## Лист1
Наименование программного продукта: "Мастер сметных расчетов" v12.0, г. Орел, тел. +7 (910) 747-08-01
Инвестор:
Заказчик:
Генподрядчик:
Субподрядчик:
ВЕДОМОСТЬ ОБЪЕМОВ РАБОТ
Объект | 5.15.2.2.5 Охранная сигнализация (СОТ) (Д.1) универсал
Шифр: | 5.15.2.2.5 Охранная сигнализация (СОТ) (Д.1) пересчет на 01.04.2025г._(Копия)
Основание: | 06-22-СОТ
№ п/п |  | Единица | Коли-
| Наименование работ и затрат | изме- | чество
рения
1 | 2 | 3 | 4
Шкаф телекоммуникационный (ШТК1) в составе:
3 | Устройство цифровой регистрации | 1 устройство | 2
3,1 | ОБОРУДОВАНИЕ: Видеорегистратор Dahua DHI-NVR5464-EI | компл. | 1
3,2 | ОБОРУДОВАНИЕ: Видеорегистратор Dahua DHI-NVR5232-4KS2 | компл. | 1
4 | Съемные и выдвижные блоки (модули, ячейки, ТЭЗ), масса до 5 кг | 1 ШТ. | 6
4,1 | ОБОРУДОВАНИЕ: Жесткий диск 10 ТБ WD Purple Pro | шт. | 6
Шкаф телекоммуникационный (ШТК2) в составе:
12 | Шкаф (пульт) управления навесной, высота, ширина и глубина до 600х600х350 мм | 1 ШТ. | 1
12,1 | Электроды диаметром 4 мм Э42А | кг | 0.1
12,2 | Болты с гайками и шайбами строительные | кг | 0.1
12,3 | Краска | кг | 0.02
12,4 | Шкаф серверный 19" 9U (600х660) IP55 с дверью | шт. | 1
12,5 | DIN-рейка металлическая ТН 35х7,5 длиной 600 мм | шт. | 1
12,6 | Комплект проводов заземления для шкафа ШРН универсальный | компл. | 1
13 | Монтаж коммутатора | 1 ШТ. | 1
13,1 | ОБОРУДОВАНИЕ: Коммутатор управляемый Gigabit Ethernet с PoE 16-портовый SW-8182/L (300W) OSNOVO | шт. | 1
14 | Устройство оптико-(фото)электрическое, блок питания и контроля | 1 ШТ. | 1
14,1 | Дюбели пластмассовые с шурупами 12х70 мм | 10 шт. | 0.4
14,2 | ОБОРУДОВАНИЕ: Источник бесперебойного питания ИБП Ippon Innova RT 1K | шт. | 1
14,3 | ОБОРУДОВАНИЕ: Батарейный модуль БМ Innova RT 1000 | компл. | 1
14,4 | Батарея аккумуляторная АКБ-7 12В/7 А/ч | шт. | 3
15 | Блоки с тремя выключателями и одной штепсельной розеткой утопленного типа при скрытой проводке | 100 шт. | 0.01
15,1 | Блок розеток Rem-16 с индикатором, 9 Schuko 16A 19" шнур 1.8м | шт. | 1
16 | Прибор или аппарат | 1 ШТ. | 1
16,1 | Болты с гайками и шайбами строительные | кг | 0.02
16,2 | Выключатели автоматические «IEK» ВА47-29 1Р 10А, характеристика С | шт. | 1
Шкаф телекоммуникационный (ШТК3, ШТК4) в составе:
Оборудование
24 | Камеры видеонаблюдения фиксированные | 1 ШТ. | 44
24,1 | ОБОРУДОВАНИЕ: Камера внутренней установки, купольная RVi-1NCD2024 (2.8) white | шт. | 16
24,2 | ОБОРУДОВАНИЕ: Камера наружной установки RVi-1NCТ5069 (2.7-13.5) white | шт. | 24
24,3 | ОБОРУДОВАНИЕ: Камера в кабины лифтов DH-IPC-HDBW2231FP-AS-0280B-S2 | шт. | 4
Монтажные изделия, кабель
25 | Труба винипластовая по установленным конструкциям, по стенам и колоннам с креплением скобами, диаметр до 25 мм | 100 м | 6.078
25,1 | Трубы гибкие гофрированные легкие из ПНД, серии BL, диаметром 25 мм | 10 м | 18.6
25,2 | Трубы гладкие жесткие из ПВХ "DKC" диаметром 25 мм | м | 434
26 | Труба стальная по установленным конструкциям, по стенам с креплением скобами, диаметр до 25 мм | 100 м | 0.32
26,1 | Краска | кг | 0.2176
26,2 | Дюбели распорные полипропиленовые | 100 шт. | 0.2624
26,3 | Трубы стальные электросварные прямошовные со снятой фаской из стали марок БСт2кп-БСт4кп и БСт2пс-БСт4пс наружный диаметр 25 мм, толщина стенки 1,5 мм | м | 32
28 | Кабель двух-четырехжильный по установленным конструкциям и лоткам с установкой ответвительных коробок во взрывоопасных и пожароопасных помещениях сечением жилы до 6 мм2 | 100 м | 20
28,2 | Кабель (витая пара) UTP 4x2x0,52 категория 5е | 1000 м | 2
28,3 | Коробка распаечная для открытой проводки с крышкой на винтах 110х110х50 мм, IP65 КМ-4 | шт. | 30
Для прокладки в земле
Телефонная канализация в земле
Общестроительные работы
Сдал:
| [должность] / [подпись] | [расшифровка подписи]
М.П.
Принял:
| [должность] / [подпись] | [расшифровка подписи]
М.П.
Note on B3: Не заполнены Параметры Объекта (Акта) -> Должностные лица -> Инвестор -> Организация
Note on B4: Не заполнены Параметры Объекта (Акта) -> Должностные лица -> Заказчик -> Организация
Note on B5: Не заполнены Параметры Объекта (Акта) -> Должностные лица -> Генподрядчик -> Организация
Note on B6: Не заполнены Параметры Объекта (Акта) -> Должностные лица -> Субподрядчик -> Организация
Note on A9: Не заполнены Параметры Объекта -> Наименования -> Описание
Note on B81: Не заполнены Параметры Объекта (Акта) -> Должностные лица -> Сдал -> Должность
Note on C81: Не заполнены Параметры Объекта (Акта) -> Должностные лица -> Сдал -> Ф.И.О.
Note on B84: Не заполнены Параметры Объекта (Акта) -> Должностные лица -> Принял -> Должность
Note on C84: Не заполнены Параметры Объекта (Акта) -> Должностные лица -> Принял -> Ф.И.О.