## Лист1
УДТВЕРЖДАЮ
Директор ООО "ОСУ-2"
Посулихин А.А.
ТЕХНИЧЕСКОЕ ЗАДАНИЕ
Стройка: | Комплекс из 2-х многоквартирных домов, расположенных по адресу г.Орел, б-р Молодежи, участок 2а. 1-й этап строительства - многоквартирный дом корпус 2 (поз.1) |  |  |  |  | Комплекс из 2-х многоквартирных домов, расположенных по адресу г.Орел, б-р Молодежи, участок 2а. 1-й этап строительства - многоквартирный дом корпус 2 (поз.1)
Шифр: | 5.14.1.1.3 Системы электроснабжения и освещения здания (в том числе МОП) (Дин.п.1) |  |  |  |  | 5.14.1.1.3 Системы электроснабжения и освещения здания (в том числе МОП) (Дин.п.1)
ЛОКАЛЬНАЯ СМЕТА № 5.14.1.1.3
Системы электроснабжения и освещения здания (в том числе МОП) | [6 empty] | Системы электроснабжения и освещения здания (в том числе МОП)
Основание: | 06-22-ОДСК-ЭО |  |  |  |  | 06-22-ОДСК-ЭО
№ п/п | Наименование работ и затрат | Единица измерения | Количество | Стоимость с НДС, руб. | Общий объем работ
1 | 2 | 3 | 4 | 5 | 6
Раздел: | Монтажные работы (жилой дом) | [6 empty] | 0
| Ниже отм. 0.000 | [6 empty] | 0
1 | Светильник потолочный или настенный с креплением винтами или болтами для помещений с нормальными условиями среды, одноламповый | 100 шт. | 0.01 | 483.06 | 0.11
2 | Ящик с одним трехполюсным рубильником, или с трехполюсным рубильником и тремя предохранителями, или с тремя блоками «предохранитель-выключатель», или с тремя предохранителями, устанавливаемый на конструкции на стене или колонне, на ток до 100 А | 1 ШТ. | 1 | 1967.94 | 1
3 | Ящик с понижающим трансформатором | 1 ШТ. | 1 | 779.28 | 1
4 | Выключатель или переключатель пакетный в металлической оболочке, устанавливаемый на конструкции на стене или колонне, с количеством зажимов для подключения до 9 на ток до 25 А | 1 ШТ. | 1 | 1377.72 | 4
5 | Выключатель полугерметический и герметический | 100 шт. | 0.01 | 413.28 | 0.07
6 | Розетка штепсельная неутопленного типа при открытой проводке | 100 шт. | 0.01 | 235.14 | 0.05
7 | Труба винипластовая по установленным конструкциям, по стенам и колоннам с креплением скобами, диаметр до 25 мм | 100 м | 0.01 | 122.52 | 6.52
8 | Труба винипластовая по установленным конструкциям, по стенам и колоннам с креплением скобами, диаметр до 50 мм | 100 м | 0.01 | 178.14 | 7.4
9 | Труба винипластовая по установленным конструкциям, по стенам и колоннам с креплением скобами, диаметр до 63 мм | 100 м | 0.01 | 202.2 | 0.77
10 | Затягивание провода в проложенные трубы и металлические рукава первого одножильного или многожильного в общей оплетке, суммарное сечение до 6 мм2 | 100 м | 0.01 | 34.98 | 2.75
11 | Затягивание провода в проложенные трубы и металлические рукава первого одножильного или многожильного в общей оплетке, суммарное сечение до 16 мм2 | 100 м | 0.01 | 40.44 | 6.69
12 | Затягивание провода в проложенные трубы и металлические рукава первого одножильного или многожильного в общей оплетке, суммарное сечение до 35 мм2 | 100 м | 0.01 | 59.04 | 2.01
13 | Затягивание провода в проложенные трубы и металлические рукава первого одножильного или многожильного в общей оплетке, суммарное сечение до 70 мм2 | 100 м | 0.01 | 74.4 | 4.24
Оборудование, изделия и материалы для насосной хоз.питьевого назначения, насосной противопожарного назначения и водомерного узла
14 | Ящик с понижающим трансформатором | 1 ШТ. | 1 | 779.28 | 2
15 | Труба винипластовая по установленным конструкциям, по стенам и колоннам с креплением скобами, диаметр до 25 мм | 100 м | 0.01 | 122.52 | 0.74
16 | Труба винипластовая по установленным конструкциям, по стенам и колоннам с креплением скобами, диаметр до 50 мм | 100 м | 0.01 | 178.14 | 0.22
17 | Затягивание провода в проложенные трубы и металлические рукава первого одножильного или многожильного в общей оплетке, суммарное сечение до 6 мм2 | 100 м | 0.01 | 34.98 | 0.57
18 | Затягивание провода в проложенные трубы и металлические рукава первого одножильного или многожильного в общей оплетке, суммарное сечение до 16 мм2 | 100 м | 0.01 | 40.44 | 0.47
19 | Затягивание провода в проложенные трубы и металлические рукава первого одножильного или многожильного в общей оплетке, суммарное сечение до 35 мм2 | 100 м | 0.01 | 59.04 | 0.88
20 | Светильник отдельно устанавливаемый на штырях с количеством ламп в светильнике 2 | 100 шт. | 0.01 | 630.84 | 0.03
Оборудование и материалы для электрощитовой
21 | Пульт управления напольный, высота до 1200 мм, глубина и ширина по фронту до 700х1000 мм | 1 ШТ. | 1 | 1902.36 | 2
22 | Шкаф (пульт) управления навесной, высота, ширина и глубина до 1200х600х500 мм | 1 ШТ. | 1 | 1769.76 | 1
23 | Прибор или аппарат (выключатели автоматические дифференциальные) | 1 ШТ. | 1 | 761.04 | 1
24 | Шкаф (пульт) управления навесной, высота, ширина и глубина до 600х600х350 мм | 1 ШТ. | 1 | 1703.46 | 1
25 | Автомат одно-, двух-, трехполюсный, устанавливаемый на конструкции на стене или колонне, на ток до 25 А | 1 ШТ. | 1 | 1014.78 | 2
26 | Автомат одно-, двух-, трехполюсный, устанавливаемый на конструкции на стене или колонне, на ток до 100 А | 1 ШТ. | 1 | 1515.24 | 2
27 | Счетчики, устанавливаемые на готовом основании трехфазные | 1 ШТ. | 1 | 481.86 | 3
28 | Ящик с понижающим трансформатором | 1 ШТ. | 1 | 779.28 | 1
29 | Светильник отдельно устанавливаемый на штырях с количеством ламп в светильнике 2 | 100 шт. | 0.01 | 630.84 | 0.02
30 | Провод по установленным стальным конструкциям и панелям, сечение до 240 мм2 | 100 м | 0.01 | 290 | 0.05
31 | Провод по установленным стальным конструкциям и панелям, сечение до 120 мм2 | 100 м | 0.01 | 268.74 | 0.47
32 | Провод по установленным стальным конструкциям и панелям, сечение до 70 мм2 | 100 м | 0.01 | 242.64 | 0.13
33 | Провод по установленным стальным конструкциям и панелям, сечение до 35 мм2 | 100 м | 0.01 | 216.36 | 0.17
34 | Провод групповой осветительных сетей в защитной оболочке или кабель двух-трехжильный в готовых каналах стен и перекрытий | 100 м | 0.01 | 86.34 | 0.05
Выше 0,000
Жилой дом
35 | Блок управления шкафного исполнения или распределительный пункт (шкаф), устанавливаемый на стене, высота и ширина до 1700х1100 мм | 1 ШТ. | 1 | 2503.26 | 40
36 | Короб металлический по стенам и потолкам, длина 3 м (короба КЭТ, КСС - ст-ть входит в состав УЭРМ) | 100 м | 0.01 | 152.04 | 2.24
37 | Счетчики, устанавливаемые на готовом основании однофазные | 1 ШТ. | 1 | 195.36 | 115
38 | Шкаф (пульт) управления навесной, высота, ширина и глубина до 600х600х350 мм | 1 ШТ. | 1 | 1703.46 | 115
39 | Прибор или аппарат (Выключатели автоматические «IEK» ВА47-29) | 1 ШТ. | 1 | 761.04 | 575
40 | Пост управления кнопочный общего назначения, устанавливаемый на конструкции на стене или колонне, количество элементов поста до 3 | 1 ШТ. | 1 | 1173.3 | 92
41 | Звонок электрический с кнопкой | 100 компл. | 0.01 | 415.5 | 1.15
Электроосвещение общедомовое
42 | Светильник потолочный или настенный с креплением винтами или болтами для помещений с нормальными условиями среды, одноламповый | 100 шт. | 0.01 | 483.06 | 0.06
43 | Светильник отдельно устанавливаемый на штырях с количеством ламп в светильнике 1 (за вычетом МОП) | 100 шт. | 0.01 | 481.02 | 2.41
44 | Светильник отдельно устанавливаемый на штырях с количеством ламп в светильнике 2 | 100 шт. | 0.01 | 630.84 | 0.02
45 | Светильник, устанавливаемый вне зданий с лампами ртутными | 1 ШТ. | 1 | 1174.2 | 1
46 | Установка указателя на стене (вывесок с названием улицы на дом) | 1 ШТ. | 1 | 357.12 | 1
47 | Выключатель одноклавишный утопленного типа при скрытой проводке | 100 шт. | 0.01 | 174.9 | 2.11
48 | Выключатель двухклавишный утопленного типа при скрытой проводке | 100 шт. | 0.01 | 179.34 | 0.03
49 | Выключатель одноклавишный неутопленного типа при открытой проводке | 100 шт. | 0.01 | 214.32 | 0.05
50 | Выключатель двухклавишный неутопленного типа при открытой проводке | 100 шт. | 0.01 | 238.38 | 0.57
51 | Розетка штепсельная неутопленного типа при открытой проводке | 100 шт. | 0.01 | 235.14 | 0.02
52 | Труба винипластовая по установленным конструкциям, по стенам и колоннам с креплением скобами, диаметр до 25 мм | 100 м | 0.01 | 122.52 | 18.43
53 | Труба винипластовая по установленным конструкциям, по стенам и колоннам с креплением скобами, диаметр до 50 мм | 100 м | 0.01 | 178.14 | 23.5
54 | Труба винипластовая по установленным конструкциям, по стенам и колоннам с креплением скобами, диаметр до 63 мм | 100 м | 0.01 | 202.2 | 0.39
55 | Труба стальная по установленным конструкциям, по стенам с креплением скобами, диаметр до 25 мм | 100 м | 0.01 | 159.54 | 0.58
56 | Труба стальная по установленным конструкциям, по стенам с креплением скобами, диаметр до 40 мм | 100 м | 0.01 | 217.38 | 3.2
57 | Провод групповой осветительных сетей в защитной оболочке или кабель двух-трехжильный под штукатурку по стенам или в бороздах | 100 м | 0.01 | 107.16 | 4.54
58 | Провод групповой осветительных сетей в защитной оболочке или кабель двух-трехжильный в готовых каналах стен и перекрытий | 100 м | 0.01 | 86.34 | 6.55
59 | Прокладка кабеля, масса 1 м до 1 кг, по стене бетонной | 100 м кабеля | 0.01 | 251.4 | 0.075
60 | Затягивание провода в проложенные трубы и металлические рукава первого одножильного или многожильного в общей оплетке, суммарное сечение до 70 мм2 | 100 м | 0.01 | 74.4 | 17.03
61 | Затягивание провода в проложенные трубы и металлические рукава первого одножильного или многожильного в общей оплетке, суммарное сечение до 35 мм2 | 100 м | 0.01 | 59.04 | 3.53
62 | Затягивание провода в проложенные трубы и металлические рукава первого одножильного или многожильного в общей оплетке, суммарное сечение до 16 мм2 | 100 м | 0.01 | 40.44 | 17.175
63 | Затягивание провода в проложенные трубы и металлические рукава первого одножильного или многожильного в общей оплетке, суммарное сечение до 6 мм2 | 100 м | 0.01 | 34.98 | 12.595
64 | Провод групповой осветительных сетей в защитной оболочке или кабель двух-трехжильный под штукатурку по стенам или в бороздах | 100 м | 0.01 | 107.16 | 121.055
65 | Выключатель одноклавишный утопленного типа при скрытой проводке | 100 шт. | 0.01 | 174.9 | 4.1
66 | Выключатель двухклавишный утопленного типа при скрытой проводке | 100 шт. | 0.01 | 179.34 | 2.08
67 | Розетка штепсельная утопленного типа при скрытой проводке | 100 шт. | 0.01 | 205.62 | 19.67
68 | Розетка штепсельная неутопленного типа при открытой проводке | 100 шт. | 0.01 | 235.14 | 1.15
69 | Патрон подвесной | 100 шт. | 0.01 | 312.78 | 4.71
70 | Светильник местного освещения | 100 шт. | 0.01 | 463.62 | 1.85
71 | Ящик с одним трехполюсным рубильником, или с трехполюсным рубильником и тремя предохранителями, или с тремя блоками «предохранитель-выключатель», или с тремя предохранителями, устанавливаемый на конструкции на стене или колонне, на ток до 100 А | 1 ШТ. | 1 | 1967.94 | 1
72 | Герметизация проходов при вводе кабелей во взрывоопасные помещения уплотнительной массой | 1 проход кабеля | 1 | 252.54 | 34
Молниезащита и заземление
73 | Проводник заземляющий открыто по строительным основаниям из полосовой стали сечением 100 мм2 | 100 м | 0.01 | 124.56 | 3.85
74 | Заземлитель горизонтальный из стали полосовой сечением 160 мм2 | 100 м | 0.01 | 109.2 | 2.3
75 | Заземлитель вертикальный из угловой стали размером 50х50х5 мм | 10 шт. | 0.1 | 696 | 0.6
76 | Проводник заземляющий открыто по строительным основаниям из круглой стали диаметром 8 мм (Поправка: Сб.№м 8, п.1.8.3.4) | 100 м | 0.01 | 181.56 | 5.4
77 | Проводник заземляющий открыто по строительным основаниям из круглой стали диаметром 12 мм | 100 м | 0.01 | 138.72 | 0.06
78 | Труба стальная по установленным конструкциям, по стенам с креплением скобами, диаметр до 80 мм (молниеприемник) | 100 м | 0.01 | 352.86 | 0.02
Монтажные работы (шахты лифта, подключение котельной, электроснабжение и освещение МОП)
Освещение шахт лифтов
79 | Патрон стенной или потолочный | 100 шт. | 0.01 | 316.02 | 0.44
80 | Выключатель полугерметический и герметический | 100 шт. | 0.01 | 413.28 | 0.02
81 | Труба стальная по установленным конструкциям, по стенам с креплением скобами, диаметр до 25 мм | 100 м | 0.01 | 159.54 | 0.97
82 | Затягивание провода в проложенные трубы и металлические рукава первого одножильного или многожильного в общей оплетке, суммарное сечение до 6 мм2 | 100 м | 0.01 | 34.98 | 1.915
83 | Провод групповой осветительных сетей в защитной оболочке или кабель двух-трехжильный в готовых каналах стен и перекрытий | 100 м | 0.01 | 86.34 | 0.15
Подключение крышной котельной
84 | Шкаф (пульт) управления навесной, высота, ширина и глубина до 600х600х350 мм | 1 ШТ. | 1 | 1703.46 | 1
85 | Прибор или аппарат (Выключатели автоматические «IEK» ВА47-100) | 1 ШТ. | 1 | 761.04 | 1
86 | Труба стальная по установленным конструкциям, по стенам с креплением скобами, диаметр до 40 мм | 100 м | 0.01 | 217.38 | 0.63
87 | Труба винипластовая по установленным конструкциям, по стенам и колоннам с креплением скобами, диаметр до 50 мм | 100 м | 0.01 | 178.14 | 0.685
88 | Затягивание провода в проложенные трубы и металлические рукава первого одножильного или многожильного в общей оплетке, суммарное сечение до 70 мм2 | 100 м | 0.01 | 74.4 | 1.325
Электроснабжение и освещение мест общего пользования (06-22 МОП)
89 | Светильник местного освещения | 100 шт. | 0.01 | 463.62 | 0.03
90 | Светильник отдельно устанавливаемый на штырях с количеством ламп в светильнике 1 | 100 шт. | 0.01 | 481.02 | 0.13
91 | Светильник в подвесных потолках | 100 шт. | 0.01 | 641.76 | 0.04
92 | Устройство оптико-(фото)электрическое, отражатель неподвижный (Датчики движения инфракрасные ДД 009) | 1 ШТ. | 1 | 441.09 | 11
93 | Профиль перфорированный монтажный длиной 2 м | 100 м | 0.01 | 62.94 | 0.15
94 | Провод по перфорированным профилям, сечением до 6 мм2 | 100 м | 0.01 | 29.16 | 0.15
95 | Устройство оптико-(фото)электрическое, блок питания и контроля | 1 ШТ. | 1 | 3805.74 | 3
96 | Труба винипластовая по установленным конструкциям, по стенам и колоннам с креплением скобами, диаметр до 25 мм | 100 м | 0.01 | 122.52 | 0.705
97 | Затягивание провода в проложенные трубы и металлические рукава первого одножильного или многожильного в общей оплетке, суммарное сечение до 6 мм2 | 100 м | 0.01 | 34.98 | 1.915
Общестроительные работы МОП
98 | Пробивка в бетонных конструкциях полов и стен борозд площадью сечения до 20 см2 | 100 м борозд | 0.01 | 218.1 | 0.61
99 | Заделка отверстий, гнезд и борозд в перекрытиях железобетонных площадью до 0,1 м2 | 1 м3 заделки | 1 | 32909.7 | 0.015
100 | Сверление горизонтальных отверстий в бетонных конструкциях стен перфоратором глубиной 200 мм диаметром 80 мм | 100 отверстий | 0.01 | 255.72 | 0.15
101 | На каждые 10 мм изменения глубины сверления добавлять или исключать к расценке 46-03-013-53 | 100 отверстий | -0.01 | -164.28 | -0.15
102 | Сверление горизонтальных отверстий в бетонных конструкциях стен перфоратором глубиной 200 мм диаметром 25 мм | 100 отверстий | 0.01 | 40.26 | 0.08
103 | На каждые 10 мм изменения глубины сверления добавлять или исключать к расценке 46-03-013-46 | 100 отверстий | -0.01 | -22.86 | -0.08
104 | Устройство монтажных отверстий в потолках (под светильники) | 100 отверстий | 0.01 | 16.38 | 0.17
Строительные работы
105 | Прорезка штраб по гипсокартону 20х20 мм (применит.) | 1 М2 ПРОЕМОВ | 1 | 2176.74 | 28.5
106 | Сверление горизонтальных отверстий в бетонных конструкциях стен перфоратором глубиной 200 мм диаметром 20 мм | 100 отверстий | 0.01 | 24.8 | 4.17
107 | На каждые 10 мм изменения глубины сверления добавлять или исключать к расценке 46-03-013-45 | 100 отверстий | -0.01 | -19.62 | -4.17
108 | Постановка болтов строительных с гайками и шайбами | 100 шт. болтов | 0.01 | 78.48 | 4.17
109 | Окраска металлических огрунтованных поверхностей эмалью ПФ-115 | 100 м2 окрашиваемой поверхности | 0.01 | 50.34 | 0.5
110 | Разработка грунта в траншеях экскаватором «обратная лопата» с ковшом вместимостью 0,5 (0,5-0,63) м3, в отвал группа грунтов 2 | 1000 м3 грунта | 0.001 | 45 | 0.06
111 | Засыпка траншей и котлованов с перемещением грунта до 5 м бульдозерами мощностью 59 кВт (80 л.с.), группа грунтов 2 | 1000 м3 грунта | 0.001 | 10.26 | 0.054
112 | Засыпка вручную траншей, пазух котлованов и ям, группа грунтов 2 | 100 м3 грунта | 0.01 | 659.16 | 0.06
ЛОКАЛЬНАЯ СМЕТА № 5.14.1.2.3
Системы электроснабжения и освещения офисов
№ п/п | Наименование работ и затрат | Единица измерения | Количество | Стоимость с НДС, руб. | Общий объем работ
1 | 2 | 3 | 4 | 5 | 6
1 | Пульт управления напольный, высота до 1200 мм, глубина и ширина по фронту до 700х1000 мм | 1 ШТ. | 1 | 1902.36 | 1
2 | Шкаф (пульт) управления навесной, высота, ширина и глубина до 600х600х350 мм | 1 ШТ. | 1 | 1703.46 | 3
3 | Шина сборная - одна полоса в фазе, медная или алюминиевая сечением до 250 мм2 | 100 м | 0.01 | 363.9 | 0.00178
4 | Счетчики, устанавливаемые на готовом основании трехфазные | 1 ШТ. | 1 | 481.86 | 3
5 | Прибор или аппарат (Выключатели автоматические «IEK» ВА47-29) | 1 ШТ. | 1 | 761.04 | 20
6 | Автомат одно-, двух-, трехполюсный, устанавливаемый на конструкции на стене или колонне, на ток до 100 А | 1 ШТ. | 1 | 1515.24 | 4
7 | Выключатель одноклавишный неутопленного типа при открытой проводке | 100 шт. | 0.01 | 214.32 | 0.02
8 | Короба пластмассовые шириной до 40 мм | 100 м | 0.01 | 107.16 | 0.51
9 | Труба винипластовая по установленным конструкциям, по стенам и колоннам с креплением скобами, диаметр до 50 мм | 100 м | 0.01 | 178.14 | 0.98
10 | Провод в коробах, сечением до 6 мм2 | 100 м | 0.01 | 18.6 | 0.81
11 | Затягивание провода в проложенные трубы и металлические рукава первого одножильного или многожильного в общей оплетке, суммарное сечение до 35 мм2 | 100 м | 0.01 | 59.04 | 0.685
12 | Затягивание провода в проложенные трубы и металлические рукава первого одножильного или многожильного в общей оплетке, суммарное сечение до 16 мм2 | 100 м | 0.01 | 40.44 | 0.49
Стоимость работ указана за единицу объема
Ориентировочно объем указан на 1 секцию. После уточнения будет определена секция.
Сроки производства работ : с момента заключения договора до 30.12.2025г.
Объемы работ предварительные, могут меняться в связи с изменениями в рабочей документации
Примечание:
В стоимость работ входят: ОЗП рабочих, накладные расходы и сметная прибыль, субподрядные материалы.
Основные материалы предоставляет Генподрядчик
Механизмы:Генподрядчик
Разгрузка материалов: За счет Подрядчика. Входит в стоимость работ и дополнительной компенсации не подлежит
Обеспечение водой, электроэнергией- Генподрядчик с последующей компенсацией затрат подрядчиком
Обеспечение бытовыми помещениями (вагон-бытовками)- Подрядчик. При отсутствии - возможно размещение в вагончиках Генподрядчика по договору аренды, при необходимости
Охрана объекта- Генподрядчик
Работы выполняются в соответствии с требованиями нормативных документов СП, СНиП, ГОСТ и т.д.
Стоимость выполнения работ фиксируется на период выполнения работ. При наличии дополнительно выявленных и неучтенных работ, стоимость работ согласовывается отдельно.
После подписания договора подряда: разработка и предоставление ППР на выполняемые работы, приказ на ответственного производителя работ, копии удостоверений на работников (по охране труда, электробезопасности, пожарной безопасности, на стропальщиков), список работников, которые будут задействованы на объекте для лиц, разрешение на работу для лиц не граждан РФ, график производства работ.
Ведение журналов (общего и специальных работ. Ежемесячное предоставление АОСР)
Объем работ может быть скорректирован в связи с вносимыми изменениями в проект.
Аванс- до 10%
Гарантийное удержание -5% от суммы выполненных работ за отчетный период, Гарантийные удержания накапливаются ГЕНПОДРЯДЧИКОМ и будут выплачены ПОДРЯДЧИКУ по истечении 66 (шестидесяти шести) месяцев с даты подписания Сторонами акта полностью выполненного комплекса работ по настоящему договору.
Гарантийный срок на выполняемые работы - 66 месяцев
Наличие необходимых документов для выполнения данного вида работ.
Указать количество работников в штате органиации
При наличии лиц не имеющих гражданство России, наличие документов, подтверждающих право работы в России (патент и т.д.)
Опыт подтверждающий выполнение данного вида работ. (договор, акты выполненных работ на сумму договора)
Указать список спецтехники. Предоставить договора аренды спецтехники.
Проект рассмотрен. Расчет договорной цены выполнен в соответствии с проектом.
С условиями договора ознакомлен и согласен. Принимается типовая форма договора в редакции Генподрядчика.
С условиями финансирования согласен.
Приложения (копии документов):
свидетельство о допуске к ведению работ (СРО) обязательно;
свидетельство о регистрации юридического лица (ОГРН);
свидетельство о постановке на учет юридического лица в налоговом органе (ИНН);
карточка учета организации; - АНКЕТА ОРГАНИЗАЦИИ
устав организации;
выписка из ЕГРЮЛ ;
документы, подтверждающие полномочия на право подписания договора (приказ о назначении на должность, протокол, решение, доверенность от организации на подписанта о наделении полномочий).
бухгалтерский баланс (форма 1,2,5)
| Начальник ПТГ ПТС |  | Т.И. Птушко