## Вед.объемов
Приложение №1
ВЕДОМОСТЬ ОБЪЕМОВ РАБОТ
на комплекс работ по устройству кровли на объекте:
«Комплекс из 2-х многоквартирных домов со встроенными нежилыми помещениями поз. 18.1 и 18.2, расположенный в 32, 33 микрорайонах в г. Липецке на земельном участке с кадастровым номером 48:20:0043601:296. 2-й этап строительства – корпус 1 (поз. 18.1)»
№ п/п | Наименование работ и затрат | Ед. изм. | Коли- чество | Примечание
Кровля основного ковра (проект 21010-1-АР2 листы 18,19,20) |  |  |  |  | Кровля основного ковра (проект 21010-1-АР2 листы 18,19,20)
1 | Устройство пароизоляции из полиэтиленовой пленки в один слой насухо (с учетом заведения на высоту утепления) | м2 | 977.6
2 | Утепление покрытий плитами: ППС-14 (толщиной 50мм) | м2 | 932.5
3 | Утепление покрытий: легким (ячеистым) бетоном (керамзитобетон 100...260) | м3 | 167.84
4 | Огрунтовка оснований из бетона или раствора под водоизоляционный кровельный ковер: готовой эмульсией битумной (с учетом огрунтовки на высоту заведения унифлекса) | м2 | 981.6
5 | Устройство кровель плоских из наплавляемых материалов: в два слоя | м2 | 932.5
6 | Устройство примыканий кровель из наплавляемых материалов к стенам и парапетам высотой: более 600 мм с одним фартуком | м | 198
7 | Устройство герметизации | м | 198
8 | Устройство кровель плоских из наплавляемых материалов в один слой (вокруг воронок) | м2 | 2
9 | Устройство выравнивающих стяжек: цементно-песчаных толщиной 15 мм (по парапету) | м2 | 27.5
10 | Монтаж костылей | т | 0.19
11 | Окраска металлических огрунтованных поверхностей: эмалью ПФ-115 | м2 | 11.8
12 | Устройство мелких покрытий (брандмауэры, парапеты, свесы и т.п.) из листовой оцинкованной стали | м2 | 54.9
13 | Устройство пароизоляции из полиэтиленовой пленки в один слой насухо (с учетом заведения на высоту утепления) | м2 | 49.3
14 | Утепление покрытий плитами: ППС-14 (толщиной 150мм) | м2 | 43.2
15 | Утепление покрытий: легким (ячеистым) бетоном (керамзитобетон 50...90) | м3 | 3.02
16 | Огрунтовка оснований из бетона или раствора под водоизоляционный кровельный ковер: готовой эмульсией битумной (с учетом огрунтовки на высоту заведения унифлекса) | м2 | 50.1
17 | Устройство кровель плоских из наплавляемых материалов: в два слоя | м2 | 43.2
18 | Устройство примыканий кровель из наплавляемых материалов к стенам и парапетам высотой: более 600 мм с одним фартуком | м | 27.7
19 | Устройство герметизации | м | 27.7
20 | Устройство выравнивающих стяжек: цементно-песчаных толщиной 15 мм (по парапету) | м2 | 3.24
21 | Монтаж костылей | т | 0.023
22 | Окраска металлических огрунтованных поверхностей: эмалью ПФ-115 | м2 | 1.5
23 | Устройство мелких покрытий (брандмауэры, парапеты, свесы и т.п.) из листовой оцинкованной стали | м2 | 6.5
100
Узел ПК-05 У.1.2-2021-.11 Альбом узлов по кровле стандарт Технониколь Шифр ПК-05 л.1.2 |  |  |  |  | Узел ПК-05 У.1.2-2021-.11 Альбом узлов по кровле стандарт Технониколь Шифр ПК-05 л.1.2
24 | Устройство кровель плоских из наплавляемых материалов в один слой (слой усиления) | м2 | 3.2
25 | Монтаж костылей | т | 0.003
26 | Окраска металлических огрунтованных поверхностей: эмалью ПФ-115 | м2 | 0.4
27 | Устройство мелких покрытий (брандмауэры, парапеты, свесы и т.п.) из листовой оцинкованной стали | м2 | 3
28 | Устройство герметизации | м | 14.4
Кровля лестничной клетки (проект 21010-1-АР2 листы 18,19,20; 21010-1-АС2 л.25,29) |  |  |  |  | Кровля лестничной клетки (проект 21010-1-АР2 листы 18,19,20; 21010-1-АС2 л.25,29)
29 | Устройство пароизоляции из полиэтиленовой пленки в один слой насухо (с учетом заведения на высоту утепления) | м2 | 28.3
30 | Утепление покрытий плитами: ППС-14 (толщиной 150мм) | м2 | 23.4
31 | Утепление покрытий: легким (ячеистым) бетоном (керамзитобетон 50...100)мм | м3 | 1.75
32 | Огрунтовка оснований из бетона или раствора под водоизоляционный кровельный ковер: готовой эмульсией битумной (с учетом огрунтовки на высоту заведения унифлекса) | м2 | 28.9
33 | Устройство кровель плоских из наплавляемых материалов: в два слоя | м2 | 23.4
34 | Устройство примыканий кровель из наплавляемых материалов к стенам и парапетам высотой: более 600 мм с одним фартуком | м | 22.1
35 | Устройство герметизации | м | 22.1
36 | Устройство выравнивающих стяжек: цементно-песчаных толщиной 15 мм (по парапету) | м2 | 4.42
37 | Монтаж костылей | т | 0.03
38 | Окраска металлических огрунтованных поверхностей: эмалью ПФ-115 | м2 | 2
39 | Устройство мелких покрытий (брандмауэры, парапеты, свесы и т.п.) из листовой оцинкованной стали | м2 | 8.8
Узел ПК-05 У.1.2-2021-.11 Альбом узлов по кровле стандарт Технониколь Шифр ПК-05 л.1.2 |  |  |  |  | Узел ПК-05 У.1.2-2021-.11 Альбом узлов по кровле стандарт Технониколь Шифр ПК-05 л.1.2 | 100
40 | Устройство кровель плоских из наплавляемых материалов в один слой (слой усиления) | м2 | 2.6
41 | Монтаж костылей | т | 0.003
42 | Окраска металлических огрунтованных поверхностей: эмалью ПФ-115 | м2 | 0.32
43 | Устройство мелких покрытий (брандмауэры, парапеты, свесы и т.п.) из листовой оцинкованной стали | м2 | 2.3
44 | Устройство герметизации | м | 11.4
Кровля венткамер (проект 21010-1-АР2 листы 18,19,20; 21010-1-АС1 л.10) |  |  |  |  | Кровля венткамер (проект 21010-1-АР2 листы 18,19,20; 21010-1-АС1 л.10)
45 | Устройство пароизоляции из полиэтиленовой пленки в один слой насухо (с учетом заведения на высоту утепления) | м2 | 42.6
46 | Утепление покрытий плитами: ППС-14 (толщиной 100мм) | м2 | 37.75
47 | Утепление покрытий: легким (ячеистым) бетоном (керамзитобетон 50...110 мм) | м3 | 3.02
48 | Огрунтовка оснований из бетона или раствора под водоизоляционный кровельный ковер: готовой эмульсией битумной (с учетом огрунтовки на высоту заведения унифлекса) | м2 | 44.5
49 | Устройство кровель плоских из наплавляемых материалов: в два слоя | м2 | 37.75
50 | Устройство примыканий кровель из наплавляемых материалов к стенам и парапетам высотой: более 600 мм с одним фартуком | м | 26.9
51 | Устройство герметизации | м | 26.9
52 | Устройство выравнивающих стяжек: цементно-песчаных толщиной (20-40 мм) (по парапету) | м2 | 5.4 |  |  | 100
53 | Монтаж костылей | т | 0.04
54 | Окраска металлических огрунтованных поверхностей: эмалью ПФ-115 | м2 | 2.4
55 | Устройство мелких покрытий (брандмауэры, парапеты, свесы и т.п.) из листовой оцинкованной стали | м2 | 10.7
Узел ПК-05 У.1.2-2021-.11 Альбом узлов по кровле стандарт Технониколь шифр ПК-05 л.1.2 |  |  |  |  | 0
56 | Устройство кровель плоских из наплавляемых материалов в один слой (слой усиления) | м2 | 3.4
57 | Монтаж костылей | т | 0.003
58 | Окраска металлических огрунтованных поверхностей: эмалью ПФ-115 | м2 | 0.42
59 | Устройство мелких покрытий (брандмауэры, парапеты, свесы и т.п.) из листовой оцинкованной стали | м2 | 3
60 | Устройство герметизации | м | 15
Вентшахты на кровле (проект 21010-1-АР2 л.18; 21010-1-АС л.39,40,41,42,43) |  |  |  |  | Вентшахты на кровле (проект 21010-1-АР2 л.18; 21010-1-АС л.39,40,41,42,43)
61 | Устройство выравнивающих стяжек: цементно-песчаных толщиной (20...40мм) | м2 | 7.62
62 | Огрунтовка оснований из бетона или раствора под водоизоляционный кровельный ковер: готовой эмульсией битумной | м2 | 7.62
63 | Устройство кровель плоских из наплавляемых материалов: в два слоя | м2 | 7.62
64 | Устройство мелких покрытий (брандмауэры, парапеты, свесы и т.п.) из листовой оцинкованной стали (Д1) | м2 | 8.5
65 | Изоляция покрытий и перекрытий изделиями из волокнистых и зернистых материалов насухо | м3 | 753
66 | Штукатурка по сетке без устройства каркаса: улучшенная стен | м2 | 123.7
67 | Окраска фасадов акриловыми составами: с лесов вручную по подготовленной поверхности | м2 | 123.7
68 | Установка зонтов над оборудованием | м2 | 33.43
Кровля над входами (проект 21010-1-АР2 листы 18,19,20; 21010-1-АС2 л.25, 27, 29) |  |  |  |  | Кровля над входами (проект 21010-1-АР2 листы 18,19,20; 21010-1-АС2 л.25, 27, 29)
| Тип 1 |  |  |  | Тип 1
69 | Утепление покрытий: легким (ячеистым) бетоном (керамзитобетон 40...120) | м3 | 0.76
70 | Огрунтовка оснований из бетона или раствора под водоизоляционный кровельный ковер: готовой эмульсией битумной (с учетом огрунтовки на высоту заведения унифлекса) | м2 | 13.4
71 | Устройство кровель плоских из наплавляемых материалов: в два слоя | м2 | 9.5
72 | Устройство примыканий кровель из наплавляемых материалов к стенам и парапетам высотой: более 600 мм с одним фартуком | м | 15.6
73 | Устройство герметизации | м | 15.6
74 | Устройство бетонной тротуарной плитки F100 толщ.40мм на цементном растворе М150 | м2 | 9.5
75 | Устройство кровель плоских из наплавляемых материалов в один слой (вокруг воронки) | м2 | 0.5
76 | Установка воронок сливных диаметром: 100 мм с монтажем водосточной системы | шт | 1 | см. узел 1 л.18 проект 21010-1-АР2
| Тип 2 |  |  |  | Тип 2
77 | Утепление покрытий: легким (ячеистым) бетоном (керамзитобетон 40...170)мм | м3 | 7.04
78 | Огрунтовка оснований из бетона или раствора под водоизоляционный кровельный ковер: готовой эмульсией битумной (с учетом огрунтовки на высоту заведения унифлекса) | м2 | 78.7
79 | Устройство кровель плоских из наплавляемых материалов: в два слоя | м2 | 67
80 | Устройство примыканий кровель из наплавляемых материалов к стенам и парапетам высотой: более 600 мм с одним фартуком | м | 46.8
81 | Устройство герметизации | м | 46.8
82 | Устройство бетонной тротуарной плитки F100 толщ.40мм на цементном растворе М150 | м2 | 67
83 | Устройство кровель плоских из наплавляемых материалов в один слой (вокруг воронок) | м2 | 1
84 | Установка воронок сливных диаметром: 100 мм с монтажем водосточной системы | шт | 2 | см. узел 1 л.18 проект 21010-1-АР2
Руководитель ПТО
| ООО «ОДСК-Строй Липецк» |  |  | А.В. Окороков
Ведущий инженер ПТО
| ООО «ОДСК-Строй Липецк» |  |  | Н.И. Лысенко