## фасад
ВЕДОМОСТЬ ОБЪЕМОВ РАБОТ
комплекса по монтажу вентилируемого фасада, комплекса работ по фасадной теплоизоляционной композиционной системе с наружной теплоизоляцией и отделочным слоем из тонкостенной штукатурки на лоджиях и переходных балконах, по монтажу корзин для кондиционеров, монтажу молниезащиты по фасаду здания поз.ж.д.№1 Неделина, согласно Технического задания
№ п/п | Наименование материала отделки | Наименование и номер эталона | Един.изм. | ИТОГО | Примечание
1 | 2 | 3 | 4 | 5 | 6
1 | Керамогранитная плитка ESTIMA | RAL 9001 кремово-белый, 8025 бледно-коричневый, 8019 серо-коричневый, RAL 7037 пыльно-серый | м2 | 6587.6
3
4 | Металлические кассеты (козырьки над входами) |  | м2 | 32.5
5 | Корзины для кондиционеров, размером 700х1000х550 мм (сборные) |  | шт | 196
в том числе:
| RAL7037 |  | шт | 30
| RAL9003 |  | шт | 36
| RAL7030 |  | шт | 116
| RAL7044 |  | шт | 14
6 | Крепление кронштейнов корзин: | см.Приложение№1
| анкер фасадный 10*100 (нижнее крепление) |  | шт | 196 | Объемы просчитать , согласно Приложения №1
| анкер химический М10 глубина 150мм (верхнее крепление) |  | шт | 392
7 | Технологические отверстия в наружных стенах:
7.1 | сверление отверстий в стенах глубиной 300мм диаметром 50мм |  | шт | 196
7.2 | прокладка труб ПНД 50мм с гермеризацией, длиной 450 мм |  | шт | 196
7.3 | сверление отверстий в керамогранитных плитах под трассы кондиционеров диаметром 50мм |  | шт | 196
7.4 | сверление отверстий в стенах из блоков под трассы кондиционеров диаметром 57мм |  | шт | 196
8 | Уплотнение стыков прокладками ПРП в 1 ряд в наружных стенах, оконных, дверных и балконных блоках: |  |  |  | проект 2001-1-АС1 л.14 узел 9)
| вилатерм д.30мм |  | м.п. | 1642
9 | Монттаж токоотводов по фасаду здания:
9.1 | вертикальные опуски (сталь круглая, оц.) д.8мм |  | м.п | 460
9.2 | горизонтальные пояса на отм. +16.000, +34.000, +52.000, +64.000 (сталь круглая, оц.) д.8мм |  | м.п. | 195
10 | Отделка стен внутри лоджий и переходных балконах:
10.1 | грунтовка основания |  | м2 | 2032.01
10.2 | монтаж утеплителя Техновент Стандарт и Техновент Н, толщ.100мм |  | м2 | 2032.01
10.3 | клеевой состав |  | м2 | 2032.01
10.4 | нанесение штукатурногог слоя зерно 1,5мм камешковая |  | м2 | 2032.01 | RAL согласно паспорта окраски фасада
11 | Отлив парапета из оцинкованной стали t=0,5мм |  | м.п. | 104.8
12 | Отливы и козырьки в оконных проемах и лоджиях |  | м.п | 1169.74
13 | Устройство подвесного потолка входной группы в осях 1/1 / А/1 - Г/1 из композитных панелей |  | м2 | 17.7
14 | Разработка проекта НФС и ППР
Руководитель ПТО
| ООО «ОДСК-Строй Липецк» |  |  | А.В. Окороков
Ведущий инженер
| ООО «ОДСК-Строй Липецк» |  |  | Н.И. Лысенко