## ВОР Планировка
Ведомость объемов работ
к техническому заданию по строительству объекта: «Дом блокированной застройки, расположенный по адресу: Орловкая область, Орловский муниципальный округ, д. Никуличи (поз.1)»
№ п/п | Наименование работ и затрат | Единица измерения | Коли- чество
1 | 3 | 4 | 5
Планировка стройплощадки
1 | Разработка грунта с перемещением до 10 м бульдозерами мощностью 96 кВт (130 л.с.), группа грунтов 1 | 1000 м3 грунта | 0.392
2 | При перемещении грунта на каждые последующие 10 м добавлять к расценке 01-01-031-01 | 1000 м3 грунта | 0.392
3 | Разработка грунта с погрузкой в автомобили-самосвалы экскаваторами типа "ATLAS", "VOLVO", "KOMATSU", "HITACHI", "LIEBHER" с ковшом вместимостью 0,65 (0,5-1) м3, группа грунтов 1 | 1000 м3 грунта | 0.392
4 | Перевозка грузов I класса автомобилями-самосвалами грузоподъемностью 10 т работающих вне карьера на расстояние до 1 км | 1 Т ГРУЗА | 470.4
5 | Работа на отвале, группа грунтов 1 | 1000 м3 грунта | 0.392
Устройство котлована
1 | Разработка грунта с погрузкой в автомобили-самосвалы экскаваторами типа "ATLAS", "VOLVO", "KOMATSU", "HITACHI", "LIEBHER" с ковшом вместимостью 0,65 (0,5-1) м3, группа грунтов 2 | 1000 м3 грунта | 0.9538
2 | Перевозка грузов I класса автомобилями-самосвалами грузоподъемностью 10 т работающих вне карьера на расстояние до 1 км | 1 Т ГРУЗА | 1669.15
3 | Работа на отвале, группа грунтов 2-3 | 1000 м3 грунта | 0.9538
4 | Разработка грунта вручную в траншеях глубиной до 2 м без креплений с откосами, группа грунтов 2 | 100 м3 грунта | 0.1638
5 | Устройство основания под фундаменты песчаного | 1 м3 основания | 61.02
6 | Перевозка грузов II класса автомобилями бортовыми грузоподъемностью до 5 т на расстояние до 15 км/Перебазировка экскаватора и бульдозера с базы ООО "ОСУ-2" | 1 Т ГРУЗА | 52.16
Обратная засыпка котлована
1 | Разработка грунта с погрузкой в автомобили-самосвалы экскаваторами типа "ATLAS", "VOLVO", "KOMATSU", "HITACHI", "LIEBHER" с ковшом вместимостью 0,65 (0,5-1) м3, группа грунтов 1 | 1000 м3 грунта | 0.13507
2 | Перевозка грузов I класса автомобилями-самосвалами грузоподъемностью 10 т работающих вне карьера на расстояние до 1 км | 1 Т ГРУЗА | 236.3725
3 | Засыпка траншей и котлованов с перемещением грунта до 5 м бульдозерами мощностью 96 кВт (130 л.с.), группа грунтов 1 | 1000 м3 грунта | 0.13007
4 | Засыпка вручную траншей, пазух котлованов и ям, группа грунтов 1 | 100 м3 грунта | 0.05
5 | Уплотнение грунта пневматическими трамбовками, группа грунтов 1-2 | 100 м3 уплотненного грунта | 1.3507
Фундаменты
1 | Устройство бетонной подготовки | 100 м3 бетона, бутобетона и железобетона в деле | 0.494
2 | Устройство фундаментных плит железобетонных плоских B25 | 100 м3 бетона, бутобетона и железобетона в деле | 1.448
3 | Гидроизоляция боковая обмазочная битумная в 2 слоя по выровненной поверхности бутовой кладки, кирпичу, бетону | 100 м2 изолируемой поверхности | 0.85
4 | Устройство рабочего шва из сетки тканой | 100 м2 изолируемой поверхности | 0.67
Конструкции ниже 0.000
Секция 1.1 (торцевая левая)
Стены технического этажа
1 | Установка в цокольных зданиях панелей стеновых наружных площадью до 12 м2 | 100 шт. сборных конструкций | 0.09
2 | Установка стеновых панелей внутренних площадью до 6 м2 | 100 шт. сборных конструкций | 0.05
3 | Установка стеновых панелей внутренних площадью до 10 м2 | 100 шт. сборных конструкций | 0.01
4 | Установка стеновых панелей внутренних площадью до 15 м2 | 100 шт. сборных конструкций | 0.02
Перекрытие технического этажа
1 | Установка панелей перекрытий с опиранием по контуру площадью до 15 м2 | 100 шт. сборных конструкций | 0.09
2 | Укладка доборного элемента ДБ1 | 100 шт. сборных конструкций | 0.01
3 | Замоноличивание узлов соединения бетоном | 100 М3 БЕТОНА В ДЕЛЕ | 0.002
Лестница
1 | Монтаж лестниц прямолинейных и криволинейных, пожарных с ограждением (Лестница принята по аналогу альбома 06-22-ОДСК-АР3.2 в кол-ве 1 шт.) | 1 т конструкций | 0.44
2 | Масляная окраска металлических поверхностей решеток, переплетов, труб диаметром менее 50 мм и т.п., количество окрасок 2 | 100 м2 окрашиваемой поверхности | 0.2
3 | Устройство покрытий дощатых толщиной 36 мм | 100 м2 покрытия | 0.044
4 | Покрытие полов лаком по огрунтованной или окрашенной поверхности за 2 раза (масло-воск для лестниц) | 100 М2 ОТДЕЛЫВАЕМОЙ ПОВЕРХНОСТИ | 0.044
Монтажные элементы, заделки
1 | Монтажные элементы | 1 т стальных элементов | 0.314
2 | Очистка поверхности щетками (50 %) | 1 м2 очищаемой поверхности | 6.9
3 | Окраска металлических огрунтованных поверхностей эмалью ПФ-1189 | 100 м2 окрашиваемой поверхности | 0.138
4 | Деталь заделки стыков бетоном мелкозернистым В25 | 100 м3 бетона, бутобетона и железобетона в деле | 0.02
5 | Вермикулитовая штукатурка | 100 м2 оштукатуриваемой поверхности | 0.07
Деталь утепления наружных стен, цоколь
Деталь утепления наружных стен ниже 0.000
1 | Гидроизоляция боковая обмазочная битумная в 2 слоя по выровненной поверхности бутовой кладки, кирпичу, бетону | 100 м2 изолируемой поверхности | 0.595
2 | Изоляция изделиями из волокнистых и зернистых материалов с креплением на клее и дюбелями холодных поверхностей наружных стен | 100 м2 поверхности | 0.595
Цоколь
3 | Штукатурка по сетке без устройства каркаса улучшенная стен | 100 м2 оштукатуриваемой поверхности | 0.13
4 | Гладкая облицовка стен, столбов, пилястр и откосов (без карнизных, плинтусных и угловых плиток) без установки плиток туалетного гарнитура на клее из сухих смесей по кирпичу и бетону | 100 М2 ПОВЕРХНОСТИ ОБЛИЦОВКИ | 0.13
5 | Устройство герметизации | 100 м шва | 0.25
узел 1, лист 8 (выход во двор)
6 | Монтаж уголка 90х90х7 ГОСТ 8509-93 | 1 т конструкций | 0.0105
7 | Окраска металлических огрунтованных поверхностей эмалью ПФ-115 | 100 м2 окрашиваемой поверхности | 0.005
8 | Установка элементов каркаса из брусьев | 1 м3 древесины в конструкции | 0.003
9 | Огнезащитное покрытие деревянных конструкций мансард и элементов кровли составом «АТТИК» | 100 м2 обрабатываемой поверхности | 0.003
Деталь теплоизоляции внутренних стен
1 | Изоляция изделиями из волокнистых и зернистых материалов с креплением на клее и дюбелями холодных поверхностей внутренних стен и перегородок | 100 м2 поверхности | 0.24
2 | Штукатурка по сетке без устройства каркаса улучшенная стен | 100 м2 оштукатуриваемой поверхности | 0.24
Решетка для приямка
1 | Монтаж решеток МК1 к=1,01 | 1 т конструкций | 0.012
2 | Окраска металлических огрунтованных поверхностей эмалью ПФ-115 за 2 раза | 100 м2 окрашиваемой поверхности | 0.01
Секция 1.2 (рядовая правая низкий парапет)
Стены технического этажа
1 | Установка в цокольных зданиях панелей стеновых наружных площадью до 12 м2 | 100 шт. сборных конструкций | 0.09
2 | Установка стеновых панелей внутренних площадью до 6 м2 | 100 шт. сборных конструкций | 0.05
3 | Установка стеновых панелей внутренних площадью до 10 м2 | 100 шт. сборных конструкций | 0.01
4 | Установка стеновых панелей внутренних площадью до 15 м2 | 100 шт. сборных конструкций | 0.02
Перекрытие технического этажа
1 | Установка панелей перекрытий с опиранием по контуру площадью до 15 м2 | 100 шт. сборных конструкций | 0.09
2 | Укладка доборного элемента ДБ1 | 100 шт. сборных конструкций | 0.01
3 | Замоноличивание узлов соединения бетоном | 100 М3 БЕТОНА В ДЕЛЕ | 0.002
Лестница
1 | Монтаж лестниц прямолинейных и криволинейных, пожарных с ограждением (Лестница принята по аналогу альбома 06-22-ОДСК-АР3.2 в кол-ве 1 шт.) | 1 т конструкций | 0.44
2 | Масляная окраска металлических поверхностей решеток, переплетов, труб диаметром менее 50 мм и т.п., количество окрасок 2 | 100 м2 окрашиваемой поверхности | 0.2
3 | Устройство покрытий дощатых толщиной 36 мм | 100 м2 покрытия | 0.044
4 | Покрытие полов лаком по огрунтованной или окрашенной поверхности за 2 раза (масло-воск для лестниц) | 100 М2 ОТДЕЛЫВАЕМОЙ ПОВЕРХНОСТИ | 0.044
Монтажные элементы, заделки
1 | Монтажные элементы | 1 т стальных элементов | 0.314
2 | Очистка поверхности щетками (50 %) | 1 м2 очищаемой поверхности | 6.9
3 | Окраска металлических огрунтованных поверхностей эмалью ПФ-1189 | 100 м2 окрашиваемой поверхности | 0.138
4 | Деталь заделки стыков бетоном мелкозернистым В25 | 100 м3 бетона, бутобетона и железобетона в деле | 0.02
5 | Вермикулитовая штукатурка | 100 м2 оштукатуриваемой поверхности | 0.07
Деталь утепления наружных стен ниже 0.000, цоколь
Деталь утепления наружных стен ниже 0.000
1 | Гидроизоляция боковая обмазочная битумная в 2 слоя по выровненной поверхности бутовой кладки, кирпичу, бетону | 100 м2 изолируемой поверхности | 0.353
2 | Изоляция изделиями из волокнистых и зернистых материалов с креплением на клее и дюбелями холодных поверхностей наружных стен | 100 м2 поверхности | 0.353
Цоколь
3 | Штукатурка по сетке без устройства каркаса улучшенная стен | 100 м2 оштукатуриваемой поверхности | 0.075
4 | Гладкая облицовка стен, столбов, пилястр и откосов (без карнизных, плинтусных и угловых плиток) без установки плиток туалетного гарнитура на клее из сухих смесей по кирпичу и бетону | 100 М2 ПОВЕРХНОСТИ ОБЛИЦОВКИ | 0.075
5 | Устройство герметизации | 100 м шва | 0.15
узел 1, лист 8 (выход во двор)
6 | Монтаж уголка 90х90х7 ГОСТ 8509-93 | 1 т конструкций | 0.0105
7 | Окраска металлических огрунтованных поверхностей эмалью ПФ-115 | 100 м2 окрашиваемой поверхности | 0.005
8 | Установка элементов каркаса из брусьев | 1 м3 древесины в конструкции | 0.003
9 | Огнезащитное покрытие деревянных конструкций мансард и элементов кровли составом «АТТИК» | 100 м2 обрабатываемой поверхности | 0.003
Деталь теплоизоляции внутренних стен
1 | Изоляция изделиями из волокнистых и зернистых материалов с креплением на клее и дюбелями холодных поверхностей внутренних стен и перегородок | 100 м2 поверхности | 0.24
2 | Штукатурка по сетке без устройства каркаса улучшенная стен | 100 м2 оштукатуриваемой поверхности | 0.24
Решетка для приямка
1 | Монтаж решеток МК1 к=1,01 | 1 т конструкций | 0.012
2 | Окраска металлических огрунтованных поверхностей эмалью ПФ-115 за 2 раза | 100 м2 окрашиваемой поверхности | 0.01
Секция 1.3 (рядовая левая высокий парапет)
Стены технического этажа
1 | Установка в цокольных зданиях панелей стеновых наружных площадью до 12 м2 | 100 шт. сборных конструкций | 0.09
2 | Установка стеновых панелей внутренних площадью до 6 м2 | 100 шт. сборных конструкций | 0.05
3 | Установка стеновых панелей внутренних площадью до 10 м2 | 100 шт. сборных конструкций | 0.01
4 | Установка стеновых панелей внутренних площадью до 15 м2 | 100 шт. сборных конструкций | 0.02
Перекрытие технического этажа
1 | Установка панелей перекрытий с опиранием по контуру площадью до 15 м2 | 100 шт. сборных конструкций | 0.09
2 | Укладка доборного элемента ДБ1 | 100 шт. сборных конструкций | 0.01
3 | Замоноличивание узлов соединения бетоном | 100 М3 БЕТОНА В ДЕЛЕ | 0.002
Лестница
1 | Монтаж лестниц прямолинейных и криволинейных, пожарных с ограждением (Лестница принята по аналогу альбома 06-22-ОДСК-АР3.2 в кол-ве 1 шт.) | 1 т конструкций | 0.44
2 | Масляная окраска металлических поверхностей решеток, переплетов, труб диаметром менее 50 мм и т.п., количество окрасок 2 | 100 м2 окрашиваемой поверхности | 0.2
3 | Устройство покрытий дощатых толщиной 36 мм | 100 м2 покрытия | 0.044
4 | Покрытие полов лаком по огрунтованной или окрашенной поверхности за 2 раза (масло-воск для лестниц) | 100 М2 ОТДЕЛЫВАЕМОЙ ПОВЕРХНОСТИ | 0.044
Монтажные элементы, заделки
1 | Монтажные элементы | 1 т стальных элементов | 0.314
2 | Очистка поверхности щетками (50 %) | 1 м2 очищаемой поверхности | 6.9
3 | Окраска металлических огрунтованных поверхностей эмалью ПФ-1189 | 100 м2 окрашиваемой поверхности | 0.138
4 | Деталь заделки стыков бетоном мелкозернистым В25 | 100 м3 бетона, бутобетона и железобетона в деле | 0.02
5 | Вермикулитовая штукатурка | 100 м2 оштукатуриваемой поверхности | 0.07
Деталь утепления наружных стен ниже 0.000, цоколь
Деталь утепления наружных стен ниже 0.000
1 | Гидроизоляция боковая обмазочная битумная в 2 слоя по выровненной поверхности бутовой кладки, кирпичу, бетону | 100 м2 изолируемой поверхности | 0.353
2 | Изоляция изделиями из волокнистых и зернистых материалов с креплением на клее и дюбелями холодных поверхностей наружных стен | 100 м2 поверхности | 0.353
Цоколь
3 | Штукатурка по сетке без устройства каркаса улучшенная стен | 100 м2 оштукатуриваемой поверхности | 0.075
4 | Гладкая облицовка стен, столбов, пилястр и откосов (без карнизных, плинтусных и угловых плиток) без установки плиток туалетного гарнитура на клее из сухих смесей по кирпичу и бетону | 100 М2 ПОВЕРХНОСТИ ОБЛИЦОВКИ | 0.075
5 | Устройство герметизации | 100 м шва | 0.15
узел 1, лист 8 (выход во двор)
6 | Монтаж уголка 90х90х7 ГОСТ 8509-93 | 1 т конструкций | 0.0105
7 | Окраска металлических огрунтованных поверхностей эмалью ПФ-115 | 100 м2 окрашиваемой поверхности | 0.005
8 | Установка элементов каркаса из брусьев | 1 м3 древесины в конструкции | 0.003
9 | Огнезащитное покрытие деревянных конструкций мансард и элементов кровли составом «АТТИК» | 100 м2 обрабатываемой поверхности | 0.003
Деталь теплоизоляции внутренних стен
1 | Изоляция изделиями из волокнистых и зернистых материалов с креплением на клее и дюбелями холодных поверхностей внутренних стен и перегородок | 100 м2 поверхности | 0.24
2 | Штукатурка по сетке без устройства каркаса улучшенная стен | 100 м2 оштукатуриваемой поверхности | 0.24
Решетка для приямка
1 | Монтаж решеток МК1 к=1,01 | 1 т конструкций | 0.012
2 | Окраска металлических огрунтованных поверхностей эмалью ПФ-115 за 2 раза | 100 м2 окрашиваемой поверхности | 0.01
Секция 1.4 (рядовая правая высокий парапет)
Стены технического этажа
1 | Установка в цокольных зданиях панелей стеновых наружных площадью до 12 м2 | 100 шт. сборных конструкций | 0.09
2 | Установка стеновых панелей внутренних площадью до 6 м2 | 100 шт. сборных конструкций | 0.05
3 | Установка стеновых панелей внутренних площадью до 10 м2 | 100 шт. сборных конструкций | 0.01
4 | Установка стеновых панелей внутренних площадью до 15 м2 | 100 шт. сборных конструкций | 0.02
Перекрытие технического этажа
1 | Установка панелей перекрытий с опиранием по контуру площадью до 15 м2 | 100 шт. сборных конструкций | 0.09
2 | Укладка доборного элемента ДБ1 | 100 шт. сборных конструкций | 0.01
3 | Замоноличивание узлов соединения бетоном | 100 М3 БЕТОНА В ДЕЛЕ | 0.002
Лестница
1 | Монтаж лестниц прямолинейных и криволинейных, пожарных с ограждением (Лестница принята по аналогу альбома 06-22-ОДСК-АР3.2 в кол-ве 1 шт.) | 1 т конструкций | 0.44
2 | Масляная окраска металлических поверхностей решеток, переплетов, труб диаметром менее 50 мм и т.п., количество окрасок 2 | 100 м2 окрашиваемой поверхности | 0.2
3 | Устройство покрытий дощатых толщиной 36 мм | 100 м2 покрытия | 0.044
4 | Покрытие полов лаком по огрунтованной или окрашенной поверхности за 2 раза (масло-воск для лестниц) | 100 М2 ОТДЕЛЫВАЕМОЙ ПОВЕРХНОСТИ | 0.044
Монтажные элементы, заделки
1 | Монтажные элементы | 1 т стальных элементов | 0.314
2 | Очистка поверхности щетками (50 %) | 1 м2 очищаемой поверхности | 6.9
3 | Окраска металлических огрунтованных поверхностей эмалью ПФ-1189 | 100 м2 окрашиваемой поверхности | 0.138
4 | Деталь заделки стыков бетоном мелкозернистым В25 | 100 м3 бетона, бутобетона и железобетона в деле | 0.02
5 | Вермикулитовая штукатурка | 100 м2 оштукатуриваемой поверхности | 0.07
Деталь утепления наружных стен ниже 0.000, цоколь
Деталь утепления наружных стен ниже 0.000
1 | Гидроизоляция боковая обмазочная битумная в 2 слоя по выровненной поверхности бутовой кладки, кирпичу, бетону | 100 м2 изолируемой поверхности | 0.353
2 | Изоляция изделиями из волокнистых и зернистых материалов с креплением на клее и дюбелями холодных поверхностей наружных стен | 100 м2 поверхности | 0.353
Цоколь
3 | Штукатурка по сетке без устройства каркаса улучшенная стен | 100 м2 оштукатуриваемой поверхности | 0.075
4 | Гладкая облицовка стен, столбов, пилястр и откосов (без карнизных, плинтусных и угловых плиток) без установки плиток туалетного гарнитура на клее из сухих смесей по кирпичу и бетону | 100 М2 ПОВЕРХНОСТИ ОБЛИЦОВКИ | 0.075
5 | Устройство герметизации | 100 м шва | 0.15
узел 1, лист 8 (выход во двор)
6 | Монтаж уголка 90х90х7 ГОСТ 8509-93 | 1 т конструкций | 0.0105
7 | Окраска металлических огрунтованных поверхностей эмалью ПФ-115 | 100 м2 окрашиваемой поверхности | 0.005
8 | Установка элементов каркаса из брусьев | 1 м3 древесины в конструкции | 0.003
9 | Огнезащитное покрытие деревянных конструкций мансард и элементов кровли составом «АТТИК» | 100 м2 обрабатываемой поверхности | 0.003
Деталь теплоизоляции внутренних стен
1 | Изоляция изделиями из волокнистых и зернистых материалов с креплением на клее и дюбелями холодных поверхностей внутренних стен и перегородок | 100 м2 поверхности | 0.24
2 | Штукатурка по сетке без устройства каркаса улучшенная стен | 100 м2 оштукатуриваемой поверхности | 0.24
Решетка для приямка
1 | Монтаж решеток МК1 к=1,01 | 1 т конструкций | 0.012
2 | Окраска металлических огрунтованных поверхностей эмалью ПФ-115 за 2 раза | 100 м2 окрашиваемой поверхности | 0.01
Секция 1.5 (рядовая левая низкий парапет)
Стены технического этажа
1 | Установка в цокольных зданиях панелей стеновых наружных площадью до 12 м2 | 100 шт. сборных конструкций | 0.09
2 | Установка стеновых панелей внутренних площадью до 6 м2 | 100 шт. сборных конструкций | 0.05
3 | Установка стеновых панелей внутренних площадью до 10 м2 | 100 шт. сборных конструкций | 0.01
4 | Установка стеновых панелей внутренних площадью до 15 м2 | 100 шт. сборных конструкций | 0.02
Перекрытие технического этажа
1 | Установка панелей перекрытий с опиранием по контуру площадью до 15 м2 | 100 шт. сборных конструкций | 0.09
2 | Укладка доборного элемента ДБ1 | 100 шт. сборных конструкций | 0.01
3 | Замоноличивание узлов соединения бетоном | 100 М3 БЕТОНА В ДЕЛЕ | 0.002
Лестница
1 | Монтаж лестниц прямолинейных и криволинейных, пожарных с ограждением (Лестница принята по аналогу альбома 06-22-ОДСК-АР3.2 в кол-ве 1 шт.) | 1 т конструкций | 0.44
2 | Масляная окраска металлических поверхностей решеток, переплетов, труб диаметром менее 50 мм и т.п., количество окрасок 2 | 100 м2 окрашиваемой поверхности | 0.2
3 | Устройство покрытий дощатых толщиной 36 мм | 100 м2 покрытия | 0.044
4 | Покрытие полов лаком по огрунтованной или окрашенной поверхности за 2 раза (масло-воск для лестниц) | 100 М2 ОТДЕЛЫВАЕМОЙ ПОВЕРХНОСТИ | 0.044
Монтажные элементы, заделки
1 | Монтажные элементы | 1 т стальных элементов | 0.314
2 | Очистка поверхности щетками (50 %) | 1 м2 очищаемой поверхности | 6.9
3 | Окраска металлических огрунтованных поверхностей эмалью ПФ-1189 | 100 м2 окрашиваемой поверхности | 0.138
4 | Деталь заделки стыков бетоном мелкозернистым В25 | 100 м3 бетона, бутобетона и железобетона в деле | 0.02
5 | Вермикулитовая штукатурка | 100 м2 оштукатуриваемой поверхности | 0.07
Деталь утепления наружных стен ниже 0.000, цоколь
Деталь утепления наружных стен ниже 0.000
1 | Гидроизоляция боковая обмазочная битумная в 2 слоя по выровненной поверхности бутовой кладки, кирпичу, бетону | 100 м2 изолируемой поверхности | 0.353
2 | Изоляция изделиями из волокнистых и зернистых материалов с креплением на клее и дюбелями холодных поверхностей наружных стен | 100 м2 поверхности | 0.353
Цоколь
3 | Штукатурка по сетке без устройства каркаса улучшенная стен | 100 м2 оштукатуриваемой поверхности | 0.075
4 | Гладкая облицовка стен, столбов, пилястр и откосов (без карнизных, плинтусных и угловых плиток) без установки плиток туалетного гарнитура на клее из сухих смесей по кирпичу и бетону | 100 М2 ПОВЕРХНОСТИ ОБЛИЦОВКИ | 0.075
5 | Устройство герметизации | 100 м шва | 0.15
узел 1, лист 8 (выход во двор)
6 | Монтаж уголка 90х90х7 ГОСТ 8509-93 | 1 т конструкций | 0.0105
7 | Окраска металлических огрунтованных поверхностей эмалью ПФ-115 | 100 м2 окрашиваемой поверхности | 0.005
8 | Установка элементов каркаса из брусьев | 1 м3 древесины в конструкции | 0.003
9 | Огнезащитное покрытие деревянных конструкций мансард и элементов кровли составом «АТТИК» | 100 м2 обрабатываемой поверхности | 0.003
Деталь теплоизоляции внутренних стен
1 | Изоляция изделиями из волокнистых и зернистых материалов с креплением на клее и дюбелями холодных поверхностей внутренних стен и перегородок | 100 м2 поверхности | 0.24
2 | Штукатурка по сетке без устройства каркаса улучшенная стен | 100 м2 оштукатуриваемой поверхности | 0.24
Решетка для приямка
1 | Монтаж решеток МК1 к=1,01 | 1 т конструкций | 0.012
2 | Окраска металлических огрунтованных поверхностей эмалью ПФ-115 за 2 раза | 100 м2 окрашиваемой поверхности | 0.01
Секция 1.6 (торцевая правая)
Стены технического этажа
1 | Установка в цокольных зданиях панелей стеновых наружных площадью до 12 м2 | 100 шт. сборных конструкций | 0.09
2 | Установка стеновых панелей внутренних площадью до 6 м2 | 100 шт. сборных конструкций | 0.05
3 | Установка стеновых панелей внутренних площадью до 10 м2 | 100 шт. сборных конструкций | 0.01
4 | Установка стеновых панелей внутренних площадью до 15 м2 | 100 шт. сборных конструкций | 0.02
Перекрытие технического этажа
1 | Установка панелей перекрытий с опиранием по контуру площадью до 15 м2 | 100 шт. сборных конструкций | 0.09
2 | Укладка доборного элемента ДБ1 | 100 шт. сборных конструкций | 0.01
3 | Замоноличивание узлов соединения бетоном | 100 М3 БЕТОНА В ДЕЛЕ | 0.002
Лестница
1 | Монтаж лестниц прямолинейных и криволинейных, пожарных с ограждением (Лестница принята по аналогу альбома 06-22-ОДСК-АР3.2 в кол-ве 1 шт.) | 1 т конструкций | 0.44
2 | Масляная окраска металлических поверхностей решеток, переплетов, труб диаметром менее 50 мм и т.п., количество окрасок 2 | 100 м2 окрашиваемой поверхности | 0.2
3 | Устройство покрытий дощатых толщиной 36 мм | 100 м2 покрытия | 0.044
4 | Покрытие полов лаком по огрунтованной или окрашенной поверхности за 2 раза (масло-воск для лестниц) | 100 М2 ОТДЕЛЫВАЕМОЙ ПОВЕРХНОСТИ | 0.044
Монтажные элементы, заделки
1 | Монтажные элементы | 1 т стальных элементов | 0.314
2 | Очистка поверхности щетками (50 %) | 1 м2 очищаемой поверхности | 6.9
3 | Окраска металлических огрунтованных поверхностей эмалью ПФ-1189 | 100 м2 окрашиваемой поверхности | 0.138
4 | Деталь заделки стыков бетоном мелкозернистым В25 | 100 м3 бетона, бутобетона и железобетона в деле | 0.02
5 | Вермикулитовая штукатурка | 100 м2 оштукатуриваемой поверхности | 0.07
Деталь утепления наружных стен, цоколь
Деталь утепления наружных стен ниже 0.000
1 | Гидроизоляция боковая обмазочная битумная в 2 слоя по выровненной поверхности бутовой кладки, кирпичу, бетону | 100 м2 изолируемой поверхности | 0.595
2 | Изоляция изделиями из волокнистых и зернистых материалов с креплением на клее и дюбелями холодных поверхностей наружных стен | 100 м2 поверхности | 0.595
Цоколь
3 | Штукатурка по сетке без устройства каркаса улучшенная стен | 100 м2 оштукатуриваемой поверхности | 0.13
4 | Гладкая облицовка стен, столбов, пилястр и откосов (без карнизных, плинтусных и угловых плиток) без установки плиток туалетного гарнитура на клее из сухих смесей по кирпичу и бетону | 100 М2 ПОВЕРХНОСТИ ОБЛИЦОВКИ | 0.13
5 | Устройство герметизации | 100 м шва | 0.25
узел 1, лист 8 (выход во двор)
6 | Монтаж уголка 90х90х7 ГОСТ 8509-93 | 1 т конструкций | 0.0105
7 | Окраска металлических огрунтованных поверхностей эмалью ПФ-115 | 100 м2 окрашиваемой поверхности | 0.005
8 | Установка элементов каркаса из брусьев | 1 м3 древесины в конструкции | 0.003
9 | Огнезащитное покрытие деревянных конструкций мансард и элементов кровли составом «АТТИК» | 100 м2 обрабатываемой поверхности | 0.003
Деталь теплоизоляции внутренних стен
1 | Изоляция изделиями из волокнистых и зернистых материалов с креплением на клее и дюбелями холодных поверхностей внутренних стен и перегородок | 100 м2 поверхности | 0.24
2 | Штукатурка по сетке без устройства каркаса улучшенная стен | 100 м2 оштукатуриваемой поверхности | 0.24
Решетка для приямка
1 | Монтаж решеток МК1 к=1,01 | 1 т конструкций | 0.012
2 | Окраска металлических огрунтованных поверхностей эмалью ПФ-115 за 2 раза | 100 м2 окрашиваемой поверхности | 0.01
Монтаж конструкций здания выше 0.000
Секция 1.1 (торцевая левая)
Стены 1-го этажа
1 | Установка стеновых панелей внутренних площадью до 6 м2 | 100 шт. сборных конструкций | 0.01
2 | Установка стеновых панелей внутренних площадью до 10 м2 | 100 шт. сборных конструкций | 0.02
3 | Установка стеновых панелей внутренних площадью до 15 м2 | 100 шт. сборных конструкций | 0.08
4 | Установка стеновых панелей внутренних площадью до 25 м2 | 100 шт. сборных конструкций | 0.02
Перекрытие 1-го этажа
1 | Установка панелей перекрытий с опиранием по контуру площадью до 15 м2 | 100 шт. сборных конструкций | 0.09
2 | Укладка доборного элемента ДБ1 | 100 шт. сборных конструкций | 0.01
3 | Замоноличивание узлов соединения бетоном | 100 М3 БЕТОНА В ДЕЛЕ | 0.002
Стены 2-го этажа
1 | Установка стеновых панелей внутренних площадью до 10 м2 | 100 шт. сборных конструкций | 0.04
2 | Установка стеновых панелей внутренних площадью до 15 м2 | 100 шт. сборных конструкций | 0.06
3 | Установка стеновых панелей внутренних площадью до 25 м2 | 100 шт. сборных конструкций | 0.03
Перекрытие 2-го этажа
1 | Установка панелей перекрытий с опиранием по контуру площадью до 15 м2 | 100 шт. сборных конструкций | 0.08
2 | Замоноличивание узлов соединения бетоном | 100 М3 БЕТОНА В ДЕЛЕ | 0.002
Парапет
1 | Установка стеновых панелей внутренних площадью до 6 м2 | 100 шт. сборных конструкций | 0.12
2 | Установка стеновых панелей внутренних площадью до 10 м2 | 100 шт. сборных конструкций | 0.01
Монтажные элементы, заделки
1 | Монтажные элементы | 1 т стальных элементов | 0.628
2 | Очистка поверхности щетками (50 %) | 1 м2 очищаемой поверхности | 13.8
3 | Окраска металлических огрунтованных поверхностей эмалью ПФ-1189 | 100 м2 окрашиваемой поверхности | 0.276
4 | Деталь заделки стыков бетоном мелкозернистым В25 | 100 м3 бетона, бутобетона и железобетона в деле | 0.027
5 | Вермикулитовая штукатурка | 100 м2 оштукатуриваемой поверхности | 0.13
Лестница
1 | Монтаж лестниц прямолинейных и криволинейных, пожарных с ограждением (Лестница принята по аналогу альбома 06-22-ОДСК-АР3.2 в кол-ве 2 шт.) | 1 т конструкций | 0.44
2 | Масляная окраска металлических поверхностей решеток, переплетов, труб диаметром менее 50 мм и т.п., количество окрасок 2 | 100 м2 окрашиваемой поверхности | 0.2
3 | Устройство покрытий дощатых толщиной 36 мм | 100 м2 покрытия | 0.044
4 | Покрытие полов лаком по огрунтованной или окрашенной поверхности за 2 раза (масло-воск для лестниц) | 100 М2 ОТДЕЛЫВАЕМОЙ ПОВЕРХНОСТИ | 0.044
Деформационный шов
1 | Изоляция изделиями из волокнистых и зернистых материалов с креплением на клее и дюбелями холодных поверхностей наружных стен | 100 м2 поверхности | 0.77
Отмостка
1 | Устройство цементобетонных покрытий однослойных средствами малой механизации, толщина слоя 20 см | 1000 м2 покрытия | 0.0325
2 | На каждый 1 см изменения толщины слоя добавлять или исключать к расценке 27-06-002-17 | 1000 м2 покрытия | -0.0325
3 | Укладка металлической сетки в цементобетонное дорожное покрытие | 1000 м2 покрытия | 0.0325
4 | Засыпка вручную траншей, пазух котлованов и ям, группа грунтов 1 | 100 м3 грунта | 0.013
5 | Устройство покрытий из тротуарной плитки, количество плитки при укладке на 1 м2 40 шт. | 10 м2 | 3.25
6 | Резка тротуарной плитки толщиной 70 мм угловой шлифовальной машинкой | 1 м реза | 6.5
7 | Добавлять (уменьшать) на каждые 10 мм к расценке 27-07-005-05 | 1 м реза | -6.5
Секция 1.2 (рядовая правая низкий парапет)
Стены 1-го этажа
1 | Установка стеновых панелей внутренних площадью до 6 м2 | 100 шт. сборных конструкций | 0.01
2 | Установка стеновых панелей внутренних площадью до 10 м2 | 100 шт. сборных конструкций | 0.02
3 | Установка стеновых панелей внутренних площадью до 15 м2 | 100 шт. сборных конструкций | 0.08
4 | Установка стеновых панелей внутренних площадью до 25 м2 | 100 шт. сборных конструкций | 0.02
Перекрытие 1-го этажа
1 | Установка панелей перекрытий с опиранием по контуру площадью до 15 м2 | 100 шт. сборных конструкций | 0.09
2 | Укладка доборного элемента ДБ1 | 100 шт. сборных конструкций | 0.01
3 | Замоноличивание узлов соединения бетоном | 100 М3 БЕТОНА В ДЕЛЕ | 0.002
Стены 2-го этажа
1 | Установка стеновых панелей внутренних площадью до 10 м2 | 100 шт. сборных конструкций | 0.04
2 | Установка стеновых панелей внутренних площадью до 15 м2 | 100 шт. сборных конструкций | 0.06
3 | Установка стеновых панелей внутренних площадью до 25 м2 | 100 шт. сборных конструкций | 0.03
Перекрытие 2-го этажа
1 | Установка панелей перекрытий с опиранием по контуру площадью до 15 м2 | 100 шт. сборных конструкций | 0.08
2 | Замоноличивание узлов соединения бетоном | 100 М3 БЕТОНА В ДЕЛЕ | 0.002
Парапет
1 | Установка стеновых панелей внутренних площадью до 6 м2 | 100 шт. сборных конструкций | 0.12
2 | Установка стеновых панелей внутренних площадью до 10 м2 | 100 шт. сборных конструкций | 0.01
Монтажные элементы, заделки
1 | Монтажные элементы | 1 т стальных элементов | 0.628
2 | Очистка поверхности щетками (50 %) | 1 м2 очищаемой поверхности | 13.8
3 | Окраска металлических огрунтованных поверхностей эмалью ПФ-1189 | 100 м2 окрашиваемой поверхности | 0.276
4 | Деталь заделки стыков бетоном мелкозернистым В25 | 100 м3 бетона, бутобетона и железобетона в деле | 0.027
5 | Вермикулитовая штукатурка | 100 м2 оштукатуриваемой поверхности | 0.13
Лестница
1 | Монтаж лестниц прямолинейных и криволинейных, пожарных с ограждением (Лестница принята по аналогу альбома 06-22-ОДСК-АР3.2 в кол-ве 2 шт.) | 1 т конструкций | 0.44
2 | Масляная окраска металлических поверхностей решеток, переплетов, труб диаметром менее 50 мм и т.п., количество окрасок 2 | 100 м2 окрашиваемой поверхности | 0.2
3 | Устройство покрытий дощатых толщиной 36 мм | 100 м2 покрытия | 0.044
4 | Покрытие полов лаком по огрунтованной или окрашенной поверхности за 2 раза (масло-воск для лестниц) | 100 М2 ОТДЕЛЫВАЕМОЙ ПОВЕРХНОСТИ | 0.044
Деформационный шов
1 | Изоляция изделиями из волокнистых и зернистых материалов с креплением на клее и дюбелями холодных поверхностей наружных стен | 100 м2 поверхности | 0.77
Отмостка
1 | Устройство цементобетонных покрытий однослойных средствами малой механизации, толщина слоя 20 см | 1000 м2 покрытия | 0.0171
2 | На каждый 1 см изменения толщины слоя добавлять или исключать к расценке 27-06-002-17 | 1000 м2 покрытия | -0.0171
3 | Укладка металлической сетки в цементобетонное дорожное покрытие | 1000 м2 покрытия | 0.0171
4 | Засыпка вручную траншей, пазух котлованов и ям, группа грунтов 1 | 100 м3 грунта | 0.00684
5 | Устройство покрытий из тротуарной плитки, количество плитки при укладке на 1 м2 40 шт. | 10 м2 | 1.71
6 | Резка тротуарной плитки толщиной 70 мм угловой шлифовальной машинкой | 1 м реза | 3.5
7 | Добавлять (уменьшать) на каждые 10 мм к расценке 27-07-005-05 | 1 м реза | -3.5
Секция 1.3 (рядовая левая высокий парапет)
Стены 1-го этажа
1 | Установка стеновых панелей внутренних площадью до 6 м2 | 100 шт. сборных конструкций | 0.01
2 | Установка стеновых панелей внутренних площадью до 10 м2 | 100 шт. сборных конструкций | 0.02
3 | Установка стеновых панелей внутренних площадью до 15 м2 | 100 шт. сборных конструкций | 0.08
4 | Установка стеновых панелей внутренних площадью до 25 м2 | 100 шт. сборных конструкций | 0.02
Перекрытие 1-го этажа
1 | Установка панелей перекрытий с опиранием по контуру площадью до 15 м2 | 100 шт. сборных конструкций | 0.09
2 | Укладка доборного элемента ДБ1 | 100 шт. сборных конструкций | 0.01
3 | Замоноличивание узлов соединения бетоном | 100 М3 БЕТОНА В ДЕЛЕ | 0.002
Стены 2-го этажа
1 | Установка стеновых панелей внутренних площадью до 10 м2 | 100 шт. сборных конструкций | 0.04
2 | Установка стеновых панелей внутренних площадью до 15 м2 | 100 шт. сборных конструкций | 0.06
3 | Установка стеновых панелей внутренних площадью до 25 м2 | 100 шт. сборных конструкций | 0.03
Перекрытие 2-го этажа
1 | Установка панелей перекрытий с опиранием по контуру площадью до 15 м2 | 100 шт. сборных конструкций | 0.08
2 | Замоноличивание узлов соединения бетоном | 100 М3 БЕТОНА В ДЕЛЕ | 0.002
Парапет
1 | Установка стеновых панелей внутренних площадью до 6 м2 | 100 шт. сборных конструкций | 0.12
2 | Установка стеновых панелей внутренних площадью до 10 м2 | 100 шт. сборных конструкций | 0.01
Монтажные элементы, заделки
1 | Монтажные элементы | 1 т стальных элементов | 0.628
2 | Очистка поверхности щетками (50 %) | 1 м2 очищаемой поверхности | 13.8
3 | Окраска металлических огрунтованных поверхностей эмалью ПФ-1189 | 100 м2 окрашиваемой поверхности | 0.276
4 | Деталь заделки стыков бетоном мелкозернистым В25 | 100 м3 бетона, бутобетона и железобетона в деле | 0.027
5 | Вермикулитовая штукатурка | 100 м2 оштукатуриваемой поверхности | 0.13
Лестница
1 | Монтаж лестниц прямолинейных и криволинейных, пожарных с ограждением (Лестница принята по аналогу альбома 06-22-ОДСК-АР3.2 в кол-ве 2 шт.) | 1 т конструкций | 0.44
2 | Масляная окраска металлических поверхностей решеток, переплетов, труб диаметром менее 50 мм и т.п., количество окрасок 2 | 100 м2 окрашиваемой поверхности | 0.2
3 | Устройство покрытий дощатых толщиной 36 мм | 100 м2 покрытия | 0.044
4 | Покрытие полов лаком по огрунтованной или окрашенной поверхности за 2 раза (масло-воск для лестниц) | 100 М2 ОТДЕЛЫВАЕМОЙ ПОВЕРХНОСТИ | 0.044
Деформационный шов
1 | Изоляция изделиями из волокнистых и зернистых материалов с креплением на клее и дюбелями холодных поверхностей наружных стен | 100 м2 поверхности | 0.77
Отмостка
1 | Устройство цементобетонных покрытий однослойных средствами малой механизации, толщина слоя 20 см | 1000 м2 покрытия | 0.0171
2 | На каждый 1 см изменения толщины слоя добавлять или исключать к расценке 27-06-002-17 | 1000 м2 покрытия | -0.0171
3 | Укладка металлической сетки в цементобетонное дорожное покрытие | 1000 м2 покрытия | 0.0171
4 | Засыпка вручную траншей, пазух котлованов и ям, группа грунтов 1 | 100 м3 грунта | 0.00684
5 | Устройство покрытий из тротуарной плитки, количество плитки при укладке на 1 м2 40 шт. | 10 м2 | 1.71
6 | Резка тротуарной плитки толщиной 70 мм угловой шлифовальной машинкой | 1 м реза | 3.5
7 | Добавлять (уменьшать) на каждые 10 мм к расценке 27-07-005-05 | 1 м реза | -3.5
Секция 1.4 (рядовая правая высокий парапет)
Стены 1-го этажа
1 | Установка стеновых панелей внутренних площадью до 6 м2 | 100 шт. сборных конструкций | 0.01
2 | Установка стеновых панелей внутренних площадью до 10 м2 | 100 шт. сборных конструкций | 0.02
3 | Установка стеновых панелей внутренних площадью до 15 м2 | 100 шт. сборных конструкций | 0.08
4 | Установка стеновых панелей внутренних площадью до 25 м2 | 100 шт. сборных конструкций | 0.02
Перекрытие 1-го этажа
1 | Установка панелей перекрытий с опиранием по контуру площадью до 15 м2 | 100 шт. сборных конструкций | 0.09
2 | Укладка доборного элемента ДБ1 | 100 шт. сборных конструкций | 0.01
3 | Замоноличивание узлов соединения бетоном | 100 М3 БЕТОНА В ДЕЛЕ | 0.002
Стены 2-го этажа
1 | Установка стеновых панелей внутренних площадью до 10 м2 | 100 шт. сборных конструкций | 0.04
2 | Установка стеновых панелей внутренних площадью до 15 м2 | 100 шт. сборных конструкций | 0.06
3 | Установка стеновых панелей внутренних площадью до 25 м2 | 100 шт. сборных конструкций | 0.03
Перекрытие 2-го этажа
1 | Установка панелей перекрытий с опиранием по контуру площадью до 15 м2 | 100 шт. сборных конструкций | 0.08
2 | Замоноличивание узлов соединения бетоном | 100 М3 БЕТОНА В ДЕЛЕ | 0.002
Парапет
1 | Установка стеновых панелей внутренних площадью до 6 м2 | 100 шт. сборных конструкций | 0.12
2 | Установка стеновых панелей внутренних площадью до 10 м2 | 100 шт. сборных конструкций | 0.01
Монтажные элементы, заделки
1 | Монтажные элементы | 1 т стальных элементов | 0.628
2 | Очистка поверхности щетками (50 %) | 1 м2 очищаемой поверхности | 13.8
3 | Окраска металлических огрунтованных поверхностей эмалью ПФ-1189 | 100 м2 окрашиваемой поверхности | 0.276
4 | Деталь заделки стыков бетоном мелкозернистым В25 | 100 м3 бетона, бутобетона и железобетона в деле | 0.027
5 | Вермикулитовая штукатурка | 100 м2 оштукатуриваемой поверхности | 0.13
Лестница
1 | Монтаж лестниц прямолинейных и криволинейных, пожарных с ограждением (Лестница принята по аналогу альбома 06-22-ОДСК-АР3.2 в кол-ве 2 шт.) | 1 т конструкций | 0.44
2 | Масляная окраска металлических поверхностей решеток, переплетов, труб диаметром менее 50 мм и т.п., количество окрасок 2 | 100 м2 окрашиваемой поверхности | 0.2
3 | Устройство покрытий дощатых толщиной 36 мм | 100 м2 покрытия | 0.044
4 | Покрытие полов лаком по огрунтованной или окрашенной поверхности за 2 раза (масло-воск для лестниц) | 100 М2 ОТДЕЛЫВАЕМОЙ ПОВЕРХНОСТИ | 0.044
Деформационный шов
1 | Изоляция изделиями из волокнистых и зернистых материалов с креплением на клее и дюбелями холодных поверхностей наружных стен | 100 м2 поверхности | 0.77
Отмостка
1 | Устройство цементобетонных покрытий однослойных средствами малой механизации, толщина слоя 20 см | 1000 м2 покрытия | 0.0171
2 | На каждый 1 см изменения толщины слоя добавлять или исключать к расценке 27-06-002-17 | 1000 м2 покрытия | -0.0171
3 | Укладка металлической сетки в цементобетонное дорожное покрытие | 1000 м2 покрытия | 0.0171
4 | Засыпка вручную траншей, пазух котлованов и ям, группа грунтов 1 | 100 м3 грунта | 0.00684
5 | Устройство покрытий из тротуарной плитки, количество плитки при укладке на 1 м2 40 шт. | 10 м2 | 1.71
6 | Резка тротуарной плитки толщиной 70 мм угловой шлифовальной машинкой | 1 м реза | 3.5
7 | Добавлять (уменьшать) на каждые 10 мм к расценке 27-07-005-05 | 1 м реза | -3.5
Секция 1.5 (рядовая левая низкий парапет)
Стены 1-го этажа
1 | Установка стеновых панелей внутренних площадью до 6 м2 | 100 шт. сборных конструкций | 0.01
2 | Установка стеновых панелей внутренних площадью до 10 м2 | 100 шт. сборных конструкций | 0.02
3 | Установка стеновых панелей внутренних площадью до 15 м2 | 100 шт. сборных конструкций | 0.08
4 | Установка стеновых панелей внутренних площадью до 25 м2 | 100 шт. сборных конструкций | 0.02
Перекрытие 1-го этажа
1 | Установка панелей перекрытий с опиранием по контуру площадью до 15 м2 | 100 шт. сборных конструкций | 0.09
2 | Укладка доборного элемента ДБ1 | 100 шт. сборных конструкций | 0.01
3 | Замоноличивание узлов соединения бетоном | 100 М3 БЕТОНА В ДЕЛЕ | 0.002
Стены 2-го этажа
1 | Установка стеновых панелей внутренних площадью до 10 м2 | 100 шт. сборных конструкций | 0.04
2 | Установка стеновых панелей внутренних площадью до 15 м2 | 100 шт. сборных конструкций | 0.06
3 | Установка стеновых панелей внутренних площадью до 25 м2 | 100 шт. сборных конструкций | 0.03
Перекрытие 2-го этажа
1 | Установка панелей перекрытий с опиранием по контуру площадью до 15 м2 | 100 шт. сборных конструкций | 0.08
2 | Замоноличивание узлов соединения бетоном | 100 М3 БЕТОНА В ДЕЛЕ | 0.002
Парапет
1 | Установка стеновых панелей внутренних площадью до 6 м2 | 100 шт. сборных конструкций | 0.12
2 | Установка стеновых панелей внутренних площадью до 10 м2 | 100 шт. сборных конструкций | 0.01
Монтажные элементы, заделки
1 | Монтажные элементы | 1 т стальных элементов | 0.628
2 | Очистка поверхности щетками (50 %) | 1 м2 очищаемой поверхности | 13.8
3 | Окраска металлических огрунтованных поверхностей эмалью ПФ-1189 | 100 м2 окрашиваемой поверхности | 0.276
4 | Деталь заделки стыков бетоном мелкозернистым В25 | 100 м3 бетона, бутобетона и железобетона в деле | 0.027
5 | Вермикулитовая штукатурка | 100 м2 оштукатуриваемой поверхности | 0.13
Лестница
1 | Монтаж лестниц прямолинейных и криволинейных, пожарных с ограждением (Лестница принята по аналогу альбома 06-22-ОДСК-АР3.2 в кол-ве 2 шт.) | 1 т конструкций | 0.44
2 | Масляная окраска металлических поверхностей решеток, переплетов, труб диаметром менее 50 мм и т.п., количество окрасок 2 | 100 м2 окрашиваемой поверхности | 0.2
3 | Устройство покрытий дощатых толщиной 36 мм | 100 м2 покрытия | 0.044
4 | Покрытие полов лаком по огрунтованной или окрашенной поверхности за 2 раза (масло-воск для лестниц) | 100 М2 ОТДЕЛЫВАЕМОЙ ПОВЕРХНОСТИ | 0.044
Деформационный шов
1 | Изоляция изделиями из волокнистых и зернистых материалов с креплением на клее и дюбелями холодных поверхностей наружных стен | 100 м2 поверхности | 0.77
Отмостка
1 | Устройство цементобетонных покрытий однослойных средствами малой механизации, толщина слоя 20 см | 1000 м2 покрытия | 0.0171
2 | На каждый 1 см изменения толщины слоя добавлять или исключать к расценке 27-06-002-17 | 1000 м2 покрытия | -0.0171
3 | Укладка металлической сетки в цементобетонное дорожное покрытие | 1000 м2 покрытия | 0.0171
4 | Засыпка вручную траншей, пазух котлованов и ям, группа грунтов 1 | 100 м3 грунта | 0.00684
5 | Устройство покрытий из тротуарной плитки, количество плитки при укладке на 1 м2 40 шт. | 10 м2 | 1.71
6 | Резка тротуарной плитки толщиной 70 мм угловой шлифовальной машинкой | 1 м реза | 3.5
7 | Добавлять (уменьшать) на каждые 10 мм к расценке 27-07-005-05 | 1 м реза | -3.5
Секция 1.6 (торцевая правая)
Стены 1-го этажа
1 | Установка стеновых панелей внутренних площадью до 6 м2 | 100 шт. сборных конструкций | 0.01
2 | Установка стеновых панелей внутренних площадью до 10 м2 | 100 шт. сборных конструкций | 0.02
3 | Установка стеновых панелей внутренних площадью до 15 м2 | 100 шт. сборных конструкций | 0.08
4 | Установка стеновых панелей внутренних площадью до 25 м2 | 100 шт. сборных конструкций | 0.02
Перекрытие 1-го этажа
1 | Установка панелей перекрытий с опиранием по контуру площадью до 15 м2 | 100 шт. сборных конструкций | 0.09
2 | Укладка доборного элемента ДБ1 | 100 шт. сборных конструкций | 0.01
3 | Замоноличивание узлов соединения бетоном | 100 М3 БЕТОНА В ДЕЛЕ | 0.002
Стены 2-го этажа
1 | Установка стеновых панелей внутренних площадью до 10 м2 | 100 шт. сборных конструкций | 0.04
2 | Установка стеновых панелей внутренних площадью до 15 м2 | 100 шт. сборных конструкций | 0.06
3 | Установка стеновых панелей внутренних площадью до 25 м2 | 100 шт. сборных конструкций | 0.03
Перекрытие 2-го этажа
1 | Установка панелей перекрытий с опиранием по контуру площадью до 15 м2 | 100 шт. сборных конструкций | 0.08
2 | Замоноличивание узлов соединения бетоном | 100 М3 БЕТОНА В ДЕЛЕ | 0.002
Парапет
1 | Установка стеновых панелей внутренних площадью до 6 м2 | 100 шт. сборных конструкций | 0.12
2 | Установка стеновых панелей внутренних площадью до 10 м2 | 100 шт. сборных конструкций | 0.01
Монтажные элементы, заделки
1 | Монтажные элементы | 1 т стальных элементов | 0.628
2 | Очистка поверхности щетками (50 %) | 1 м2 очищаемой поверхности | 13.8
3 | Окраска металлических огрунтованных поверхностей эмалью ПФ-1189 | 100 м2 окрашиваемой поверхности | 0.276
4 | Деталь заделки стыков бетоном мелкозернистым В25 | 100 м3 бетона, бутобетона и железобетона в деле | 0.027
5 | Вермикулитовая штукатурка | 100 м2 оштукатуриваемой поверхности | 0.13
Лестница
1 | Монтаж лестниц прямолинейных и криволинейных, пожарных с ограждением (Лестница принята по аналогу альбома 06-22-ОДСК-АР3.2 в кол-ве 2 шт.) | 1 т конструкций | 0.44
2 | Масляная окраска металлических поверхностей решеток, переплетов, труб диаметром менее 50 мм и т.п., количество окрасок 2 | 100 м2 окрашиваемой поверхности | 0.2
3 | Устройство покрытий дощатых толщиной 36 мм | 100 м2 покрытия | 0.044
4 | Покрытие полов лаком по огрунтованной или окрашенной поверхности за 2 раза (масло-воск для лестниц) | 100 М2 ОТДЕЛЫВАЕМОЙ ПОВЕРХНОСТИ | 0.044
Отмостка
1 | Устройство цементобетонных покрытий однослойных средствами малой механизации, толщина слоя 20 см | 1000 м2 покрытия | 0.0325
2 | На каждый 1 см изменения толщины слоя добавлять или исключать к расценке 27-06-002-17 | 1000 м2 покрытия | -0.0325
3 | Укладка металлической сетки в цементобетонное дорожное покрытие | 1000 м2 покрытия | 0.0325
4 | Засыпка вручную траншей, пазух котлованов и ям, группа грунтов 1 | 100 м3 грунта | 0.013
5 | Устройство покрытий из тротуарной плитки, количество плитки при укладке на 1 м2 40 шт. | 10 м2 | 3.25
6 | Резка тротуарной плитки толщиной 70 мм угловой шлифовальной машинкой | 1 м реза | 6.5
7 | Добавлять (уменьшать) на каждые 10 мм к расценке 27-07-005-05 | 1 м реза | -6.5
Монтаж несущих конструкций входных групп
Секция 1.1 (торцовая левая)
1 | Устройство основания под косоур | 100 м3 бетона, бутобетона и железобетона в деле | 0.0022
2 | Монтаж лестниц прямолинейных и криволинейных, пожарных с ограждением (КОСОУРЫ ЛЕСТНИЦЫ) | 1 т конструкций | 0.0766
3 | Окраска металлических огрунтованных поверхностей эмалью ПФ-115 | 100 м2 окрашиваемой поверхности | 0.031
4 | Устройство стяжек цементных толщиной 20 мм | 100 м2 стяжки | 0.15
5 | Устройство стяжек на каждые 5 мм изменения толщины стяжки добавлять или исключать к расценке 11-01-011-01 | 100 м2 стяжки | 0.15
6 | Устройство покрытий на цементном растворе из плиток бетонных, цементных или мозаичных | 100 м2 покрытия | 0.15
7 | Резка тротуарной плитки толщиной 70 мм угловой шлифовальной машинкой | 1 м реза | 3
8 | Добавлять (уменьшать) на каждые 10 мм к расценке 27-07-005-05 | 1 м реза | -3
9 | Монтаж перголы | 1 ШТ. | 1
Секция 1.2 (рядовая правая низкий парапет)
10 | Устройство основания под косоур | 100 м3 бетона, бутобетона и железобетона в деле | 0.0022
11 | Монтаж лестниц прямолинейных и криволинейных, пожарных с ограждением (КОСОУРЫ ЛЕСТНИЦЫ) | 1 т конструкций | 0.0766
12 | Окраска металлических огрунтованных поверхностей эмалью ПФ-115 | 100 м2 окрашиваемой поверхности | 0.031
13 | Устройство стяжек цементных толщиной 20 мм | 100 м2 стяжки | 0.15
14 | Устройство стяжек на каждые 5 мм изменения толщины стяжки добавлять или исключать к расценке 11-01-011-01 | 100 м2 стяжки | 0.15
15 | Устройство покрытий на цементном растворе из плиток бетонных, цементных или мозаичных | 100 м2 покрытия | 0.15
16 | Резка тротуарной плитки толщиной 70 мм угловой шлифовальной машинкой | 1 м реза | 3
17 | Добавлять (уменьшать) на каждые 10 мм к расценке 27-07-005-05 | 1 м реза | -3
18 | Монтаж перголы | 1 ШТ. | 1
Секция 1.3 (рядовая левая высокий парапет)
19 | Устройство основания под косоур | 100 м3 бетона, бутобетона и железобетона в деле | 0.0022
20 | Монтаж лестниц прямолинейных и криволинейных, пожарных с ограждением (КОСОУРЫ ЛЕСТНИЦЫ) | 1 т конструкций | 0.0766
21 | Окраска металлических огрунтованных поверхностей эмалью ПФ-115 | 100 м2 окрашиваемой поверхности | 0.031
22 | Устройство стяжек цементных толщиной 20 мм | 100 м2 стяжки | 0.15
23 | Устройство стяжек на каждые 5 мм изменения толщины стяжки добавлять или исключать к расценке 11-01-011-01 | 100 м2 стяжки | 0.15
24 | Резка тротуарной плитки толщиной 70 мм угловой шлифовальной машинкой | 1 м реза | 3
25 | Добавлять (уменьшать) на каждые 10 мм к расценке 27-07-005-05 | 1 м реза | -3
26 | Монтаж перголы | 1 ШТ. | 1
Секция 1.4 (рядовая правая высокий парапет)
27 | Устройство основания под косоур | 100 м3 бетона, бутобетона и железобетона в деле | 0.0022
28 | Монтаж лестниц прямолинейных и криволинейных, пожарных с ограждением (КОСОУРЫ ЛЕСТНИЦЫ) | 1 т конструкций | 0.0766
29 | Окраска металлических огрунтованных поверхностей эмалью ПФ-115 | 100 м2 окрашиваемой поверхности | 0.031
30 | Устройство стяжек цементных толщиной 20 мм | 100 м2 стяжки | 0.15
31 | Устройство стяжек на каждые 5 мм изменения толщины стяжки добавлять или исключать к расценке 11-01-011-01 | 100 м2 стяжки | 0.15
32 | Резка тротуарной плитки толщиной 70 мм угловой шлифовальной машинкой | 1 м реза | 3
33 | Добавлять (уменьшать) на каждые 10 мм к расценке 27-07-005-05 | 1 м реза | -3
34 | Монтаж перголы | 1 ШТ. | 1
Секция 1.5 (рядовая левая низкий парапет)
35 | Устройство основания под косоур | 100 м3 бетона, бутобетона и железобетона в деле | 0.0022
36 | Монтаж лестниц прямолинейных и криволинейных, пожарных с ограждением (КОСОУРЫ ЛЕСТНИЦЫ) | 1 т конструкций | 0.0766
37 | Окраска металлических огрунтованных поверхностей эмалью ПФ-115 | 100 м2 окрашиваемой поверхности | 0.031
38 | Устройство стяжек цементных толщиной 20 мм | 100 м2 стяжки | 0.15
39 | Устройство стяжек на каждые 5 мм изменения толщины стяжки добавлять или исключать к расценке 11-01-011-01 | 100 м2 стяжки | 0.15
40 | Резка тротуарной плитки толщиной 70 мм угловой шлифовальной машинкой | 1 м реза | 3
41 | Добавлять (уменьшать) на каждые 10 мм к расценке 27-07-005-05 | 1 м реза | -3
42 | Монтаж перголы | 1 ШТ. | 1
Секция 1.6 (торцовая правая)
43 | Устройство основания под косоур | 100 м3 бетона, бутобетона и железобетона в деле | 0.0022
44 | Монтаж лестниц прямолинейных и криволинейных, пожарных с ограждением (КОСОУРЫ ЛЕСТНИЦЫ) | 1 т конструкций | 0.0766
45 | Окраска металлических огрунтованных поверхностей эмалью ПФ-115 | 100 м2 окрашиваемой поверхности | 0.031
46 | Устройство стяжек цементных толщиной 20 мм | 100 м2 стяжки | 0.15
47 | Устройство стяжек на каждые 5 мм изменения толщины стяжки добавлять или исключать к расценке 11-01-011-01 | 100 м2 стяжки | 0.15
48 | Резка тротуарной плитки толщиной 70 мм угловой шлифовальной машинкой | 1 м реза | 3
49 | Добавлять (уменьшать) на каждые 10 мм к расценке 27-07-005-05 | 1 м реза | -3
50 | Монтаж перголы | 1 ШТ. | 1
Монтаж окон
Секция 1.1 (торцовая левая)
1 | Монтаж связей и распорок из одиночных и парных уголков, гнутосварных профилей для пролетов до 24 м при высоте здания до 25 м (Установка анкерных пластин) | 1 т конструкций | 0.00891
2 | Установка в жилых и общественных зданиях оконных блоков из ПВХ профилей поворотных (откидных, поворотно-откидных) с площадью проема более 2 м2 двухстворчатых ок-2 | 100 М2 ПРОЕМОВ | 0.2664
3 | Установка в жилых и общественных зданиях оконных блоков из ПВХ профилей поворотных (откидных, поворотно-откидных) с площадью проема до 2 м2 одностворчатых ок-1,3,4,5 | 100 М2 ПРОЕМОВ | 0.0801
4 | Установка блоков из ПВХ в наружных и внутренних дверных проемах в каменных стенах площадью проема до 3 м2 | 100 М2 ПРОЕМОВ | 0.0259
5 | Изоляция изделиями из волокнистых и зернистых материалов с креплением на клее и дюбелями холодных поверхностей наружных стен | 100 м2 поверхности | 0.062
6 | Устройство мелких покрытий (брандмауэры, парапеты, свесы и т.п.) из листовой оцинкованной стали (отлив) | 100 м2 покрытия | 0.033
7 | Устройство пароизоляции прокладочной в один слой (Устройство шумогасящей прокладки под отлив) | 100 м2 изолируемой поверхности | 0.017
8 | Устройство герметизации коробок окон и балконных дверей мастикой вулканизирующейся тиоколовой (промазка герметиком по отливу) | 100 м шва | 0.228
9 | Установка приточных вентиляционных клапанов | 100 ШТ | 0.05
Секция 1.2 (рядовая правая низкий парапет)
10 | Монтаж связей и распорок из одиночных и парных уголков, гнутосварных профилей для пролетов до 24 м при высоте здания до 25 м (Установка анкерных пластин) | 1 т конструкций | 0.0056
11 | Установка в жилых и общественных зданиях оконных блоков из ПВХ профилей поворотных (откидных, поворотно-откидных) с площадью проема более 2 м2 двухстворчатых ок-2 | 100 М2 ПРОЕМОВ | 0.1522
12 | Установка в жилых и общественных зданиях оконных блоков из ПВХ профилей поворотных (откидных, поворотно-откидных) с площадью проема до 2 м2 одностворчатых ок-1,4,5 | 100 М2 ПРОЕМОВ | 0.0599
13 | Установка блоков из ПВХ в наружных и внутренних дверных проемах в каменных стенах площадью проема до 3 м2 | 100 М2 ПРОЕМОВ | 0.0259
14 | Изоляция изделиями из волокнистых и зернистых материалов с креплением на клее и дюбелями холодных поверхностей наружных стен | 100 м2 поверхности | 0.04
15 | Устройство мелких покрытий (брандмауэры, парапеты, свесы и т.п.) из листовой оцинкованной стали (отлив) | 100 м2 покрытия | 0.0203
16 | Устройство пароизоляции прокладочной в один слой (Устройство шумогасящей прокладки под отлив) | 100 м2 изолируемой поверхности | 0.01
17 | Устройство герметизации коробок окон и балконных дверей мастикой вулканизирующейся тиоколовой (промазка герметиком по отливу) | 100 м шва | 0.135
18 | Установка приточных вентиляционных клапанов | 100 ШТ | 0.05
Секция 1.3 (рядовая левая высокий парапет)
19 | Монтаж связей и распорок из одиночных и парных уголков, гнутосварных профилей для пролетов до 24 м при высоте здания до 25 м (Установка анкерных пластин) | 1 т конструкций | 0.0056
20 | Установка в жилых и общественных зданиях оконных блоков из ПВХ профилей поворотных (откидных, поворотно-откидных) с площадью проема более 2 м2 двухстворчатых ок-2 | 100 М2 ПРОЕМОВ | 0.1522
21 | Установка в жилых и общественных зданиях оконных блоков из ПВХ профилей поворотных (откидных, поворотно-откидных) с площадью проема до 2 м2 одностворчатых ок-1,4,5 | 100 М2 ПРОЕМОВ | 0.0599
22 | Установка блоков из ПВХ в наружных и внутренних дверных проемах в каменных стенах площадью проема до 3 м2 | 100 М2 ПРОЕМОВ | 0.0259
23 | Изоляция изделиями из волокнистых и зернистых материалов с креплением на клее и дюбелями холодных поверхностей наружных стен | 100 м2 поверхности | 0.04
24 | Устройство мелких покрытий (брандмауэры, парапеты, свесы и т.п.) из листовой оцинкованной стали (отлив) | 100 м2 покрытия | 0.0203
25 | Устройство пароизоляции прокладочной в один слой (Устройство шумогасящей прокладки под отлив) | 100 м2 изолируемой поверхности | 0.01
26 | Устройство герметизации коробок окон и балконных дверей мастикой вулканизирующейся тиоколовой (промазка герметиком по отливу) | 100 м шва | 0.135
27 | Установка приточных вентиляционных клапанов | 100 ШТ | 0.05
Секция 1.4 (рядовая правая высокий парапет)
28 | Монтаж связей и распорок из одиночных и парных уголков, гнутосварных профилей для пролетов до 24 м при высоте здания до 25 м (Установка анкерных пластин) | 1 т конструкций | 0.0056
29 | Установка в жилых и общественных зданиях оконных блоков из ПВХ профилей поворотных (откидных, поворотно-откидных) с площадью проема более 2 м2 двухстворчатых ок-2 | 100 М2 ПРОЕМОВ | 0.1522
30 | Установка в жилых и общественных зданиях оконных блоков из ПВХ профилей поворотных (откидных, поворотно-откидных) с площадью проема до 2 м2 одностворчатых ок-1,4,5 | 100 М2 ПРОЕМОВ | 0.0599
31 | Установка блоков из ПВХ в наружных и внутренних дверных проемах в каменных стенах площадью проема до 3 м2 | 100 М2 ПРОЕМОВ | 0.0259
32 | Изоляция изделиями из волокнистых и зернистых материалов с креплением на клее и дюбелями холодных поверхностей наружных стен | 100 м2 поверхности | 0.04
33 | Устройство мелких покрытий (брандмауэры, парапеты, свесы и т.п.) из листовой оцинкованной стали (отлив) | 100 м2 покрытия | 0.0203
34 | Устройство пароизоляции прокладочной в один слой (Устройство шумогасящей прокладки под отлив) | 100 м2 изолируемой поверхности | 0.01
35 | Устройство герметизации коробок окон и балконных дверей мастикой вулканизирующейся тиоколовой (промазка герметиком по отливу) | 100 м шва | 0.135
36 | Установка приточных вентиляционных клапанов | 100 ШТ | 0.05
Секция 1.5 (рядовая левая низкий парапет)
37 | Монтаж связей и распорок из одиночных и парных уголков, гнутосварных профилей для пролетов до 24 м при высоте здания до 25 м (Установка анкерных пластин) | 1 т конструкций | 0.0056
38 | Установка в жилых и общественных зданиях оконных блоков из ПВХ профилей поворотных (откидных, поворотно-откидных) с площадью проема более 2 м2 двухстворчатых ок-2 | 100 М2 ПРОЕМОВ | 0.1522
39 | Установка в жилых и общественных зданиях оконных блоков из ПВХ профилей поворотных (откидных, поворотно-откидных) с площадью проема до 2 м2 одностворчатых ок-1,4,5 | 100 М2 ПРОЕМОВ | 0.0599
40 | Установка блоков из ПВХ в наружных и внутренних дверных проемах в каменных стенах площадью проема до 3 м2 | 100 М2 ПРОЕМОВ | 0.0259
41 | Изоляция изделиями из волокнистых и зернистых материалов с креплением на клее и дюбелями холодных поверхностей наружных стен | 100 м2 поверхности | 0.04
42 | Устройство мелких покрытий (брандмауэры, парапеты, свесы и т.п.) из листовой оцинкованной стали (отлив) | 100 м2 покрытия | 0.0203
43 | Устройство пароизоляции прокладочной в один слой (Устройство шумогасящей прокладки под отлив) | 100 м2 изолируемой поверхности | 0.01
44 | Устройство герметизации коробок окон и балконных дверей мастикой вулканизирующейся тиоколовой (промазка герметиком по отливу) | 100 м шва | 0.135
45 | Установка приточных вентиляционных клапанов | 100 ШТ | 0.05
Секция 1.6 (торцовая правая)
46 | Монтаж связей и распорок из одиночных и парных уголков, гнутосварных профилей для пролетов до 24 м при высоте здания до 25 м (Установка анкерных пластин) | 1 т конструкций | 0.00891
47 | Установка в жилых и общественных зданиях оконных блоков из ПВХ профилей поворотных (откидных, поворотно-откидных) с площадью проема более 2 м2 двухстворчатых ок-2 | 100 М2 ПРОЕМОВ | 0.2664
48 | Установка в жилых и общественных зданиях оконных блоков из ПВХ профилей поворотных (откидных, поворотно-откидных) с площадью проема до 2 м2 одностворчатых ок-1,3,4,5 | 100 М2 ПРОЕМОВ | 0.0801
49 | Установка блоков из ПВХ в наружных и внутренних дверных проемах в каменных стенах площадью проема до 3 м2 | 100 М2 ПРОЕМОВ | 0.0259
50 | Изоляция изделиями из волокнистых и зернистых материалов с креплением на клее и дюбелями холодных поверхностей наружных стен | 100 м2 поверхности | 0.062
51 | Устройство мелких покрытий (брандмауэры, парапеты, свесы и т.п.) из листовой оцинкованной стали (отлив) | 100 м2 покрытия | 0.033
52 | Устройство пароизоляции прокладочной в один слой (Устройство шумогасящей прокладки под отлив) | 100 м2 изолируемой поверхности | 0.017
53 | Устройство герметизации коробок окон и балконных дверей мастикой вулканизирующейся тиоколовой (промазка герметиком по отливу) | 100 м шва | 0.228
54 | Установка приточных вентиляционных клапанов | 100 ШТ | 0.05
Отделка фасада
Секция 1.1 (торцовая левая)
1 | Огрунтовка поверхностей стен фасада грунтовкой НС-4 по технологии "Stomix" | 100 м2 | 1.673
2 | Монтаж цокольного профиля | 100 М ПЛИНТУСА | 0.243
3 | Изоляция изделиями из волокнистых и зернистых материалов на битуме холодных поверхностей стен и колонн прямоугольных | 1 м3 изоляции | 16.73
4 | Сверление горизонтальных отверстий в бетонных конструкциях стен перфоратором глубиной 200 мм диаметром 20 мм | 100 отверстий | 13.38
5 | Нанесение на поверхность стен фасада клеевого состава Alfa Fix S1и армирующей сетки VERTEX VT-131 по технологии "Stomix" | 100 м2 | 1.673
6 | Огрунтовка поверхностей стен фасада грунтовкой НС-4 по технологии "Stomix" | 100 м2 | 1.673
7 | Установка пластикового уголка с сеткой LK plast 100 на откосы и угловые элементы стен фасада по технологии "Stomix" | 100 м | 1.11
8 | Нанесение на поверхность стен фасада минеральной декоративной штукатурки Beta DEKOR SF20(SD) по технологии "Stomix" | 100 м2 | 1.673
9 | Установка и разборка наружных инвентарных лесов высотой до 16 м трубчатых для прочих отделочных работ | 100 м2 вертикальной проекции для наружных лесов | 1.673
10 | Окраска фасадов акриловыми составами с лесов вручную по подготовленной поверхности | 100 м2 окрашиваемой поверхности | 1.673
Секция 1.2 (рядовая правая низкий парапет)
11 | Огрунтовка поверхностей стен фасада грунтовкой НС-4 по технологии "Stomix" | 100 м2 | 1.022
12 | Монтаж цокольного профиля | 100 М ПЛИНТУСА | 0.144
13 | Изоляция изделиями из волокнистых и зернистых материалов на битуме холодных поверхностей стен и колонн прямоугольных | 1 м3 изоляции | 10.22
14 | Сверление горизонтальных отверстий в бетонных конструкциях стен перфоратором глубиной 200 мм диаметром 20 мм | 100 отверстий | 8.18
15 | Нанесение на поверхность стен фасада клеевого состава Alfa Fix S1и армирующей сетки VERTEX VT-131 по технологии "Stomix" | 100 м2 | 1.022
16 | Огрунтовка поверхностей стен фасада грунтовкой НС-4 по технологии "Stomix" | 100 м2 | 1.022
17 | Установка пластикового уголка с сеткой LK plast 100 на откосы и угловые элементы стен фасада по технологии "Stomix" | 100 м | 0.65
18 | Нанесение на поверхность стен фасада минеральной декоративной штукатурки Beta DEKOR SF20(SD) по технологии "Stomix" | 100 м2 | 1.022
19 | Установка и разборка наружных инвентарных лесов высотой до 16 м трубчатых для прочих отделочных работ | 100 м2 вертикальной проекции для наружных лесов | 1.022
20 | Окраска фасадов акриловыми составами с лесов вручную по подготовленной поверхности | 100 м2 окрашиваемой поверхности | 1.022
Сеция 1.3 (рядовая левая высокий парапет)
21 | Огрунтовка поверхностей стен фасада грунтовкой НС-4 по технологии "Stomix" | 100 м2 | 1.044
22 | Монтаж цокольного профиля | 100 М ПЛИНТУСА | 0.144
23 | Изоляция изделиями из волокнистых и зернистых материалов на битуме холодных поверхностей стен и колонн прямоугольных | 1 м3 изоляции | 10.44
24 | Сверление горизонтальных отверстий в бетонных конструкциях стен перфоратором глубиной 200 мм диаметром 20 мм | 100 отверстий | 8.35
25 | Нанесение на поверхность стен фасада клеевого состава Alfa Fix S1и армирующей сетки VERTEX VT-131 по технологии "Stomix" | 100 м2 | 1.044
26 | Огрунтовка поверхностей стен фасада грунтовкой НС-4 по технологии "Stomix" | 100 м2 | 1.044
27 | Установка пластикового уголка с сеткой LK plast 100 на откосы и угловые элементы стен фасада по технологии "Stomix" | 100 м | 0.65
28 | Нанесение на поверхность стен фасада минеральной декоративной штукатурки Beta DEKOR SF20(SD) по технологии "Stomix" | 100 м2 | 1.044
29 | Установка и разборка наружных инвентарных лесов высотой до 16 м трубчатых для прочих отделочных работ | 100 м2 вертикальной проекции для наружных лесов | 1.044
30 | Окраска фасадов акриловыми составами с лесов вручную по подготовленной поверхности | 100 м2 окрашиваемой поверхности | 1.044
Секция 1.4 (рядовая правая высокий парапет)
31 | Огрунтовка поверхностей стен фасада грунтовкой НС-4 по технологии "Stomix" | 100 м2 | 1.044
32 | Монтаж цокольного профиля | 100 М ПЛИНТУСА | 0.144
33 | Изоляция изделиями из волокнистых и зернистых материалов на битуме холодных поверхностей стен и колонн прямоугольных | 1 м3 изоляции | 10.44
34 | Сверление горизонтальных отверстий в бетонных конструкциях стен перфоратором глубиной 200 мм диаметром 20 мм | 100 отверстий | 8.35
35 | Нанесение на поверхность стен фасада клеевого состава Alfa Fix S1и армирующей сетки VERTEX VT-131 по технологии "Stomix" | 100 м2 | 1.044
36 | Огрунтовка поверхностей стен фасада грунтовкой НС-4 по технологии "Stomix" | 100 м2 | 1.044
37 | Установка пластикового уголка с сеткой LK plast 100 на откосы и угловые элементы стен фасада по технологии "Stomix" | 100 м | 0.65
38 | Нанесение на поверхность стен фасада минеральной декоративной штукатурки Beta DEKOR SF20(SD) по технологии "Stomix" | 100 м2 | 1.044
39 | Установка и разборка наружных инвентарных лесов высотой до 16 м трубчатых для прочих отделочных работ | 100 м2 вертикальной проекции для наружных лесов | 1.044
40 | Окраска фасадов акриловыми составами с лесов вручную по подготовленной поверхности | 100 м2 окрашиваемой поверхности | 1.044
Секция 1.5 (рядовая левая низкий парапет)
41 | Огрунтовка поверхностей стен фасада грунтовкой НС-4 по технологии "Stomix" | 100 м2 | 1.022
42 | Монтаж цокольного профиля | 100 М ПЛИНТУСА | 0.144
43 | Изоляция изделиями из волокнистых и зернистых материалов на битуме холодных поверхностей стен и колонн прямоугольных | 1 м3 изоляции | 10.22
44 | Сверление горизонтальных отверстий в бетонных конструкциях стен перфоратором глубиной 200 мм диаметром 20 мм | 100 отверстий | 8.18
45 | Нанесение на поверхность стен фасада клеевого состава Alfa Fix S1и армирующей сетки VERTEX VT-131 по технологии "Stomix" | 100 м2 | 1.022
46 | Огрунтовка поверхностей стен фасада грунтовкой НС-4 по технологии "Stomix" | 100 м2 | 1.022
47 | Установка пластикового уголка с сеткой LK plast 100 на откосы и угловые элементы стен фасада по технологии "Stomix" | 100 м | 0.65
48 | Нанесение на поверхность стен фасада минеральной декоративной штукатурки Beta DEKOR SF20(SD) по технологии "Stomix" | 100 м2 | 1.022
49 | Установка и разборка наружных инвентарных лесов высотой до 16 м трубчатых для прочих отделочных работ | 100 м2 вертикальной проекции для наружных лесов | 1.022
50 | Окраска фасадов акриловыми составами с лесов вручную по подготовленной поверхности | 100 м2 окрашиваемой поверхности | 1.022
Секция 1.6 (торцовая правая)
52 | Огрунтовка поверхностей стен фасада грунтовкой НС-4 по технологии "Stomix" | 100 м2 | 1.673
53 | Монтаж цокольного профиля | 100 М ПЛИНТУСА | 0.243
54 | Изоляция изделиями из волокнистых и зернистых материалов на битуме холодных поверхностей стен и колонн прямоугольных | 1 м3 изоляции | 16.73
55 | Сверление горизонтальных отверстий в бетонных конструкциях стен перфоратором глубиной 200 мм диаметром 20 мм | 100 отверстий | 13.38
56 | Нанесение на поверхность стен фасада клеевого состава Alfa Fix S1и армирующей сетки VERTEX VT-131 по технологии "Stomix" | 100 м2 | 1.673
57 | Огрунтовка поверхностей стен фасада грунтовкой НС-4 по технологии "Stomix" | 100 м2 | 1.673
58 | Установка пластикового уголка с сеткой LK plast 100 на откосы и угловые элементы стен фасада по технологии "Stomix" | 100 м | 1.11
59 | Нанесение на поверхность стен фасада минеральной декоративной штукатурки Beta DEKOR SF20(SD) по технологии "Stomix" | 100 м2 | 1.673
60 | Установка и разборка наружных инвентарных лесов высотой до 16 м трубчатых для прочих отделочных работ | 100 м2 вертикальной проекции для наружных лесов | 1.673
61 | Окраска фасадов акриловыми составами с лесов вручную по подготовленной поверхности | 100 м2 окрашиваемой поверхности | 1.673
Устройство кровли
Секция 1.1 (торцевая левая)
Основной ковер
1 | Устройство пароизоляции из полиэтиленовой пленки в один слой насухо | 100 м2 поверхности | 0.686
2 | Устройство утеплителя из пенополистеролбетона 300 мм | 1 м3 утеплителя | 20.6
3 | Устройство выравнивающих стяжек цементно-песчаных толщиной 15 мм (т.40мм М150 F50) | 100 м2 стяжки | 0.686
4 | Устройство выравнивающих стяжек на каждый 1 мм изменения толщины добавлять или исключать к расценке 12-01-017-01 | 100 м2 стяжки | 0.686
5 | Армирование подстилающих слоев и набетонок | 1 Т | 0.1385
6 | Огрунтовка оснований из бетона или раствора под водоизоляционный кровельный ковер готовой эмульсией битумной (праймер битумный) | 100 М2 КРОВЛИ | 0.686
7 | Огрунтовка оснований из бетона или раствора под водоизоляционный кровельный ковер готовой эмульсией битумной (праймер битумный - обработать стену на высоту заведения унифлекса) | 100 М2 КРОВЛИ | 0.117
8 | Устройство кровель плоских из наплавляемых материалов в два слоя | 100 М2 КРОВЛИ | 0.686
узел 3, лист 16, альбом 29-24-АР
9 | Устройство примыканий кровель из наплавляемых материалов к стенам и парапетам высотой более 600 мм с одним фартуком | 100 м примыканий | 0.3356
10 | Устройство герметизации | 100 м шва | 0.366
узел 2, лист 16, альбом 29-24-АР
11 | Монтаж костылей | 1 т конструкций | 0.0387
12 | Окраска металлических огрунтованных поверхностей эмалью ПФ-115 | 100 м2 окрашиваемой поверхности | 0.025
13 | Устройство выравнивающих стяжек цементно-песчаных толщиной 15 мм (по парапету) | 100 м2 стяжки | 0.068
14 | Устройство мелких покрытий (брандмауэры, парапеты, свесы и т.п.) из листовой оцинкованной стали | 100 м2 покрытия | 0.134
узел 4, лист 16, альбом 29-24-АР
15 | Изоляция изделиями из волокнистых и зернистых материалов с креплением на клее и дюбелями холодных поверхностей наружных стен | 100 м2 поверхности | 0.0105
16 | Штукатурка по сетке без устройства каркаса улучшенная стен | 100 м2 оштукатуриваемой поверхности | 0.014
17 | Монтаж люков Л-1, Л-2 | 1 т конструкций | 0.172
18 | Окраска металлических огрунтованных поверхностей эмалью ПФ-115 | 100 м2 окрашиваемой поверхности | 0.1
19 | Монтаж костылей | 1 т конструкций | 0.007
20 | Окраска металлических огрунтованных поверхностей эмалью ПФ-115 | 100 м2 окрашиваемой поверхности | 0.005
21 | Устройство выравнивающих стяжек цементно-песчаных толщиной 15 мм (бортик из раствора) | 100 м2 стяжки | 0.0042
22 | Устройство мелких покрытий (брандмауэры, парапеты, свесы и т.п.) из листовой оцинкованной стали | 100 м2 покрытия | 0.013
23 | Устройство герметизации | 100 м шва | 0.052
Водосточная система ВС-1
24 | Желоб из оцинкованной кровельной стали | 100 м2 покрытия | 0.0078
25 | Установка воронок водосточных | 1 воронка | 2
26 | Водосточные трубы | 100 м2 покрытия | 0.0364
Узел прохода канализационного стояка
4 | Установка гильз из стальных труб диаметром 150 мм (133 мм) | 10 шт. гильз | 0.1
5 | Устройство кровель плоских из наплавляемых материалов в один слой (доп. слой кровельного ковра) | 100 М2 КРОВЛИ | 0.02
6 | Устройство герметизации по колпаку | 100 м шва | 0.005
Вентшахты
1 | Заделка бетоном В15 под кирпичную кладку | 1 м3 заделки | 0.2
2 | Кладка из КСР | 1 м3 кладки | 1.4
3 | Штукатурка по сетке без устройства каркаса улучшенная стен | 100 м2 оштукатуриваемой поверхности | 0.033
4 | Каркас под стены и козырек из уголка 50х5 и пластин 400х200х2 к=1,01 | 1 т конструкций | 0.0754
5 | Монтаж ограждающих конструкций стен из профилированного листа при высоте здания до 30 м | 100 м2 | 0.085
6 | Установка зонтов над вентшахтами | 1 м2 поверхности зонта | 3
узел 6, лист 10, альбом 29-24-АР
11 | Монтаж костылей | 1 т конструкций | 0.0085
12 | Окраска металлических огрунтованных поверхностей эмалью ПФ-115 | 100 м2 окрашиваемой поверхности | 0.0054
13 | Устройство выравнивающих стяжек цементно-песчаных толщиной 15 мм (бортик из раствора) | 100 м2 стяжки | 0.011
14 | Устройство мелких покрытий (брандмауэры, парапеты, свесы и т.п.) из листовой оцинкованной стали | 100 м2 покрытия | 0.02
15 | Устройство герметизации | 100 м шва | 0.083
Стык секций
1 | Огрунтовка оснований из бетона или раствора под водоизоляционный кровельный ковер готовой эмульсией битумной | 100 М2 КРОВЛИ | 0.072
2 | Устройство кровель плоских из наплавляемых материалов в один слой | 100 М2 КРОВЛИ | 0.072
3 | Устройство мелких покрытий (брандмауэры, парапеты, свесы и т.п.) из листовой оцинкованной стали | 100 м2 покрытия | 0.085
Секция 1.2 (рядовая правая низкий парапет)
Основной ковер
1 | Устройство пароизоляции из полиэтиленовой пленки в один слой насухо | 100 м2 поверхности | 0.686
2 | Устройство утеплителя из пенополистеролбетона 300 мм | 1 м3 утеплителя | 20.6
3 | Устройство выравнивающих стяжек цементно-песчаных толщиной 15 мм (т.40мм М150 F50) | 100 м2 стяжки | 0.686
4 | Устройство выравнивающих стяжек на каждый 1 мм изменения толщины добавлять или исключать к расценке 12-01-017-01 | 100 м2 стяжки | 0.686
5 | Армирование подстилающих слоев и набетонок | 1 Т | 0.1385
6 | Огрунтовка оснований из бетона или раствора под водоизоляционный кровельный ковер готовой эмульсией битумной (праймер битумный) | 100 М2 КРОВЛИ | 0.686
7 | Огрунтовка оснований из бетона или раствора под водоизоляционный кровельный ковер готовой эмульсией битумной (праймер битумный - обработать стену на высоту заведения унифлекса) | 100 М2 КРОВЛИ | 0.117
8 | Устройство кровель плоских из наплавляемых материалов в два слоя | 100 М2 КРОВЛИ | 0.686
узел 3, лист 16, альбом 29-24-АР
9 | Устройство примыканий кровель из наплавляемых материалов к стенам и парапетам высотой более 600 мм с одним фартуком | 100 м примыканий | 0.3356
10 | Устройство герметизации | 100 м шва | 0.366
узел 2, лист 16, альбом 29-24-АР
11 | Монтаж костылей | 1 т конструкций | 0.0387
12 | Окраска металлических огрунтованных поверхностей эмалью ПФ-115 | 100 м2 окрашиваемой поверхности | 0.025
13 | Устройство выравнивающих стяжек цементно-песчаных толщиной 15 мм (по парапету) | 100 м2 стяжки | 0.068
14 | Устройство мелких покрытий (брандмауэры, парапеты, свесы и т.п.) из листовой оцинкованной стали | 100 м2 покрытия | 0.134
узел 4, лист 16, альбом 29-24-АР
15 | Изоляция изделиями из волокнистых и зернистых материалов с креплением на клее и дюбелями холодных поверхностей наружных стен | 100 м2 поверхности | 0.0105
16 | Штукатурка по сетке без устройства каркаса улучшенная стен | 100 м2 оштукатуриваемой поверхности | 0.014
17 | Монтаж люков Л-1, Л-2 | 1 т конструкций | 0.172
18 | Окраска металлических огрунтованных поверхностей эмалью ПФ-115 | 100 м2 окрашиваемой поверхности | 0.1
19 | Монтаж костылей | 1 т конструкций | 0.007
20 | Окраска металлических огрунтованных поверхностей эмалью ПФ-115 | 100 м2 окрашиваемой поверхности | 0.005
21 | Устройство выравнивающих стяжек цементно-песчаных толщиной 15 мм (бортик из раствора) | 100 м2 стяжки | 0.0042
22 | Устройство мелких покрытий (брандмауэры, парапеты, свесы и т.п.) из листовой оцинкованной стали | 100 м2 покрытия | 0.013
23 | Устройство герметизации | 100 м шва | 0.052
Водосточная система ВС-1
1 | Желоб из оцинкованной кровельной стали | 100 м2 покрытия | 0.0078
2 | Установка воронок водосточных | 1 воронка | 2
3 | Водосточные трубы | 100 м2 покрытия | 0.0364
Узел прохода канализационного стояка
1 | Установка гильз из стальных труб диаметром 150 мм (133 мм) | 10 шт. гильз | 0.1
2 | Устройство кровель плоских из наплавляемых материалов в один слой (доп. слой кровельного ковра) | 100 М2 КРОВЛИ | 0.02
3 | Устройство герметизации по колпаку | 100 м шва | 0.005
Вентшахты
1 | Заделка бетоном В15 под кирпичную кладку | 1 м3 заделки | 0.2
2 | Кладка из КСР | 1 м3 кладки | 1.4
3 | Штукатурка по сетке без устройства каркаса улучшенная стен | 100 м2 оштукатуриваемой поверхности | 0.033
4 | Каркас под стены и козырек из уголка 50х5 и пластин 400х200х2 к=1,01 | 1 т конструкций | 0.0754
5 | Монтаж ограждающих конструкций стен из профилированного листа при высоте здания до 30 м | 100 м2 | 0.085
6 | Установка зонтов над вентшахтами | 1 м2 поверхности зонта | 3
узел 6, лист 10, альбом 29-24-АР
9 | Монтаж костылей | 1 т конструкций | 0.0085
10 | Окраска металлических огрунтованных поверхностей эмалью ПФ-115 | 100 м2 окрашиваемой поверхности | 0.0054
11 | Устройство выравнивающих стяжек цементно-песчаных толщиной 15 мм (бортик из раствора) | 100 м2 стяжки | 0.011
12 | Устройство мелких покрытий (брандмауэры, парапеты, свесы и т.п.) из листовой оцинкованной стали | 100 м2 покрытия | 0.02
13 | Устройство герметизации | 100 м шва | 0.083
Стык секций
1 | Огрунтовка оснований из бетона или раствора под водоизоляционный кровельный ковер готовой эмульсией битумной | 100 М2 КРОВЛИ | 0.072
2 | Устройство кровель плоских из наплавляемых материалов в один слой | 100 М2 КРОВЛИ | 0.072
3 | Устройство мелких покрытий (брандмауэры, парапеты, свесы и т.п.) из листовой оцинкованной стали | 100 м2 покрытия | 0.085
Секция 1.3 (рядовая левая высокий парапет)
Основной ковер
1 | Устройство пароизоляции из полиэтиленовой пленки в один слой насухо | 100 м2 поверхности | 0.686
2 | Устройство утеплителя из пенополистеролбетона 300 мм | 1 м3 утеплителя | 20.6
3 | Устройство выравнивающих стяжек цементно-песчаных толщиной 15 мм (т.40мм М150 F50) | 100 м2 стяжки | 0.686
4 | Устройство выравнивающих стяжек на каждый 1 мм изменения толщины добавлять или исключать к расценке 12-01-017-01 | 100 м2 стяжки | 0.686
5 | Армирование подстилающих слоев и набетонок | 1 Т | 0.1385
6 | Огрунтовка оснований из бетона или раствора под водоизоляционный кровельный ковер готовой эмульсией битумной (праймер битумный) | 100 М2 КРОВЛИ | 0.686
7 | Огрунтовка оснований из бетона или раствора под водоизоляционный кровельный ковер готовой эмульсией битумной (праймер битумный - обработать стену на высоту заведения унифлекса) | 100 М2 КРОВЛИ | 0.117
8 | Устройство кровель плоских из наплавляемых материалов в два слоя | 100 М2 КРОВЛИ | 0.686
узел 3, лист 16, альбом 29-24-АР
9 | Устройство примыканий кровель из наплавляемых материалов к стенам и парапетам высотой более 600 мм с одним фартуком | 100 м примыканий | 0.3356
10 | Устройство герметизации | 100 м шва | 0.366
узел 2, лист 16, альбом 29-24-АР
11 | Монтаж костылей | 1 т конструкций | 0.0387
12 | Окраска металлических огрунтованных поверхностей эмалью ПФ-115 | 100 м2 окрашиваемой поверхности | 0.025
13 | Устройство выравнивающих стяжек цементно-песчаных толщиной 15 мм (по парапету) | 100 м2 стяжки | 0.068
14 | Устройство мелких покрытий (брандмауэры, парапеты, свесы и т.п.) из листовой оцинкованной стали | 100 м2 покрытия | 0.134
узел 4, лист 16, альбом 29-24-АР
15 | Изоляция изделиями из волокнистых и зернистых материалов с креплением на клее и дюбелями холодных поверхностей наружных стен | 100 м2 поверхности | 0.0105
16 | Штукатурка по сетке без устройства каркаса улучшенная стен | 100 м2 оштукатуриваемой поверхности | 0.014
17 | Монтаж люков Л-1, Л-2 | 1 т конструкций | 0.172
18 | Окраска металлических огрунтованных поверхностей эмалью ПФ-115 | 100 м2 окрашиваемой поверхности | 0.1
19 | Монтаж костылей | 1 т конструкций | 0.007
20 | Окраска металлических огрунтованных поверхностей эмалью ПФ-115 | 100 м2 окрашиваемой поверхности | 0.005
21 | Устройство выравнивающих стяжек цементно-песчаных толщиной 15 мм (бортик из раствора) | 100 м2 стяжки | 0.0042
22 | Устройство мелких покрытий (брандмауэры, парапеты, свесы и т.п.) из листовой оцинкованной стали | 100 м2 покрытия | 0.013
23 | Устройство герметизации | 100 м шва | 0.052
Водосточная система ВС-1
1 | Желоб из оцинкованной кровельной стали | 100 м2 покрытия | 0.0078
2 | Установка воронок водосточных | 1 воронка | 2
3 | Водосточные трубы | 100 м2 покрытия | 0.0364
Узел прохода канализационного стояка
1 | Установка гильз из стальных труб диаметром 150 мм (133 мм) | 10 шт. гильз | 0.1
2 | Устройство кровель плоских из наплавляемых материалов в один слой (доп. слой кровельного ковра) | 100 М2 КРОВЛИ | 0.02
3 | Устройство герметизации по колпаку | 100 м шва | 0.005
Вентшахты
1 | Заделка бетоном В15 под кирпичную кладку | 1 м3 заделки | 0.2
2 | Кладка из КСР | 1 м3 кладки | 1.4
3 | Штукатурка по сетке без устройства каркаса улучшенная стен | 100 м2 оштукатуриваемой поверхности | 0.033
4 | Каркас под стены и козырек из уголка 50х5 и пластин 400х200х2 к=1,01 | 1 т конструкций | 0.0754
5 | Монтаж ограждающих конструкций стен из профилированного листа при высоте здания до 30 м | 100 м2 | 0.085
6 | Установка зонтов над вентшахтами | 1 м2 поверхности зонта | 3
узел 6, лист 10, альбом 29-24-АР
9 | Монтаж костылей | 1 т конструкций | 0.0085
10 | Окраска металлических огрунтованных поверхностей эмалью ПФ-115 | 100 м2 окрашиваемой поверхности | 0.0054
11 | Устройство выравнивающих стяжек цементно-песчаных толщиной 15 мм (бортик из раствора) | 100 м2 стяжки | 0.011
12 | Устройство мелких покрытий (брандмауэры, парапеты, свесы и т.п.) из листовой оцинкованной стали | 100 м2 покрытия | 0.02
13 | Устройство герметизации | 100 м шва | 0.083
Стык секций
1 | Огрунтовка оснований из бетона или раствора под водоизоляционный кровельный ковер готовой эмульсией битумной | 100 М2 КРОВЛИ | 0.072
2 | Устройство кровель плоских из наплавляемых материалов в один слой | 100 М2 КРОВЛИ | 0.072
3 | Устройство мелких покрытий (брандмауэры, парапеты, свесы и т.п.) из листовой оцинкованной стали | 100 м2 покрытия | 0.085
Секция 1.4 (рядовая правая высокий парапет)
Основной ковер
1 | Устройство пароизоляции из полиэтиленовой пленки в один слой насухо | 100 м2 поверхности | 0.686
2 | Устройство утеплителя из пенополистеролбетона 300 мм | 1 м3 утеплителя | 20.6
3 | Устройство выравнивающих стяжек цементно-песчаных толщиной 15 мм (т.40мм М150 F50) | 100 м2 стяжки | 0.686
4 | Устройство выравнивающих стяжек на каждый 1 мм изменения толщины добавлять или исключать к расценке 12-01-017-01 | 100 м2 стяжки | 0.686
5 | Армирование подстилающих слоев и набетонок | 1 Т | 0.1385
6 | Огрунтовка оснований из бетона или раствора под водоизоляционный кровельный ковер готовой эмульсией битумной (праймер битумный) | 100 М2 КРОВЛИ | 0.686
7 | Огрунтовка оснований из бетона или раствора под водоизоляционный кровельный ковер готовой эмульсией битумной (праймер битумный - обработать стену на высоту заведения унифлекса) | 100 М2 КРОВЛИ | 0.117
8 | Устройство кровель плоских из наплавляемых материалов в два слоя | 100 М2 КРОВЛИ | 0.686
узел 3, лист 16, альбом 29-24-АР
9 | Устройство примыканий кровель из наплавляемых материалов к стенам и парапетам высотой более 600 мм с одним фартуком | 100 м примыканий | 0.3356
10 | Устройство герметизации | 100 м шва | 0.366
узел 2, лист 16, альбом 29-24-АР
11 | Монтаж костылей | 1 т конструкций | 0.0387
12 | Окраска металлических огрунтованных поверхностей эмалью ПФ-115 | 100 м2 окрашиваемой поверхности | 0.025
13 | Устройство выравнивающих стяжек цементно-песчаных толщиной 15 мм (по парапету) | 100 м2 стяжки | 0.068
14 | Устройство мелких покрытий (брандмауэры, парапеты, свесы и т.п.) из листовой оцинкованной стали | 100 м2 покрытия | 0.134
узел 4, лист 16, альбом 29-24-АР
15 | Изоляция изделиями из волокнистых и зернистых материалов с креплением на клее и дюбелями холодных поверхностей наружных стен | 100 м2 поверхности | 0.0105
16 | Штукатурка по сетке без устройства каркаса улучшенная стен | 100 м2 оштукатуриваемой поверхности | 0.014
17 | Монтаж люков Л-1, Л-2 | 1 т конструкций | 0.172
18 | Окраска металлических огрунтованных поверхностей эмалью ПФ-115 | 100 м2 окрашиваемой поверхности | 0.1
19 | Монтаж костылей | 1 т конструкций | 0.007
20 | Окраска металлических огрунтованных поверхностей эмалью ПФ-115 | 100 м2 окрашиваемой поверхности | 0.005
21 | Устройство выравнивающих стяжек цементно-песчаных толщиной 15 мм (бортик из раствора) | 100 м2 стяжки | 0.0042
22 | Устройство мелких покрытий (брандмауэры, парапеты, свесы и т.п.) из листовой оцинкованной стали | 100 м2 покрытия | 0.013
23 | Устройство герметизации | 100 м шва | 0.052
Водосточная система ВС-1
1 | Желоб из оцинкованной кровельной стали | 100 м2 покрытия | 0.0078
2 | Установка воронок водосточных | 1 воронка | 2
3 | Водосточные трубы | 100 м2 покрытия | 0.0364
Узел прохода канализационного стояка
1 | Установка гильз из стальных труб диаметром 150 мм (133 мм) | 10 шт. гильз | 0.1
2 | Устройство кровель плоских из наплавляемых материалов в один слой (доп. слой кровельного ковра) | 100 М2 КРОВЛИ | 0.02
3 | Устройство герметизации по колпаку | 100 м шва | 0.005
Вентшахты
1 | Заделка бетоном В15 под кирпичную кладку | 1 м3 заделки | 0.2
2 | Кладка из КСР | 1 м3 кладки | 1.4
3 | Штукатурка по сетке без устройства каркаса улучшенная стен | 100 м2 оштукатуриваемой поверхности | 0.033
4 | Каркас под стены и козырек из уголка 50х5 и пластин 400х200х2 к=1,01 | 1 т конструкций | 0.0754
5 | Монтаж ограждающих конструкций стен из профилированного листа при высоте здания до 30 м | 100 м2 | 0.085
6 | Установка зонтов над вентшахтами | 1 м2 поверхности зонта | 3
узел 6, лист 10, альбом 29-24-АР
9 | Монтаж костылей | 1 т конструкций | 0.0085
10 | Окраска металлических огрунтованных поверхностей эмалью ПФ-115 | 100 м2 окрашиваемой поверхности | 0.0054
11 | Устройство выравнивающих стяжек цементно-песчаных толщиной 15 мм (бортик из раствора) | 100 м2 стяжки | 0.011
12 | Устройство мелких покрытий (брандмауэры, парапеты, свесы и т.п.) из листовой оцинкованной стали | 100 м2 покрытия | 0.02
13 | Устройство герметизации | 100 м шва | 0.083
Стык секций
1 | Огрунтовка оснований из бетона или раствора под водоизоляционный кровельный ковер готовой эмульсией битумной | 100 М2 КРОВЛИ | 0.072
2 | Устройство кровель плоских из наплавляемых материалов в один слой | 100 М2 КРОВЛИ | 0.072
3 | Устройство мелких покрытий (брандмауэры, парапеты, свесы и т.п.) из листовой оцинкованной стали | 100 м2 покрытия | 0.085
Секция 1.5 (рядовая левая низкий парапет)
Основной ковер
1 | Устройство пароизоляции из полиэтиленовой пленки в один слой насухо | 100 м2 поверхности | 0.686
2 | Устройство утеплителя из пенополистеролбетона 300 мм | 1 м3 утеплителя | 20.6
3 | Устройство выравнивающих стяжек цементно-песчаных толщиной 15 мм (т.40мм М150 F50) | 100 м2 стяжки | 0.686
4 | Устройство выравнивающих стяжек на каждый 1 мм изменения толщины добавлять или исключать к расценке 12-01-017-01 | 100 м2 стяжки | 0.686
5 | Армирование подстилающих слоев и набетонок | 1 Т | 0.1385
6 | Огрунтовка оснований из бетона или раствора под водоизоляционный кровельный ковер готовой эмульсией битумной (праймер битумный) | 100 М2 КРОВЛИ | 0.686
7 | Огрунтовка оснований из бетона или раствора под водоизоляционный кровельный ковер готовой эмульсией битумной (праймер битумный - обработать стену на высоту заведения унифлекса) | 100 М2 КРОВЛИ | 0.117
8 | Устройство кровель плоских из наплавляемых материалов в два слоя | 100 М2 КРОВЛИ | 0.686
узел 3, лист 16, альбом 29-24-АР
9 | Устройство примыканий кровель из наплавляемых материалов к стенам и парапетам высотой более 600 мм с одним фартуком | 100 м примыканий | 0.3356
10 | Устройство герметизации | 100 м шва | 0.366
узел 2, лист 16, альбом 29-24-АР
11 | Монтаж костылей | 1 т конструкций | 0.0387
12 | Окраска металлических огрунтованных поверхностей эмалью ПФ-115 | 100 м2 окрашиваемой поверхности | 0.025
13 | Устройство выравнивающих стяжек цементно-песчаных толщиной 15 мм (по парапету) | 100 м2 стяжки | 0.068
14 | Устройство мелких покрытий (брандмауэры, парапеты, свесы и т.п.) из листовой оцинкованной стали | 100 м2 покрытия | 0.134
узел 4, лист 16, альбом 29-24-АР
15 | Изоляция изделиями из волокнистых и зернистых материалов с креплением на клее и дюбелями холодных поверхностей наружных стен | 100 м2 поверхности | 0.0105
16 | Штукатурка по сетке без устройства каркаса улучшенная стен | 100 м2 оштукатуриваемой поверхности | 0.014
17 | Монтаж люков Л-1, Л-2 | 1 т конструкций | 0.172
18 | Окраска металлических огрунтованных поверхностей эмалью ПФ-115 | 100 м2 окрашиваемой поверхности | 0.1
19 | Монтаж костылей | 1 т конструкций | 0.007
20 | Окраска металлических огрунтованных поверхностей эмалью ПФ-115 | 100 м2 окрашиваемой поверхности | 0.005
21 | Устройство выравнивающих стяжек цементно-песчаных толщиной 15 мм (бортик из раствора) | 100 м2 стяжки | 0.0042
22 | Устройство мелких покрытий (брандмауэры, парапеты, свесы и т.п.) из листовой оцинкованной стали | 100 м2 покрытия | 0.013
23 | Устройство герметизации | 100 м шва | 0.052
Водосточная система ВС-1
1 | Желоб из оцинкованной кровельной стали | 100 м2 покрытия | 0.0078
2 | Установка воронок водосточных | 1 воронка | 2
3 | Водосточные трубы | 100 м2 покрытия | 0.0364
Узел прохода канализационного стояка
1 | Установка гильз из стальных труб диаметром 150 мм (133 мм) | 10 шт. гильз | 0.1
2 | Устройство кровель плоских из наплавляемых материалов в один слой (доп. слой кровельного ковра) | 100 М2 КРОВЛИ | 0.02
3 | Устройство герметизации по колпаку | 100 м шва | 0.005
Вентшахты
1 | Заделка бетоном В15 под кирпичную кладку | 1 м3 заделки | 0.2
2 | Кладка из КСР | 1 м3 кладки | 1.4
3 | Штукатурка по сетке без устройства каркаса улучшенная стен | 100 м2 оштукатуриваемой поверхности | 0.033
4 | Каркас под стены и козырек из уголка 50х5 и пластин 400х200х2 к=1,01 | 1 т конструкций | 0.0754
5 | Монтаж ограждающих конструкций стен из профилированного листа при высоте здания до 30 м | 100 м2 | 0.085
6 | Установка зонтов над вентшахтами | 1 м2 поверхности зонта | 3
узел 6, лист 10, альбом 29-24-АР
9 | Монтаж костылей | 1 т конструкций | 0.0085
10 | Окраска металлических огрунтованных поверхностей эмалью ПФ-115 | 100 м2 окрашиваемой поверхности | 0.0054
11 | Устройство выравнивающих стяжек цементно-песчаных толщиной 15 мм (бортик из раствора) | 100 м2 стяжки | 0.011
12 | Устройство мелких покрытий (брандмауэры, парапеты, свесы и т.п.) из листовой оцинкованной стали | 100 м2 покрытия | 0.02
13 | Устройство герметизации | 100 м шва | 0.083
Стык секций
1 | Огрунтовка оснований из бетона или раствора под водоизоляционный кровельный ковер готовой эмульсией битумной | 100 М2 КРОВЛИ | 0.072
2 | Устройство кровель плоских из наплавляемых материалов в один слой | 100 М2 КРОВЛИ | 0.072
3 | Устройство мелких покрытий (брандмауэры, парапеты, свесы и т.п.) из листовой оцинкованной стали | 100 м2 покрытия | 0.085
Секция 1.6 (торцевая правая)
Основной ковер
1 | Устройство пароизоляции из полиэтиленовой пленки в один слой насухо | 100 м2 поверхности | 0.686
2 | Устройство утеплителя из пенополистеролбетона 300 мм | 1 м3 утеплителя | 20.6
3 | Устройство выравнивающих стяжек цементно-песчаных толщиной 15 мм (т.40мм М150 F50) | 100 м2 стяжки | 0.686
4 | Устройство выравнивающих стяжек на каждый 1 мм изменения толщины добавлять или исключать к расценке 12-01-017-01 | 100 м2 стяжки | 0.686
5 | Армирование подстилающих слоев и набетонок | 1 Т | 0.1385
6 | Огрунтовка оснований из бетона или раствора под водоизоляционный кровельный ковер готовой эмульсией битумной (праймер битумный) | 100 М2 КРОВЛИ | 0.686
7 | Огрунтовка оснований из бетона или раствора под водоизоляционный кровельный ковер готовой эмульсией битумной (праймер битумный - обработать стену на высоту заведения унифлекса) | 100 М2 КРОВЛИ | 0.117
8 | Устройство кровель плоских из наплавляемых материалов в два слоя | 100 М2 КРОВЛИ | 0.686
узел 3, лист 16, альбом 29-24-АР
9 | Устройство примыканий кровель из наплавляемых материалов к стенам и парапетам высотой более 600 мм с одним фартуком | 100 м примыканий | 0.3356
10 | Устройство герметизации | 100 м шва | 0.366
узел 2, лист 16, альбом 29-24-АР
11 | Монтаж костылей | 1 т конструкций | 0.0387
12 | Окраска металлических огрунтованных поверхностей эмалью ПФ-115 | 100 м2 окрашиваемой поверхности | 0.025
13 | Устройство выравнивающих стяжек цементно-песчаных толщиной 15 мм (по парапету) | 100 м2 стяжки | 0.068
14 | Устройство мелких покрытий (брандмауэры, парапеты, свесы и т.п.) из листовой оцинкованной стали | 100 м2 покрытия | 0.134
узел 4, лист 16, альбом 29-24-АР
15 | Изоляция изделиями из волокнистых и зернистых материалов с креплением на клее и дюбелями холодных поверхностей наружных стен | 100 м2 поверхности | 0.0105
16 | Штукатурка по сетке без устройства каркаса улучшенная стен | 100 м2 оштукатуриваемой поверхности | 0.014
17 | Монтаж люков Л-1, Л-2 | 1 т конструкций | 0.172
18 | Окраска металлических огрунтованных поверхностей эмалью ПФ-115 | 100 м2 окрашиваемой поверхности | 0.1
19 | Монтаж костылей | 1 т конструкций | 0.007
20 | Окраска металлических огрунтованных поверхностей эмалью ПФ-115 | 100 м2 окрашиваемой поверхности | 0.005
21 | Устройство выравнивающих стяжек цементно-песчаных толщиной 15 мм (бортик из раствора) | 100 м2 стяжки | 0.0042
22 | Устройство мелких покрытий (брандмауэры, парапеты, свесы и т.п.) из листовой оцинкованной стали | 100 м2 покрытия | 0.013
23 | Устройство герметизации | 100 м шва | 0.052
Водосточная система ВС-1
1 | Желоб из оцинкованной кровельной стали | 100 м2 покрытия | 0.0078
2 | Установка воронок водосточных | 1 воронка | 2
3 | Водосточные трубы | 100 м2 покрытия | 0.0364
Узел прохода канализационного стояка
1 | Установка гильз из стальных труб диаметром 150 мм (133 мм) | 10 шт. гильз | 0.1
2 | Устройство кровель плоских из наплавляемых материалов в один слой (доп. слой кровельного ковра) | 100 М2 КРОВЛИ | 0.02
3 | Устройство герметизации по колпаку | 100 м шва | 0.005
Вентшахты
1 | Заделка бетоном В15 под кирпичную кладку | 1 м3 заделки | 0.2
2 | Кладка из КСР | 1 м3 кладки | 1.4
3 | Штукатурка по сетке без устройства каркаса улучшенная стен | 100 м2 оштукатуриваемой поверхности | 0.033
4 | Каркас под стены и козырек из уголка 50х5 и пластин 400х200х2 к=1,01 | 1 т конструкций | 0.0754
5 | Монтаж ограждающих конструкций стен из профилированного листа при высоте здания до 30 м | 100 м2 | 0.085
6 | Установка зонтов над вентшахтами | 1 м2 поверхности зонта | 3
узел 6, лист 10, альбом 29-24-АР
9 | Монтаж костылей | 1 т конструкций | 0.0085
10 | Окраска металлических огрунтованных поверхностей эмалью ПФ-115 | 100 м2 окрашиваемой поверхности | 0.0054
11 | Устройство выравнивающих стяжек цементно-песчаных толщиной 15 мм (бортик из раствора) | 100 м2 стяжки | 0.011
12 | Устройство мелких покрытий (брандмауэры, парапеты, свесы и т.п.) из листовой оцинкованной стали | 100 м2 покрытия | 0.02
13 | Устройство герметизации | 100 м шва | 0.083
Устройство перегородок из ПГП
Секция 1.1 (торцевая левая)
1 | Установка перегородок из гипсовых пазогребневых плит в 1 слой при высоте этажа до 4 м (т.80) (тип I полнотелые ООО Волма ТУ 5742-003-78667917-2005) | 100 м2 перегородок (за вычетом проемов) | 0.1434
2 | Установка перегородок из гипсовых пазогребневых плит влагостойких в 1 слой при высоте этажа до 4 м (т.80) (тип I полнотелые ООО Волма ТУ 5742-003-78667917-2005) | 100 м2 перегородок (за вычетом проемов) | 0.169
3 | Крепление перегородок пазогребневых скобами (С-1) | 1 т металлических изделий | 0.0016
4 | Устройство герметизации горизонтальных стыков наружных стеновых панелей пенополиуретановым герметиком | 100 м шва | 0.117
5 | Устройство герметизации | 100 м шва | 0.234
6 | Установка перемычек из уголка 63х63х5 ГОСТ 8509-93 | 1 т стальных элементов | 0.006
7 | Огрунтовка металлических поверхностей за один раз грунтовкой ГФ-021 | 100 м2 окрашиваемой поверхности | 0.0035
Секция 1.2 (рядовая правая низкий парапет)
1 | Установка перегородок из гипсовых пазогребневых плит в 1 слой при высоте этажа до 4 м (т.80) (тип I полнотелые ООО Волма ТУ 5742-003-78667917-2005) | 100 м2 перегородок (за вычетом проемов) | 0.1434
2 | Установка перегородок из гипсовых пазогребневых плит влагостойких в 1 слой при высоте этажа до 4 м (т.80) (тип I полнотелые ООО Волма ТУ 5742-003-78667917-2005) | 100 м2 перегородок (за вычетом проемов) | 0.169
3 | Крепление перегородок пазогребневых скобами (С-1) | 1 т металлических изделий | 0.0016
4 | Устройство герметизации горизонтальных стыков наружных стеновых панелей пенополиуретановым герметиком | 100 м шва | 0.117
5 | Устройство герметизации | 100 м шва | 0.234
6 | Установка перемычек из уголка 63х63х5 ГОСТ 8509-93 | 1 т стальных элементов | 0.006
7 | Огрунтовка металлических поверхностей за один раз грунтовкой ГФ-021 | 100 м2 окрашиваемой поверхности | 0.0035
Секция 1.3 (рядовая левая высокий парапет)
1 | Установка перегородок из гипсовых пазогребневых плит в 1 слой при высоте этажа до 4 м (т.80) (тип I полнотелые ООО Волма ТУ 5742-003-78667917-2005) | 100 м2 перегородок (за вычетом проемов) | 0.1434
2 | Установка перегородок из гипсовых пазогребневых плит влагостойких в 1 слой при высоте этажа до 4 м (т.80) (тип I полнотелые ООО Волма ТУ 5742-003-78667917-2005) | 100 м2 перегородок (за вычетом проемов) | 0.169
3 | Крепление перегородок пазогребневых скобами (С-1) | 1 т металлических изделий | 0.0016
4 | Устройство герметизации горизонтальных стыков наружных стеновых панелей пенополиуретановым герметиком | 100 м шва | 0.117
5 | Устройство герметизации | 100 м шва | 0.234
6 | Установка перемычек из уголка 63х63х5 ГОСТ 8509-93 | 1 т стальных элементов | 0.006
7 | Огрунтовка металлических поверхностей за один раз грунтовкой ГФ-021 | 100 м2 окрашиваемой поверхности | 0.0035
Секция 1.4 (рядовая правая высокий парапет)
1 | Установка перегородок из гипсовых пазогребневых плит в 1 слой при высоте этажа до 4 м (т.80) (тип I полнотелые ООО Волма ТУ 5742-003-78667917-2005) | 100 м2 перегородок (за вычетом проемов) | 0.1434
2 | Установка перегородок из гипсовых пазогребневых плит влагостойких в 1 слой при высоте этажа до 4 м (т.80) (тип I полнотелые ООО Волма ТУ 5742-003-78667917-2005) | 100 м2 перегородок (за вычетом проемов) | 0.169
3 | Крепление перегородок пазогребневых скобами (С-1) | 1 т металлических изделий | 0.0016
4 | Устройство герметизации горизонтальных стыков наружных стеновых панелей пенополиуретановым герметиком | 100 м шва | 0.117
5 | Устройство герметизации | 100 м шва | 0.234
6 | Установка перемычек из уголка 63х63х5 ГОСТ 8509-93 | 1 т стальных элементов | 0.006
7 | Огрунтовка металлических поверхностей за один раз грунтовкой ГФ-021 | 100 м2 окрашиваемой поверхности | 0.0035
Секция 1.5 (рядовая левая низкий парапет)
1 | Установка перегородок из гипсовых пазогребневых плит в 1 слой при высоте этажа до 4 м (т.80) (тип I полнотелые ООО Волма ТУ 5742-003-78667917-2005) | 100 м2 перегородок (за вычетом проемов) | 0.1434
2 | Установка перегородок из гипсовых пазогребневых плит влагостойких в 1 слой при высоте этажа до 4 м (т.80) (тип I полнотелые ООО Волма ТУ 5742-003-78667917-2005) | 100 м2 перегородок (за вычетом проемов) | 0.169
3 | Крепление перегородок пазогребневых скобами (С-1) | 1 т металлических изделий | 0.0016
4 | Устройство герметизации горизонтальных стыков наружных стеновых панелей пенополиуретановым герметиком | 100 м шва | 0.117
5 | Устройство герметизации | 100 м шва | 0.234
6 | Установка перемычек из уголка 63х63х5 ГОСТ 8509-93 | 1 т стальных элементов | 0.006
7 | Огрунтовка металлических поверхностей за один раз грунтовкой ГФ-021 | 100 м2 окрашиваемой поверхности | 0.0035
Секция 1.6 (торцевая правая)
1 | Установка перегородок из гипсовых пазогребневых плит в 1 слой при высоте этажа до 4 м (т.80) (тип I полнотелые ООО Волма ТУ 5742-003-78667917-2005) | 100 м2 перегородок (за вычетом проемов) | 0.1434
2 | Установка перегородок из гипсовых пазогребневых плит влагостойких в 1 слой при высоте этажа до 4 м (т.80) (тип I полнотелые ООО Волма ТУ 5742-003-78667917-2005) | 100 м2 перегородок (за вычетом проемов) | 0.169
3 | Крепление перегородок пазогребневых скобами (С-1) | 1 т металлических изделий | 0.0016
4 | Устройство герметизации горизонтальных стыков наружных стеновых панелей пенополиуретановым герметиком | 100 м шва | 0.117
5 | Устройство герметизации | 100 м шва | 0.234
6 | Установка перемычек из уголка 63х63х5 ГОСТ 8509-93 | 1 т стальных элементов | 0.006
7 | Огрунтовка металлических поверхностей за один раз грунтовкой ГФ-021 | 100 м2 окрашиваемой поверхности | 0.0035
Устройство перегородок из листовых материалов на каркасе
Секция 1.1 (торцовая левая)
1 | Облицовка стен по системе «КНАУФ» по одинарному металлическому каркасу из ПН и ПС профилей гипсокартонными листами в два слоя (С 626) с дверным проемом | 100 м2 стен (за вычетом проемов) | 0.139
Секция 1.2 (рядовая правая низкий парапет)
2 | Облицовка стен по системе «КНАУФ» по одинарному металлическому каркасу из ПН и ПС профилей гипсокартонными листами в два слоя (С 626) с дверным проемом | 100 м2 стен (за вычетом проемов) | 0.139
Секция 1.3 (рядовая левая высокий парапет)
3 | Облицовка стен по системе «КНАУФ» по одинарному металлическому каркасу из ПН и ПС профилей гипсокартонными листами в два слоя (С 626) с дверным проемом | 100 м2 стен (за вычетом проемов) | 0.139
Секция 1.4 (рядовая правая высокий парапет)
4 | Облицовка стен по системе «КНАУФ» по одинарному металлическому каркасу из ПН и ПС профилей гипсокартонными листами в два слоя (С 626) с дверным проемом | 100 м2 стен (за вычетом проемов) | 0.139
Секция 1.5 (рядовая левая низкий парапет)
5 | Облицовка стен по системе «КНАУФ» по одинарному металлическому каркасу из ПН и ПС профилей гипсокартонными листами в два слоя (С 626) с дверным проемом | 100 м2 стен (за вычетом проемов) | 0.139
Секция 1.6 (торцовая правая)
6 | Облицовка стен по системе «КНАУФ» по одинарному металлическому каркасу из ПН и ПС профилей гипсокартонными листами в два слоя (С 626) с дверным проемом | 100 м2 стен (за вычетом проемов) | 0.139
Монтаж наружных дверей здания
Секция 1.1 (торцовая левая)
1 | Установка металлических дверных блоков в готовые проемы | 1 м2 проема | 2.163
2 | Установка дверного доводчика к металлическим дверям | 1 ШТ. | 1
3 | Установка входных дверных блоков в тех.этаж | ШТ | 1
Секция 1.2 (рядовая правая низкий парапет)
4 | Установка металлических дверных блоков в готовые проемы | 1 м2 проема | 2.163
5 | Установка дверного доводчика к металлическим дверям | 1 ШТ. | 1
6 | Установка входных дверных блоков в тех.этаж | ШТ | 1
Секция 1.3 (рядовая левая высокий парапет)
7 | Установка металлических дверных блоков в готовые проемы | 1 м2 проема | 2.163
8 | Установка дверного доводчика к металлическим дверям | 1 ШТ. | 1
9 | Установка входных дверных блоков в тех.этаж | ШТ | 1
Секция 1.4 (рядовая правая высокий парапет)
10 | Установка металлических дверных блоков в готовые проемы | 1 м2 проема | 2.163
11 | Установка дверного доводчика к металлическим дверям | 1 ШТ. | 1
12 | Установка входных дверных блоков в тех.этаж | ШТ | 1
Секция 1.5 (рядовая левая низкий парапет)
13 | Установка металлических дверных блоков в готовые проемы | 1 м2 проема | 2.163
14 | Установка дверного доводчика к металлическим дверям | 1 ШТ. | 1
15 | Установка входных дверных блоков в тех.этаж | ШТ | 1
Секция 1.6 (торцовая правая)
16 | Установка металлических дверных блоков в готовые проемы | 1 м2 проема | 2.163
17 | Установка дверного доводчика к металлическим дверям | 1 ШТ. | 1
18 | Установка входных дверных блоков в тех.этаж | ШТ | 1
Монтаж внутренних дверей здания
Секция 1.1 (торцовая левая)
1 | Установка дверных блоков ДГ 21-9 шириной коробки 160 мм | ШТ | 1
2 | Установка дверных приборов ручки-защелки | 100 ШТ | 0.01
Секция 1.2 (рядовая правая низкий парапет)
3 | Установка дверных блоков ДГ 21-9 шириной коробки 160 мм | ШТ | 1
4 | Установка дверных приборов ручки-защелки | 100 ШТ | 0.01
Секция 1.3 (рядовая левая высокий парапет)
5 | Установка дверных блоков ДГ 21-9 шириной коробки 160 мм | ШТ | 1
6 | Установка дверных приборов ручки-защелки | 100 ШТ | 0.01
Секция 1.4 (рядовая правая высокий парапет)
7 | Установка дверных блоков ДГ 21-9 шириной коробки 160 мм | ШТ | 1
8 | Установка дверных приборов ручки-защелки | 100 ШТ | 0.01
Секция 1.5 (рядовая левая низкий парапет)
9 | Установка дверных блоков ДГ 21-9 шириной коробки 160 мм | ШТ | 1
10 | Установка дверных приборов ручки-защелки | 100 ШТ | 0.01
Секция 1.6 (торцовая правая)
11 | Установка дверных блоков ДГ 21-9 шириной коробки 160 мм | ШТ | 1
12 | Установка дверных приборов ручки-защелки | 100 ШТ | 0.01
Устройство полов
Секция 1.1 (торцовая левая)
Кухня столовая, коридор, гардероб, прихожая (тамбур)
1 | Устройство стяжек легкобетонных толщиной 20 мм (100 мм) | 100 м2 стяжки | 0.426
2 | Устройство стяжек на каждые 5 мм изменения толщины стяжки добавлять или исключать к расценке 11-01-011-05 | 100 м2 стяжки | 0.426
3 | Устройство пароизоляции из полиэтиленовой пленки в один слой насухо | 100 м2 поверхности | 0.46
4 | Укладка по периметру упругой прокладки полифом | 100 м шва | 0.456
5 | Устройство стяжек цементных толщиной 20 мм (80 мм) с фиброволокном | 100 м2 стяжки | 0.426
6 | Устройство стяжек на каждые 5 мм изменения толщины стяжки добавлять или исключать к расценке 11-01-011-01 | 100 м2 стяжки | 0.426
7 | Утрамбовка и затирка цементной стяжки с фиброволокном | 100 м2 покрытия | 0.426
Теплогенераторная
8 | Устройство стяжек легкобетонных толщиной 20 мм (100 мм) | 100 м2 стяжки | 0.064
9 | Устройство стяжек на каждые 5 мм изменения толщины стяжки добавлять или исключать к расценке 11-01-011-05 | 100 м2 стяжки | 0.064
10 | Устройство пароизоляции из полиэтиленовой пленки в один слой насухо | 100 м2 поверхности | 0.069
11 | Укладка по периметру упругой прокладки полифом | 100 м шва | 0.068
12 | Устройство стяжек цементных толщиной 20 мм (80 мм) с фиброволокном | 100 м2 стяжки | 0.064
13 | Устройство стяжек на каждые 5 мм изменения толщины стяжки добавлять или исключать к расценке 11-01-011-01 | 100 м2 стяжки | 0.064
14 | Утрамбовка и затирка цементной стяжки с фиброволокном | 100 м2 покрытия | 0.064
15 | Устройство гидроизоляции поверхностей герметезирующей цементной смесью "ГЛИМС-Водоstop" пола, толщиной слоя 3 мм | 100 м2 | 0.077
Совм.сан.узел
16 | Устройство стяжек легкобетонных толщиной 20 мм (100 мм) | 100 м2 стяжки | 0.044
17 | Устройство стяжек на каждые 5 мм изменения толщины стяжки добавлять или исключать к расценке 11-01-011-05 | 100 м2 стяжки | 0.044
18 | Устройство пароизоляции из полиэтиленовой пленки в один слой насухо | 100 м2 поверхности | 0.047
19 | Укладка по периметру упругой прокладки полифом | 100 м шва | 0.047
20 | Устройство стяжек цементных толщиной 20 мм (60 мм) с фиброволокном | 100 м2 стяжки | 0.044
21 | Устройство стяжек на каждые 5 мм изменения толщины стяжки добавлять или исключать к расценке 11-01-011-01 | 100 м2 стяжки | 0.044
22 | Утрамбовка и затирка цементной стяжки с фиброволокном | 100 м2 покрытия | 0.044
23 | Устройство гидроизоляции поверхностей герметезирующей цементной смесью "ГЛИМС-Водоstop" пола, толщиной слоя 3 мм | 100 м2 | 0.053
Входная (уличная) площадка на отм. -0,020
24 | Устройство стяжек легкобетонных толщиной 20 мм (100 мм) | 100 м2 стяжки | 0.078
25 | Устройство стяжек на каждые 5 мм изменения толщины стяжки добавлять или исключать к расценке 11-01-011-05 | 100 м2 стяжки | 0.078
26 | Устройство пароизоляции из полиэтиленовой пленки в один слой насухо | 100 м2 поверхности | 0.082
27 | Укладка по периметру упругой прокладки полифом | 100 м шва | 0.083
28 | Устройство стяжек цементных толщиной 20 мм (54 мм) с фиброволокном | 100 м2 стяжки | 0.078
29 | Устройство стяжек на каждые 5 мм изменения толщины стяжки добавлять или исключать к расценке 11-01-011-01 | 100 м2 стяжки | 0.078
30 | Утрамбовка и затирка цементной стяжки с фиброволокном | 100 м2 покрытия | 0.078
31 | Устройство гидроизоляции поверхностей герметезирующей цементной смесью "ГЛИМС-Водоstop" пола, толщиной слоя 3 мм | 100 м2 | 0.094
32 | Устройство покрытий пола из керамического гранита на плиточном клее | 100 м2 | 0.078
Комнаты, коридор, гардероб
33 | Укладка по периметру упругой прокладки полифом | 100 м шва | 0.58
34 | Устройство стяжек цементных толщиной 20 мм (80 мм) с фиброволокном | 100 м2 стяжки | 0.54
35 | Устройство стяжек на каждые 5 мм изменения толщины стяжки добавлять или исключать к расценке 11-01-011-01 | 100 м2 стяжки | 0.54
36 | Утрамбовка и затирка цементной стяжки с фиброволокном | 100 м2 покрытия | 0.54
Ванная, туалет
37 | Укладка по периметру упругой прокладки полифом | 100 м шва | 0.064
38 | Устройство стяжек цементных толщиной 20 мм (55 мм) с фиброволокном | 100 м2 стяжки | 0.06
39 | Устройство стяжек на каждые 5 мм изменения толщины стяжки добавлять или исключать к расценке 11-01-011-01 | 100 м2 стяжки | 0.06
40 | Утрамбовка и затирка цементной стяжки с фиброволокном | 100 м2 покрытия | 0.06
41 | Устройство гидроизоляции поверхностей герметезирующей цементной смесью "ГЛИМС-Водоstop" пола, толщиной слоя 3 мм | 100 м2 | 0.072
Секция 1.2 (рядовая правая низкий парапет)
Кухня столовая, коридор, гардероб, прихожая (тамбур)
42 | Устройство стяжек легкобетонных толщиной 20 мм (100 мм) | 100 м2 стяжки | 0.426
43 | Устройство стяжек на каждые 5 мм изменения толщины стяжки добавлять или исключать к расценке 11-01-011-05 | 100 м2 стяжки | 0.426
44 | Устройство пароизоляции из полиэтиленовой пленки в один слой насухо | 100 м2 поверхности | 0.46
45 | Укладка по периметру упругой прокладки полифом | 100 м шва | 0.456
46 | Устройство стяжек цементных толщиной 20 мм (80 мм) с фиброволокном | 100 м2 стяжки | 0.426
47 | Устройство стяжек на каждые 5 мм изменения толщины стяжки добавлять или исключать к расценке 11-01-011-01 | 100 м2 стяжки | 0.426
48 | Утрамбовка и затирка цементной стяжки с фиброволокном | 100 м2 покрытия | 0.426
Теплогенераторная
49 | Устройство стяжек легкобетонных толщиной 20 мм (100 мм) | 100 м2 стяжки | 0.064
50 | Устройство стяжек на каждые 5 мм изменения толщины стяжки добавлять или исключать к расценке 11-01-011-05 | 100 м2 стяжки | 0.064
51 | Устройство пароизоляции из полиэтиленовой пленки в один слой насухо | 100 м2 поверхности | 0.069
52 | Укладка по периметру упругой прокладки полифом | 100 м шва | 0.068
53 | Устройство стяжек цементных толщиной 20 мм (80 мм) с фиброволокном | 100 м2 стяжки | 0.064
54 | Устройство стяжек на каждые 5 мм изменения толщины стяжки добавлять или исключать к расценке 11-01-011-01 | 100 м2 стяжки | 0.064
55 | Утрамбовка и затирка цементной стяжки с фиброволокном | 100 м2 покрытия | 0.064
56 | Устройство гидроизоляции поверхностей герметезирующей цементной смесью "ГЛИМС-Водоstop" пола, толщиной слоя 3 мм | 100 м2 | 0.077
Совм.сан.узел
57 | Устройство стяжек легкобетонных толщиной 20 мм (100 мм) | 100 м2 стяжки | 0.044
58 | Устройство стяжек на каждые 5 мм изменения толщины стяжки добавлять или исключать к расценке 11-01-011-05 | 100 м2 стяжки | 0.044
59 | Устройство пароизоляции из полиэтиленовой пленки в один слой насухо | 100 м2 поверхности | 0.047
60 | Укладка по периметру упругой прокладки полифом | 100 м шва | 0.047
61 | Устройство стяжек цементных толщиной 20 мм (60 мм) с фиброволокном | 100 м2 стяжки | 0.044
62 | Устройство стяжек на каждые 5 мм изменения толщины стяжки добавлять или исключать к расценке 11-01-011-01 | 100 м2 стяжки | 0.044
63 | Утрамбовка и затирка цементной стяжки с фиброволокном | 100 м2 покрытия | 0.044
64 | Устройство гидроизоляции поверхностей герметезирующей цементной смесью "ГЛИМС-Водоstop" пола, толщиной слоя 3 мм | 100 м2 | 0.053
Входная (уличная) площадка на отм. -0,020
65 | Устройство стяжек легкобетонных толщиной 20 мм (100 мм) | 100 м2 стяжки | 0.078
66 | Устройство стяжек на каждые 5 мм изменения толщины стяжки добавлять или исключать к расценке 11-01-011-05 | 100 м2 стяжки | 0.078
67 | Устройство пароизоляции из полиэтиленовой пленки в один слой насухо | 100 м2 поверхности | 0.082
68 | Укладка по периметру упругой прокладки полифом | 100 м шва | 0.083
69 | Устройство стяжек цементных толщиной 20 мм (54 мм) с фиброволокном | 100 м2 стяжки | 0.078
70 | Устройство стяжек на каждые 5 мм изменения толщины стяжки добавлять или исключать к расценке 11-01-011-01 | 100 м2 стяжки | 0.078
71 | Утрамбовка и затирка цементной стяжки с фиброволокном | 100 м2 покрытия | 0.078
72 | Устройство гидроизоляции поверхностей герметезирующей цементной смесью "ГЛИМС-Водоstop" пола, толщиной слоя 3 мм | 100 м2 | 0.094
73 | Устройство покрытий пола из керамического гранита на плиточном клее | 100 м2 | 0.078
Комнаты, коридор, гардероб
74 | Укладка по периметру упругой прокладки полифом | 100 м шва | 0.58
75 | Устройство стяжек цементных толщиной 20 мм (80 мм) с фиброволокном | 100 м2 стяжки | 0.54
76 | Устройство стяжек на каждые 5 мм изменения толщины стяжки добавлять или исключать к расценке 11-01-011-01 | 100 м2 стяжки | 0.54
77 | Утрамбовка и затирка цементной стяжки с фиброволокном | 100 м2 покрытия | 0.54
Ванная, туалет
78 | Укладка по периметру упругой прокладки полифом | 100 м шва | 0.064
79 | Устройство стяжек цементных толщиной 20 мм (55 мм) с фиброволокном | 100 м2 стяжки | 0.06
80 | Устройство стяжек на каждые 5 мм изменения толщины стяжки добавлять или исключать к расценке 11-01-011-01 | 100 м2 стяжки | 0.06
81 | Утрамбовка и затирка цементной стяжки с фиброволокном | 100 м2 покрытия | 0.06
82 | Устройство гидроизоляции поверхностей герметезирующей цементной смесью "ГЛИМС-Водоstop" пола, толщиной слоя 3 мм | 100 м2 | 0.072
Секция 1.3 (рядовая левая высокий парапет)
1-й этаж
Кухня столовая, коридор, гардероб, прихожая (тамбур)
83 | Устройство стяжек легкобетонных толщиной 20 мм (100 мм) | 100 м2 стяжки | 0.426
84 | Устройство стяжек на каждые 5 мм изменения толщины стяжки добавлять или исключать к расценке 11-01-011-05 | 100 м2 стяжки | 0.426
85 | Устройство пароизоляции из полиэтиленовой пленки в один слой насухо | 100 м2 поверхности | 0.46
86 | Укладка по периметру упругой прокладки полифом | 100 м шва | 0.456
87 | Устройство стяжек цементных толщиной 20 мм (80 мм) с фиброволокном | 100 м2 стяжки | 0.426
88 | Устройство стяжек на каждые 5 мм изменения толщины стяжки добавлять или исключать к расценке 11-01-011-01 | 100 м2 стяжки | 0.426
89 | Утрамбовка и затирка цементной стяжки с фиброволокном | 100 м2 покрытия | 0.426
Теплогенераторная
90 | Устройство стяжек легкобетонных толщиной 20 мм (100 мм) | 100 м2 стяжки | 0.064
91 | Устройство стяжек на каждые 5 мм изменения толщины стяжки добавлять или исключать к расценке 11-01-011-05 | 100 м2 стяжки | 0.064
92 | Устройство пароизоляции из полиэтиленовой пленки в один слой насухо | 100 м2 поверхности | 0.069
93 | Укладка по периметру упругой прокладки полифом | 100 м шва | 0.068
94 | Устройство стяжек цементных толщиной 20 мм (80 мм) с фиброволокном | 100 м2 стяжки | 0.064
95 | Устройство стяжек на каждые 5 мм изменения толщины стяжки добавлять или исключать к расценке 11-01-011-01 | 100 м2 стяжки | 0.064
96 | Утрамбовка и затирка цементной стяжки с фиброволокном | 100 м2 покрытия | 0.064
97 | Устройство гидроизоляции поверхностей герметезирующей цементной смесью "ГЛИМС-Водоstop" пола, толщиной слоя 3 мм | 100 м2 | 0.077
Совм.сан.узел
98 | Устройство стяжек легкобетонных толщиной 20 мм (100 мм) | 100 м2 стяжки | 0.044
99 | Устройство стяжек на каждые 5 мм изменения толщины стяжки добавлять или исключать к расценке 11-01-011-05 | 100 м2 стяжки | 0.044
100 | Устройство пароизоляции из полиэтиленовой пленки в один слой насухо | 100 м2 поверхности | 0.047
101 | Укладка по периметру упругой прокладки полифом | 100 м шва | 0.047
102 | Устройство стяжек цементных толщиной 20 мм (60 мм) с фиброволокном | 100 м2 стяжки | 0.044
103 | Устройство стяжек на каждые 5 мм изменения толщины стяжки добавлять или исключать к расценке 11-01-011-01 | 100 м2 стяжки | 0.044
104 | Утрамбовка и затирка цементной стяжки с фиброволокном | 100 м2 покрытия | 0.044
105 | Устройство гидроизоляции поверхностей герметезирующей цементной смесью "ГЛИМС-Водоstop" пола, толщиной слоя 3 мм | 100 м2 | 0.053
Входная (уличная) площадка на отм. -0,020
106 | Устройство стяжек легкобетонных толщиной 20 мм (100 мм) | 100 м2 стяжки | 0.078
107 | Устройство стяжек на каждые 5 мм изменения толщины стяжки добавлять или исключать к расценке 11-01-011-05 | 100 м2 стяжки | 0.078
108 | Устройство пароизоляции из полиэтиленовой пленки в один слой насухо | 100 м2 поверхности | 0.082
109 | Укладка по периметру упругой прокладки полифом | 100 м шва | 0.083
110 | Устройство стяжек цементных толщиной 20 мм (54 мм) с фиброволокном | 100 м2 стяжки | 0.078
111 | Устройство стяжек на каждые 5 мм изменения толщины стяжки добавлять или исключать к расценке 11-01-011-01 | 100 м2 стяжки | 0.078
112 | Утрамбовка и затирка цементной стяжки с фиброволокном | 100 м2 покрытия | 0.078
113 | Устройство гидроизоляции поверхностей герметезирующей цементной смесью "ГЛИМС-Водоstop" пола, толщиной слоя 3 мм | 100 м2 | 0.094
114 | Устройство покрытий пола из керамического гранита на плиточном клее | 100 м2 | 0.078
Комнаты, коридор, гардероб
115 | Укладка по периметру упругой прокладки полифом | 100 м шва | 0.58
116 | Устройство стяжек цементных толщиной 20 мм (80 мм) с фиброволокном | 100 м2 стяжки | 0.54
117 | Устройство стяжек на каждые 5 мм изменения толщины стяжки добавлять или исключать к расценке 11-01-011-01 | 100 м2 стяжки | 0.54
118 | Утрамбовка и затирка цементной стяжки с фиброволокном | 100 м2 покрытия | 0.54
Ванная, туалет
119 | Укладка по периметру упругой прокладки полифом | 100 м шва | 0.064
120 | Устройство стяжек цементных толщиной 20 мм (55 мм) с фиброволокном | 100 м2 стяжки | 0.06
121 | Устройство стяжек на каждые 5 мм изменения толщины стяжки добавлять или исключать к расценке 11-01-011-01 | 100 м2 стяжки | 0.06
122 | Утрамбовка и затирка цементной стяжки с фиброволокном | 100 м2 покрытия | 0.06
123 | Устройство гидроизоляции поверхностей герметезирующей цементной смесью "ГЛИМС-Водоstop" пола, толщиной слоя 3 мм | 100 м2 | 0.072
Секция 1.4 (рядовая правая высокий парапет)
1-й этаж
Кухня столовая, коридор, гардероб, прихожая (тамбур)
124 | Устройство стяжек легкобетонных толщиной 20 мм (100 мм) | 100 м2 стяжки | 0.426
125 | Устройство стяжек на каждые 5 мм изменения толщины стяжки добавлять или исключать к расценке 11-01-011-05 | 100 м2 стяжки | 0.426
126 | Устройство пароизоляции из полиэтиленовой пленки в один слой насухо | 100 м2 поверхности | 0.46
127 | Укладка по периметру упругой прокладки полифом | 100 м шва | 0.456
128 | Устройство стяжек цементных толщиной 20 мм (80 мм) с фиброволокном | 100 м2 стяжки | 0.426
129 | Устройство стяжек на каждые 5 мм изменения толщины стяжки добавлять или исключать к расценке 11-01-011-01 | 100 м2 стяжки | 0.426
130 | Утрамбовка и затирка цементной стяжки с фиброволокном | 100 м2 покрытия | 0.426
Теплогенераторная
131 | Устройство стяжек легкобетонных толщиной 20 мм (100 мм) | 100 м2 стяжки | 0.064
132 | Устройство стяжек на каждые 5 мм изменения толщины стяжки добавлять или исключать к расценке 11-01-011-05 | 100 м2 стяжки | 0.064
133 | Устройство пароизоляции из полиэтиленовой пленки в один слой насухо | 100 м2 поверхности | 0.069
134 | Укладка по периметру упругой прокладки полифом | 100 м шва | 0.068
135 | Устройство стяжек цементных толщиной 20 мм (80 мм) с фиброволокном | 100 м2 стяжки | 0.064
136 | Устройство стяжек на каждые 5 мм изменения толщины стяжки добавлять или исключать к расценке 11-01-011-01 | 100 м2 стяжки | 0.064
137 | Утрамбовка и затирка цементной стяжки с фиброволокном | 100 м2 покрытия | 0.064
138 | Устройство гидроизоляции поверхностей герметезирующей цементной смесью "ГЛИМС-Водоstop" пола, толщиной слоя 3 мм | 100 м2 | 0.077
Совм.сан.узел
139 | Устройство стяжек легкобетонных толщиной 20 мм (100 мм) | 100 м2 стяжки | 0.044
140 | Устройство стяжек на каждые 5 мм изменения толщины стяжки добавлять или исключать к расценке 11-01-011-05 | 100 м2 стяжки | 0.044
141 | Устройство пароизоляции из полиэтиленовой пленки в один слой насухо | 100 м2 поверхности | 0.047
142 | Укладка по периметру упругой прокладки полифом | 100 м шва | 0.047
143 | Устройство стяжек цементных толщиной 20 мм (60 мм) с фиброволокном | 100 м2 стяжки | 0.044
144 | Устройство стяжек на каждые 5 мм изменения толщины стяжки добавлять или исключать к расценке 11-01-011-01 | 100 м2 стяжки | 0.044
145 | Утрамбовка и затирка цементной стяжки с фиброволокном | 100 м2 покрытия | 0.044
146 | Устройство гидроизоляции поверхностей герметезирующей цементной смесью "ГЛИМС-Водоstop" пола, толщиной слоя 3 мм | 100 м2 | 0.053
Входная (уличная) площадка на отм. -0,020
147 | Устройство стяжек легкобетонных толщиной 20 мм (100 мм) | 100 м2 стяжки | 0.078
148 | Устройство стяжек на каждые 5 мм изменения толщины стяжки добавлять или исключать к расценке 11-01-011-05 | 100 м2 стяжки | 0.078
149 | Устройство пароизоляции из полиэтиленовой пленки в один слой насухо | 100 м2 поверхности | 0.082
150 | Укладка по периметру упругой прокладки полифом | 100 м шва | 0.083
151 | Устройство стяжек цементных толщиной 20 мм (54 мм) с фиброволокном | 100 м2 стяжки | 0.078
152 | Устройство стяжек на каждые 5 мм изменения толщины стяжки добавлять или исключать к расценке 11-01-011-01 | 100 м2 стяжки | 0.078
153 | Утрамбовка и затирка цементной стяжки с фиброволокном | 100 м2 покрытия | 0.078
154 | Устройство гидроизоляции поверхностей герметезирующей цементной смесью "ГЛИМС-Водоstop" пола, толщиной слоя 3 мм | 100 м2 | 0.094
155 | Устройство покрытий пола из керамического гранита на плиточном клее | 100 м2 | 0.078
Комнаты, коридор, гардероб
156 | Укладка по периметру упругой прокладки полифом | 100 м шва | 0.58
157 | Устройство стяжек цементных толщиной 20 мм (80 мм) с фиброволокном | 100 м2 стяжки | 0.54
158 | Устройство стяжек на каждые 5 мм изменения толщины стяжки добавлять или исключать к расценке 11-01-011-01 | 100 м2 стяжки | 0.54
159 | Утрамбовка и затирка цементной стяжки с фиброволокном | 100 м2 покрытия | 0.54
Ванная, туалет
160 | Укладка по периметру упругой прокладки полифом | 100 м шва | 0.064
161 | Устройство стяжек цементных толщиной 20 мм (55 мм) с фиброволокном | 100 м2 стяжки | 0.06
162 | Устройство стяжек на каждые 5 мм изменения толщины стяжки добавлять или исключать к расценке 11-01-011-01 | 100 м2 стяжки | 0.06
163 | Утрамбовка и затирка цементной стяжки с фиброволокном | 100 м2 покрытия | 0.06
164 | Устройство гидроизоляции поверхностей герметезирующей цементной смесью "ГЛИМС-Водоstop" пола, толщиной слоя 3 мм | 100 м2 | 0.072
Секция 1.5 (рядовая левая низкий парапет)
1-й этаж
Кухня столовая, коридор, гардероб, прихожая (тамбур)
165 | Устройство стяжек легкобетонных толщиной 20 мм (100 мм) | 100 м2 стяжки | 0.426
166 | Устройство стяжек на каждые 5 мм изменения толщины стяжки добавлять или исключать к расценке 11-01-011-05 | 100 м2 стяжки | 0.426
167 | Устройство пароизоляции из полиэтиленовой пленки в один слой насухо | 100 м2 поверхности | 0.46
168 | Укладка по периметру упругой прокладки полифом | 100 м шва | 0.456
169 | Устройство стяжек цементных толщиной 20 мм (80 мм) с фиброволокном | 100 м2 стяжки | 0.426
170 | Устройство стяжек на каждые 5 мм изменения толщины стяжки добавлять или исключать к расценке 11-01-011-01 | 100 м2 стяжки | 0.426
171 | Утрамбовка и затирка цементной стяжки с фиброволокном | 100 м2 покрытия | 0.426
Теплогенераторная
172 | Устройство стяжек легкобетонных толщиной 20 мм (100 мм) | 100 м2 стяжки | 0.064
173 | Устройство стяжек на каждые 5 мм изменения толщины стяжки добавлять или исключать к расценке 11-01-011-05 | 100 м2 стяжки | 0.064
174 | Устройство пароизоляции из полиэтиленовой пленки в один слой насухо | 100 м2 поверхности | 0.069
175 | Укладка по периметру упругой прокладки полифом | 100 м шва | 0.068
176 | Устройство стяжек цементных толщиной 20 мм (80 мм) с фиброволокном | 100 м2 стяжки | 0.064
177 | Устройство стяжек на каждые 5 мм изменения толщины стяжки добавлять или исключать к расценке 11-01-011-01 | 100 м2 стяжки | 0.064
178 | Утрамбовка и затирка цементной стяжки с фиброволокном | 100 м2 покрытия | 0.064
179 | Устройство гидроизоляции поверхностей герметезирующей цементной смесью "ГЛИМС-Водоstop" пола, толщиной слоя 3 мм | 100 м2 | 0.077
Совм.сан.узел
180 | Устройство стяжек легкобетонных толщиной 20 мм (100 мм) | 100 м2 стяжки | 0.044
181 | Устройство стяжек на каждые 5 мм изменения толщины стяжки добавлять или исключать к расценке 11-01-011-05 | 100 м2 стяжки | 0.044
182 | Устройство пароизоляции из полиэтиленовой пленки в один слой насухо | 100 м2 поверхности | 0.047
183 | Укладка по периметру упругой прокладки полифом | 100 м шва | 0.047
184 | Устройство стяжек цементных толщиной 20 мм (60 мм) с фиброволокном | 100 м2 стяжки | 0.044
185 | Устройство стяжек на каждые 5 мм изменения толщины стяжки добавлять или исключать к расценке 11-01-011-01 | 100 м2 стяжки | 0.044
186 | Утрамбовка и затирка цементной стяжки с фиброволокном | 100 м2 покрытия | 0.044
187 | Устройство гидроизоляции поверхностей герметезирующей цементной смесью "ГЛИМС-Водоstop" пола, толщиной слоя 3 мм | 100 м2 | 0.053
Входная (уличная) площадка на отм. -0,020
188 | Устройство стяжек легкобетонных толщиной 20 мм (100 мм) | 100 м2 стяжки | 0.078
189 | Устройство стяжек на каждые 5 мм изменения толщины стяжки добавлять или исключать к расценке 11-01-011-05 | 100 м2 стяжки | 0.078
190 | Устройство пароизоляции из полиэтиленовой пленки в один слой насухо | 100 м2 поверхности | 0.082
191 | Укладка по периметру упругой прокладки полифом | 100 м шва | 0.083
192 | Устройство стяжек цементных толщиной 20 мм (54 мм) с фиброволокном | 100 м2 стяжки | 0.078
193 | Устройство стяжек на каждые 5 мм изменения толщины стяжки добавлять или исключать к расценке 11-01-011-01 | 100 м2 стяжки | 0.078
194 | Утрамбовка и затирка цементной стяжки с фиброволокном | 100 м2 покрытия | 0.078
195 | Устройство гидроизоляции поверхностей герметезирующей цементной смесью "ГЛИМС-Водоstop" пола, толщиной слоя 3 мм | 100 м2 | 0.094
196 | Устройство покрытий пола из керамического гранита на плиточном клее | 100 м2 | 0.078
Комнаты, коридор, гардероб
197 | Укладка по периметру упругой прокладки полифом | 100 м шва | 0.58
198 | Устройство стяжек цементных толщиной 20 мм (80 мм) с фиброволокном | 100 м2 стяжки | 0.54
199 | Устройство стяжек на каждые 5 мм изменения толщины стяжки добавлять или исключать к расценке 11-01-011-01 | 100 м2 стяжки | 0.54
200 | Утрамбовка и затирка цементной стяжки с фиброволокном | 100 м2 покрытия | 0.54
Ванная, туалет
201 | Укладка по периметру упругой прокладки полифом | 100 м шва | 0.064
202 | Устройство стяжек цементных толщиной 20 мм (55 мм) с фиброволокном | 100 м2 стяжки | 0.06
203 | Устройство стяжек на каждые 5 мм изменения толщины стяжки добавлять или исключать к расценке 11-01-011-01 | 100 м2 стяжки | 0.06
204 | Утрамбовка и затирка цементной стяжки с фиброволокном | 100 м2 покрытия | 0.06
205 | Устройство гидроизоляции поверхностей герметезирующей цементной смесью "ГЛИМС-Водоstop" пола, толщиной слоя 3 мм | 100 м2 | 0.072
Секция 1.6 (торцовая правая)
1-й этаж
Кухня столовая, коридор, гардероб, прихожая (тамбур)
206 | Устройство стяжек легкобетонных толщиной 20 мм (100 мм) | 100 м2 стяжки | 0.426
207 | Устройство стяжек на каждые 5 мм изменения толщины стяжки добавлять или исключать к расценке 11-01-011-05 | 100 м2 стяжки | 0.426
208 | Устройство пароизоляции из полиэтиленовой пленки в один слой насухо | 100 м2 поверхности | 0.46
209 | Укладка по периметру упругой прокладки полифом | 100 м шва | 0.456
210 | Устройство стяжек цементных толщиной 20 мм (80 мм) с фиброволокном | 100 м2 стяжки | 0.426
211 | Устройство стяжек на каждые 5 мм изменения толщины стяжки добавлять или исключать к расценке 11-01-011-01 | 100 м2 стяжки | 0.426
212 | Утрамбовка и затирка цементной стяжки с фиброволокном | 100 м2 покрытия | 0.426
Теплогенераторная
213 | Устройство стяжек легкобетонных толщиной 20 мм (100 мм) | 100 м2 стяжки | 0.064
214 | Устройство стяжек на каждые 5 мм изменения толщины стяжки добавлять или исключать к расценке 11-01-011-05 | 100 м2 стяжки | 0.064
215 | Устройство пароизоляции из полиэтиленовой пленки в один слой насухо | 100 м2 поверхности | 0.069
216 | Укладка по периметру упругой прокладки полифом | 100 м шва | 0.068
217 | Устройство стяжек цементных толщиной 20 мм (80 мм) с фиброволокном | 100 м2 стяжки | 0.064
218 | Устройство стяжек на каждые 5 мм изменения толщины стяжки добавлять или исключать к расценке 11-01-011-01 | 100 м2 стяжки | 0.064
219 | Утрамбовка и затирка цементной стяжки с фиброволокном | 100 м2 покрытия | 0.064
220 | Устройство гидроизоляции поверхностей герметезирующей цементной смесью "ГЛИМС-Водоstop" пола, толщиной слоя 3 мм | 100 м2 | 0.077
Совм.сан.узел
221 | Устройство стяжек легкобетонных толщиной 20 мм (100 мм) | 100 м2 стяжки | 0.044
222 | Устройство стяжек на каждые 5 мм изменения толщины стяжки добавлять или исключать к расценке 11-01-011-05 | 100 м2 стяжки | 0.044
223 | Устройство пароизоляции из полиэтиленовой пленки в один слой насухо | 100 м2 поверхности | 0.047
224 | Укладка по периметру упругой прокладки полифом | 100 м шва | 0.047
225 | Устройство стяжек цементных толщиной 20 мм (60 мм) с фиброволокном | 100 м2 стяжки | 0.044
226 | Устройство стяжек на каждые 5 мм изменения толщины стяжки добавлять или исключать к расценке 11-01-011-01 | 100 м2 стяжки | 0.044
227 | Утрамбовка и затирка цементной стяжки с фиброволокном | 100 м2 покрытия | 0.044
228 | Устройство гидроизоляции поверхностей герметезирующей цементной смесью "ГЛИМС-Водоstop" пола, толщиной слоя 3 мм | 100 м2 | 0.053
Входная (уличная) площадка на отм. -0,020
229 | Устройство стяжек легкобетонных толщиной 20 мм (100 мм) | 100 м2 стяжки | 0.078
230 | Устройство стяжек на каждые 5 мм изменения толщины стяжки добавлять или исключать к расценке 11-01-011-05 | 100 м2 стяжки | 0.078
231 | Устройство пароизоляции из полиэтиленовой пленки в один слой насухо | 100 м2 поверхности | 0.082
232 | Укладка по периметру упругой прокладки полифом | 100 м шва | 0.083
233 | Устройство стяжек цементных толщиной 20 мм (54 мм) с фиброволокном | 100 м2 стяжки | 0.078
234 | Устройство стяжек на каждые 5 мм изменения толщины стяжки добавлять или исключать к расценке 11-01-011-01 | 100 м2 стяжки | 0.078
235 | Утрамбовка и затирка цементной стяжки с фиброволокном | 100 м2 покрытия | 0.078
236 | Устройство гидроизоляции поверхностей герметезирующей цементной смесью "ГЛИМС-Водоstop" пола, толщиной слоя 3 мм | 100 м2 | 0.094
237 | Устройство покрытий пола из керамического гранита на плиточном клее | 100 м2 | 0.078
Комнаты, коридор, гардероб
238 | Укладка по периметру упругой прокладки полифом | 100 м шва | 0.58
239 | Устройство стяжек цементных толщиной 20 мм (80 мм) с фиброволокном | 100 м2 стяжки | 0.54
240 | Устройство стяжек на каждые 5 мм изменения толщины стяжки добавлять или исключать к расценке 11-01-011-01 | 100 м2 стяжки | 0.54
241 | Утрамбовка и затирка цементной стяжки с фиброволокном | 100 м2 покрытия | 0.54
Ванная, туалет
242 | Укладка по периметру упругой прокладки полифом | 100 м шва | 0.064
243 | Устройство стяжек цементных толщиной 20 мм (55 мм) с фиброволокном | 100 м2 стяжки | 0.06
244 | Устройство стяжек на каждые 5 мм изменения толщины стяжки добавлять или исключать к расценке 11-01-011-01 | 100 м2 стяжки | 0.06
245 | Утрамбовка и затирка цементной стяжки с фиброволокном | 100 м2 покрытия | 0.06
246 | Устройство гидроизоляции поверхностей герметезирующей цементной смесью "ГЛИМС-Водоstop" пола, толщиной слоя 3 мм | 100 м2 | 0.072
Отделка базовая
Секция 1.1 (торцовая левая)
1 | Отделка поверхностей из сборных элементов и плит под окраску или оклейку обоями потолков сборных панельных | 100 М2 ОТДЕЛЫВАЕМОЙ ПОВЕРХНОСТИ | 1.148
2 | Отделка поверхностей из сборных элементов и плит под окраску или оклейку обоями стен и перегородок панельных | 100 М2 ОТДЕЛЫВАЕМОЙ ПОВЕРХНОСТИ | 2.296
3 | Заделка отверстий, гнезд и борозд в перекрытиях железобетонных площадью до 0,1 м2 | 1 м3 заделки | 0.05
4 | Заделка отверстий, гнезд и борозд в стенах и перегородках железобетонных площадью до 0,1 м2 | 1 м3 заделки | 0.11
Секция 1.2 (рядовая правая низкий парапет)
5 | Отделка поверхностей из сборных элементов и плит под окраску или оклейку обоями потолков сборных панельных | 100 М2 ОТДЕЛЫВАЕМОЙ ПОВЕРХНОСТИ | 1.148
6 | Отделка поверхностей из сборных элементов и плит под окраску или оклейку обоями стен и перегородок панельных | 100 М2 ОТДЕЛЫВАЕМОЙ ПОВЕРХНОСТИ | 2.296
7 | Заделка отверстий, гнезд и борозд в перекрытиях железобетонных площадью до 0,1 м2 | 1 м3 заделки | 0.05
8 | Заделка отверстий, гнезд и борозд в стенах и перегородках железобетонных площадью до 0,1 м2 | 1 м3 заделки | 0.11
Секция 1.3 (рядовая левая высокий парапет)
9 | Отделка поверхностей из сборных элементов и плит под окраску или оклейку обоями потолков сборных панельных | 100 М2 ОТДЕЛЫВАЕМОЙ ПОВЕРХНОСТИ | 1.148
10 | Отделка поверхностей из сборных элементов и плит под окраску или оклейку обоями стен и перегородок панельных | 100 М2 ОТДЕЛЫВАЕМОЙ ПОВЕРХНОСТИ | 2.296
11 | Заделка отверстий, гнезд и борозд в перекрытиях железобетонных площадью до 0,1 м2 | 1 м3 заделки | 0.05
12 | Заделка отверстий, гнезд и борозд в стенах и перегородках железобетонных площадью до 0,1 м2 | 1 м3 заделки | 0.11
Секция 1.4 (рядовая правая высокий парапет)
13 | Отделка поверхностей из сборных элементов и плит под окраску или оклейку обоями потолков сборных панельных | 100 М2 ОТДЕЛЫВАЕМОЙ ПОВЕРХНОСТИ | 1.148
14 | Отделка поверхностей из сборных элементов и плит под окраску или оклейку обоями стен и перегородок панельных | 100 М2 ОТДЕЛЫВАЕМОЙ ПОВЕРХНОСТИ | 2.296
15 | Заделка отверстий, гнезд и борозд в перекрытиях железобетонных площадью до 0,1 м2 | 1 м3 заделки | 0.05
16 | Заделка отверстий, гнезд и борозд в стенах и перегородках железобетонных площадью до 0,1 м2 | 1 м3 заделки | 0.11
Секция 1.5 (рядовая левая низкий парапет)
17 | Отделка поверхностей из сборных элементов и плит под окраску или оклейку обоями потолков сборных панельных | 100 М2 ОТДЕЛЫВАЕМОЙ ПОВЕРХНОСТИ | 1.148
18 | Отделка поверхностей из сборных элементов и плит под окраску или оклейку обоями стен и перегородок панельных | 100 М2 ОТДЕЛЫВАЕМОЙ ПОВЕРХНОСТИ | 2.296
19 | Заделка отверстий, гнезд и борозд в перекрытиях железобетонных площадью до 0,1 м2 | 1 м3 заделки | 0.05
20 | Заделка отверстий, гнезд и борозд в стенах и перегородках железобетонных площадью до 0,1 м2 | 1 м3 заделки | 0.11
Секция 1.6 (торцовая правая)
21 | Отделка поверхностей из сборных элементов и плит под окраску или оклейку обоями потолков сборных панельных | 100 М2 ОТДЕЛЫВАЕМОЙ ПОВЕРХНОСТИ | 1.148
22 | Отделка поверхностей из сборных элементов и плит под окраску или оклейку обоями стен и перегородок панельных | 100 М2 ОТДЕЛЫВАЕМОЙ ПОВЕРХНОСТИ | 2.296
23 | Заделка отверстий, гнезд и борозд в перекрытиях железобетонных площадью до 0,1 м2 | 1 м3 заделки | 0.05
24 | Заделка отверстий, гнезд и борозд в стенах и перегородках железобетонных площадью до 0,1 м2 | 1 м3 заделки | 0.11
Система водоснабжения В1
Секция 1.1_блок-секция торцовая левая тип I (29-24-1т.л.-ВК)
1 | Установка насосов центробежных с электродвигателем, масса агрегата до 0,1 т | 1 насос | 1
2 | Прибор, устанавливаемый на резьбовых соединениях, масса до 1,5 кг | 1 ШТ. | 1
3 | Установка счетчиков (водомеров) диаметром до 40 мм | 1 счетчик (водомер) | 1
4 | Установка фильтров диаметром 25 мм | 10 фильтров | 0.1
5 | Установка полиэтиленовых фасонных частей отводов, колен, патрубков, переходов | 10 фасонных частей | 0.1
6 | Укладка стальных водопроводных труб с гидравлическим испытанием диаметром 50 мм | 1 км трубопровода | 0.001
7 | Гидравлическое испытание трубопроводов систем отопления, водопровода и горячего водоснабжения диаметром до 50 мм | 100 м трубопровода | -0.001
8 | Прокладка трубопроводов водоснабжения из напорных полиэтиленовых труб низкого давления среднего типа наружным диаметром 25 мм | 100 м трубопровода | 0.2
9 | Прокладка трубопроводов водоснабжения из напорных полиэтиленовых труб низкого давления среднего типа наружным диаметром 32 мм | 100 м трубопровода | 0.12
10 | Прокладка трубопроводов водоснабжения из стальных водогазопроводных оцинкованных труб диаметром 20 мм | 100 м трубопровода | 0.02
11 | Гидравлическое испытание трубопроводов систем отопления, водопровода и горячего водоснабжения диаметром до 50 мм | 100 м трубопровода | 0.02
12 | Укладка трубопроводов из полиэтиленовых труб диаметром 50 мм | 1 км трубопровода | 0.01
13 | Пластина вибродемфирующая толщиной 20 мм под оборудование | 1 м2 обкладываемой поверхности | 0.16
14 | Заделка гильз при проходе труб через стены и перекрытия 40 мм | 100 ШТ | 0.01
15 | Заделка гильз при проходе труб через стены и перекрытия 50 мм | 100 ШТ | 0.02
16 | Изоляция трубопроводов диаметром 180 мм изделиями из вспененного каучука («Армофлекс»), вспененного полиэтилена («Термофлекс») трубками | 10 м трубопровода | 3.2
17 | Масляная окраска металлических поверхностей решеток, переплетов, труб диаметром менее 50 мм и т.п., количество окрасок 2 | 100 м2 окрашиваемой поверхности | 0.0026
Секция 1.2_блок-секция рядовая правая тип I (29-24-1р.п.-ВК)
18 | Установка насосов центробежных с электродвигателем, масса агрегата до 0,1 т | 1 насос | 1
19 | Прибор, устанавливаемый на резьбовых соединениях, масса до 1,5 кг | 1 ШТ. | 1
20 | Установка счетчиков (водомеров) диаметром до 40 мм | 1 счетчик (водомер) | 1
21 | Установка фильтров диаметром 25 мм | 10 фильтров | 0.1
22 | Установка полиэтиленовых фасонных частей отводов, колен, патрубков, переходов | 10 фасонных частей | 0.1
23 | Укладка стальных водопроводных труб с гидравлическим испытанием диаметром 50 мм | 1 км трубопровода | 0.001
24 | Гидравлическое испытание трубопроводов систем отопления, водопровода и горячего водоснабжения диаметром до 50 мм | 100 м трубопровода | -0.001
25 | Прокладка трубопроводов водоснабжения из напорных полиэтиленовых труб низкого давления среднего типа наружным диаметром 25 мм | 100 м трубопровода | 0.2
26 | Прокладка трубопроводов водоснабжения из напорных полиэтиленовых труб низкого давления среднего типа наружным диаметром 32 мм | 100 м трубопровода | 0.12
27 | Прокладка трубопроводов водоснабжения из стальных водогазопроводных оцинкованных труб диаметром 20 мм | 100 м трубопровода | 0.02
28 | Гидравлическое испытание трубопроводов систем отопления, водопровода и горячего водоснабжения диаметром до 50 мм | 100 м трубопровода | 0.02
29 | Укладка трубопроводов из полиэтиленовых труб диаметром 50 мм | 1 км трубопровода | 0.01
30 | Пластина вибродемфирующая толщиной 20 мм под оборудование | 1 м2 обкладываемой поверхности | 0.16
31 | Заделка гильз при проходе труб через стены и перекрытия 40 мм | 100 ШТ | 0.01
32 | Заделка гильз при проходе труб через стены и перекрытия 50 мм | 100 ШТ | 0.02
33 | Изоляция трубопроводов диаметром 180 мм изделиями из вспененного каучука («Армофлекс»), вспененного полиэтилена («Термофлекс») трубками | 10 м трубопровода | 3.2
34 | Масляная окраска металлических поверхностей решеток, переплетов, труб диаметром менее 50 мм и т.п., количество окрасок 2 | 100 м2 окрашиваемой поверхности | 0.0026
Секция 1.3_блок-секция рядовая левая тип I (29-24-1р.л.-ВК)
35 | Установка насосов центробежных с электродвигателем, масса агрегата до 0,1 т | 1 насос | 1
36 | Прибор, устанавливаемый на резьбовых соединениях, масса до 1,5 кг | 1 ШТ. | 1
37 | Установка счетчиков (водомеров) диаметром до 40 мм | 1 счетчик (водомер) | 1
38 | Установка фильтров диаметром 25 мм | 10 фильтров | 0.1
39 | Установка полиэтиленовых фасонных частей отводов, колен, патрубков, переходов | 10 фасонных частей | 0.1
40 | Укладка стальных водопроводных труб с гидравлическим испытанием диаметром 50 мм | 1 км трубопровода | 0.001
41 | Гидравлическое испытание трубопроводов систем отопления, водопровода и горячего водоснабжения диаметром до 50 мм | 100 м трубопровода | -0.001
42 | Прокладка трубопроводов водоснабжения из напорных полиэтиленовых труб низкого давления среднего типа наружным диаметром 25 мм | 100 м трубопровода | 0.2
43 | Прокладка трубопроводов водоснабжения из напорных полиэтиленовых труб низкого давления среднего типа наружным диаметром 32 мм | 100 м трубопровода | 0.12
44 | Прокладка трубопроводов водоснабжения из стальных водогазопроводных оцинкованных труб диаметром 20 мм | 100 м трубопровода | 0.02
45 | Гидравлическое испытание трубопроводов систем отопления, водопровода и горячего водоснабжения диаметром до 50 мм | 100 м трубопровода | 0.02
46 | Укладка трубопроводов из полиэтиленовых труб диаметром 50 мм | 1 км трубопровода | 0.01
47 | Пластина вибродемфирующая толщиной 20 мм под оборудование | 1 м2 обкладываемой поверхности | 0.16
48 | Заделка гильз при проходе труб через стены и перекрытия 40 мм | 100 ШТ | 0.01
49 | Заделка гильз при проходе труб через стены и перекрытия 50 мм | 100 ШТ | 0.02
50 | Изоляция трубопроводов диаметром 180 мм изделиями из вспененного каучука («Армофлекс»), вспененного полиэтилена («Термофлекс») трубками | 10 м трубопровода | 3.2
51 | Масляная окраска металлических поверхностей решеток, переплетов, труб диаметром менее 50 мм и т.п., количество окрасок 2 | 100 м2 окрашиваемой поверхности | 0.0026
Секция 1.4_блок-секция рядовая правая тип I (29-24-1р.п.-ВК)
52 | Установка насосов центробежных с электродвигателем, масса агрегата до 0,1 т | 1 насос | 1
53 | Прибор, устанавливаемый на резьбовых соединениях, масса до 1,5 кг | 1 ШТ. | 1
54 | Установка счетчиков (водомеров) диаметром до 40 мм | 1 счетчик (водомер) | 1
55 | Установка фильтров диаметром 25 мм | 10 фильтров | 0.1
56 | Установка полиэтиленовых фасонных частей отводов, колен, патрубков, переходов | 10 фасонных частей | 0.1
57 | Укладка стальных водопроводных труб с гидравлическим испытанием диаметром 50 мм | 1 км трубопровода | 0.001
58 | Гидравлическое испытание трубопроводов систем отопления, водопровода и горячего водоснабжения диаметром до 50 мм | 100 м трубопровода | -0.001
59 | Прокладка трубопроводов водоснабжения из напорных полиэтиленовых труб низкого давления среднего типа наружным диаметром 25 мм | 100 м трубопровода | 0.2
60 | Прокладка трубопроводов водоснабжения из напорных полиэтиленовых труб низкого давления среднего типа наружным диаметром 32 мм | 100 м трубопровода | 0.12
61 | Прокладка трубопроводов водоснабжения из стальных водогазопроводных оцинкованных труб диаметром 20 мм | 100 м трубопровода | 0.02
62 | Гидравлическое испытание трубопроводов систем отопления, водопровода и горячего водоснабжения диаметром до 50 мм | 100 м трубопровода | 0.02
63 | Укладка трубопроводов из полиэтиленовых труб диаметром 50 мм | 1 км трубопровода | 0.01
64 | Пластина вибродемфирующая толщиной 20 мм под оборудование | 1 м2 обкладываемой поверхности | 0.16
65 | Заделка гильз при проходе труб через стены и перекрытия 40 мм | 100 ШТ | 0.01
66 | Заделка гильз при проходе труб через стены и перекрытия 50 мм | 100 ШТ | 0.02
67 | Изоляция трубопроводов диаметром 180 мм изделиями из вспененного каучука («Армофлекс»), вспененного полиэтилена («Термофлекс») трубками | 10 м трубопровода | 3.2
68 | Масляная окраска металлических поверхностей решеток, переплетов, труб диаметром менее 50 мм и т.п., количество окрасок 2 | 100 м2 окрашиваемой поверхности | 0.0026
Секция 1.5_блок-секция рядовая левая тип I (29-24-1р.л.-ВК)
69 | Установка насосов центробежных с электродвигателем, масса агрегата до 0,1 т | 1 насос | 1
70 | Прибор, устанавливаемый на резьбовых соединениях, масса до 1,5 кг | 1 ШТ. | 1
71 | Установка счетчиков (водомеров) диаметром до 40 мм | 1 счетчик (водомер) | 1
72 | Установка фильтров диаметром 25 мм | 10 фильтров | 0.1
73 | Установка полиэтиленовых фасонных частей отводов, колен, патрубков, переходов | 10 фасонных частей | 0.1
74 | Укладка стальных водопроводных труб с гидравлическим испытанием диаметром 50 мм | 1 км трубопровода | 0.001
75 | Гидравлическое испытание трубопроводов систем отопления, водопровода и горячего водоснабжения диаметром до 50 мм | 100 м трубопровода | -0.001
76 | Прокладка трубопроводов водоснабжения из напорных полиэтиленовых труб низкого давления среднего типа наружным диаметром 25 мм | 100 м трубопровода | 0.2
77 | Прокладка трубопроводов водоснабжения из напорных полиэтиленовых труб низкого давления среднего типа наружным диаметром 32 мм | 100 м трубопровода | 0.12
78 | Прокладка трубопроводов водоснабжения из стальных водогазопроводных оцинкованных труб диаметром 20 мм | 100 м трубопровода | 0.02
79 | Гидравлическое испытание трубопроводов систем отопления, водопровода и горячего водоснабжения диаметром до 50 мм | 100 м трубопровода | 0.02
80 | Укладка трубопроводов из полиэтиленовых труб диаметром 50 мм | 1 км трубопровода | 0.01
81 | Пластина вибродемфирующая толщиной 20 мм под оборудование | 1 м2 обкладываемой поверхности | 0.16
82 | Заделка гильз при проходе труб через стены и перекрытия 40 мм | 100 ШТ | 0.01
83 | Заделка гильз при проходе труб через стены и перекрытия 50 мм | 100 ШТ | 0.02
84 | Изоляция трубопроводов диаметром 180 мм изделиями из вспененного каучука («Армофлекс»), вспененного полиэтилена («Термофлекс») трубками | 10 м трубопровода | 3.2
85 | Масляная окраска металлических поверхностей решеток, переплетов, труб диаметром менее 50 мм и т.п., количество окрасок 2 | 100 м2 окрашиваемой поверхности | 0.0026
Секция 1.6_блок-секция торцовая правая тип I (29-24-1т.п.-ВК)
86 | Установка насосов центробежных с электродвигателем, масса агрегата до 0,1 т | 1 насос | 1
87 | Прибор, устанавливаемый на резьбовых соединениях, масса до 1,5 кг | 1 ШТ. | 1
88 | Установка счетчиков (водомеров) диаметром до 40 мм | 1 счетчик (водомер) | 1
89 | Установка фильтров диаметром 25 мм | 10 фильтров | 0.1
90 | Установка полиэтиленовых фасонных частей отводов, колен, патрубков, переходов | 10 фасонных частей | 0.1
91 | Укладка стальных водопроводных труб с гидравлическим испытанием диаметром 50 мм | 1 км трубопровода | 0.001
92 | Гидравлическое испытание трубопроводов систем отопления, водопровода и горячего водоснабжения диаметром до 50 мм | 100 м трубопровода | -0.001
93 | Прокладка трубопроводов водоснабжения из напорных полиэтиленовых труб низкого давления среднего типа наружным диаметром 25 мм | 100 м трубопровода | 0.2
94 | Прокладка трубопроводов водоснабжения из напорных полиэтиленовых труб низкого давления среднего типа наружным диаметром 32 мм | 100 м трубопровода | 0.12
95 | Прокладка трубопроводов водоснабжения из стальных водогазопроводных оцинкованных труб диаметром 20 мм | 100 м трубопровода | 0.02
96 | Гидравлическое испытание трубопроводов систем отопления, водопровода и горячего водоснабжения диаметром до 50 мм | 100 м трубопровода | 0.02
97 | Укладка трубопроводов из полиэтиленовых труб диаметром 50 мм | 1 км трубопровода | 0.01
98 | Пластина вибродемфирующая толщиной 20 мм под оборудование | 1 м2 обкладываемой поверхности | 0.16
99 | Заделка гильз при проходе труб через стены и перекрытия 40 мм | 100 ШТ | 0.01
100 | Заделка гильз при проходе труб через стены и перекрытия 50 мм | 100 ШТ | 0.02
101 | Изоляция трубопроводов диаметром 180 мм изделиями из вспененного каучука («Армофлекс»), вспененного полиэтилена («Термофлекс») трубками | 10 м трубопровода | 3.2
102 | Масляная окраска металлических поверхностей решеток, переплетов, труб диаметром менее 50 мм и т.п., количество окрасок 2 | 100 м2 окрашиваемой поверхности | 0.0026
Система отопления
Секция 1.1_блок-секция торцовая левая тип I (29-24-1т.л.-ОВ)
1 | Установка конвекторов | 100 кВт радиаторов и конвекторов | 0.18998
2 | Установка грязевиков наружным диаметром патрубков до 45 мм | 1 ШТ. | 2
3 | Установка фильтров диаметром 32 мм | 10 фильтров | 0.2
4 | Шкаф (пульт) управления навесной, высота, ширина и глубина до 600х600х350 мм | 1 ШТ. | 2
5 | Установка терморегуляторов радиаторных для однотрубной, двухтрубной системы отопления | 1 терморегулятор | 13
6 | Прокладка трубопроводов отопления при коллекторной системе из многослойных металлополимерных труб диаметром 20 мм | 100 м трубопровода | 1.8
7 | Прокладка труб гофрированных ПВХ для защиты проводов и кабелей | 100 м | 1.8
8 | Прокладка трубопроводов водоснабжения и отопления из хлорированных поливинилхлоридных труб (ХПВХ) диаметром до 32 мм | 100 м трубопровода | 0.11
9 | Прокладка трубопроводов водоснабжения и отопления из хлорированных поливинилхлоридных труб (ХПВХ) диаметром до 63 мм | 100 м трубопровода | 0.15
10 | Гидравлическое испытание трубопроводов систем отопления, водопровода и горячего водоснабжения диаметром до 50 мм | 100 м трубопровода | 0.26
Секция 1.2_блок-секция рядовая правая тип I (29-24-1р.п.-ОВ)
1 | Установка конвекторов | 100 кВт радиаторов и конвекторов | 0.16891
2 | Установка грязевиков наружным диаметром патрубков до 45 мм | 1 ШТ. | 2
3 | Установка фильтров диаметром 32 мм | 10 фильтров | 0.2
4 | Шкаф (пульт) управления навесной, высота, ширина и глубина до 600х600х350 мм | 1 ШТ. | 2
5 | Установка терморегуляторов радиаторных для однотрубной, двухтрубной системы отопления | 1 терморегулятор | 10
6 | Прокладка трубопроводов отопления при коллекторной системе из многослойных металлополимерных труб диаметром 20 мм | 100 м трубопровода | 1.3
7 | Прокладка труб гофрированных ПВХ для защиты проводов и кабелей | 100 м | 1.3
8 | Прокладка трубопроводов водоснабжения и отопления из хлорированных поливинилхлоридных труб (ХПВХ) диаметром до 32 мм | 100 м трубопровода | 0.11
9 | Прокладка трубопроводов водоснабжения и отопления из хлорированных поливинилхлоридных труб (ХПВХ) диаметром до 63 мм | 100 м трубопровода | 0.15
10 | Гидравлическое испытание трубопроводов систем отопления, водопровода и горячего водоснабжения диаметром до 50 мм | 100 м трубопровода | 0.26
Секция 1.3_блок-секция рядовая левая тип I (29-24-1р.л.-ОВ)
1 | Установка конвекторов | 100 кВт радиаторов и конвекторов | 0.16891
2 | Установка грязевиков наружным диаметром патрубков до 45 мм | 1 ШТ. | 2
3 | Установка фильтров диаметром 32 мм | 10 фильтров | 0.2
4 | Шкаф (пульт) управления навесной, высота, ширина и глубина до 600х600х350 мм | 1 ШТ. | 2
5 | Установка терморегуляторов радиаторных для однотрубной, двухтрубной системы отопления | 1 терморегулятор | 10
6 | Прокладка трубопроводов отопления при коллекторной системе из многослойных металлополимерных труб диаметром 20 мм | 100 м трубопровода | 1.3
7 | Прокладка труб гофрированных ПВХ для защиты проводов и кабелей | 100 м | 1.3
8 | Прокладка трубопроводов водоснабжения и отопления из хлорированных поливинилхлоридных труб (ХПВХ) диаметром до 32 мм | 100 м трубопровода | 0.11
9 | Прокладка трубопроводов водоснабжения и отопления из хлорированных поливинилхлоридных труб (ХПВХ) диаметром до 63 мм | 100 м трубопровода | 0.15
10 | Гидравлическое испытание трубопроводов систем отопления, водопровода и горячего водоснабжения диаметром до 50 мм | 100 м трубопровода | 0.26
Секция 1.4_блок-секция рядовая правая тип I (29-24-1р.п.-ОВ)
1 | Установка конвекторов | 100 кВт радиаторов и конвекторов | 0.16891
2 | Установка грязевиков наружным диаметром патрубков до 45 мм | 1 ШТ. | 2
3 | Установка фильтров диаметром 32 мм | 10 фильтров | 0.2
4 | Шкаф (пульт) управления навесной, высота, ширина и глубина до 600х600х350 мм | 1 ШТ. | 2
5 | Установка терморегуляторов радиаторных для однотрубной, двухтрубной системы отопления | 1 терморегулятор | 10
6 | Прокладка трубопроводов отопления при коллекторной системе из многослойных металлополимерных труб диаметром 20 мм | 100 м трубопровода | 1.3
7 | Прокладка труб гофрированных ПВХ для защиты проводов и кабелей | 100 м | 1.3
8 | Прокладка трубопроводов водоснабжения и отопления из хлорированных поливинилхлоридных труб (ХПВХ) диаметром до 32 мм | 100 м трубопровода | 0.11
9 | Прокладка трубопроводов водоснабжения и отопления из хлорированных поливинилхлоридных труб (ХПВХ) диаметром до 63 мм | 100 м трубопровода | 0.15
10 | Гидравлическое испытание трубопроводов систем отопления, водопровода и горячего водоснабжения диаметром до 50 мм | 100 м трубопровода | 0.26
Секция 1.5_блок-секция рядовая левая тип I (29-24-1р.л.-ОВ)
1 | Установка конвекторов | 100 кВт радиаторов и конвекторов | 0.16891
2 | Установка грязевиков наружным диаметром патрубков до 45 мм | 1 ШТ. | 2
3 | Установка фильтров диаметром 32 мм | 10 фильтров | 0.2
4 | Шкаф (пульт) управления навесной, высота, ширина и глубина до 600х600х350 мм | 1 ШТ. | 2
5 | Установка терморегуляторов радиаторных для однотрубной, двухтрубной системы отопления | 1 терморегулятор | 10
6 | Прокладка трубопроводов отопления при коллекторной системе из многослойных металлополимерных труб диаметром 20 мм | 100 м трубопровода | 1.3
7 | Прокладка труб гофрированных ПВХ для защиты проводов и кабелей | 100 м | 1.3
8 | Прокладка трубопроводов водоснабжения и отопления из хлорированных поливинилхлоридных труб (ХПВХ) диаметром до 32 мм | 100 м трубопровода | 0.11
9 | Прокладка трубопроводов водоснабжения и отопления из хлорированных поливинилхлоридных труб (ХПВХ) диаметром до 63 мм | 100 м трубопровода | 0.15
10 | Гидравлическое испытание трубопроводов систем отопления, водопровода и горячего водоснабжения диаметром до 50 мм | 100 м трубопровода | 0.26
Секция 1.6_блок-секция торцовая правая тип I (29-24-1т.п.-ОВ)
1 | Установка конвекторов | 100 кВт радиаторов и конвекторов | 0.18998
2 | Установка грязевиков наружным диаметром патрубков до 45 мм | 1 ШТ. | 2
3 | Установка фильтров диаметром 32 мм | 10 фильтров | 0.2
4 | Шкаф (пульт) управления навесной, высота, ширина и глубина до 600х600х350 мм | 1 ШТ. | 2
5 | Установка терморегуляторов радиаторных для однотрубной, двухтрубной системы отопления | 1 терморегулятор | 13
6 | Прокладка трубопроводов отопления при коллекторной системе из многослойных металлополимерных труб диаметром 20 мм | 100 м трубопровода | 1.8
7 | Прокладка труб гофрированных ПВХ для защиты проводов и кабелей | 100 м | 1.8
8 | Прокладка трубопроводов водоснабжения и отопления из хлорированных поливинилхлоридных труб (ХПВХ) диаметром до 32 мм | 100 м трубопровода | 0.11
9 | Прокладка трубопроводов водоснабжения и отопления из хлорированных поливинилхлоридных труб (ХПВХ) диаметром до 63 мм | 100 м трубопровода | 0.15
10 | Гидравлическое испытание трубопроводов систем отопления, водопровода и горячего водоснабжения диаметром до 50 мм | 100 м трубопровода | 0.26
Система естественной вентиляции
Секция 1.1_блок-секция торцовая левая тип I (29-24-1т.л.-ОВ)
1 | Установка дефлекторов диаметром патрубка 280 мм | 1 дефлектор | 4
2 | Установка решеток щелевых регулирующих | 10 шт. | 0.6
3 | Вентилятор | 1 ШТ. | 4
4 | Прокладка воздуховодов из листовой, оцинкованной стали и алюминия класса Н (нормальные) толщиной 0,5 мм, периметром до 600 мм | 100 М2 ПОВЕРХНОСТИ ВОЗДУХОВОДОВ | 0.261
5 | Прокладка воздуховодов из листовой, оцинкованной стали и алюминия класса Н (нормальные) толщиной 0,5 мм, периметром 800, 1000 мм | 100 М2 ПОВЕРХНОСТИ ВОЗДУХОВОДОВ | 0.054
6 | Изоляция плоских и криволинейных поверхностей матами минераловатными прошивными безобкладочными и в обкладках из стеклоткани или металлической сетки, плитами минераловатными на синтетическом связующем марки М-125, плитами полужесткими из стеклянного штапельного волокна на синтетическом связующем | 1 м3 изоляции | 1.5
Секция 1.2_блок-секция рядовая правая тип I (29-24-1р.п.-ОВ)
1 | Установка дефлекторов диаметром патрубка 280 мм | 1 дефлектор | 4
2 | Установка решеток щелевых регулирующих | 10 шт. | 0.6
3 | Вентилятор | 1 ШТ. | 4
4 | Прокладка воздуховодов из листовой, оцинкованной стали и алюминия класса Н (нормальные) толщиной 0,5 мм, периметром до 600 мм | 100 М2 ПОВЕРХНОСТИ ВОЗДУХОВОДОВ | 0.261
5 | Прокладка воздуховодов из листовой, оцинкованной стали и алюминия класса Н (нормальные) толщиной 0,5 мм, периметром 800, 1000 мм | 100 М2 ПОВЕРХНОСТИ ВОЗДУХОВОДОВ | 0.054
6 | Изоляция плоских и криволинейных поверхностей матами минераловатными прошивными безобкладочными и в обкладках из стеклоткани или металлической сетки, плитами минераловатными на синтетическом связующем марки М-125, плитами полужесткими из стеклянного штапельного волокна на синтетическом связующем | 1 м3 изоляции | 1.5
Секция 1.3_блок-секция рядовая левая тип I (29-24-1р.л.-ОВ)
1 | Установка дефлекторов диаметром патрубка 280 мм | 1 дефлектор | 4
2 | Установка решеток щелевых регулирующих | 10 шт. | 0.6
3 | Вентилятор | 1 ШТ. | 4
4 | Прокладка воздуховодов из листовой, оцинкованной стали и алюминия класса Н (нормальные) толщиной 0,5 мм, периметром до 600 мм | 100 М2 ПОВЕРХНОСТИ ВОЗДУХОВОДОВ | 0.261
5 | Прокладка воздуховодов из листовой, оцинкованной стали и алюминия класса Н (нормальные) толщиной 0,5 мм, периметром 800, 1000 мм | 100 М2 ПОВЕРХНОСТИ ВОЗДУХОВОДОВ | 0.054
6 | Изоляция плоских и криволинейных поверхностей матами минераловатными прошивными безобкладочными и в обкладках из стеклоткани или металлической сетки, плитами минераловатными на синтетическом связующем марки М-125, плитами полужесткими из стеклянного штапельного волокна на синтетическом связующем | 1 м3 изоляции | 1.5
Секция 1.4_блок-секция рядовая правая тип I (29-24-1р.п.-ОВ)
1 | Установка дефлекторов диаметром патрубка 280 мм | 1 дефлектор | 4
2 | Установка решеток щелевых регулирующих | 10 шт. | 0.6
3 | Вентилятор | 1 ШТ. | 4
4 | Прокладка воздуховодов из листовой, оцинкованной стали и алюминия класса Н (нормальные) толщиной 0,5 мм, периметром до 600 мм | 100 М2 ПОВЕРХНОСТИ ВОЗДУХОВОДОВ | 0.261
5 | Прокладка воздуховодов из листовой, оцинкованной стали и алюминия класса Н (нормальные) толщиной 0,5 мм, периметром 800, 1000 мм | 100 М2 ПОВЕРХНОСТИ ВОЗДУХОВОДОВ | 0.054
6 | Изоляция плоских и криволинейных поверхностей матами минераловатными прошивными безобкладочными и в обкладках из стеклоткани или металлической сетки, плитами минераловатными на синтетическом связующем марки М-125, плитами полужесткими из стеклянного штапельного волокна на синтетическом связующем | 1 м3 изоляции | 1.5
Секция 1.5_блок-секция рядовая левая тип I (29-24-1р.л.-ОВ)
1 | Установка дефлекторов диаметром патрубка 280 мм | 1 дефлектор | 4
2 | Установка решеток щелевых регулирующих | 10 шт. | 0.6
3 | Вентилятор | 1 ШТ. | 4
4 | Прокладка воздуховодов из листовой, оцинкованной стали и алюминия класса Н (нормальные) толщиной 0,5 мм, периметром до 600 мм | 100 М2 ПОВЕРХНОСТИ ВОЗДУХОВОДОВ | 0.261
5 | Прокладка воздуховодов из листовой, оцинкованной стали и алюминия класса Н (нормальные) толщиной 0,5 мм, периметром 800, 1000 мм | 100 М2 ПОВЕРХНОСТИ ВОЗДУХОВОДОВ | 0.054
6 | Изоляция плоских и криволинейных поверхностей матами минераловатными прошивными безобкладочными и в обкладках из стеклоткани или металлической сетки, плитами минераловатными на синтетическом связующем марки М-125, плитами полужесткими из стеклянного штапельного волокна на синтетическом связующем | 1 м3 изоляции | 1.5
Секция 1.6_блок-секция торцовая правая тип I (29-24-1т.п.-ОВ)
1 | Установка дефлекторов диаметром патрубка 280 мм | 1 дефлектор | 4
2 | Установка решеток щелевых регулирующих | 10 шт. | 0.6
3 | Вентилятор | 1 ШТ. | 4
4 | Прокладка воздуховодов из листовой, оцинкованной стали и алюминия класса Н (нормальные) толщиной 0,5 мм, периметром до 600 мм | 100 М2 ПОВЕРХНОСТИ ВОЗДУХОВОДОВ | 0.261
5 | Прокладка воздуховодов из листовой, оцинкованной стали и алюминия класса Н (нормальные) толщиной 0,5 мм, периметром 800, 1000 мм | 100 М2 ПОВЕРХНОСТИ ВОЗДУХОВОДОВ | 0.054
6 | Изоляция плоских и криволинейных поверхностей матами минераловатными прошивными безобкладочными и в обкладках из стеклоткани или металлической сетки, плитами минераловатными на синтетическом связующем марки М-125, плитами полужесткими из стеклянного штапельного волокна на синтетическом связующем | 1 м3 изоляции | 1.5
Система канализации К1
Секция 1.1_блок-секция торцовая левая тип I (29-24-1т.л.-ВК)
1 | Установка полиэтиленовых фасонных частей отводов, колен, патрубков, переходов | 10 фасонных частей | 0.2
2 | Прокладка трубопроводов канализации из полиэтиленовых труб высокой плотности диаметром 110 мм | 100 м трубопровода | 0.21
3 | Установка полиэтиленовых фасонных частей отводов, колен, патрубков, переходов | 10 фасонных частей | 0.1
4 | Монтаж опорных конструкций для крепления трубопроводов внутри зданий и сооружений массой до 0,1 т | 1 т конструкций | 0.004292
5 | Заделка сальников при проходе труб через фундаменты или стены подвала диаметром до 200 мм | 1 сальник | 1
6 | Изоляция противопожарных муфт при проходе через перекрытие в 2 слоя | 100 м2 поверхности покрытия изоляции | 0.00208
Секция 1.2_блок-секция рядовая правая тип I (29-24-1р.п.-ВК)
1 | Установка полиэтиленовых фасонных частей отводов, колен, патрубков, переходов | 10 фасонных частей | 0.2
2 | Прокладка трубопроводов канализации из полиэтиленовых труб высокой плотности диаметром 110 мм | 100 м трубопровода | 0.21
3 | Установка полиэтиленовых фасонных частей отводов, колен, патрубков, переходов | 10 фасонных частей | 0.1
4 | Монтаж опорных конструкций для крепления трубопроводов внутри зданий и сооружений массой до 0,1 т | 1 т конструкций | 0.004292
5 | Заделка сальников при проходе труб через фундаменты или стены подвала диаметром до 200 мм | 1 сальник | 1
6 | Изоляция противопожарных муфт при проходе через перекрытие в 2 слоя | 100 м2 поверхности покрытия изоляции | 0.00208
Секция 1.3_блок-секция рядовая левая тип I (29-24-1р.л.-ВК)
1 | Установка полиэтиленовых фасонных частей отводов, колен, патрубков, переходов | 10 фасонных частей | 0.2
2 | Прокладка трубопроводов канализации из полиэтиленовых труб высокой плотности диаметром 110 мм | 100 м трубопровода | 0.21
3 | Установка полиэтиленовых фасонных частей отводов, колен, патрубков, переходов | 10 фасонных частей | 0.1
4 | Монтаж опорных конструкций для крепления трубопроводов внутри зданий и сооружений массой до 0,1 т | 1 т конструкций | 0.004292
5 | Заделка сальников при проходе труб через фундаменты или стены подвала диаметром до 200 мм | 1 сальник | 1
6 | Изоляция противопожарных муфт при проходе через перекрытие в 2 слоя | 100 м2 поверхности покрытия изоляции | 0.00208
Секция 1.4_блок-секция рядовая правая тип I (29-24-1р.п.-ВК)
1 | Установка полиэтиленовых фасонных частей отводов, колен, патрубков, переходов | 10 фасонных частей | 0.2
2 | Прокладка трубопроводов канализации из полиэтиленовых труб высокой плотности диаметром 110 мм | 100 м трубопровода | 0.21
3 | Установка полиэтиленовых фасонных частей отводов, колен, патрубков, переходов | 10 фасонных частей | 0.1
4 | Монтаж опорных конструкций для крепления трубопроводов внутри зданий и сооружений массой до 0,1 т | 1 т конструкций | 0.004292
5 | Заделка сальников при проходе труб через фундаменты или стены подвала диаметром до 200 мм | 1 сальник | 1
6 | Изоляция противопожарных муфт при проходе через перекрытие в 2 слоя | 100 м2 поверхности покрытия изоляции | 0.00208
Секция 1.5_блок-секция рядовая левая тип I (29-24-1р.л.-ВК)
1 | Установка полиэтиленовых фасонных частей отводов, колен, патрубков, переходов | 10 фасонных частей | 0.2
2 | Прокладка трубопроводов канализации из полиэтиленовых труб высокой плотности диаметром 110 мм | 100 м трубопровода | 0.21
3 | Установка полиэтиленовых фасонных частей отводов, колен, патрубков, переходов | 10 фасонных частей | 0.1
4 | Монтаж опорных конструкций для крепления трубопроводов внутри зданий и сооружений массой до 0,1 т | 1 т конструкций | 0.004292
5 | Заделка сальников при проходе труб через фундаменты или стены подвала диаметром до 200 мм | 1 сальник | 1
6 | Изоляция противопожарных муфт при проходе через перекрытие в 2 слоя | 100 м2 поверхности покрытия изоляции | 0.00208
Секция 1.6_блок-секция торцовая правая тип I (29-24-1т.п.-ВК)
1 | Установка полиэтиленовых фасонных частей отводов, колен, патрубков, переходов | 10 фасонных частей | 0.2
2 | Прокладка трубопроводов канализации из полиэтиленовых труб высокой плотности диаметром 110 мм | 100 м трубопровода | 0.21
3 | Установка полиэтиленовых фасонных частей отводов, колен, патрубков, переходов | 10 фасонных частей | 0.1
4 | Монтаж опорных конструкций для крепления трубопроводов внутри зданий и сооружений массой до 0,1 т | 1 т конструкций | 0.004292
5 | Заделка сальников при проходе труб через фундаменты или стены подвала диаметром до 200 мм | 1 сальник | 1
6 | Изоляция противопожарных муфт при проходе через перекрытие в 2 слоя | 100 м2 поверхности покрытия изоляции | 0.00208
Системы электроснабжения и освещения
Секция 1.1_блок-секция торцовая левая тип I (29-24-1т.л.-ЭО)
Монтажные работы
1 | Шкаф (пульт) управления навесной, высота, ширина и глубина до 600х600х350 мм | 1 ШТ. | 1
2 | Прибор или аппарат | 1 ШТ. | 12
3 | Шина сборная - одна полоса в фазе, медная или алюминиевая сечением до 250 мм2 | 100 м | 0.00132
4 | Провод групповой осветительных сетей в защитной оболочке или кабель двух-трехжильный под штукатурку по стенам или в бороздах | 100 м | 0.39
5 | Счетчики, устанавливаемые на готовом основании однофазные | 1 ШТ. | 1
6 | Светильник потолочный или настенный с креплением винтами или болтами для помещений с нормальными условиями среды, одноламповый | 100 шт. | 0.1
7 | Патрон стенной или потолочный | 100 шт. | 0.01
8 | Патрон подвесной | 100 шт. | 0.09
9 | Выключатель одноклавишный утопленного типа при скрытой проводке | 100 шт. | 0.04
10 | Выключатель двухклавишный утопленного типа при скрытой проводке | 100 шт. | 0.08
11 | Выключатель трехклавишный утопленного типа при скрытой проводке | 100 шт. | 0.01
12 | Выключатель полугерметический и герметический | 100 шт. | 0.07
13 | Розетка штепсельная утопленного типа при скрытой проводке | 100 шт. | 0.35
14 | Розетка штепсельная неутопленного типа при открытой проводке | 100 шт. | 0.02
15 | Звонок электрический с кнопкой | 100 компл. | 0.01
16 | Труба винипластовая по установленным конструкциям, по стенам и колоннам с креплением скобами, диаметр до 25 мм | 100 м | 0.69
17 | Затягивание провода в проложенные трубы и металлические рукава первого одножильного или многожильного в общей оплетке, суммарное сечение до 6 мм2 | 100 м | 0.69
18 | Провод групповой осветительных сетей в защитной оболочке или кабель двух-трехжильный в готовых каналах стен и перекрытий | 100 м | 5.19
19 | Провод групповой осветительных сетей в защитной оболочке или кабель двух-трехжильный под штукатурку по стенам или в бороздах | 100 м | 0.64
Заземление и молниезащита
20 | Проводник заземляющий открыто по строительным основаниям из круглой стали диаметром 8 мм | 100 м | 0.8
21 | Заземлитель вертикальный из круглой стали диаметром 16 мм | 10 шт. | 0.3
22 | Заземлитель горизонтальный из стали полосовой сечением 160 мм2 | 100 м | 0.55
Строительные работы
23 | Постановка болтов строительных с гайками и шайбами | 100 шт. болтов | 0.24
24 | Пробивка в бетонных конструкциях полов и стен борозд площадью сечения до 20 см2 | 100 м борозд | 0.2
25 | Заделка отверстий, гнезд и борозд в перекрытиях железобетонных площадью до 0,1 м2 | 1 м3 заделки | 0.008
26 | Сверление горизонтальных отверстий в бетонных конструкциях стен перфоратором глубиной 100 мм диаметром 100 мм | 100 отверстий | 0.06
27 | Разработка грунта в траншеях экскаватором «обратная лопата» с ковшом вместимостью 0,5 (0,5-0,63) м3, в отвал группа грунтов 2 | 1000 м3 грунта | 0.009
28 | Засыпка траншей и котлованов с перемещением грунта до 5 м бульдозерами мощностью 59 кВт (80 л.с.), группа грунтов 2 | 1000 м3 грунта | 0.008
29 | Засыпка вручную траншей, пазух котлованов и ям, группа грунтов 2 | 100 м3 грунта | 0.01
Секция 1.2_блок-секция рядовая правая тип I (29-24-1р.п.-ЭО)
Монтажные работы
30 | Шкаф (пульт) управления навесной, высота, ширина и глубина до 600х600х350 мм | 1 ШТ. | 1
31 | Прибор или аппарат | 1 ШТ. | 12
32 | Шина сборная - одна полоса в фазе, медная или алюминиевая сечением до 250 мм2 | 100 м | 0.00132
33 | Провод групповой осветительных сетей в защитной оболочке или кабель двух-трехжильный под штукатурку по стенам или в бороздах | 100 м | 0.39
34 | Счетчики, устанавливаемые на готовом основании однофазные | 1 ШТ. | 1
35 | Светильник потолочный или настенный с креплением винтами или болтами для помещений с нормальными условиями среды, одноламповый | 100 шт. | 0.1
36 | Патрон стенной или потолочный | 100 шт. | 0.01
37 | Патрон подвесной | 100 шт. | 0.09
38 | Выключатель одноклавишный утопленного типа при скрытой проводке | 100 шт. | 0.04
39 | Выключатель двухклавишный утопленного типа при скрытой проводке | 100 шт. | 0.08
40 | Выключатель трехклавишный утопленного типа при скрытой проводке | 100 шт. | 0.01
41 | Выключатель полугерметический и герметический | 100 шт. | 0.07
42 | Розетка штепсельная утопленного типа при скрытой проводке | 100 шт. | 0.35
43 | Розетка штепсельная неутопленного типа при открытой проводке | 100 шт. | 0.02
44 | Звонок электрический с кнопкой | 100 компл. | 0.01
45 | Труба винипластовая по установленным конструкциям, по стенам и колоннам с креплением скобами, диаметр до 25 мм | 100 м | 0.69
46 | Затягивание провода в проложенные трубы и металлические рукава первого одножильного или многожильного в общей оплетке, суммарное сечение до 6 мм2 | 100 м | 0.69
47 | Провод групповой осветительных сетей в защитной оболочке или кабель двух-трехжильный в готовых каналах стен и перекрытий | 100 м | 5.19
48 | Провод групповой осветительных сетей в защитной оболочке или кабель двух-трехжильный под штукатурку по стенам или в бороздах | 100 м | 0.64
Заземление и молниезащита
49 | Проводник заземляющий открыто по строительным основаниям из круглой стали диаметром 8 мм | 100 м | 0.8
50 | Заземлитель вертикальный из круглой стали диаметром 16 мм | 10 шт. | 0.3
51 | Заземлитель горизонтальный из стали полосовой сечением 160 мм2 | 100 м | 0.4
Строительные работы
52 | Постановка болтов строительных с гайками и шайбами | 100 шт. болтов | 0.24
53 | Пробивка в бетонных конструкциях полов и стен борозд площадью сечения до 20 см2 | 100 м борозд | 0.2
54 | Заделка отверстий, гнезд и борозд в перекрытиях железобетонных площадью до 0,1 м2 | 1 м3 заделки | 0.008
55 | Сверление горизонтальных отверстий в бетонных конструкциях стен перфоратором глубиной 100 мм диаметром 100 мм | 100 отверстий | 0.06
56 | Разработка грунта в траншеях экскаватором «обратная лопата» с ковшом вместимостью 0,5 (0,5-0,63) м3, в отвал группа грунтов 2 | 1000 м3 грунта | 0.006
57 | Засыпка траншей и котлованов с перемещением грунта до 5 м бульдозерами мощностью 59 кВт (80 л.с.), группа грунтов 2 | 1000 м3 грунта | 0.005
58 | Засыпка вручную траншей, пазух котлованов и ям, группа грунтов 2 | 100 м3 грунта | 0.01
Секция 1.3_блок-секция рядовая левая тип I (29-24-1р.л.-ЭО)
Монтажные работы
59 | Шкаф (пульт) управления навесной, высота, ширина и глубина до 600х600х350 мм | 1 ШТ. | 1
60 | Прибор или аппарат | 1 ШТ. | 12
61 | Шина сборная - одна полоса в фазе, медная или алюминиевая сечением до 250 мм2 | 100 м | 0.00132
62 | Провод групповой осветительных сетей в защитной оболочке или кабель двух-трехжильный под штукатурку по стенам или в бороздах | 100 м | 0.39
63 | Счетчики, устанавливаемые на готовом основании однофазные | 1 ШТ. | 1
64 | Светильник потолочный или настенный с креплением винтами или болтами для помещений с нормальными условиями среды, одноламповый | 100 шт. | 0.1
65 | Патрон стенной или потолочный | 100 шт. | 0.01
66 | Патрон подвесной | 100 шт. | 0.09
67 | Выключатель одноклавишный утопленного типа при скрытой проводке | 100 шт. | 0.04
68 | Выключатель двухклавишный утопленного типа при скрытой проводке | 100 шт. | 0.08
69 | Выключатель трехклавишный утопленного типа при скрытой проводке | 100 шт. | 0.01
70 | Выключатель полугерметический и герметический | 100 шт. | 0.07
71 | Розетка штепсельная утопленного типа при скрытой проводке | 100 шт. | 0.35
72 | Розетка штепсельная неутопленного типа при открытой проводке | 100 шт. | 0.02
73 | Звонок электрический с кнопкой | 100 компл. | 0.01
74 | Труба винипластовая по установленным конструкциям, по стенам и колоннам с креплением скобами, диаметр до 25 мм | 100 м | 0.69
75 | Затягивание провода в проложенные трубы и металлические рукава первого одножильного или многожильного в общей оплетке, суммарное сечение до 6 мм2 | 100 м | 0.69
76 | Провод групповой осветительных сетей в защитной оболочке или кабель двух-трехжильный в готовых каналах стен и перекрытий | 100 м | 5.19
77 | Провод групповой осветительных сетей в защитной оболочке или кабель двух-трехжильный под штукатурку по стенам или в бороздах | 100 м | 0.64
Заземление и молниезащита
78 | Проводник заземляющий открыто по строительным основаниям из круглой стали диаметром 8 мм | 100 м | 0.8
79 | Заземлитель вертикальный из круглой стали диаметром 16 мм | 10 шт. | 0.3
80 | Заземлитель горизонтальный из стали полосовой сечением 160 мм2 | 100 м | 0.55
Строительные работы
81 | Постановка болтов строительных с гайками и шайбами | 100 шт. болтов | 0.24
82 | Пробивка в бетонных конструкциях полов и стен борозд площадью сечения до 20 см2 | 100 м борозд | 0.2
83 | Заделка отверстий, гнезд и борозд в перекрытиях железобетонных площадью до 0,1 м2 | 1 м3 заделки | 0.008
84 | Сверление горизонтальных отверстий в бетонных конструкциях стен перфоратором глубиной 100 мм диаметром 100 мм | 100 отверстий | 0.06
85 | Разработка грунта в траншеях экскаватором «обратная лопата» с ковшом вместимостью 0,5 (0,5-0,63) м3, в отвал группа грунтов 2 | 1000 м3 грунта | 0.009
86 | Засыпка траншей и котлованов с перемещением грунта до 5 м бульдозерами мощностью 59 кВт (80 л.с.), группа грунтов 2 | 1000 м3 грунта | 0.008
87 | Засыпка вручную траншей, пазух котлованов и ям, группа грунтов 2 | 100 м3 грунта | 0.01
Секция 1.4_блок-секция рядовая правая тип I (29-24-1р.п.-ЭО)
Монтажные работы
88 | Шкаф (пульт) управления навесной, высота, ширина и глубина до 600х600х350 мм | 1 ШТ. | 1
89 | Прибор или аппарат | 1 ШТ. | 12
90 | Шина сборная - одна полоса в фазе, медная или алюминиевая сечением до 250 мм2 | 100 м | 0.00132
91 | Провод групповой осветительных сетей в защитной оболочке или кабель двух-трехжильный под штукатурку по стенам или в бороздах | 100 м | 0.39
92 | Счетчики, устанавливаемые на готовом основании однофазные | 1 ШТ. | 1
93 | Светильник потолочный или настенный с креплением винтами или болтами для помещений с нормальными условиями среды, одноламповый | 100 шт. | 0.1
94 | Патрон стенной или потолочный | 100 шт. | 0.01
95 | Патрон подвесной | 100 шт. | 0.09
96 | Выключатель одноклавишный утопленного типа при скрытой проводке | 100 шт. | 0.04
97 | Выключатель двухклавишный утопленного типа при скрытой проводке | 100 шт. | 0.08
98 | Выключатель трехклавишный утопленного типа при скрытой проводке | 100 шт. | 0.01
99 | Выключатель полугерметический и герметический | 100 шт. | 0.07
100 | Розетка штепсельная утопленного типа при скрытой проводке | 100 шт. | 0.35
101 | Розетка штепсельная неутопленного типа при открытой проводке | 100 шт. | 0.02
102 | Звонок электрический с кнопкой | 100 компл. | 0.01
103 | Труба винипластовая по установленным конструкциям, по стенам и колоннам с креплением скобами, диаметр до 25 мм | 100 м | 0.69
104 | Затягивание провода в проложенные трубы и металлические рукава первого одножильного или многожильного в общей оплетке, суммарное сечение до 6 мм2 | 100 м | 0.69
105 | Провод групповой осветительных сетей в защитной оболочке или кабель двух-трехжильный в готовых каналах стен и перекрытий | 100 м | 5.19
106 | Провод групповой осветительных сетей в защитной оболочке или кабель двух-трехжильный под штукатурку по стенам или в бороздах | 100 м | 0.64
Заземление и молниезащита
107 | Проводник заземляющий открыто по строительным основаниям из круглой стали диаметром 8 мм | 100 м | 0.8
108 | Заземлитель вертикальный из круглой стали диаметром 16 мм | 10 шт. | 0.3
109 | Заземлитель горизонтальный из стали полосовой сечением 160 мм2 | 100 м | 0.4
Строительные работы
110 | Постановка болтов строительных с гайками и шайбами | 100 шт. болтов | 0.24
111 | Пробивка в бетонных конструкциях полов и стен борозд площадью сечения до 20 см2 | 100 м борозд | 0.2
112 | Заделка отверстий, гнезд и борозд в перекрытиях железобетонных площадью до 0,1 м2 | 1 м3 заделки | 0.008
113 | Сверление горизонтальных отверстий в бетонных конструкциях стен перфоратором глубиной 100 мм диаметром 100 мм | 100 отверстий | 0.06
114 | Разработка грунта в траншеях экскаватором «обратная лопата» с ковшом вместимостью 0,5 (0,5-0,63) м3, в отвал группа грунтов 2 | 1000 м3 грунта | 0.006
115 | Засыпка траншей и котлованов с перемещением грунта до 5 м бульдозерами мощностью 59 кВт (80 л.с.), группа грунтов 2 | 1000 м3 грунта | 0.005
116 | Засыпка вручную траншей, пазух котлованов и ям, группа грунтов 2 | 100 м3 грунта | 0.01
Секция 1.5_блок-секция рядовая левая тип I (29-24-1р.л.-ЭО)
Монтажные работы
117 | Шкаф (пульт) управления навесной, высота, ширина и глубина до 600х600х350 мм | 1 ШТ. | 1
118 | Прибор или аппарат | 1 ШТ. | 12
119 | Шина сборная - одна полоса в фазе, медная или алюминиевая сечением до 250 мм2 | 100 м | 0.00132
120 | Провод групповой осветительных сетей в защитной оболочке или кабель двух-трехжильный под штукатурку по стенам или в бороздах | 100 м | 0.39
121 | Счетчики, устанавливаемые на готовом основании однофазные | 1 ШТ. | 1
122 | Светильник потолочный или настенный с креплением винтами или болтами для помещений с нормальными условиями среды, одноламповый | 100 шт. | 0.1
123 | Патрон стенной или потолочный | 100 шт. | 0.01
124 | Патрон подвесной | 100 шт. | 0.09
125 | Выключатель одноклавишный утопленного типа при скрытой проводке | 100 шт. | 0.04
126 | Выключатель двухклавишный утопленного типа при скрытой проводке | 100 шт. | 0.08
127 | Выключатель трехклавишный утопленного типа при скрытой проводке | 100 шт. | 0.01
128 | Выключатель полугерметический и герметический | 100 шт. | 0.07
129 | Розетка штепсельная утопленного типа при скрытой проводке | 100 шт. | 0.35
130 | Розетка штепсельная неутопленного типа при открытой проводке | 100 шт. | 0.02
131 | Звонок электрический с кнопкой | 100 компл. | 0.01
132 | Труба винипластовая по установленным конструкциям, по стенам и колоннам с креплением скобами, диаметр до 25 мм | 100 м | 0.69
133 | Затягивание провода в проложенные трубы и металлические рукава первого одножильного или многожильного в общей оплетке, суммарное сечение до 6 мм2 | 100 м | 0.69
134 | Провод групповой осветительных сетей в защитной оболочке или кабель двух-трехжильный в готовых каналах стен и перекрытий | 100 м | 5.19
135 | Провод групповой осветительных сетей в защитной оболочке или кабель двух-трехжильный под штукатурку по стенам или в бороздах | 100 м | 0.64
Заземление и молниезащита
136 | Проводник заземляющий открыто по строительным основаниям из круглой стали диаметром 8 мм | 100 м | 0.8
137 | Заземлитель вертикальный из круглой стали диаметром 16 мм | 10 шт. | 0.3
138 | Заземлитель горизонтальный из стали полосовой сечением 160 мм2 | 100 м | 0.55
Строительные работы
139 | Постановка болтов строительных с гайками и шайбами | 100 шт. болтов | 0.24
140 | Пробивка в бетонных конструкциях полов и стен борозд площадью сечения до 20 см2 | 100 м борозд | 0.2
141 | Заделка отверстий, гнезд и борозд в перекрытиях железобетонных площадью до 0,1 м2 | 1 м3 заделки | 0.008
142 | Сверление горизонтальных отверстий в бетонных конструкциях стен перфоратором глубиной 100 мм диаметром 100 мм | 100 отверстий | 0.06
143 | Разработка грунта в траншеях экскаватором «обратная лопата» с ковшом вместимостью 0,5 (0,5-0,63) м3, в отвал группа грунтов 2 | 1000 м3 грунта | 0.009
144 | Засыпка траншей и котлованов с перемещением грунта до 5 м бульдозерами мощностью 59 кВт (80 л.с.), группа грунтов 2 | 1000 м3 грунта | 0.008
145 | Засыпка вручную траншей, пазух котлованов и ям, группа грунтов 2 | 100 м3 грунта | 0.01
Секция 1.6_блок-секция торцовая правая тип I (29-24-1т.п.-ЭО)
Монтажные работы
146 | Шкаф (пульт) управления навесной, высота, ширина и глубина до 600х600х350 мм | 1 ШТ. | 1
147 | Прибор или аппарат | 1 ШТ. | 12
148 | Шина сборная - одна полоса в фазе, медная или алюминиевая сечением до 250 мм2 | 100 м | 0.00132
149 | Провод групповой осветительных сетей в защитной оболочке или кабель двух-трехжильный под штукатурку по стенам или в бороздах | 100 м | 0.39
150 | Счетчики, устанавливаемые на готовом основании однофазные | 1 ШТ. | 1
151 | Светильник потолочный или настенный с креплением винтами или болтами для помещений с нормальными условиями среды, одноламповый | 100 шт. | 0.1
152 | Патрон стенной или потолочный | 100 шт. | 0.01
153 | Патрон подвесной | 100 шт. | 0.09
154 | Выключатель одноклавишный утопленного типа при скрытой проводке | 100 шт. | 0.04
155 | Выключатель двухклавишный утопленного типа при скрытой проводке | 100 шт. | 0.08
156 | Выключатель трехклавишный утопленного типа при скрытой проводке | 100 шт. | 0.01
157 | Выключатель полугерметический и герметический | 100 шт. | 0.07
158 | Розетка штепсельная утопленного типа при скрытой проводке | 100 шт. | 0.35
159 | Розетка штепсельная неутопленного типа при открытой проводке | 100 шт. | 0.02
160 | Звонок электрический с кнопкой | 100 компл. | 0.01
161 | Труба винипластовая по установленным конструкциям, по стенам и колоннам с креплением скобами, диаметр до 25 мм | 100 м | 0.69
162 | Затягивание провода в проложенные трубы и металлические рукава первого одножильного или многожильного в общей оплетке, суммарное сечение до 6 мм2 | 100 м | 0.69
163 | Провод групповой осветительных сетей в защитной оболочке или кабель двух-трехжильный в готовых каналах стен и перекрытий | 100 м | 5.19
164 | Провод групповой осветительных сетей в защитной оболочке или кабель двух-трехжильный под штукатурку по стенам или в бороздах | 100 м | 0.64
Заземление и молниезащита
165 | Проводник заземляющий открыто по строительным основаниям из круглой стали диаметром 8 мм | 100 м | 0.8
166 | Заземлитель вертикальный из круглой стали диаметром 16 мм | 10 шт. | 0.3
167 | Заземлитель горизонтальный из стали полосовой сечением 160 мм2 | 100 м | 0.4
Строительные работы
168 | Постановка болтов строительных с гайками и шайбами | 100 шт. болтов | 0.24
169 | Пробивка в бетонных конструкциях полов и стен борозд площадью сечения до 20 см2 | 100 м борозд | 0.2
170 | Заделка отверстий, гнезд и борозд в перекрытиях железобетонных площадью до 0,1 м2 | 1 м3 заделки | 0.008
171 | Сверление горизонтальных отверстий в бетонных конструкциях стен перфоратором глубиной 100 мм диаметром 100 мм | 100 отверстий | 0.06
172 | Разработка грунта в траншеях экскаватором «обратная лопата» с ковшом вместимостью 0,5 (0,5-0,63) м3, в отвал группа грунтов 2 | 1000 м3 грунта | 0.006
173 | Засыпка траншей и котлованов с перемещением грунта до 5 м бульдозерами мощностью 59 кВт (80 л.с.), группа грунтов 2 | 1000 м3 грунта | 0.005
174 | Засыпка вручную траншей, пазух котлованов и ям, группа грунтов 2 | 100 м3 грунта | 0.01
Система пожарной сигнализации
Секция 1.1_блок-секция торцовая левая тип I (29-24-1т.л.-ПС)
1 | Устройство оптико-(фото)электрическое, отражатель неподвижный | 1 ШТ. | 14
Секция 1.2_блок-секция рядовая правая тип I (29-24-1р.п.-ПС)
1 | Устройство оптико-(фото)электрическое, отражатель неподвижный | 1 ШТ. | 14
Секция 1.3_блок-секция рядовая левая тип I (29-24-1р.л.-ПС)
1 | Устройство оптико-(фото)электрическое, отражатель неподвижный | 1 ШТ. | 14
Секция 1.4_блок-секция рядовая правая тип I (29-24-1р.п.-ПС)
1 | Устройство оптико-(фото)электрическое, отражатель неподвижный | 1 ШТ. | 14
Секция 1.5_блок-секция рядовая левая тип I (29-24-1р.л.-ПС)
1 | Устройство оптико-(фото)электрическое, отражатель неподвижный | 1 ШТ. | 14
Секция 1.6_блок-секция торцовая правая тип I (29-24-1т.п.-ПС)
1 | Устройство оптико-(фото)электрическое, отражатель неподвижный | 1 ШТ. | 14
Система газоснабжения
Секция 1.1_блок-секция торцовая левая тип I (29-24-1т.л.-ГСВ)
1 | Установка водонагревателей емкостных (котел) | 1 ПРИБОР | 1
2 | Ротаметр, счетчик, преобразователь, устанавливаемые на фланцевых соединениях, диаметр условного прохода до 20 мм | 1 ШТ. | 1
3 | Прокладка трубопроводов газоснабжения из стальных водогазопроводных неоцинкованных труб диаметром 15 мм | 100 м трубопровода | 0.13
4 | Прокладка трубопроводов газоснабжения из стальных водогазопроводных неоцинкованных труб диаметром 20 мм | 100 м трубопровода | 0.04
5 | Прокладка трубопроводов газоснабжения из стальных водогазопроводных неоцинкованных труб диаметром 25 мм | 100 м трубопровода | 0.04
6 | Пневматическое испытание газопроводов | 100 м газопровода | 0.21
7 | Очистка полости трубопровода продувкой воздухом, условный диаметр газопровода до 50 мм | 100 м трубопровода | 0.21
8 | Подъем давления при испытании воздухом газопроводов низкого и среднего давления (до 0,3 МПа) условным диаметром до 50 мм | 100 м газопровода | 0.21
9 | Приварка фланцев к стальным трубопроводам диаметром 50 мм (ИФС) | 1 фланец | 1
10 | Установка зонтов над оборудованием | 1 м2 поверхности зонта | 0.2
11 | Прокладка воздуховодов из листовой, оцинкованной стали и алюминия класса Н (нормальные) толщиной 1,0 мм, диаметром от 900 до 1000 мм (газоходы из листовой стали) | 100 М2 ПОВЕРХНОСТИ ВОЗДУХОВОДОВ | 0.01153
12 | Арматура фланцевая с ручным приводом или без привода водопроводная на условное давление до 4 МПа, диаметр условного прохода 25 мм | 1 ШТ. | 1
13 | Установка фильтров для очистки газа от механических примесей диаметром до 50 мм | 1 фильтр | 1
Система автоматического контроля загазованности
14 | Арматура фланцевая с электрическим приводом на условное давление до 4 МПа, диаметр условного прохода 32 мм( ф25) | 1 ШТ. | 2
15 | Прибор для анализа физико-химического состава вещества, категория сложности I | 1 КОМПЛ. | 4
16 | Приборы, устанавливаемые на металлоконструкциях, щитах и пультах, масса до 5 кг | 1 ШТ. | 1
Строительные работы
17 | Огрунтовка металлических поверхностей за один раз грунтовкой ГФ-021 | 100 м2 окрашиваемой поверхности | 0.026
18 | Масляная окраска металлических поверхностей решеток, переплетов, труб диаметром менее 50 мм и т.п., количество окрасок 2 | 100 м2 окрашиваемой поверхности | 0.036
19 | Сверление горизонтальных отверстий в железобетонных конструкциях стен перфоратором глубиной 200 мм диаметром 32 мм | 100 отверстий | 0.08
20 | На каждые 10 мм изменения глубины сверления добавлять или исключать к расценке 46-03-014-47 | 100 отверстий | -0.08
Секция 1.2_блок-секция рядовая правая тип I (29-24-1р.п.-ГСВ)
21 | Установка водонагревателей емкостных (котел) | 1 ПРИБОР | 1
22 | Ротаметр, счетчик, преобразователь, устанавливаемые на фланцевых соединениях, диаметр условного прохода до 20 мм | 1 ШТ. | 1
23 | Прокладка трубопроводов газоснабжения из стальных водогазопроводных неоцинкованных труб диаметром 15 мм | 100 м трубопровода | 0.13
24 | Прокладка трубопроводов газоснабжения из стальных водогазопроводных неоцинкованных труб диаметром 20 мм | 100 м трубопровода | 0.04
25 | Прокладка трубопроводов газоснабжения из стальных водогазопроводных неоцинкованных труб диаметром 25 мм | 100 м трубопровода | 0.04
26 | Пневматическое испытание газопроводов | 100 м газопровода | 0.21
27 | Очистка полости трубопровода продувкой воздухом, условный диаметр газопровода до 50 мм | 100 м трубопровода | 0.21
28 | Подъем давления при испытании воздухом газопроводов низкого и среднего давления (до 0,3 МПа) условным диаметром до 50 мм | 100 м газопровода | 0.21
29 | Приварка фланцев к стальным трубопроводам диаметром 50 мм (ИФС) | 1 фланец | 1
30 | Установка зонтов над оборудованием | 1 м2 поверхности зонта | 0.2
31 | Прокладка воздуховодов из листовой, оцинкованной стали и алюминия класса Н (нормальные) толщиной 1,0 мм, диаметром от 900 до 1000 мм (газоходы из листовой стали) | 100 М2 ПОВЕРХНОСТИ ВОЗДУХОВОДОВ | 0.01153
32 | Арматура фланцевая с ручным приводом или без привода водопроводная на условное давление до 4 МПа, диаметр условного прохода 25 мм | 1 ШТ. | 1
33 | Установка фильтров для очистки газа от механических примесей диаметром до 50 мм | 1 фильтр | 1
Система автоматического контроля загазованности
34 | Арматура фланцевая с электрическим приводом на условное давление до 4 МПа, диаметр условного прохода 32 мм( ф25) | 1 ШТ. | 2
35 | Прибор для анализа физико-химического состава вещества, категория сложности I | 1 КОМПЛ. | 4
36 | Приборы, устанавливаемые на металлоконструкциях, щитах и пультах, масса до 5 кг | 1 ШТ. | 1
Строительные работы
37 | Огрунтовка металлических поверхностей за один раз грунтовкой ГФ-021 | 100 м2 окрашиваемой поверхности | 0.026
38 | Масляная окраска металлических поверхностей решеток, переплетов, труб диаметром менее 50 мм и т.п., количество окрасок 2 | 100 м2 окрашиваемой поверхности | 0.036
39 | Сверление горизонтальных отверстий в железобетонных конструкциях стен перфоратором глубиной 200 мм диаметром 32 мм | 100 отверстий | 0.08
40 | На каждые 10 мм изменения глубины сверления добавлять или исключать к расценке 46-03-014-47 | 100 отверстий | -0.08
Секция 1.3_блок-секция рядовая левая тип I (29-24-1р.л.-ГСВ)
41 | Установка водонагревателей емкостных (котел) | 1 ПРИБОР | 1
42 | Ротаметр, счетчик, преобразователь, устанавливаемые на фланцевых соединениях, диаметр условного прохода до 20 мм | 1 ШТ. | 1
43 | Прокладка трубопроводов газоснабжения из стальных водогазопроводных неоцинкованных труб диаметром 15 мм | 100 м трубопровода | 0.13
44 | Прокладка трубопроводов газоснабжения из стальных водогазопроводных неоцинкованных труб диаметром 20 мм | 100 м трубопровода | 0.04
45 | Прокладка трубопроводов газоснабжения из стальных водогазопроводных неоцинкованных труб диаметром 25 мм | 100 м трубопровода | 0.04
46 | Пневматическое испытание газопроводов | 100 м газопровода | 0.21
47 | Очистка полости трубопровода продувкой воздухом, условный диаметр газопровода до 50 мм | 100 м трубопровода | 0.21
48 | Подъем давления при испытании воздухом газопроводов низкого и среднего давления (до 0,3 МПа) условным диаметром до 50 мм | 100 м газопровода | 0.21
49 | Приварка фланцев к стальным трубопроводам диаметром 50 мм (ИФС) | 1 фланец | 1
50 | Установка зонтов над оборудованием | 1 м2 поверхности зонта | 0.2
51 | Прокладка воздуховодов из листовой, оцинкованной стали и алюминия класса Н (нормальные) толщиной 1,0 мм, диаметром от 900 до 1000 мм (газоходы из листовой стали) | 100 М2 ПОВЕРХНОСТИ ВОЗДУХОВОДОВ | 0.01153
52 | Арматура фланцевая с ручным приводом или без привода водопроводная на условное давление до 4 МПа, диаметр условного прохода 25 мм | 1 ШТ. | 1
53 | Установка фильтров для очистки газа от механических примесей диаметром до 50 мм | 1 фильтр | 1
Система автоматического контроля загазованности
54 | Арматура фланцевая с электрическим приводом на условное давление до 4 МПа, диаметр условного прохода 32 мм( ф25) | 1 ШТ. | 2
55 | Прибор для анализа физико-химического состава вещества, категория сложности I | 1 КОМПЛ. | 4
56 | Приборы, устанавливаемые на металлоконструкциях, щитах и пультах, масса до 5 кг | 1 ШТ. | 1
Строительные работы
57 | Огрунтовка металлических поверхностей за один раз грунтовкой ГФ-021 | 100 м2 окрашиваемой поверхности | 0.026
58 | Масляная окраска металлических поверхностей решеток, переплетов, труб диаметром менее 50 мм и т.п., количество окрасок 2 | 100 м2 окрашиваемой поверхности | 0.036
59 | Сверление горизонтальных отверстий в железобетонных конструкциях стен перфоратором глубиной 200 мм диаметром 32 мм | 100 отверстий | 0.08
60 | На каждые 10 мм изменения глубины сверления добавлять или исключать к расценке 46-03-014-47 | 100 отверстий | -0.08
Секция 1.4_блок-секция рядовая правая тип I (29-24-1р.п.-ГСВ)
61 | Установка водонагревателей емкостных (котел) | 1 ПРИБОР | 1
62 | Ротаметр, счетчик, преобразователь, устанавливаемые на фланцевых соединениях, диаметр условного прохода до 20 мм | 1 ШТ. | 1
63 | Прокладка трубопроводов газоснабжения из стальных водогазопроводных неоцинкованных труб диаметром 15 мм | 100 м трубопровода | 0.13
64 | Прокладка трубопроводов газоснабжения из стальных водогазопроводных неоцинкованных труб диаметром 20 мм | 100 м трубопровода | 0.04
65 | Прокладка трубопроводов газоснабжения из стальных водогазопроводных неоцинкованных труб диаметром 25 мм | 100 м трубопровода | 0.04
66 | Пневматическое испытание газопроводов | 100 м газопровода | 0.21
67 | Очистка полости трубопровода продувкой воздухом, условный диаметр газопровода до 50 мм | 100 м трубопровода | 0.21
68 | Подъем давления при испытании воздухом газопроводов низкого и среднего давления (до 0,3 МПа) условным диаметром до 50 мм | 100 м газопровода | 0.21
69 | Приварка фланцев к стальным трубопроводам диаметром 50 мм (ИФС) | 1 фланец | 1
70 | Установка зонтов над оборудованием | 1 м2 поверхности зонта | 0.2
71 | Прокладка воздуховодов из листовой, оцинкованной стали и алюминия класса Н (нормальные) толщиной 1,0 мм, диаметром от 900 до 1000 мм (газоходы из листовой стали) | 100 М2 ПОВЕРХНОСТИ ВОЗДУХОВОДОВ | 0.01153
72 | Арматура фланцевая с ручным приводом или без привода водопроводная на условное давление до 4 МПа, диаметр условного прохода 25 мм | 1 ШТ. | 1
73 | Установка фильтров для очистки газа от механических примесей диаметром до 50 мм | 1 фильтр | 1
Система автоматического контроля загазованности
74 | Арматура фланцевая с электрическим приводом на условное давление до 4 МПа, диаметр условного прохода 32 мм( ф25) | 1 ШТ. | 2
75 | Прибор для анализа физико-химического состава вещества, категория сложности I | 1 КОМПЛ. | 4
76 | Приборы, устанавливаемые на металлоконструкциях, щитах и пультах, масса до 5 кг | 1 ШТ. | 1
Строительные работы
77 | Огрунтовка металлических поверхностей за один раз грунтовкой ГФ-021 | 100 м2 окрашиваемой поверхности | 0.026
78 | Масляная окраска металлических поверхностей решеток, переплетов, труб диаметром менее 50 мм и т.п., количество окрасок 2 | 100 м2 окрашиваемой поверхности | 0.036
79 | Сверление горизонтальных отверстий в железобетонных конструкциях стен перфоратором глубиной 200 мм диаметром 32 мм | 100 отверстий | 0.08
80 | На каждые 10 мм изменения глубины сверления добавлять или исключать к расценке 46-03-014-47 | 100 отверстий | -0.08
Секция 1.5_блок-секция рядовая левая тип I (29-24-1р.л.-ГСВ)
81 | Установка водонагревателей емкостных (котел) | 1 ПРИБОР | 1
82 | Ротаметр, счетчик, преобразователь, устанавливаемые на фланцевых соединениях, диаметр условного прохода до 20 мм | 1 ШТ. | 1
83 | Прокладка трубопроводов газоснабжения из стальных водогазопроводных неоцинкованных труб диаметром 15 мм | 100 м трубопровода | 0.13
84 | Прокладка трубопроводов газоснабжения из стальных водогазопроводных неоцинкованных труб диаметром 20 мм | 100 м трубопровода | 0.04
85 | Прокладка трубопроводов газоснабжения из стальных водогазопроводных неоцинкованных труб диаметром 25 мм | 100 м трубопровода | 0.04
86 | Пневматическое испытание газопроводов | 100 м газопровода | 0.21
87 | Очистка полости трубопровода продувкой воздухом, условный диаметр газопровода до 50 мм | 100 м трубопровода | 0.21
88 | Подъем давления при испытании воздухом газопроводов низкого и среднего давления (до 0,3 МПа) условным диаметром до 50 мм | 100 м газопровода | 0.21
89 | Приварка фланцев к стальным трубопроводам диаметром 50 мм (ИФС) | 1 фланец | 1
90 | Установка зонтов над оборудованием | 1 м2 поверхности зонта | 0.2
91 | Прокладка воздуховодов из листовой, оцинкованной стали и алюминия класса Н (нормальные) толщиной 1,0 мм, диаметром от 900 до 1000 мм (газоходы из листовой стали) | 100 М2 ПОВЕРХНОСТИ ВОЗДУХОВОДОВ | 0.01153
92 | Арматура фланцевая с ручным приводом или без привода водопроводная на условное давление до 4 МПа, диаметр условного прохода 25 мм | 1 ШТ. | 1
93 | Установка фильтров для очистки газа от механических примесей диаметром до 50 мм | 1 фильтр | 1
Система автоматического контроля загазованности
94 | Арматура фланцевая с электрическим приводом на условное давление до 4 МПа, диаметр условного прохода 32 мм( ф25) | 1 ШТ. | 2
95 | Прибор для анализа физико-химического состава вещества, категория сложности I | 1 КОМПЛ. | 4
96 | Приборы, устанавливаемые на металлоконструкциях, щитах и пультах, масса до 5 кг | 1 ШТ. | 1
Строительные работы
97 | Огрунтовка металлических поверхностей за один раз грунтовкой ГФ-021 | 100 м2 окрашиваемой поверхности | 0.026
98 | Масляная окраска металлических поверхностей решеток, переплетов, труб диаметром менее 50 мм и т.п., количество окрасок 2 | 100 м2 окрашиваемой поверхности | 0.036
99 | Сверление горизонтальных отверстий в железобетонных конструкциях стен перфоратором глубиной 200 мм диаметром 32 мм | 100 отверстий | 0.08
100 | На каждые 10 мм изменения глубины сверления добавлять или исключать к расценке 46-03-014-47 | 100 отверстий | -0.08
Секция 1.6_блок-секция торцовая правая тип I (29-24-1т.п.-ГСВ)
101 | Установка водонагревателей емкостных (котел) | 1 ПРИБОР | 1
102 | Ротаметр, счетчик, преобразователь, устанавливаемые на фланцевых соединениях, диаметр условного прохода до 20 мм | 1 ШТ. | 1
103 | Прокладка трубопроводов газоснабжения из стальных водогазопроводных неоцинкованных труб диаметром 15 мм | 100 м трубопровода | 0.13
104 | Прокладка трубопроводов газоснабжения из стальных водогазопроводных неоцинкованных труб диаметром 20 мм | 100 м трубопровода | 0.04
105 | Прокладка трубопроводов газоснабжения из стальных водогазопроводных неоцинкованных труб диаметром 25 мм | 100 м трубопровода | 0.04
106 | Пневматическое испытание газопроводов | 100 м газопровода | 0.21
107 | Очистка полости трубопровода продувкой воздухом, условный диаметр газопровода до 50 мм | 100 м трубопровода | 0.21
108 | Подъем давления при испытании воздухом газопроводов низкого и среднего давления (до 0,3 МПа) условным диаметром до 50 мм | 100 м газопровода | 0.21
109 | Приварка фланцев к стальным трубопроводам диаметром 50 мм (ИФС) | 1 фланец | 1
110 | Установка зонтов над оборудованием | 1 м2 поверхности зонта | 0.2
111 | Прокладка воздуховодов из листовой, оцинкованной стали и алюминия класса Н (нормальные) толщиной 1,0 мм, диаметром от 900 до 1000 мм (газоходы из листовой стали) | 100 М2 ПОВЕРХНОСТИ ВОЗДУХОВОДОВ | 0.01153
112 | Арматура фланцевая с ручным приводом или без привода водопроводная на условное давление до 4 МПа, диаметр условного прохода 25 мм | 1 ШТ. | 1
113 | Установка фильтров для очистки газа от механических примесей диаметром до 50 мм | 1 фильтр | 1
Система автоматического контроля загазованности
114 | Арматура фланцевая с электрическим приводом на условное давление до 4 МПа, диаметр условного прохода 32 мм( ф25) | 1 ШТ. | 2
115 | Прибор для анализа физико-химического состава вещества, категория сложности I | 1 КОМПЛ. | 4
116 | Приборы, устанавливаемые на металлоконструкциях, щитах и пультах, масса до 5 кг | 1 ШТ. | 1
Строительные работы
117 | Огрунтовка металлических поверхностей за один раз грунтовкой ГФ-021 | 100 м2 окрашиваемой поверхности | 0.026
118 | Масляная окраска металлических поверхностей решеток, переплетов, труб диаметром менее 50 мм и т.п., количество окрасок 2 | 100 м2 окрашиваемой поверхности | 0.036
119 | Сверление горизонтальных отверстий в железобетонных конструкциях стен перфоратором глубиной 200 мм диаметром 32 мм | 100 отверстий | 0.08
120 | На каждые 10 мм изменения глубины сверления добавлять или исключать к расценке 46-03-014-47 | 100 отверстий | -0.08

## SourceOb.2 (hidden)
Параметры Объектной сметы для автоопределения настроек
3 | - Режим расчета: 1 - ресурсный / 2 - с построчной индексацией (ТСН Москва) / 3 - с построчной индексацией (ТЕР, ФЕР) / 4 - с итоговой индексацией (по статьям) / 5 - с итоговой индексацией (за итогом сметы)
1 | - Вид документа (1 - один уровень цен / 2 - два уровня цен)
0 | - Расчет за итогом сметы (1 - есть / 0 - нет)
2 | - Уровень цен, использованный последний раз (1 - Базовый / 2 - Текущий / 3 - Расчет за итогом сметы)
0 | - Детализация расчета за итогом сметы (1 - на Объект (на отдельном листе) / 2 - на Объект (под сметой) / 3 - на каждую Локальную смету / 4 - на Разделы / 5 - на Подразделы)
2 | - Способ расчета, использованный последний раз (0 - по сводному / 1 - по статьям / 2 - оба, по статьям и по сводному)
0 | - Базовый уровень рассчитанный в локальной смете (0 - нет / > 0 - есть)
3 | Локальная смета: | 4.1.3.1 | Планировка стройплощадки(снятие /перемещение для хранения растительного грунта)
513 | Итого: | 4.1.3.1 | Планировка стройплощадки(снятие /перемещение для хранения растительного грунта) | #REF! | #REF! | #REF! | #REF! | #REF! | #REF! | [12 empty] | #REF! | 13.4613 | #REF! | #REF! | #REF! | #REF! | 0 | 0 | 0 | 0 | 0 | 0 | 0 | 0 | 0 | 0 | 0 | #REF! | #REF! | #REF! | #REF! | 0 | 0 | 0 | #REF! | 0 | 0 | 0 | #REF! | #REF! | 13.4613 | #REF! | #REF! | #REF! | #REF! | #REF! | #REF! | #REF! | #REF! | #REF! | #REF! | #REF! | #REF! | #REF! | #REF! | #REF! | #REF! | #REF! | #REF! | #REF! | #REF! | #REF! | #REF! | #REF! | #REF! | #REF! | #REF! | #REF! | #REF! | #REF! | #REF! | #REF! | #REF! | #REF! | #REF! | #REF! | #REF! | #REF! | #REF! | #REF! | #REF! | #REF! | #REF! | #REF! | #REF! | #REF! | #REF! | #REF! | #REF! | #REF! | #REF! | #REF! | #REF! | #REF! | #REF! | #REF! | #REF! | #REF! | #REF!
999 | Конец
[10 empty] | #REF! | #REF! | #REF! | #REF! | #REF! | #REF! | #REF! | #REF! | #REF! | #REF! | #REF! | #REF!

## SourceOb.1 (hidden)
Параметры Объектной сметы для автоопределения настроек
3 | - Режим расчета: 1 - ресурсный / 2 - с построчной индексацией (ТСН Москва) / 3 - с построчной индексацией (ТЕР, ФЕР) / 4 - с итоговой индексацией (по статьям) / 5 - с итоговой индексацией (за итогом сметы)
2 | - Вид документа (1 - один уровень цен / 2 - два уровня цен)
0 | - Расчет за итогом сметы (1 - есть / 0 - нет)
2 | - Уровень цен, использованный последний раз (1 - Базовый / 2 - Текущий / 3 - Расчет за итогом сметы)
0 | - Детализация расчета за итогом сметы (1 - на Объект (на отдельном листе) / 2 - на Объект (под сметой) / 3 - на каждую Локальную смету / 4 - на Разделы / 5 - на Подразделы)
2 | - Способ расчета, использованный последний раз (0 - по сводному / 1 - по статьям / 2 - оба, по статьям и по сводному)
0 | - Базовый уровень рассчитанный в локальной смете (0 - нет / > 0 - есть)
3 | Локальная смета: | 4.1.3.1 | Планировка стройплощадки(снятие /перемещение для хранения растительного грунта)
513 | Итого: | 4.1.3.1 | Планировка стройплощадки(снятие /перемещение для хранения растительного грунта) | #REF! | #REF! | #REF! | #REF! | #REF! | #REF! | [12 empty] | #REF! | 13.4613 | #REF! | #REF! | #REF! | #REF! | 0 | 0 | 0 | 0 | 0 | 0 | 0 | 0 | 0 | 0 | 0 | #REF! | #REF! | #REF! | #REF! | 0 | 0 | 0 | #REF! | 0 | 0 | 0 | #REF! | #REF! | 13.4613 | #REF! | #REF! | #REF! | #REF! | #REF! | #REF! | #REF! | #REF! | #REF! | #REF! | #REF! | #REF! | #REF! | #REF! | #REF! | #REF! | #REF! | #REF! | #REF! | #REF! | #REF! | #REF! | #REF! | #REF! | #REF! | #REF! | #REF! | #REF! | #REF! | #REF! | #REF! | #REF! | #REF! | #REF! | #REF! | #REF! | #REF! | #REF! | #REF! | #REF! | #REF! | #REF! | #REF! | #REF! | #REF! | #REF! | #REF! | #REF! | #REF! | #REF! | #REF! | #REF! | #REF! | #REF! | #REF! | #REF! | #REF! | #REF!
999 | Конец
[10 empty] | #REF! | #REF! | #REF! | #REF! | #REF! | #REF! | #REF! | #REF! | #REF! | #REF! | #REF! | #REF!

## Source (hidden)
0 | Smeta.RU (495) 974-1589 |  | _PS_ |  | 0 | 0 | 0 | Smeta.RU | ООО "ОДСК" Доп. раб. место FStS-0025077 | 1 | 25077 | 59014266 | 11 | 11 | 0 | 3 | [193 empty] | -1
-1
-1
1 | 1 | -1 |  |  |  | Дом блокировнной застройки, расположенный по адресу: Орловская область, Орловский муниципальный округ, д.Никуличи (поз.1) | [125 empty] | 0 | [77 empty] | -1
[210 empty] | -1 | 7 | - номер последнего сформированного листа
[210 empty] | -1 | 50 | - шаблон подписей и шапки, использованный последний раз (номер первой строки шаблона)
[210 empty] | -1 | 2 | - уровень цен, использованный последний раз (1 - базовый / 2 - текущий)
[210 empty] | -1 | #REF! | - базовый итог на Source равен базовому итогу в сформированной смете (1), не равен (0)
[210 empty] | -1 | Параметры2.xls | - имя последнего использованного файла содержащего параметры
[210 empty] | -1 | 2 | - номер последнего сформированного листа SourceOb
[210 empty] | -1 | SourceOb.2 | - имя последнего сформированного листа SourceOb
1 | 129 | 0 | 65 | 0 | 4.1.3.1 Планировка стройплощадки(снятие перемещение растительного грунта для хранения) | Дом блокировнной застройки, расположенный по адресу: Орловская область, Орловский муниципальный округ, д.Никуличи (поз.1) |  | 0 |  | 0 | 0 | 2 |  | 0 | 0 | 2 | 0 | 0 | 1 |  | 0 | [31 empty] | 0 | [5 empty] | Сметные нормы списания | Коды ценников | 1 | 0 | 0 | 0 | 0 | 0 | 2 | 0 | 1 | 1 | 0 | 0 | 1 | 0 | 0 |  | Версия 11.0.0.6 от 03.02.2020 г. Типовой расчет (НОВОЕ СТРОИТЕЛЬСТВО или РЕКОНСТРУКЦИЯ) © ООО НТЦ «АиВТ» г.Орел [Комплекс из 2-х многоквартирных домов на земельном участке 13 по ул.Емлютина в д.Образцово, Образцовского с/п Орловского района. 1-й эта~ |  | ТСНБ ТЕР-2001 Орловской области (редакция 2014 г. от 2014.10.06) | ТСНБ ТЕР-2001 Орловской области (редакция 2014 г. от 2014.10.06) | ТСНБ ТЕР-2001 Орловской области (редакция 2014 г. от 2014.10.06) + прайс-листы ПАО "Орелстрой" 2024.11 | Поправки для базы 2001 года (ред. 2014 года) от 2021.11.17 v56 ("Орелстрой") | 0 | 0 | 86549001 |  |  | 0 | [13 empty] | 0 | [29 empty] | 0 | [77 empty] | -1
-1
-1
15 | 1 | [208 empty] | -1
-1
-1
52 | 129 | 1 | 12 | 0 | 4.1.3.1 Планировка стройплощадки(снятие перемещение растительного грунта для хранения) | Дом блокировнной застройки, расположенный по адресу: Орловская область, Орловский муниципальный округ, д.Никуличи (поз.1) | [7 empty] | 3063 | 0 | 3040 | 183 | 23 | 0 | 3.0106 | 13.4613 | 0 | 196 | 104 | 0 | 0 | 0 | 0 | 0 | 0 | 0 | 0 | 0 | 0 | 0 | 0 | 0 | 0 | 0 | 0 | 0 | 0 | 3363 | 3363 | 0 | 0 | 0 | 0 | 0 | 0 | 0 | 0 | 0 | 0 | 1402 | 0 | 0 | 0 | 0 | 0 | 0 | 0 | 0 | 0 | 0 | 0 | 0 | 0 | 0 | 0 | 0 | 0 | 0 | 0 | 0 | 0 | 0 | 0 | 0 | 0 | 0 | 0 | 0 | 0 | 0 | 0 | 0 | 0 | 0 | 0 | 0 | 0 | 0 | 0 | 0 | 0 | 0 | 0 | 0 | 0 | 0 | 0 | 0 | 0 | 0 | 0 | 0 | 0 | 0 | #REF! | 0 | #REF! | #REF! | #REF! | 0 | #REF! | 13.4613 | 0 | #REF! | #REF! | 0 | 0 | 0 | 0 | 0 | 0 | 0 | 0 | 0 | 0 | 0 | 0 | 0 | 0 | 0 | 0 | 0 | 0 | #REF! | #REF! | 0 | 0 | 0 | 0 | 0 | 0 | 0 | 0 | 0 | 0 | #REF! | 0 | 0 | 0 | 0 | 0 | 0 | 0 | 0 | 0 | 0 | 0 | 0 | 0 | 0 | 0 | 0 | 0 | 0 | 0 | 0 | 0 | 0 | 0 | 0 | 0 | 0 | 0 | 0 | 0 | 0 | 0 | 0 | 0 | 0 | 0 | 0 | 0 | 0 | 0 | 0 | 0 | 0 | 0 | 0 | 0 | 0 | 0 | 0 | 0 | 0 | 0 | 0 | 0 | 0 |  |  |  |  | -1
-1
3 | 1 |  | 35 |  | 4.1.3.1 | Планировка стройплощадки(снятие /перемещение для хранения растительного грунта) |  | 0 |  | -1 | 4.1.3.1 | [6 empty] | 0 | 0 |  | 0 | [53 empty] | 0 | [7 empty] | 0 | 0 | [125 empty] | -1
-1
52 | 1 | 3 | 20 | 0 | 4.1.3.1 | Планировка стройплощадки(снятие /перемещение для хранения растительного грунта) | [7 empty] | 3063 | 0 | 3040 | 183 | 23 | 0 | 3.0106 | 13.4613 | 0 | 196 | 104 | 0 | 0 | 3063 | 0 | 3040 | 183 | 23 | 0 | 3.0106 | 13.4613 | 0 | 196 | 104 | 0 | 0 | 0 | 0 | 0 | 3363 | 3363 | 0 | 0 | 0 | 0 | 0 | 0 | 0 | 0 | 0 | 0 | 1402 | 0 | 0 | 0 | 0 | 0 | 0 | 0 | 0 | 0 | 0 | 0 | 0 | 0 | 0 | 0 | 0 | 0 | 0 | 0 | 0 | 0 | 0 | 3363 | 3363 | 0 | 0 | 0 | 0 | 0 | 0 | 0 | 0 | 0 | 0 | 1402 | 0 | 0 | 0 | 0 | 0 | 0 | 0 | 0 | 0 | 0 | 0 | 0 | 0 | 0 | 0 | 0 | 0 | 0 | 0 | #REF! | 0 | #REF! | #REF! | #REF! | 0 | #REF! | 13.4613 | 0 | #REF! | #REF! | 0 | 0 | #REF! | 0 | #REF! | #REF! | #REF! | 0 | #REF! | 13.4613 | 0 | #REF! | #REF! | 0 | 0 | 0 | 0 | 0 | #REF! | #REF! | 0 | 0 | 0 | 0 | 0 | 0 | 0 | 0 | 0 | 0 | #REF! | 0 | 0 | 0 | 0 | 0 | 0 | 0 | 0 | 0 | 0 | 0 | 0 | 0 | 0 | 0 | 0 | 0 | 0 | 0 | 0 | 0 | 0 | #REF! | #REF! | 0 | 0 | 0 | 0 | 0 | 0 | 0 | 0 | 0 | 0 | #REF! | 0 | 0 | 0 | 0 | 0 | 0 | 0 | 0 | 0 | 0 | 0 | 0 | 0 | 0 | 0 | 0 | 0 | 0 | 0 |  |  |  |  | -1
-1
17 | 1 | 2 | 2 | 1 | 01-01-031-1 | Разработка грунта с перемещением до 10 м бульдозерами мощностью 96 кВт (130 л.с.), группа грунтов 1 | 1000 м3 грунта | 0.392 | 0 | 0.392 |  |  |  | 414 | 0 | 414 | 52 | 0 | 0 | 0 | 3.7946 | 0 | 49 | 26 |  | 74942385 | 1055.89 | 0 | 1055.89 | 131.74 | 0 | 0 | 0 | 9.68 | 0 | 1055.89 | 0 | 1055.89 | 131.74 | 0 | 0 | 0 | 9.68 | 0 | 95 | 50 | 1 | 1 |  |  | 1 | 1 | 1 | 1 |  |  |  |  | 0 | 1 | 01-01-031-1 ТЕР-57 (ред.2014) |  |  | 1001 | 0 |  | 0 | 1 | 0 | 1 | 1 | 1 | 1 | 1 | 1 |  | 95 | 50 |  |  |  | 0 | 0 | 0 | [5 empty] | 0 |  | 0 | 414 | 0 | 1055.89 | 131.74 | 0 | 0 | 0 | 9.68 | 0 | 49.4 | 26 | [13 empty] | 0 | 0 | 1 | 1 |  |  |  | 1007 | 1000 м3 грунта | 1000 м3 грунта | 1000 | [6 empty] | 59353070 | 1 | Общестроительные и специальные строительные работы | 0 |  | 1 | 1001 | Земляные работы, выполняемые механизированным способом | ФЕР-01 |  |  |  | 131072 | 1055.89 | 0 | 1055.89 | 131.74 | 0 | 0 | 9.68 | 0 | [17 empty] | 0 | 0 | 0 |  |  |  |  | 95 | 50 |  |  |  |  | 1 |  | 222067823 | 2 | 1 | -2 | 0 | 0 | 0 | 489 | 489 | 0 | 0 |  | 0 | 3 | 0 |  | 0 | 1 | 0 | 0 | 0 | 0 |  | -1 | 0
17 | 1 | 4 | 4 | 1 | 01-01-031-1 | Разработка грунта с перемещением до 10 м бульдозерами мощностью 96 кВт (130 л.с.), группа грунтов 1 | 1000 м3 грунта | 0.392 | 0 | 0.392 |  |  |  | #REF! | 0 | #REF! | #REF! | 0 | 0 | 0 | 3.7946 | 0 | #REF! | #REF! |  | 74942386 | #REF! | 0 | #REF! | #REF! | 0 | 0 | 0 | 9.68 | 0 | #REF! | 0 | #REF! | #REF! | 0 | 0 | 0 | 9.68 | 0 | 90 | 43 | 1 | 1 |  |  | 1 | 38 | #REF! | 7.56 |  |  |  |  | 0 | 1 | 01-01-031-1 ТЕР-57 (ред.2014) |  |  | 1001 | 0 | 01-01-031-1 | 1 | 1 | 0 | #REF! | 1 | 1 | 1 | 1 | 1 |  | #REF! | #REF! |  |  |  | 0 | 0 | 0 | [5 empty] | 0 |  | 0 | #REF! | 0 | #REF! | #REF! | 0 | 0 | 0 | 9.68 | 0 | #REF! | #REF! | [13 empty] | #REF! | #REF! | 1 | 1 |  |  |  | 1007 | 1000 м3 грунта | 1000 м3 грунта | 1000 | [6 empty] | 59353070 | 1 | Общестроительные и специальные строительные работы | 0 |  | 1 | 1001 | Земляные работы, выполняемые механизированным способом | ФЕР-01 |  |  |  | 131072 | #REF! | 0 | #REF! | #REF! | 0 | 0 | 9.68 | 0 | [17 empty] | 0 | 0 | 0 |  |  |  |  | 95 | 50 |  |  |  |  | 1 |  | 222067823 | 2 | 1 | 2 | 0 | 0 | 0 | #REF! | #REF! | 0 | 0 |  | 0 | 3 | 0 |  | 0 | 1010.1 | 0 | 0 | 0 | 0 |  | -1 | 0
17 | 1 | 6 | 6 | 2 | 01-01-031-9 | При перемещении грунта на каждые последующие 10 м добавлять к расценке 01-01-031-01 | 1000 м3 грунта | 0.392 | 0 | 0.392 |  |  |  | 348 | 0 | 348 | 43 | 0 | 0 | 0 | 3.1909 | 0 | 41 | 22 |  | 74942385 | 887.91 | 0 | 887.91 | 110.79 | 0 | 0 | 0 | 8.14 | 0 | 887.91 | 0 | 887.91 | 110.79 | 0 | 0 | 0 | 8.14 | 0 | 95 | 50 | 1 | 1 |  |  | 1 | 1 | 1 | 1 |  |  |  |  | 0 | 1 | 01-01-031-9 ТЕР-57 (ред.2014) |  |  | 1001 | 0 |  | 0 | 1 | 0 | 1 | 1 | 1 | 1 | 1 | 1 |  | 95 | 50 |  |  |  | 0 | 0 | 0 | [5 empty] | 0 |  | 0 | 348 | 0 | 887.91 | 110.79 | 0 | 0 | 0 | 8.14 | 0 | 40.85 | 21.5 | [13 empty] | 0 | 0 | 1 | 1 |  |  |  | 1007 | 1000 м3 грунта | 1000 м3 грунта | 1000 | [6 empty] | 59353070 | 1 | Общестроительные и специальные строительные работы | 0 |  | 1 | 1001 | Земляные работы, выполняемые механизированным способом | ФЕР-01 |  |  |  | 131072 | 887.91 | 0 | 887.91 | 110.79 | 0 | 0 | 8.14 | 0 | [17 empty] | 0 | 0 | 0 |  |  |  |  | 95 | 50 |  |  |  |  | 1 |  | 381466224 | 2 | 1 | -2 | 0 | 0 | 0 | 411 | 411 | 0 | 0 |  | 0 | 3 | 0 |  | 0 | 1 | 0 | 0 | 0 | 0 |  | -1 | 0
17 | 1 | 8 | 8 | 2 | 01-01-031-9 | При перемещении грунта на каждые последующие 10 м добавлять к расценке 01-01-031-01 | 1000 м3 грунта | 0.392 | 0 | 0.392 |  |  |  | #REF! | 0 | #REF! | #REF! | 0 | 0 | 0 | 3.1909 | 0 | #REF! | #REF! |  | 74942386 | #REF! | 0 | #REF! | #REF! | 0 | 0 | 0 | 8.14 | 0 | #REF! | 0 | #REF! | #REF! | 0 | 0 | 0 | 8.14 | 0 | 90 | 43 | 1 | 1 |  |  | 1 | 38 | #REF! | 7.56 |  |  |  |  | 0 | 1 | 01-01-031-9 ТЕР-57 (ред.2014) |  |  | 1001 | 0 | 01-01-031-9 | 1 | 1 | 0 | #REF! | 1 | 1 | 1 | 1 | 1 |  | #REF! | #REF! |  |  |  | 0 | 0 | 0 | [5 empty] | 0 |  | 0 | #REF! | 0 | #REF! | #REF! | 0 | 0 | 0 | 8.14 | 0 | #REF! | #REF! | [13 empty] | #REF! | #REF! | 1 | 1 |  |  |  | 1007 | 1000 м3 грунта | 1000 м3 грунта | 1000 | [6 empty] | 59353070 | 1 | Общестроительные и специальные строительные работы | 0 |  | 1 | 1001 | Земляные работы, выполняемые механизированным способом | ФЕР-01 |  |  |  | 131072 | #REF! | 0 | #REF! | #REF! | 0 | 0 | 8.14 | 0 | [17 empty] | 0 | 0 | 0 |  |  |  |  | 95 | 50 |  |  |  |  | 1 |  | 381466224 | 2 | 1 | 2 | 0 | 0 | 0 | #REF! | #REF! | 0 | 0 |  | 0 | 3 | 0 |  | 0 | 1010.1 | 0 | 0 | 0 | 0 |  | -1 | 0
17 | 1 | 12 | 13 | 3 | 01-01-013-25 | Разработка грунта с погрузкой в автомобили-самосвалы экскаваторами типа "ATLAS", "VOLVO", "KOMATSU", "HITACHI", "LIEBHER" с ковшом вместимостью 0,65 (0,5-1) м3, группа грунтов 1 | 1000 м3 грунта | 0.392 | 0 | 0.392 |  |  |  | 773 | 0 | 759 | 71 | 14 | 0 | 1.8385 | 5.1979 | 0 | 81 | 43 |  | 74942385 | 1972.66 | 0 | 1935.75 | 180.47 | 36.91 | 0 | 4.69 | 13.26 | 0 | 1972.66 | 0 | 1935.75 | 180.47 | 36.91 | 0 | 4.69 | 13.26 | 0 | 95 | 50 | 1 | 1 |  |  | 1 | 1 | 1 | 1 |  |  |  |  | 0 | 1 | 01-01-013-25 ТЕР-57 (ред.2014) |  |  | 1001 | 0 |  | 0 | 1 | 0 | 1 | 1 | 1 | 1 | 1 | 1 |  | 95 | 50 |  |  |  | 0 | 0 | 0 | [5 empty] | 0 |  | 0 | 773 | 0 | 1935.75 | 180.47 | 36.91 | 0 | 4.69 | 13.26 | 0 | 80.75 | 42.5 | [13 empty] | 0 | 0 | 1 | 1 |  |  |  | 1007 | 1000 м3 грунта | 1000 м3 грунта | 1000 | [6 empty] | 59353070 | 1 | Общестроительные и специальные строительные работы | 0 |  | 1 | 1001 | Земляные работы, выполняемые механизированным способом | ФЕР-01 |  |  |  | 131072 | 1972.66 | 0 | 1935.75 | 180.47 | 36.91 | 4.69 | 13.26 | 0 | [17 empty] | 0 | 0 | 0 |  |  |  |  | 95 | 50 |  |  |  |  | 1 |  | 993761030 | 2 | 1 | -2 | 0 | 0 | 0 | 897 | 897 | 0 | 0 |  | 0 | 3 | 0 |  | 0 | 1 | 0 | 0 | 0 | 0 |  | -1 | 0
17 | 1 | 16 | 18 | 3 | 01-01-013-25 | Разработка грунта с погрузкой в автомобили-самосвалы экскаваторами типа "ATLAS", "VOLVO", "KOMATSU", "HITACHI", "LIEBHER" с ковшом вместимостью 0,65 (0,5-1) м3, группа грунтов 1 | 1000 м3 грунта | 0.392 | 0 | 0.392 |  |  |  | #REF! | 0 | #REF! | #REF! | #REF! | 0 | #REF! | 5.1979 | 0 | #REF! | #REF! |  | 74942386 | #REF! | 0 | #REF! | #REF! | #REF! | 0 | #REF! | 13.26 | 0 | #REF! | 0 | #REF! | #REF! | #REF! | 0 | #REF! | 13.26 | 0 | 90 | 43 | 1 | 1 |  |  | 1 | #REF! | #REF! | 7.56 |  |  |  |  | 0 | 1 | 01-01-013-25 ТЕР-57 (ред.2014) |  |  | 1001 | 0 | 01-01-013-25 | 1 | 1 | 0 | #REF! | 1 | 1 | 1 | 1 | 1 |  | #REF! | #REF! |  |  |  | 0 | 0 | 0 | [5 empty] | 0 |  | 0 | #REF! | 0 | #REF! | #REF! | #REF! | 0 | #REF! | 13.26 | 0 | #REF! | #REF! | [13 empty] | #REF! | #REF! | 1 | 1 |  |  |  | 1007 | 1000 м3 грунта | 1000 м3 грунта | 1000 | [6 empty] | 59353070 | 1 | Общестроительные и специальные строительные работы | 0 |  | 1 | 1001 | Земляные работы, выполняемые механизированным способом | ФЕР-01 |  |  |  | 131072 | #REF! | 0 | #REF! | #REF! | #REF! | #REF! | 13.26 | 0 | [17 empty] | 0 | 0 | 0 |  |  |  |  | 95 | 50 |  |  |  |  | 1 |  | 993761030 | 2 | 1 | 2 | 0 | 0 | 0 | #REF! | #REF! | 0 | 0 |  | 0 | 3 | 0 |  | 0 | 1010.1 | 0 | 0 | 0 | 0 |  | -1 | 0
17 | 1 | 17 | 19 | 4 | т03-21-001-1 | Перевозка грузов I класса автомобилями-самосвалами грузоподъемностью 10 т работающих вне карьера на расстояние до 1 км | 1 Т ГРУЗА | 470.4 | 0 | 470.4 |  |  |  | 1402 | 0 | 1402 | 0 | 0 | 0 | 0 | 0 | 0 | 0 | 0 |  | 74942385 | 2.98 | 0 | 2.98 | 0 | 0 | 0 | 0 | 0 | 0 | 2.98 | 0 | 2.98 | 0 | 0 | 0 | 0 | 0 | 0 | 0 | 0 | 1 | 1 |  |  | 1 | 1 | 1 | 1 |  |  |  |  | 0 | 1 | т03-21-001-1 ТССЦпг-57 (ред.2014) |  |  | 700005 | 0 |  | 0 | 43 | 0 | 1 | 1 | 1 | 1 | 1 | 1 |  | 0 | 0 |  |  |  | 0 | 0 | 0 | [5 empty] | 0 |  | 0 | 1402 | 0 | 2.98 | 0 | 0 | 0 | 0 | 0 | 0 | 0 | 0 | [13 empty] | 0 | 0 | 1 | 1 |  |  |  | 1013 | 1 Т ГРУЗА | 1 Т ГРУЗА | 1 | [6 empty] | 59353292 | 43 | Перевозка грузов. Автомобильным транспортом | 0 |  | 1 | 700005 | Перевозкуа грузов (ФССЦпр-2011 - изм. 7, разделы 1-4) - по сметной стоимости | ФССЦпр , изм. 7 |  |  |  | 131072 | 2.98 | 0 | 2.98 | 0 | 0 | 0 | 0 | 0 | [17 empty] | 0 | 0 | 0 |  |  |  |  | 0 | 0 |  |  |  |  | 1 |  | -1610609934 | 2 | 1 | -2 | 0 | 0 | 0 | 1402 | 1402 | 0 | 0 |  | 0 | 3 | 0 |  | 0 | 1 | 0 | 0 | 0 | 0 | 1402 | -1 | 0 | 0,392*1200 = 470,4 | 470.4
17 | 1 | 18 | 20 | 4 | т03-21-001-1 | Перевозка грузов I класса автомобилями-самосвалами грузоподъемностью 10 т работающих вне карьера на расстояние до 1 км | 1 Т ГРУЗА | 470.4 | 0 | 470.4 |  |  |  | #REF! | 0 | #REF! | 0 | 0 | 0 | 0 | 0 | 0 | 0 | 0 |  | 74942386 | #REF! | 0 | #REF! | 0 | 0 | 0 | 0 | 0 | 0 | #REF! | 0 | #REF! | 0 | 0 | 0 | 0 | 0 | 0 | 0 | 0 | 1 | 1 |  |  | 1 | 1 | #REF! | 1 |  |  |  |  | 0 | 1 | т03-21-001-1 ТССЦпг-57 (ред.2014) |  |  | 700005 | 0 | т03-21-001-1 | 1 | 43 | 0 | 19.8 | 1 | 1 | 1 | 1 | 1 |  | 0 | 0 |  |  |  | 0 | 0 | 0 | [5 empty] | 0 |  | 0 | #REF! | 0 | #REF! | 0 | 0 | 0 | 0 | 0 | 0 | 0 | 0 | [13 empty] | 0 | 0 | 1 | 1 |  |  |  | 1013 | 1 Т ГРУЗА | 1 Т ГРУЗА | 1 | [6 empty] | 59353292 | 43 | Перевозка грузов. Автомобильным транспортом | 0 |  | 1 | 700005 | Перевозкуа грузов (ФССЦпр-2011 - изм. 7, разделы 1-4) - по сметной стоимости | ФССЦпр , изм. 7 |  |  |  | 131072 | #REF! | 0 | #REF! | 0 | 0 | 0 | 0 | 0 | [17 empty] | 0 | 0 | 0 |  |  |  |  | 0 | 0 |  |  |  |  | 1 |  | -1610609934 | 2 | 1 | 3 | 0 | 0 | 0 | #REF! | #REF! | 0 | 0 |  | 0 | 3 | 0 |  | 0 | 1018 | 0 | 0 | 0 | 0 | #REF! | -1 | 0 | 0,392*1200 = 470,4 | 470.4
17 | 1 | 22 | 25 | 5 | 01-01-016-1 | Работа на отвале, группа грунтов 1 | 1000 м3 грунта | 0.392 | 0 | 0.392 |  |  |  | 126 | 0 | 117 | 17 | 9 | 0 | 1.1721 | 1.2779 | 0 | 25 | 13 |  | 74942385 | 321.08 | 0 | 297.55 | 44.37 | 23.53 | 0 | 2.99 | 3.26 | 0 | 323.26 | 2.18 | 297.55 | 44.37 | 23.53 | 0 | 2.99 | 3.26 | 0 | 95 | 50 | 1 | 1 |  |  | 1 | 1 | 1 | 1 |  |  |  |  | 0 | 1 | 01-01-016-1 ТЕР-57 (ред.2014) |  |  | 1001 | 0 |  | 0 | 1 | 0 | 1 | 1 | 1 | 1 | 1 | 1 |  | 95 | 50 |  |  |  | 0 | 0 | 0 | [5 empty] | 0 |  | 0 | 126 | 0 | 297.55 | 44.37 | 23.53 | 0 | 2.99 | 3.26 | 0 | 24.7 | 13 | [13 empty] | 0 | 0 | 1 | 1 |  |  |  | 1007 | 1000 м3 грунта | 1000 м3 грунта | 1000 | [6 empty] | 59353070 | 1 | Общестроительные и специальные строительные работы | 0 |  | 1 | 1001 | Земляные работы, выполняемые механизированным способом | ФЕР-01 |  |  |  | 131072 | 323.26 | 2.18 | 297.55 | 44.37 | 23.53 | 2.99 | 3.26 | 1 | [17 empty] | 0 | 0 | 0 |  |  |  |  | 95 | 50 |  |  |  |  | 1 |  | -916238656 | 2 | 1 | -2 | 0 | 0 | 0 | 164 | 164 | 0 | 0 |  | 0 | 3 | 0 |  | 0 | 1 | 0 | 0 | 0 | 0 |  | -1 | 0
17 | 1 | 26 | 30 | 5 | 01-01-016-1 | Работа на отвале, группа грунтов 1 | 1000 м3 грунта | 0.392 | 0 | 0.392 |  |  |  | #REF! | 0 | #REF! | #REF! | #REF! | 0 | #REF! | 1.2779 | 0 | #REF! | #REF! |  | 74942386 | #REF! | 0 | #REF! | #REF! | #REF! | 0 | #REF! | 3.26 | 0 | #REF! | 2.18 | #REF! | #REF! | #REF! | 0 | #REF! | 3.26 | 0 | 90 | 43 | 1 | 1 |  |  | 1 | #REF! | #REF! | 7.56 |  |  |  |  | 0 | 1 | 01-01-016-1 ТЕР-57 (ред.2014) |  |  | 1001 | 0 | 01-01-016-1 | 1 | 1 | 0 | #REF! | 1 | 1 | 1 | 1 | 1 |  | #REF! | #REF! |  |  |  | 0 | 0 | 0 | [5 empty] | 0 |  | 0 | #REF! | 0 | #REF! | #REF! | #REF! | 0 | #REF! | 3.26 | 0 | #REF! | #REF! | [13 empty] | #REF! | #REF! | 1 | 1 |  |  |  | 1007 | 1000 м3 грунта | 1000 м3 грунта | 1000 | [6 empty] | 59353070 | 1 | Общестроительные и специальные строительные работы | 0 |  | 1 | 1001 | Земляные работы, выполняемые механизированным способом | ФЕР-01 |  |  |  | 131072 | #REF! | 2.18 | #REF! | #REF! | #REF! | #REF! | 3.26 | 1 | [17 empty] | 0 | 0 | 0 |  |  |  |  | 95 | 50 |  |  |  |  | 1 |  | -916238656 | 2 | 1 | 2 | 0 | 0 | 0 | #REF! | #REF! | 0 | 0 |  | 0 | 3 | 0 |  | 0 | 1010.1 | 0 | 0 | 0 | 0 |  | -1 | 0
-1
51 | 1 | 3 | 20 |  | 4.1.3.1 | Планировка стройплощадки(снятие /перемещение для хранения растительного грунта) | 0 | [6 empty] | 3063 | 0 | 3040 | 183 | 23 | 0 | 3.0106 | 13.4613 | 0 | 196 | 104 |  |  | 3063 | 0 | 3040 | 183 | 23 | 0 | 3.0106 | 13.4613 | 0 | 196 | 104 |  |  | 0 | 0 | 0 | 3363 | 3363 | 0 | 0 | 0 | 0 | 0 | 0 | 0 | 0 | 0 | 0 | 1402 | [19 empty] | 0 | 0 | 0 | 3363 | 3363 | 0 | 0 | 0 | 0 | 0 | 0 | 0 | 0 | 0 | 0 | 1402 | [19 empty] | #REF! | 0 | #REF! | #REF! | #REF! | 0 | #REF! | 13.4613 | 0 | #REF! | #REF! |  |  | #REF! | 0 | #REF! | #REF! | #REF! | 0 | #REF! | 13.4613 | 0 | #REF! | #REF! |  |  | 0 | 0 | 0 | #REF! | #REF! | 0 | 0 | 0 | 0 | 0 | 0 | 0 | 0 | 0 | 0 | #REF! | [19 empty] | 0 | 0 | 0 | #REF! | #REF! | 0 | 0 | 0 | 0 | 0 | 0 | 0 | 0 | 0 | 0 | #REF! | [18 empty] | 0 |  |  |  |  | -1
-1
50 | 0 | 0 | 1 | 201 | 3063 | ПЗ | Прямые затраты |  |  | 201 | 1 | 3 |  | 0 | #REF! | [6 empty] | 3063 | 1 | 3063 | 27063 | 1 | 27063 | [182 empty] | -1
50 | 0 | 0 | 1 | 202 | 0 | СтМатОб | Стоимость материальных ресурсов (всего) |  |  | 202 | 2 | 3 |  | 0 | 0 | [6 empty] | 0 | 1 | 0 | 0 | 1 | 0 | [182 empty] | -1
50 | 0 | 0 | 1 | 222 | 0 | СтМатОбЗак | Стоимость материалов и оборудования заказчика |  |  | 222 | 3 | 3 |  | 0 | 0 | [6 empty] | 0 | 1 | 0 | 0 | 1 | 0 | [182 empty] | -1
50 | 0 | 0 | 1 | 225 | 0 | СтМатОбПод | Стоимость материалов и оборудования подрядчика |  |  | 225 | 4 | 3 |  | 0 | 0 | [6 empty] | 0 | 1 | 0 | 0 | 1 | 0 | [182 empty] | -1
50 | 0 | 0 | 1 | 226 | 0 | СтМат | Стоимость материалов (всего) |  |  | 226 | 5 | 3 |  | 0 | 0 | [6 empty] | 0 | 1 | 0 | 0 | 1 | 0 | [182 empty] | -1
50 | 0 | 0 | 1 | 227 | 0 | СтМатЗак | Стоимость материалов заказчика |  |  | 227 | 6 | 3 |  | 0 | 0 | [6 empty] | 0 | 1 | 0 | 0 | 1 | 0 | [182 empty] | -1
50 | 0 | 0 | 1 | 228 | 0 | СтМатПод | Стоимость материалов подрядчика |  |  | 228 | 7 | 3 |  | 0 | 0 | [6 empty] | 0 | 1 | 0 | 0 | 1 | 0 | [182 empty] | -1
50 | 0 | 0 | 1 | 216 | 0 | Оборуд | Стоимость оборудования (всего) |  |  | 216 | 8 | 3 |  | 0 | 0 | [6 empty] | 0 | 1 | 0 | 0 | 1 | 0 | [182 empty] | -1
50 | 0 | 0 | 1 | 223 | 0 | ОборудЗак | Стоимость оборудования заказчика |  |  | 223 | 9 | 3 |  | 0 | 0 | [6 empty] | 0 | 1 | 0 | 0 | 1 | 0 | [182 empty] | -1
50 | 0 | 0 | 1 | 229 | 0 | ОборудПод | Стоимость оборудования подрядчика |  |  | 229 | 10 | 3 |  | 0 | 0 | [6 empty] | 0 | 1 | 0 | 0 | 1 | 0 | [182 empty] | -1
50 | 0 | 0 | 1 | 203 | 3040 | ЭММ | Эксплуатация машин |  |  | 203 | 11 | 3 |  | 0 | #REF! | [6 empty] | 3040 | 1 | 3040 | 26162 | 1 | 26162 | [182 empty] | -1
50 | 0 | 0 | 1 | 231 | 0 | ЭММсНРиСП | Эксплуатация машин по ТСН-2001.16 |  |  | 231 | 12 | 3 |  | 0 | 0 | [6 empty] | 0 | 1 | 0 | 0 | 1 | 0 | [182 empty] | -1
50 | 0 | 0 | 1 | 204 | 183 | ЗПМ | ЗП машинистов |  |  | 204 | 13 | 3 |  | 0 | #REF! | [6 empty] | 183 | 1 | 183 | 3628 | 1 | 3628 | [182 empty] | -1
50 | 0 | 0 | 1 | 205 | 23 | ОЗП | Основная ЗП рабочих |  |  | 205 | 14 | 3 |  | 0 | #REF! | [6 empty] | 23 | 1 | 23 | 901 | 1 | 901 | [182 empty] | -1
50 | 0 | 0 | 1 | 232 | 0 | ОЗПсНРиСП | Основная ЗП рабочих по ТСН-2001.16 |  |  | 232 | 15 | 3 |  | 0 | 0 | [6 empty] | 0 | 1 | 0 | 0 | 1 | 0 | [182 empty] | -1
50 | 0 | 0 | 1 | 214 | 3363 | Строит | Строительные работы с НР и СП |  |  | 214 | 16 | 3 |  | 0 | #REF! | [6 empty] | 3363 | 1 | 3363 | 33088 | 1 | 33088 | [182 empty] | -1
50 | 0 | 0 | 1 | 215 | 0 | Монтаж | Монтажные работы с НР и СП |  |  | 215 | 17 | 3 |  | 0 | 0 | [6 empty] | 0 | 1 | 0 | 0 | 1 | 0 | [182 empty] | -1
50 | 0 | 0 | 1 | 217 | 0 | Прочие | Прочие работы с НР и СП |  |  | 217 | 18 | 3 |  | 0 | 0 | [6 empty] | 0 | 1 | 0 | 0 | 1 | 0 | [182 empty] | -1
50 | 0 | 0 | 1 | 230 | 0 | ПрочиеЗатр | Прочие затраты по ТСН-2001.16 |  |  | 230 | 19 | 3 |  | 0 | 0 | [6 empty] | 0 | 1 | 0 | 0 | 1 | 0 | [182 empty] | -1
50 | 0 | 0 | 1 | 206 | 0 | ВозврМат | Возврат материалов |  |  | 206 | 20 | 3 |  | 0 | 0 | [6 empty] | 0 | 1 | 0 | 0 | 1 | 0 | [182 empty] | -1
50 | 0 | 0 | 1 | 207 | 3.0106 | ТрудСтр | Трудозатраты строителей |  |  | 207 | 21 | 3 |  | -1 | #REF! | [6 empty] | 3.0106 | 1 | 3.0106 | 3.0106 | 1 | 3.0106 | [182 empty] | -1
50 | 0 | 0 | 1 | 208 | 13.4613 | ТрудМаш | Трудозатраты машинистов |  |  | 208 | 22 | 3 |  | -1 | 13.4613 | [6 empty] | 13.4613 | 1 | 13.4613 | 13.4613 | 1 | 13.4613 | [182 empty] | -1
50 | 0 | 0 | 1 | 209 | 0 | ТранспМат | Транспорт материалов |  |  | 209 | 23 | 3 |  | 0 | 0 | [6 empty] | 0 | 1 | 0 | 0 | 1 | 0 | [182 empty] | -1
50 | 0 | 0 | 1 | 233 | 1402 | Перевозка | Перевозка грузов |  |  | 233 | 24 | 3 |  | 0 | #REF! | [6 empty] | 1402 | 1 | 1402 | 10934 | 1 | 10934 | [182 empty] | -1
50 | 0 | 0 | 1 | 210 | 196 | НР | Накладные расходы |  |  | 210 | 25 | 3 |  | 0 | #REF! | [6 empty] | 196 | 1 | 196 | 4077 | 1 | 4077 | [182 empty] | -1
50 | 0 | 0 | 1 | 211 | 104 | СмПриб | Сметная прибыль |  |  | 211 | 26 | 3 |  | 0 | #REF! | [6 empty] | 104 | 1 | 104 | 1948 | 1 | 1948 | [182 empty] | -1
50 | 0 | 0 | 1 | 224 | 3363 | Всего | Всего с НР и СП |  |  | 224 | 27 | 3 |  | 0 | #REF! | [6 empty] | 3363 | 1 | 3363 | 33088 | 1 | 33088 | [182 empty] | -1
-1
51 | 129 | 1 | 12 |  | 4.1.3.1 Планировка стройплощадки(снятие перемещение растительного грунта для хранения) | Дом блокировнной застройки, расположенный по адресу: Орловская область, Орловский муниципальный округ, д.Никуличи (поз.1) | 0 | [6 empty] | 3063 | 0 | 3040 | 183 | 23 | 0 | 3.0106 | 13.4613 | 0 | 196 | 104 | [15 empty] | 0 | 0 | 0 | 3363 | 3363 | 0 | 0 | 0 | 0 | 0 | 0 | 0 | 0 | 0 | 0 | 1402 | [54 empty] | #REF! | 0 | #REF! | #REF! | #REF! | 0 | #REF! | 13.4613 | 0 | #REF! | #REF! | [15 empty] | 0 | 0 | 0 | #REF! | #REF! | 0 | 0 | 0 | 0 | 0 | 0 | 0 | 0 | 0 | 0 | #REF! | [53 empty] | 0 |  |  |  |  | -1
-1
50 | 0 | 0 | 1 | 201 | 3063 | ПЗ | Прямые затраты |  |  | 201 | 1 | 3 |  | 0 | #REF! | [6 empty] | 3063 | 1 | 3063 | 27063 | 1 | 27063 | [182 empty] | -1
50 | 0 | 0 | 1 | 202 | 0 | СтМатОб | Стоимость материальных ресурсов (всего) |  |  | 202 | 2 | 3 |  | 0 | 0 | [6 empty] | 0 | 1 | 0 | 0 | 1 | 0 | [182 empty] | -1
50 | 0 | 0 | 1 | 222 | 0 | СтМатОбЗак | Стоимость материалов и оборудования заказчика |  |  | 222 | 3 | 3 |  | 0 | 0 | [6 empty] | 0 | 1 | 0 | 0 | 1 | 0 | [182 empty] | -1
50 | 0 | 0 | 1 | 225 | 0 | СтМатОбПод | Стоимость материалов и оборудования подрядчика |  |  | 225 | 4 | 3 |  | 0 | 0 | [6 empty] | 0 | 1 | 0 | 0 | 1 | 0 | [182 empty] | -1
50 | 0 | 0 | 1 | 226 | 0 | СтМат | Стоимость материалов (всего) |  |  | 226 | 5 | 3 |  | 0 | 0 | [6 empty] | 0 | 1 | 0 | 0 | 1 | 0 | [182 empty] | -1
50 | 0 | 0 | 1 | 227 | 0 | СтМатЗак | Стоимость материалов заказчика |  |  | 227 | 6 | 3 |  | 0 | 0 | [6 empty] | 0 | 1 | 0 | 0 | 1 | 0 | [182 empty] | -1
50 | 0 | 0 | 1 | 228 | 0 | СтМатПод | Стоимость материалов подрядчика |  |  | 228 | 7 | 3 |  | 0 | 0 | [6 empty] | 0 | 1 | 0 | 0 | 1 | 0 | [182 empty] | -1
50 | 0 | 0 | 1 | 216 | 0 | Оборуд | Стоимость оборудования (всего) |  |  | 216 | 8 | 3 |  | 0 | 0 | [6 empty] | 0 | 1 | 0 | 0 | 1 | 0 | [182 empty] | -1
50 | 0 | 0 | 1 | 223 | 0 | ОборудЗак | Стоимость оборудования заказчика |  |  | 223 | 9 | 3 |  | 0 | 0 | [6 empty] | 0 | 1 | 0 | 0 | 1 | 0 | [182 empty] | -1
50 | 0 | 0 | 1 | 229 | 0 | ОборудПод | Стоимость оборудования подрядчика |  |  | 229 | 10 | 3 |  | 0 | 0 | [6 empty] | 0 | 1 | 0 | 0 | 1 | 0 | [182 empty] | -1
50 | 0 | 0 | 1 | 203 | 3040 | ЭММ | Эксплуатация машин |  |  | 203 | 11 | 3 |  | 0 | #REF! | [6 empty] | 3040 | 1 | 3040 | 26162 | 1 | 26162 | [182 empty] | -1
50 | 0 | 0 | 1 | 231 | 0 | ЭММсНРиСП | Эксплуатация машин по ТСН-2001.16 |  |  | 231 | 12 | 3 |  | 0 | 0 | [6 empty] | 0 | 1 | 0 | 0 | 1 | 0 | [182 empty] | -1
50 | 0 | 0 | 1 | 204 | 183 | ЗПМ | ЗП машинистов |  |  | 204 | 13 | 3 |  | 0 | #REF! | [6 empty] | 183 | 1 | 183 | 3628 | 1 | 3628 | [182 empty] | -1
50 | 0 | 0 | 1 | 205 | 23 | ОЗП | Основная ЗП рабочих |  |  | 205 | 14 | 3 |  | 0 | #REF! | [6 empty] | 23 | 1 | 23 | 901 | 1 | 901 | [182 empty] | -1
50 | 0 | 0 | 1 | 232 | 0 | ОЗПсНРиСП | Основная ЗП рабочих по ТСН-2001.16 |  |  | 232 | 15 | 3 |  | 0 | 0 | [6 empty] | 0 | 1 | 0 | 0 | 1 | 0 | [182 empty] | -1
50 | 0 | 0 | 1 | 214 | 3363 | Строит | Строительные работы с НР и СП |  |  | 214 | 16 | 3 |  | 0 | #REF! | [6 empty] | 3363 | 1 | 3363 | 33088 | 1 | 33088 | [182 empty] | -1
50 | 0 | 0 | 1 | 215 | 0 | Монтаж | Монтажные работы с НР и СП |  |  | 215 | 17 | 3 |  | 0 | 0 | [6 empty] | 0 | 1 | 0 | 0 | 1 | 0 | [182 empty] | -1
50 | 0 | 0 | 1 | 217 | 0 | Прочие | Прочие работы с НР и СП |  |  | 217 | 18 | 3 |  | 0 | 0 | [6 empty] | 0 | 1 | 0 | 0 | 1 | 0 | [182 empty] | -1
50 | 0 | 0 | 1 | 230 | 0 | ПрочиеЗатр | Прочие затраты по ТСН-2001.16 |  |  | 230 | 19 | 3 |  | 0 | 0 | [6 empty] | 0 | 1 | 0 | 0 | 1 | 0 | [182 empty] | -1
50 | 0 | 0 | 1 | 206 | 0 | ВозврМат | Возврат материалов |  |  | 206 | 20 | 3 |  | 0 | 0 | [6 empty] | 0 | 1 | 0 | 0 | 1 | 0 | [182 empty] | -1
50 | 0 | 0 | 1 | 207 | 3.0106 | ТрудСтр | Трудозатраты строителей |  |  | 207 | 21 | 3 |  | -1 | #REF! | [6 empty] | 3.0106 | 1 | 3.0106 | 3.0106 | 1 | 3.0106 | [182 empty] | -1
50 | 0 | 0 | 1 | 208 | 13.4613 | ТрудМаш | Трудозатраты машинистов |  |  | 208 | 22 | 3 |  | -1 | 13.4613 | [6 empty] | 13.4613 | 1 | 13.4613 | 13.4613 | 1 | 13.4613 | [182 empty] | -1
50 | 0 | 0 | 1 | 209 | 0 | ТранспМат | Транспорт материалов |  |  | 209 | 23 | 3 |  | 0 | 0 | [6 empty] | 0 | 1 | 0 | 0 | 1 | 0 | [182 empty] | -1
50 | 0 | 0 | 1 | 233 | 1402 | Перевозка | Перевозка грузов |  |  | 233 | 24 | 3 |  | 0 | #REF! | [6 empty] | 1402 | 1 | 1402 | 10934 | 1 | 10934 | [182 empty] | -1
50 | 0 | 0 | 1 | 210 | 196 | НР | Накладные расходы |  |  | 210 | 25 | 3 |  | 0 | #REF! | [6 empty] | 196 | 1 | 196 | 4077 | 1 | 4077 | [182 empty] | -1
50 | 0 | 0 | 1 | 211 | 104 | СмПриб | Сметная прибыль |  |  | 211 | 26 | 3 |  | 0 | #REF! | [6 empty] | 104 | 1 | 104 | 1948 | 1 | 1948 | [182 empty] | -1
50 | 0 | 0 | 1 | 224 | 3363 | Всего | Всего с НР и СП |  |  | 224 | 27 | 3 |  | 0 | #REF! | [6 empty] | 3363 | 1 | 3363 | 33088 | 1 | 33088 | [182 empty] | -1
-1
-1
70 | 1 |  | 1 | ЕСН | { вкл.} - Коэф. к НР=0,85 и к СП=0,8 применяются АВТОМАТИЧЕСКИ в Текущем уровне цен и не применяется в Базовом уровне цен; { выкл.} - Коэф. к НР=0,85 и к СП=0,8 не применяются (при производстве работ по строительству мостов, тоннелей, метрополи | 1 | 0 | © ООО НТЦ «АиВТ» г.Орел | 0 | 0 |  |  | 0 | 1 | Коэффициенты к НР=0,85 и к СП=0,8 | [194 empty] | -1
70 | 1 |  | 2 | УПРОЩЕНКА | { вкл.} - Коэффициэнты к НР и СП применяются при упрощенной системе налогооблажения (в зависимости от выбранного уровня цен) | 0 | 0 | © ООО НТЦ «АиВТ» г.Орел | 0 | 0 |  |  | 0 | 0 | Упрощенное налогообложение | [194 empty] | -1
70 | 1 |  | 3 | СЛОЖНОСТЬ | { вкл.} - Коэффициэнты к НР и СП применяются при реконструкции объектов метро, мостов, путепроводов, сооружений относящихся к сложным, при реконструкции и капитальном ремонте объектов с ядерными реакторами | 0 | 0 | © ООО НТЦ «АиВТ» г.Орел | 0 | 0 |  |  | 0 | 0 | Сложные объекты | [194 empty] | -1
70 | 1 |  | 4 | ХОЗ_СПОСОБ | { вкл.} - Коэффициэнты к НР и СП применяются при хозяйственном способе производства работ | 0 | 0 | © ООО НТЦ «АиВТ» г.Орел | 0 | 0 |  |  | 0 | 0 | Хозяйственный способ производства работ | [194 empty] | -1
70 | 1 |  | 5 | ЗАКР_СПОСОБ | { вкл.} - Обслуживающие и сопутстующие работы в тоннелях при производве работ ЗАКРЫТЫМ способом (HР=145%; СП= 75%); { выкл.} - Обслуживающие и сопутстующие работы в тоннелях при производве работ ОТКРЫТЫМ способом (HР=125%; СП= 60%) | 0 | 0 | © ООО НТЦ «АиВТ» г.Орел | 0 | 0 |  |  | 0 | 0 | Производство работ закрытым способом (Обслуживающие и сопутстующие работы в тоннелях) | [194 empty] | -1
70 | 1 |  | 6 | МЕЖ_ГОРОД | { вкл.} - Прокладка МЕЖДУГОРОДНИХ волоконно-оптических линий (HР=120%; СП= 70%) { выкл.} - Прокладка ГОРОДСКИХ волоконно-оптических линий (HР=100%; СП= 65%) | 0 | 0 | © ООО НТЦ «АиВТ» г.Орел | 0 | 0 |  |  | 0 | 0 | Прокладка междугородних волоконно-оптических линий | [194 empty] | -1
70 | 1 |  | 7 | АВИА | ( вкл.) - При производстве монтажных работ на объектах диспетчеризации управления движением авиатранспортом (НР=95%, СП=55%); ( выкл.) - При производстве монтажных работ на прочих объектах, кроме АЭС. | 0 | 0 | © ООО НТЦ «АиВТ» г.Орел | 0 | 0 |  |  | 0 | 0 | Производство монтажных работ на объектах диспетчеризации управления движением авиатранспортном | [194 empty] | -1
70 | 1 |  | 8 | АЭС | ( вкл.) - Произовдство электро-монтажных. работ (HР=110%; СП= 68%) и контроль сварных швов (HР=101%; СП= 60%) на АЭС; ( выкл.) - Произовдство электро-монтажных. работ (HР=95%; СП= 65%) и контроль сварных швов (HР=80%; СП= 60%) на прочих объектах | 0 | 0 | © ООО НТЦ «АиВТ» г.Орел | 0 | 0 |  |  | 0 | 0 | Произовдство электро-монтажных. работ и контроль сварных швов на АЭС | [194 empty] | -1
70 | 1 |  | 9 | НРиСПотОЗП | { вкл.} - НР и СП рассчитываются от ОЗП { выкл.} - НР и СП рассчитываются от ФОТ = ОЗП + ЗПМ | 0 | 0 | © ООО НТЦ «АиВТ» г.Орел | 0 | 0 |  |  | 0 | 0 | НР и СП рассчитываются от ОЗП | [194 empty] | -1
70 | 1 |  | 1 | К_НР_ТЕР | Коэффициэнт к % НР для сборников ФЕР (ТЕР) (при ремонте) | 1 | 1 | © ООО НТЦ «АиВТ» г.Орел | 0 | 0 |  |  | 0 | 1 | Коэффициэнт к % НР для сборников ФЕР (ТЕР) (при ремонте) | [194 empty] | -1
70 | 1 |  | 2 | К_СП_ТЕР | Коэффициэнт к % СП для сборников ФЕР (ТЕР) (при ремонте) | 1 | 1 | © ООО НТЦ «АиВТ» г.Орел | 0 | 0 |  |  | 0 | 1 | Коэффициэнт к % СП для сборников ФЕР (ТЕР) (при ремонте) | [194 empty] | -1
70 | 1 |  | 3 | К_НР_ТЕРр | Коэффициэнт к % НР для сборников ФЕРр (ТЕРр) (при ремонте) | 1 | 0 | © ООО НТЦ «АиВТ» г.Орел | 0 | 0 |  |  | 0 | 1 | Коэффициэнт к % НР для сборников ФЕРр (ТЕРр) (при ремонте) | [194 empty] | -1
70 | 1 |  | 4 | К_СП_ТЕРр | Коэффициэнт к % СП для сборников ФЕРр (ТЕРр) (при ремонте) | 1 | 0 | © ООО НТЦ «АиВТ» г.Орел | 0 | 0 |  |  | 0 | 1 | Коэффициэнт к % СП для сборников ФЕРр (ТЕРр) (при ремонте) | [194 empty] | -1
70 | 1 |  | 5 | К_НР_12 | Коэффициэнт к % НР (с 01.12.2012) (в связи с изменением ЕСН) | 1 | 0 | © ООО НТЦ «АиВТ» г.Орел | 0 | 0 |  |  | 0 | 0.85 | Коэффициэнт к % НР (с 01.12.2012) (в связи с изменением ЕСН) | [194 empty] | -1
70 | 1 |  | 6 | К_СП_12 | Коэффициэнт к % СП (с 01.12.2012) (в связи с изменением ЕСН) | 1 | 0 | © ООО НТЦ «АиВТ» г.Орел | 0 | 0 |  |  | 0 | 0.8 | Коэффициэнт к % СП (с 01.12.2012) (в связи с изменением ЕСН) | [194 empty] | -1
70 | 1 |  | 7 | К_НР_11 | Коэффициэнт к % НР (с 01.01.2011 по 01.12.2012) (в связи с изменением ЕСН) | 1 | 0 | © ООО НТЦ «АиВТ» г.Орел | 0 | 0 |  |  | 0 | 1 | Коэффициэнт к % НР (с 01.01.2011 по 01.12.2012) (в связи с изменением ЕСН) | [194 empty] | -1
70 | 1 |  | 8 | К_СП_11 | Коэффициэнт к % СП (с 01.01.2011 по 01.12.2012) (в связи с изменением ЕСН) | 1 | 0.8 | © ООО НТЦ «АиВТ» г.Орел | 0 | 0 |  |  | 0 | 1 | Коэффициэнт к % СП (с 01.01.2011 по 01.12.2012) (в связи с изменением ЕСН) | [194 empty] | -1
70 | 1 |  | 9 | К_НР_05 | Коэффициэнт к % НР (с 01.01.2005 по 01.01.2011) (в связи с изменением ЕСН) | 1 | 0.85 | © ООО НТЦ «АиВТ» г.Орел | 0 | 0 |  |  | 0 | 1 | Коэффициэнт к % НР (с 01.01.2005 по 01.01.2011) (в связи с изменением ЕСН) | [194 empty] | -1
70 | 1 |  | 10 | К_СП_05 | Коэффициэнт к % СП (с 01.01.2005 по 01.01.2011) (в связи с изменением ЕСН) | 1 | 0 | © ООО НТЦ «АиВТ» г.Орел | 0 | 0 |  |  | 0 | 1 | Коэффициэнт к % СП (с 01.01.2005 по 01.01.2011) (в связи с изменением ЕСН) | [194 empty] | -1
70 | 1 |  | 11 | К_НР_УПР | Коэффициэнт к % НР (при упрощенном налогообложении) | 0.7 | 0 | © ООО НТЦ «АиВТ» г.Орел | 0 | 0 |  |  | 0 | 0.94 | Коэффициэнт к % НР (при упрощенном налогообложении) | [194 empty] | -1
70 | 1 |  | 12 | К_СП_УПР | Коэффициэнт к % СП (при упрощенном налогообложении) | 0.9 | 0 | © ООО НТЦ «АиВТ» г.Орел | 0 | 0 |  |  | 0 | 0.9 | Коэффициэнт к % СП (при упрощенном налогообложении) | [194 empty] | -1
70 | 1 |  | 13 | К_НР_ХОЗ | Коэффициэнт к % НР (при хозяйственном способе производства работ) | 0.6 | 0 | © ООО НТЦ «АиВТ» г.Орел | 0 | 0 |  |  | 0 | 0.6 | Коэффициэнт к % НР (при хозяйственном способе производства работ) | [194 empty] | -1
70 | 1 |  | 14 | К_СП_ХОЗ | Коэффициэнт к % СП (при хозяйственном способе производства работ) | 1 | 0 | © ООО НТЦ «АиВТ» г.Орел | 0 | 0 |  |  | 0 | 1 | Коэффициэнт к % СП (при хозяйственном способе производства работ) | [194 empty] | -1
70 | 1 |  | 15 | К_НР_СЛЖ | Коэффициэнт к % НР (при реконструкции сложных объектов и кап. ремонте объектов с яд. реакторами) | 1.2 | 0 | © ООО НТЦ «АиВТ» г.Орел | 0 | 0 |  |  | 0 | 1.2 | Коэффициэнт к % НР (при реконструкции сложных объектов и кап. ремонте объектов с яд. реакторами) | [194 empty] | -1
70 | 1 |  | 16 | К_СП_СЛЖ | Коэффициэнт к % СП (при реконструкции сложных объектов и кап. ремонте объектов с яд. реакторами) | 1 | 0 | © ООО НТЦ «АиВТ» г.Орел | 0 | 0 |  |  | 0 | 1 | Коэффициэнт к % СП (при реконструкции сложных объектов и кап. ремонте объектов с яд. реакторами) | [194 empty] | -1
70 | 1 |  | 17 | К_НР_Д1 | Коэффициэнт к % НР (Пользовательский) - применяется по желанию пользователя, значение задает пользователь. | 1 | 0 | © ООО НТЦ «АиВТ» г.Орел | 0 | 0 |  |  | 0 | 1 | Коэффициэнт к % НР (Пользовательский) - применяется по желанию пользователя, значение задает пользователь. | [194 empty] | -1
70 | 1 |  | 18 | К_СП_Д1 | Коэффициэнт к % СП (Пользовательский) - применяется по желанию пользователя, значение задает пользователь. | 1 | 0 | © ООО НТЦ «АиВТ» г.Орел | 0 | 0 |  |  | 0 | 1 | Коэффициэнт к % СП (Пользовательский) - применяется по желанию пользователя, значение задает пользователь. | [194 empty] | -1
70 | 1 |  | 19 | К_НР_Д2 | Коэффициэнт к % НР (Пользовательский) - применяется по желанию пользователя, значение задает пользователь. | 1 | 0 | © ООО НТЦ «АиВТ» г.Орел | 0 | 0 |  |  | 0 | 1 | Коэффициэнт к % НР (Пользовательский) - применяется по желанию пользователя, значение задает пользователь. | [194 empty] | -1
70 | 1 |  | 20 | К_СП_Д2 | Коэффициэнт к % СП (Пользовательский) - применяется по желанию пользователя, значение задает пользователь. | 1 | 0 | © ООО НТЦ «АиВТ» г.Орел | 0 | 0 |  |  | 0 | 1 | Коэффициэнт к % СП (Пользовательский) - применяется по желанию пользователя, значение задает пользователь. | [194 empty] | -1
70 | 1 |  | 21 | ОКРУГЛЕНИЕ | Точность округления результата расчета % НР и % СП | 0 | 0 | © ООО НТЦ «АиВТ» г.Орел | 0 | 0 |  |  | 0 | 0 | Точность округления результата расчета % НР и % СП | [194 empty] | -1
-1
-1 | [209 empty] | -1
-1
75 | Базовый уровень цен | 2000 | 0 | 1 |  | 0 | 1 | 0 | 4 | 0 | 0 | 0 | 74942385 | 1 | [195 empty] | -1
75 | I квартал 2024 г. | 2024 | 1 | 3 |  | 0 | 2 | 0 | 3 | 0 | 0 | 1 | 74942386 | 2 | [195 empty] | -1
1 | Сборник индексов | ПАО "Орелстрой" (новое строительство) | 2024 | 3 | 1 | 1 | 0 | 2 | 1 | 7.56 | 4.83 | 1 | 1 | 7.56 | 4.83 | 1 | [22 empty] | 74942387 | [170 empty] | -1
-1
-1
-1
65 |  | 1 | 0 | 245 | [205 empty] | -1

## SourceObSm (hidden)
0 | Smeta.RU (495) 974-1589 |  | _OBSM_ |  | 0 | 0 | 0 | Smeta.RU | ООО "ОДСК" Доп. раб. место FStS-0025077 | 1 | 25077 | 59014266 | 11 | 11 | 0 | 3
1 | 1 | -1 |  |  |  | Дом блокировнной застройки, расположенный по адресу: Орловская область, Орловский муниципальный округ, д.Никуличи (поз.1) | [65 empty] | 0
1 | 51 | 0 |  | 0 | 4.1.3.1 Планировка стройплощадки(снятие перемещение растительного грунта для хранения) | Дом блокировнной застройки, расположенный по адресу: Орловская область, Орловский муниципальный округ, д.Никуличи (поз.1) |  | 0 |  | 0 | 0 | 2 |  | 0 | 0 | 2 | 0 | 0 | 1 |  | 0 | [14 empty] | 0 | [5 empty] | Сметные нормы списания | Коды ценников | 1 | 0 | 0 | 0 | 0 | 0 | 2 | 0 | 1 | 1 | 0 | 0 | 1 | 0 | 0 |  | Версия 11.0.0.6 от 03.02.2020 г. Типовой расчет (НОВОЕ СТРОИТЕЛЬСТВО или РЕКОНСТРУКЦИЯ) © ООО НТЦ «АиВТ» г.Орел [Комплекс из 2-х многоквартирных домов на земельном участке 13 по ул.Емлютина в д.Образцово, Образцовского с/п Орловского района. 1-й эта~ |  | ТСНБ ТЕР-2001 Орловской области (редакция 2014 г. от 2014.10.06) | ТСНБ ТЕР-2001 Орловской области (редакция 2014 г. от 2014.10.06) | ТСНБ ТЕР-2001 Орловской области (редакция 2014 г. от 2014.10.06) + прайс-листы ПАО "Орелстрой" 2024.11 | Поправки для базы 2001 года (ред. 2014 года) от 2021.11.17 v56 ("Орелстрой") | 0 | 0 | 86549001 |  | 0 | 0 | 0
22 | 1 | 0 | 74942385 | 74942386 | 2 | 1
3 | 0 | 4.1.3.1 | Планировка стройплощадки(снятие /перемещение для хранения растительного грунта) | 3.36 | 0 | 0 | 0 | 3.36 | 0.21 | [9 empty] | #REF! | 0 | 0 | 0 | #REF! | #REF! | 0 | -1 | 0 | 3063 | 0 | 0 | 0 | 0 | 3040 | 183 | 23 | 3363 | 0 | 0 | 0 | 3.0106 | 13.4613 | 0 | 196 | 104 | 3363 | [6 empty] | 27063 | 0 | 0 | 0 | 0 | 26162 | 3628 | 901 | 33088 | 0 | 0 | 0 | 3.0106 | 13.4613 | 0 | 4077 | 1948 | 33088
51 |  |  |  | 3.36 | 0 | 0 | 0 | 3.36 | 0.21 | [9 empty] | #REF! | 0 | 0 | 0 | #REF! | #REF!
50 | 0 | 0 | 1 | 201 | 3063 | ПЗ | Прямые затраты |  |  | 201 | 1 | 3 |  | 0 | 27063
50 | 0 | 0 | 1 | 202 | 0 | СтМатОб | Стоимость материальных ресурсов (всего) |  |  | 202 | 2 | 3 |  | 0 | 0
50 | 0 | 0 | 1 | 222 | 0 | СтМатОбЗак | Стоимость материалов и оборудования заказчика |  |  | 222 | 3 | 3 |  | 0 | 0
50 | 0 | 0 | 1 | 225 | 0 | СтМатОбПод | Стоимость материалов и оборудования подрядчика |  |  | 225 | 4 | 3 |  | 0 | 0
50 | 0 | 0 | 1 | 226 | 0 | СтМат | Стоимость материалов (всего) |  |  | 226 | 5 | 3 |  | 0 | 0
50 | 0 | 0 | 1 | 227 | 0 | СтМатЗак | Стоимость материалов заказчика |  |  | 227 | 6 | 3 |  | 0 | 0
50 | 0 | 0 | 1 | 228 | 0 | СтМатПод | Стоимость материалов подрядчика |  |  | 228 | 7 | 3 |  | 0 | 0
50 | 0 | 0 | 1 | 216 | 0 | Оборуд | Стоимость оборудования (всего) |  |  | 216 | 8 | 3 |  | 0 | 0
50 | 0 | 0 | 1 | 223 | 0 | ОборудЗак | Стоимость оборудования заказчика |  |  | 223 | 9 | 3 |  | 0 | 0
50 | 0 | 0 | 1 | 229 | 0 | ОборудПод | Стоимость оборудования подрядчика |  |  | 229 | 10 | 3 |  | 0 | 0
50 | 0 | 0 | 1 | 203 | 3040 | ЭММ | Эксплуатация машин |  |  | 203 | 11 | 3 |  | 0 | 26162
50 | 0 | 0 | 1 | 231 | 0 | ЭММсНРиСП | Эксплуатация машин по ТСН-2001.16 |  |  | 231 | 12 | 3 |  | 0 | 0
50 | 0 | 0 | 1 | 204 | 183 | ЗПМ | ЗП машинистов |  |  | 204 | 13 | 3 |  | 0 | 3628
50 | 0 | 0 | 1 | 205 | 23 | ОЗП | Основная ЗП рабочих |  |  | 205 | 14 | 3 |  | 0 | 901
50 | 0 | 0 | 1 | 232 | 0 | ОЗПсНРиСП | Основная ЗП рабочих по ТСН-2001.16 |  |  | 232 | 15 | 3 |  | 0 | 0
50 | 0 | 0 | 1 | 214 | 3363 | Строит | Строительные работы с НР и СП |  |  | 214 | 16 | 3 |  | 0 | 33088
50 | 0 | 0 | 1 | 215 | 0 | Монтаж | Монтажные работы с НР и СП |  |  | 215 | 17 | 3 |  | 0 | 0
50 | 0 | 0 | 1 | 217 | 0 | Прочие | Прочие работы с НР и СП |  |  | 217 | 18 | 3 |  | 0 | 0
50 | 0 | 0 | 1 | 230 | 0 | ПрочиеЗатр | Прочие затраты по ТСН-2001.16 |  |  | 230 | 19 | 3 |  | 0 | 0
50 | 0 | 0 | 1 | 206 | 0 | ВозврМат | Возврат материалов |  |  | 206 | 20 | 3 |  | 0 | 0
50 | 0 | 0 | 1 | 207 | 3.0106 | ТрудСтр | Трудозатраты строителей |  |  | 207 | 21 | 3 |  | -1 | 3.0106
50 | 0 | 0 | 1 | 208 | 13.4613 | ТрудМаш | Трудозатраты машинистов |  |  | 208 | 22 | 3 |  | -1 | 13.4613
50 | 0 | 0 | 1 | 209 | 0 | ТранспМат | Транспорт материалов |  |  | 209 | 23 | 3 |  | 0 | 0
50 | 0 | 0 | 1 | 233 | 1402 | Перевозка | Перевозка грузов |  |  | 233 | 24 | 3 |  | 0 | 10934
50 | 0 | 0 | 1 | 210 | 196 | НР | Накладные расходы |  |  | 210 | 25 | 3 |  | 0 | 4077
50 | 0 | 0 | 1 | 211 | 104 | СмПриб | Сметная прибыль |  |  | 211 | 26 | 3 |  | 0 | 1948
50 | 0 | 0 | 1 | 224 | 3363 | Всего | Всего с НР и СП |  |  | 224 | 27 | 3 |  | 0 | 33088
-1
75 | Базовый уровень цен | 2000 | 0 | 1 |  | 0 | 1 | 0 | 4 | 0 | 0 | 0 | 74942385 | 1
75 | I квартал 2024 г. | 2024 | 1 | 3 |  | 0 | 2 | 0 | 3 | 0 | 0 | 1 | 74942386 | 2
1 | Сборник индексов | ПАО "Орелстрой" (новое строительство) | 2024 | 3 | 1 | 1 | 0 | 2 | 1 | 7.56 | 4.83 | 1 | 1 | 7.56 | 4.83 | 1 | [10 empty] | 74942387

## SmtRes (hidden)
24 | 74942385 | 74942450 | 121548 | 1 | 1 | 1 | 1 | 2 |  | Затраты труда машинистов | 608254 | 1013 | чел.час | чел.час | 1 | 0 | -185737400 | 9.68 | 0 | 0 | 0 | 0 | 0 | 0 | 0 | 0 | 1 | 1 | 1 | 1 | -2 | 0 | 1 | 1 | 0 | 0 | 9.68 | 2 | 2 | 74942453 | 1 | 0 | 1 | 0 | 0 | 0 | 0 | 0 | 0 | 0 | 0 | 0 | 0 | 0 | 0 | 0 | 0 | 0 | 0 | 0 | 0 | 0 | 0 | 0 | 0 |  | 0 | 0 | 3.7946 | 0 | 0 | 1 | 0 | 0 | 0 | 0 | 3.7946 | 0 | 0 | 1 | 0 | 0 | -1 | -1
24 | 74942385 | 74942450 | 27439852 | 1 | 1 | 1 | 2 | 070150 | 070150 ТСЭМ-57 (ред.2014) | Бульдозеры при работе на других видах строительства 96 кВт (130 л.с.) | 1368 | 1011 | маш.-ч | маш.-ч | 1 | 0 | -1541685743 | 9.68 | 0 | 109.08 | 13.61 | 0 | 0 | 109.08 | 13.61 | 0 | 1 | 1 | 1 | 1 | -2 | 0 | 1 | 1 | 0 | 0 | 9.68 | 0 | 2 | 74942454 | 1 | 0 | 2 | 0 | 0 | 0 | 0 | 0 | 0 | 0 | 0 | 0 | 0 | 0 | 0 | 0 | 0 | 0 | 0 | 0 | 0 | 0 | 0 | 0 | 0 |  | 0 | 0 | 3.7946 | 109.08 | 109.08 | 1 | 1055.89 | 131.74 | 0 | 414 | 3.7946 | 109.08 | 109.08 | 1 | 0 | 0 | -1 | -1
25 | 74942386 | 74942450 | 121548 | 1 | 1 | 1 | 1 | 2 |  | Затраты труда машинистов | 608254 | 1013 | чел.час | чел.час | 1 | 0 | -185737400 | 9.68 | 0 | 0 | 0 | 0 | 0 | 0 | 0 | 0 | 1 | 1 | 19.8 | 1 | 5 | 0 | 1 | 1 | 0 | 0 | 9.68 | 2 | 2 | 74942453 | 1 | 0 | 3 | 0 | 0 | 0 | 0 | 0 | 0 | 0 | 0 | 0 | 0 | 0 | 0 | 0 | 0 | 0 | 0 | 0 | 0 | 0 | 0 | 0 | 0 |  | 0 | 0 | 3.7946 | 0 | 0 | 1 | 0 | 0 | 0 | 0 | 3.7946 | 0 | 0 | 38 | 0 | 0 | -1 | -1
25 | 74942386 | 74942450 | 27439852 | 1 | 1 | 1 | 2 | 070150 | 070150 ТСЭМ-57 (ред.2014) | Бульдозеры при работе на других видах строительства 96 кВт (130 л.с.) | 1368 | 1011 | маш.-ч | маш.-ч | 1 | 0 | -1541685743 | 9.68 | 0 | 1014.44 | 269.48 | 0 | 0 | 109.08 | 13.61 | 0 | 1 | 9.3 | 19.8 | 1 | 5 | 0 | 1 | 1 | 0 | 0 | 9.68 | 0 | 2 | 74942454 | 1 | 0 | 4 | 0 | 0 | 0 | 0 | 0 | 0 | 0 | 0 | 0 | 0 | 0 | 0 | 0 | 0 | 0 | 0 | 0 | 0 | 0 | 0 | 0 | 0 |  | 0 | 0 | 3.7946 | 1014.44 | 109.08 | 9.3 | 1055.89 | 131.74 | 0 | 3848 | 3.7946 | 1014.44 | 109.08 | #REF! | 0 | 0 | -1 | -1
26 | 74942385 | 74942455 | 121548 | 1 | 1 | 1 | 1 | 2 |  | Затраты труда машинистов | 608254 | 1013 | чел.час | чел.час | 1 | 0 | -185737400 | 8.14 | 0 | 0 | 0 | 0 | 0 | 0 | 0 | 0 | 1 | 1 | 1 | 1 | -2 | 0 | 1 | 1 | 0 | 0 | 8.14 | 2 | 2 | 74942458 | 1 | 0 | 5 | 0 | 0 | 0 | 0 | 0 | 0 | 0 | 0 | 0 | 0 | 0 | 0 | 0 | 0 | 0 | 0 | 0 | 0 | 0 | 0 | 0 | 0 |  | 0 | 0 | 3.1909 | 0 | 0 | 1 | 0 | 0 | 0 | 0 | 3.1909 | 0 | 0 | 1 | 0 | 0 | -1 | -1
26 | 74942385 | 74942455 | 27439852 | 1 | 1 | 1 | 2 | 070150 | 070150 ТСЭМ-57 (ред.2014) | Бульдозеры при работе на других видах строительства 96 кВт (130 л.с.) | 1368 | 1011 | маш.-ч | маш.-ч | 1 | 0 | -1541685743 | 8.14 | 0 | 109.08 | 13.61 | 0 | 0 | 109.08 | 13.61 | 0 | 1 | 1 | 1 | 1 | -2 | 0 | 1 | 1 | 0 | 0 | 8.14 | 0 | 2 | 74942459 | 1 | 0 | 6 | 0 | 0 | 0 | 0 | 0 | 0 | 0 | 0 | 0 | 0 | 0 | 0 | 0 | 0 | 0 | 0 | 0 | 0 | 0 | 0 | 0 | 0 |  | 0 | 0 | 3.1909 | 109.08 | 109.08 | 1 | 887.91 | 110.79 | 0 | 348 | 3.1909 | 109.08 | 109.08 | 1 | 0 | 0 | -1 | -1
27 | 74942386 | 74942455 | 121548 | 1 | 1 | 1 | 1 | 2 |  | Затраты труда машинистов | 608254 | 1013 | чел.час | чел.час | 1 | 0 | -185737400 | 8.14 | 0 | 0 | 0 | 0 | 0 | 0 | 0 | 0 | 1 | 1 | 19.8 | 1 | 5 | 0 | 1 | 1 | 0 | 0 | 8.14 | 2 | 2 | 74942458 | 1 | 0 | 7 | 0 | 0 | 0 | 0 | 0 | 0 | 0 | 0 | 0 | 0 | 0 | 0 | 0 | 0 | 0 | 0 | 0 | 0 | 0 | 0 | 0 | 0 |  | 0 | 0 | 3.1909 | 0 | 0 | 1 | 0 | 0 | 0 | 0 | 3.1909 | 0 | 0 | 38 | 0 | 0 | -1 | -1
27 | 74942386 | 74942455 | 27439852 | 1 | 1 | 1 | 2 | 070150 | 070150 ТСЭМ-57 (ред.2014) | Бульдозеры при работе на других видах строительства 96 кВт (130 л.с.) | 1368 | 1011 | маш.-ч | маш.-ч | 1 | 0 | -1541685743 | 8.14 | 0 | 1014.44 | 269.48 | 0 | 0 | 109.08 | 13.61 | 0 | 1 | 9.3 | 19.8 | 1 | 5 | 0 | 1 | 1 | 0 | 0 | 8.14 | 0 | 2 | 74942459 | 1 | 0 | 8 | 0 | 0 | 0 | 0 | 0 | 0 | 0 | 0 | 0 | 0 | 0 | 0 | 0 | 0 | 0 | 0 | 0 | 0 | 0 | 0 | 0 | 0 |  | 0 | 0 | 3.1909 | 1014.44 | 109.08 | 9.3 | 887.91 | 110.79 | 0 | 3236 | 3.1909 | 1014.44 | 109.08 | #REF! | 0 | 0 | -1 | -1
28 | 74942385 | 74942460 | 27493207 | 1 | 1 | 1 | 1 | 1-1020-2014-57 |  | Рабочий строитель среднего разряда 2 | 1369 | 1013 | чел.-ч | чел.-ч | 1 | 0 | -1900352537 | 4.69 | 0 | 0 | 0 | 7.87 | 0 | 0 | 0 | 7.87 | 1 | 1 | 1 | 1 | -2 | 0 | 1 | 1 | 0 | 0 | 4.69 | 1 | 2 | 74942641 | 1 | 0 | 9 | 0 | 0 | 0 | 0 | 0 | 0 | 0 | 0 | 0 | 0 | 0 | 0 | 0 | 0 | 0 | 0 | 0 | 0 | 0 | 0 | 0 | 0 | 14 | 1.8385 | 0 | 1.8385 | 7.87 | 7.87 | 1 | 36.91 | 0 | 0 | 0 | 1.8385 | 7.87 | 7.87 | 1 | 0 | 0 | -1 | -1
28 | 74942385 | 74942460 | 121548 | 1 | 1 | 1 | 1 | 2 |  | Затраты труда машинистов | 608254 | 1013 | чел.час | чел.час | 1 | 0 | -185737400 | 13.26 | 0 | 0 | 0 | 0 | 0 | 0 | 0 | 0 | 1 | 1 | 1 | 1 | -2 | 0 | 1 | 1 | 0 | 0 | 13.26 | 2 | 2 | 74942642 | 1 | 0 | 10 | 0 | 0 | 0 | 0 | 0 | 0 | 0 | 0 | 0 | 0 | 0 | 0 | 0 | 0 | 0 | 0 | 0 | 0 | 0 | 0 | 0 | 0 |  | 0 | 0 | 5.1979 | 0 | 0 | 1 | 0 | 0 | 0 | 0 | 5.1979 | 0 | 0 | 1 | 0 | 0 | -1 | -1
28 | 74942385 | 74942460 | 27439788 | 1 | 1 | 1 | 2 | 060256 | 060256 ТСЭМ-57 (ред.2014) | Экскаваторы на гусеничном ходу импортного производства типа "ATLAS", "VOLVO", "KOMATSU", "HITACHI", "LIEBHER" с емкостью ковша 0,65 м3 | 1368 | 1011 | маш.-ч | маш.-ч | 1 | 0 | 154880750 | 10.12 | 0 | 163.73 | 13.61 | 0 | 0 | 163.73 | 13.61 | 0 | 1 | 1 | 1 | 1 | -2 | 0 | 1 | 1 | 0 | 0 | 10.12 | 0 | 2 | 74942643 | 1 | 0 | 11 | 0 | 0 | 0 | 0 | 0 | 0 | 0 | 0 | 0 | 0 | 0 | 0 | 0 | 0 | 0 | 0 | 0 | 0 | 0 | 0 | 0 | 0 |  | 0 | 0 | 3.967 | 163.73 | 163.73 | 1 | 1656.95 | 137.73 | 0 | 651 | 3.967 | 163.73 | 163.73 | 1 | 0 | 0 | -1 | -1
28 | 74942385 | 74942460 | 27439851 | 1 | 1 | 1 | 2 | 070149 | 070149 ТСЭМ-57 (ред.2014) | Бульдозеры при работе на других видах строительства 79 кВт (108 л.с.) | 1368 | 1011 | маш.-ч | маш.-ч | 1 | 0 | 82665938 | 3.14 | 0 | 88.79 | 13.61 | 0 | 0 | 88.79 | 13.61 | 0 | 1 | 1 | 1 | 1 | -2 | 0 | 1 | 1 | 0 | 0 | 3.14 | 0 | 2 | 74942644 | 1 | 0 | 12 | 0 | 0 | 0 | 0 | 0 | 0 | 0 | 0 | 0 | 0 | 0 | 0 | 0 | 0 | 0 | 0 | 0 | 0 | 0 | 0 | 0 | 0 |  | 0 | 0 | 1.2309 | 88.79 | 88.79 | 1 | 278.8 | 42.74 | 0 | 110 | 1.2309 | 88.79 | 88.79 | 1 | 0 | 0 | -1 | -1
29 | 74942386 | 74942460 | 27493207 | 1 | 1 | 1 | 1 | 1-1020-2014-57 |  | Рабочий строитель среднего разряда 2 | 1369 | 1013 | чел.-ч | чел.-ч | 1 | 0 | -1900352537 | 4.69 | 0 | 0 | 0 | 299.06 | 0 | 0 | 0 | 7.87 | 1 | 1 | 1 | 38 | 5 | 0 | 1 | 1 | 0 | 0 | 4.69 | 1 | 2 | 74942641 | 1 | 0 | 14 | 0 | 0 | 0 | 0 | 0 | 0 | 0 | 0 | 0 | 0 | 0 | 0 | 0 | 0 | 0 | 0 | 0 | 0 | 0 | 0 | 0 | 0 | 550 | 1.8385 | 0 | 1.8385 | 299.06 | 7.87 | 38 | 36.91 | 0 | 0 | 0 | 1.8385 | 299.06 | 7.87 | #REF! | 0 | 0 | -1 | -1
29 | 74942386 | 74942460 | 121548 | 1 | 1 | 1 | 1 | 2 |  | Затраты труда машинистов | 608254 | 1013 | чел.час | чел.час | 1 | 0 | -185737400 | 13.26 | 0 | 0 | 0 | 0 | 0 | 0 | 0 | 0 | 1 | 1 | 19.8 | 1 | 5 | 0 | 1 | 1 | 0 | 0 | 13.26 | 2 | 2 | 74942642 | 1 | 0 | 15 | 0 | 0 | 0 | 0 | 0 | 0 | 0 | 0 | 0 | 0 | 0 | 0 | 0 | 0 | 0 | 0 | 0 | 0 | 0 | 0 | 0 | 0 |  | 0 | 0 | 5.1979 | 0 | 0 | 1 | 0 | 0 | 0 | 0 | 5.1979 | 0 | 0 | #REF! | 0 | 0 | -1 | -1
29 | 74942386 | 74942460 | 27439788 | 1 | 1 | 1 | 2 | 060256 | 060256 ТСЭМ-57 (ред.2014) | Экскаваторы на гусеничном ходу импортного производства типа "ATLAS", "VOLVO", "KOMATSU", "HITACHI", "LIEBHER" с емкостью ковша 0,65 м3 | 1368 | 1011 | маш.-ч | маш.-ч | 1 | 0 | 154880750 | 10.12 | 0 | 1522.69 | 269.48 | 0 | 0 | 163.73 | 13.61 | 0 | 1 | 9.3 | 19.8 | 1 | 5 | 0 | 1 | 1 | 0 | 0 | 10.12 | 0 | 2 | 74942643 | 1 | 0 | 16 | 0 | 0 | 0 | 0 | 0 | 0 | 0 | 0 | 0 | 0 | 0 | 0 | 0 | 0 | 0 | 0 | 0 | 0 | 0 | 0 | 0 | 0 |  | 0 | 0 | 3.967 | 1522.69 | 163.73 | 9.3 | 1656.95 | 137.73 | 0 | 6042 | 3.967 | 1522.69 | 163.73 | #REF! | 0 | 0 | -1 | -1
29 | 74942386 | 74942460 | 27439851 | 1 | 1 | 1 | 2 | 070149 | 070149 ТСЭМ-57 (ред.2014) | Бульдозеры при работе на других видах строительства 79 кВт (108 л.с.) | 1368 | 1011 | маш.-ч | маш.-ч | 1 | 0 | 82665938 | 3.14 | 0 | 825.75 | 269.48 | 0 | 0 | 88.79 | 13.61 | 0 | 1 | 9.3 | 19.8 | 1 | 5 | 0 | 1 | 1 | 0 | 0 | 3.14 | 0 | 2 | 74942644 | 1 | 0 | 17 | 0 | 0 | 0 | 0 | 0 | 0 | 0 | 0 | 0 | 0 | 0 | 0 | 0 | 0 | 0 | 0 | 0 | 0 | 0 | 0 | 0 | 0 |  | 0 | 0 | 1.2309 | 825.75 | 88.79 | 9.3 | 278.8 | 42.74 | 0 | 1017 | 1.2309 | 825.75 | 88.79 | #REF! | 0 | 0 | -1 | -1
30 | 74942385 | 74942470 | 27441335 | 1 | 1 | 1 | 2 | 400052 | 400052 ТСЭМ-57 (ред.2014) | Автомобиль-самосвал, грузоподъемность до 10 т | 1368 | 1011 | маш.-ч | маш.-ч | 1 | 0 | -1952721807 | 0.0259 | 0 | 114.93 | 13.61 | 0 | 0 | 114.93 | 13.61 | 0 | 1 | 1 | 1 | 1 | -2 | 0 | 1 | 1 | 0 | 0 | 0.0259 | 0 | 2 | 74942472 | 1 | 0 | 19 | 0 | 0 | 0 | 0 | 0 | 0 | 0 | 0 | 0 | 0 | 0 | 0 | 0 | 0 | 0 | 0 | 0 | 0 | 0 | 0 | 0 | 0 |  | 0 | 0 | 12.1834 | 114.93 | 114.93 | 1 | 2.98 | 0.35 | 0 | 1401 | 12.1834 | 114.93 | 114.93 | 1 | 0 | 0 | -1 | -1
31 | 74942386 | 74942470 | 27441335 | 1 | 1 | 1 | 2 | 400052 | 400052 ТСЭМ-57 (ред.2014) | Автомобиль-самосвал, грузоподъемность до 10 т | 1368 | 1011 | маш.-ч | маш.-ч | 1 | 0 | -1952721807 | 0.0259 | 0 | 818.3 | 269.48 | 0 | 0 | 114.93 | 13.61 | 0 | 1 | 7.12 | 19.8 | 1 | 5 | 0 | 1 | 1 | 0 | 0 | 0.0259 | 0 | 2 | 74942472 | 1 | 0 | 20 | 0 | 0 | 0 | 0 | 0 | 0 | 0 | 0 | 0 | 0 | 0 | 0 | 0 | 0 | 0 | 0 | 0 | 0 | 0 | 0 | 0 | 0 |  | 0 | 0 | 12.1834 | 818.3 | 114.93 | 7.12 | 2.98 | 0.35 | 0 | 9966 | 12.1834 | 818.3 | 114.93 | #REF! | 0 | 0 | -1 | -1
32 | 74942385 | 74942473 | 27493207 | 1 | 1 | 1 | 1 | 1-1020-2014-57 |  | Рабочий строитель среднего разряда 2 | 1369 | 1013 | чел.-ч | чел.-ч | 1 | 0 | -1900352537 | 2.99 | 0 | 0 | 0 | 7.87 | 0 | 0 | 0 | 7.87 | 1 | 1 | 1 | 1 | -2 | 0 | 1 | 1 | 0 | 0 | 2.99 | 1 | 2 | 74942478 | 1 | 0 | 21 | 0 | 0 | 0 | 0 | 0 | 0 | 0 | 0 | 0 | 0 | 0 | 0 | 0 | 0 | 0 | 0 | 0 | 0 | 0 | 0 | 0 | 0 | 9 | 1.1721 | 0 | 1.1721 | 7.87 | 7.87 | 1 | 23.53 | 0 | 0 | 0 | 1.1721 | 7.87 | 7.87 | 1 | 0 | 0 | -1 | -1
32 | 74942385 | 74942473 | 121548 | 1 | 1 | 1 | 1 | 2 |  | Затраты труда машинистов | 608254 | 1013 | чел.час | чел.час | 1 | 0 | -185737400 | 3.26 | 0 | 0 | 0 | 0 | 0 | 0 | 0 | 0 | 1 | 1 | 1 | 1 | -2 | 0 | 1 | 1 | 0 | 0 | 3.26 | 2 | 2 | 74942479 | 1 | 0 | 22 | 0 | 0 | 0 | 0 | 0 | 0 | 0 | 0 | 0 | 0 | 0 | 0 | 0 | 0 | 0 | 0 | 0 | 0 | 0 | 0 | 0 | 0 |  | 0 | 0 | 1.2779 | 0 | 0 | 1 | 0 | 0 | 0 | 0 | 1.2779 | 0 | 0 | 1 | 0 | 0 | -1 | -1
32 | 74942385 | 74942473 | 27439851 | 1 | 1 | 1 | 2 | 070149 | 070149 ТСЭМ-57 (ред.2014) | Бульдозеры при работе на других видах строительства 79 кВт (108 л.с.) | 1368 | 1011 | маш.-ч | маш.-ч | 1 | 0 | 82665938 | 3.26 | 0 | 88.79 | 13.61 | 0 | 0 | 88.79 | 13.61 | 0 | 1 | 1 | 1 | 1 | -2 | 0 | 1 | 1 | 0 | 0 | 3.26 | 0 | 2 | 74942480 | 1 | 0 | 23 | 0 | 0 | 0 | 0 | 0 | 0 | 0 | 0 | 0 | 0 | 0 | 0 | 0 | 0 | 0 | 0 | 0 | 0 | 0 | 0 | 0 | 0 |  | 0 | 0 | 1.2779 | 88.79 | 88.79 | 1 | 289.46 | 44.37 | 0 | 114 | 1.2779 | 88.79 | 88.79 | 1 | 0 | 0 | -1 | -1
32 | 74942385 | 74942473 | 27441334 | 1 | 1 | 1 | 2 | 400051 | 400051 ТСЭМ-57 (ред.2014) | Автомобиль-самосвал, грузоподъемность до 7 т | 1368 | 1011 | маш.-ч | маш.-ч | 1 | 0 | -1565846336 | 0.07 | 0 | 115.67 | 11.69 | 0 | 0 | 115.67 | 11.69 | 0 | 1 | 1 | 1 | 1 | -2 | 0 | 1 | 1 | 0 | 0 | 0.07 | 0 | 2 | 74942481 | 1 | 0 | 24 | 0 | 0 | 0 | 0 | 0 | 0 | 0 | 0 | 0 | 0 | 0 | 0 | 0 | 0 | 0 | 0 | 0 | 0 | 0 | 0 | 0 | 0 |  | 0 | 0 | 0.02744 | 115.67 | 115.67 | 1 | 8.1 | 0.82 | 0 | 3 | 0.02744 | 115.67 | 115.67 | 1 | 0 | 0 | -1 | -1
33 | 74942386 | 74942473 | 27493207 | 1 | 1 | 1 | 1 | 1-1020-2014-57 |  | Рабочий строитель среднего разряда 2 | 1369 | 1013 | чел.-ч | чел.-ч | 1 | 0 | -1900352537 | 2.99 | 0 | 0 | 0 | 299.06 | 0 | 0 | 0 | 7.87 | 1 | 1 | 1 | 38 | 5 | 0 | 1 | 1 | 0 | 0 | 2.99 | 1 | 2 | 74942478 | 1 | 0 | 26 | 0 | 0 | 0 | 0 | 0 | 0 | 0 | 0 | 0 | 0 | 0 | 0 | 0 | 0 | 0 | 0 | 0 | 0 | 0 | 0 | 0 | 0 | 351 | 1.1721 | 0 | 1.1721 | 299.06 | 7.87 | 38 | 23.53 | 0 | 0 | 0 | 1.1721 | 299.06 | 7.87 | #REF! | 0 | 0 | -1 | -1
33 | 74942386 | 74942473 | 121548 | 1 | 1 | 1 | 1 | 2 |  | Затраты труда машинистов | 608254 | 1013 | чел.час | чел.час | 1 | 0 | -185737400 | 3.26 | 0 | 0 | 0 | 0 | 0 | 0 | 0 | 0 | 1 | 1 | 19.8 | 1 | 5 | 0 | 1 | 1 | 0 | 0 | 3.26 | 2 | 2 | 74942479 | 1 | 0 | 27 | 0 | 0 | 0 | 0 | 0 | 0 | 0 | 0 | 0 | 0 | 0 | 0 | 0 | 0 | 0 | 0 | 0 | 0 | 0 | 0 | 0 | 0 |  | 0 | 0 | 1.2779 | 0 | 0 | 1 | 0 | 0 | 0 | 0 | 1.2779 | 0 | 0 | #REF! | 0 | 0 | -1 | -1
33 | 74942386 | 74942473 | 27439851 | 1 | 1 | 1 | 2 | 070149 | 070149 ТСЭМ-57 (ред.2014) | Бульдозеры при работе на других видах строительства 79 кВт (108 л.с.) | 1368 | 1011 | маш.-ч | маш.-ч | 1 | 0 | 82665938 | 3.26 | 0 | 825.75 | 269.48 | 0 | 0 | 88.79 | 13.61 | 0 | 1 | 9.3 | 19.8 | 1 | 5 | 0 | 1 | 1 | 0 | 0 | 3.26 | 0 | 2 | 74942480 | 1 | 0 | 28 | 0 | 0 | 0 | 0 | 0 | 0 | 0 | 0 | 0 | 0 | 0 | 0 | 0 | 0 | 0 | 0 | 0 | 0 | 0 | 0 | 0 | 0 |  | 0 | 0 | 1.2779 | 825.75 | 88.79 | 9.3 | 289.46 | 44.37 | 0 | 1056 | 1.2779 | 825.75 | 88.79 | #REF! | 0 | 0 | -1 | -1
33 | 74942386 | 74942473 | 27441334 | 1 | 1 | 1 | 2 | 400051 | 400051 ТСЭМ-57 (ред.2014) | Автомобиль-самосвал, грузоподъемность до 7 т | 1368 | 1011 | маш.-ч | маш.-ч | 1 | 0 | -1565846336 | 0.07 | 0 | 1075.73 | 231.46 | 0 | 0 | 115.67 | 11.69 | 0 | 1 | 9.3 | 19.8 | 1 | 5 | 0 | 1 | 1 | 0 | 0 | 0.07 | 0 | 2 | 74942481 | 1 | 0 | 29 | 0 | 0 | 0 | 0 | 0 | 0 | 0 | 0 | 0 | 0 | 0 | 0 | 0 | 0 | 0 | 0 | 0 | 0 | 0 | 0 | 0 | 0 |  | 0 | 0 | 0.02744 | 1075.73 | 115.67 | 9.3 | 8.1 | 0.82 | 0 | 30 | 0.02744 | 1075.73 | 115.67 | #REF! | 0 | 0 | -1 | -1

## EtalonRes (hidden)
24 | 74942453 | 74942450 | 121548 | 1 | 1 | 1 | 1 | 2 |  | Затраты труда машинистов | 608254 | 1013 | чел.час | чел.час | 1 | 9.68 | 0 | 0 | 0 | 0 | 0 | 1 | 2 | 9.68 | 2 | 74942451 | 1 | 0 | 0 | 0 | 0 | 0 | 0 | 0 | 0
24 | 74942454 | 74942450 | 27439852 | 1 | 1 | 1 | 2 | 070150 | 070150 ТСЭМ-57 (ред.2014) | Бульдозеры при работе на других видах строительства 96 кВт (130 л.с.) | 1368 | 1011 | маш.-ч | маш.-ч | 1 | 9.68 | 0 | 109.08 | 13.61 | 0 | 0 | 1 | 0 | 9.68 | 2 | 74942452 | 2 | 0 | 0 | 0 | 0 | 0 | 0 | 0 | 0
25 | 74942453 | 74942450 | 121548 | 1 | 1 | 1 | 1 | 2 |  | Затраты труда машинистов | 608254 | 1013 | чел.час | чел.час | 1 | 9.68 | 0 | 0 | 0 | 0 | 0 | 1 | 2 | 9.68 | 2 | 74942451 | 3 | 0 | 0 | 0 | 0 | 0 | 0 | 0 | 0
25 | 74942454 | 74942450 | 27439852 | 1 | 1 | 1 | 2 | 070150 | 070150 ТСЭМ-57 (ред.2014) | Бульдозеры при работе на других видах строительства 96 кВт (130 л.с.) | 1368 | 1011 | маш.-ч | маш.-ч | 1 | 9.68 | 0 | 109.08 | 13.61 | 0 | 0 | 1 | 0 | 9.68 | 2 | 74942452 | 4 | 0 | 0 | 0 | 0 | 0 | 0 | 0 | 0
26 | 74942458 | 74942455 | 121548 | 1 | 1 | 1 | 1 | 2 |  | Затраты труда машинистов | 608254 | 1013 | чел.час | чел.час | 1 | 8.14 | 0 | 0 | 0 | 0 | 0 | 1 | 2 | 8.14 | 2 | 74942456 | 5 | 0 | 0 | 0 | 0 | 0 | 0 | 0 | 0
26 | 74942459 | 74942455 | 27439852 | 1 | 1 | 1 | 2 | 070150 | 070150 ТСЭМ-57 (ред.2014) | Бульдозеры при работе на других видах строительства 96 кВт (130 л.с.) | 1368 | 1011 | маш.-ч | маш.-ч | 1 | 8.14 | 0 | 109.08 | 13.61 | 0 | 0 | 1 | 0 | 8.14 | 2 | 74942457 | 6 | 0 | 0 | 0 | 0 | 0 | 0 | 0 | 0
27 | 74942458 | 74942455 | 121548 | 1 | 1 | 1 | 1 | 2 |  | Затраты труда машинистов | 608254 | 1013 | чел.час | чел.час | 1 | 8.14 | 0 | 0 | 0 | 0 | 0 | 1 | 2 | 8.14 | 2 | 74942456 | 7 | 0 | 0 | 0 | 0 | 0 | 0 | 0 | 0
27 | 74942459 | 74942455 | 27439852 | 1 | 1 | 1 | 2 | 070150 | 070150 ТСЭМ-57 (ред.2014) | Бульдозеры при работе на других видах строительства 96 кВт (130 л.с.) | 1368 | 1011 | маш.-ч | маш.-ч | 1 | 8.14 | 0 | 109.08 | 13.61 | 0 | 0 | 1 | 0 | 8.14 | 2 | 74942457 | 8 | 0 | 0 | 0 | 0 | 0 | 0 | 0 | 0
28 | 74942641 | 74942460 | 27493207 | 1 | 1 | 1 | 1 | 1-1020-2014-57 |  | Рабочий строитель среднего разряда 2 | 1369 | 1013 | чел.-ч | чел.-ч | 1 | 4.69 | 0 | 0 | 0 | 7.87 | 0 | 1 | 1 | 4.69 | 2 | 74942641 | 9 | 0 | 0 | 0 | 0 | 0 | 0 | 0 | 0
28 | 74942642 | 74942460 | 121548 | 1 | 1 | 1 | 1 | 2 |  | Затраты труда машинистов | 608254 | 1013 | чел.час | чел.час | 1 | 13.26 | 0 | 0 | 0 | 0 | 0 | 1 | 2 | 13.26 | 2 | 74942642 | 10 | 0 | 0 | 0 | 0 | 0 | 0 | 0 | 0
28 | 74942643 | 74942460 | 27439788 | 1 | 1 | 1 | 2 | 060256 | 060256 ТСЭМ-57 (ред.2014) | Экскаваторы на гусеничном ходу импортного производства типа "ATLAS", "VOLVO", "KOMATSU", "HITACHI", "LIEBHER" с емкостью ковша 0,65 м3 | 1368 | 1011 | маш.-ч | маш.-ч | 1 | 10.12 | 0 | 163.73 | 13.61 | 0 | 0 | 1 | 0 | 10.12 | 2 | 74942643 | 11 | 0 | 0 | 0 | 0 | 0 | 0 | 0 | 0
28 | 74942644 | 74942460 | 27439851 | 1 | 1 | 1 | 2 | 070149 | 070149 ТСЭМ-57 (ред.2014) | Бульдозеры при работе на других видах строительства 79 кВт (108 л.с.) | 1368 | 1011 | маш.-ч | маш.-ч | 1 | 3.14 | 0 | 88.79 | 13.61 | 0 | 0 | 1 | 0 | 3.14 | 2 | 74942644 | 12 | 0 | 0 | 0 | 0 | 0 | 0 | 0 | 0
28 | 74942645 | 74942460 | 27415913 | 1 | 1 | 1 | 3 | 408-9080 | 408-9080 ТССЦ-57 (изд.2014) | Щебень | 1339 | 1007 | м3 | м3 | 1 | 0.1 | 0 | 0 | 0 | 0 | 0 | 0 | 0 | 0.1 | 3 | -1 |  | 0 | 0 | 0 | 0 | 0 | 0 | 0 | 0
29 | 74942641 | 74942460 | 27493207 | 1 | 1 | 1 | 1 | 1-1020-2014-57 |  | Рабочий строитель среднего разряда 2 | 1369 | 1013 | чел.-ч | чел.-ч | 1 | 4.69 | 0 | 0 | 0 | 7.87 | 0 | 1 | 1 | 4.69 | 2 | 74942641 | 13 | 0 | 0 | 0 | 0 | 0 | 0 | 0 | 0
29 | 74942642 | 74942460 | 121548 | 1 | 1 | 1 | 1 | 2 |  | Затраты труда машинистов | 608254 | 1013 | чел.час | чел.час | 1 | 13.26 | 0 | 0 | 0 | 0 | 0 | 1 | 2 | 13.26 | 2 | 74942642 | 14 | 0 | 0 | 0 | 0 | 0 | 0 | 0 | 0
29 | 74942643 | 74942460 | 27439788 | 1 | 1 | 1 | 2 | 060256 | 060256 ТСЭМ-57 (ред.2014) | Экскаваторы на гусеничном ходу импортного производства типа "ATLAS", "VOLVO", "KOMATSU", "HITACHI", "LIEBHER" с емкостью ковша 0,65 м3 | 1368 | 1011 | маш.-ч | маш.-ч | 1 | 10.12 | 0 | 163.73 | 13.61 | 0 | 0 | 1 | 0 | 10.12 | 2 | 74942643 | 15 | 0 | 0 | 0 | 0 | 0 | 0 | 0 | 0
29 | 74942644 | 74942460 | 27439851 | 1 | 1 | 1 | 2 | 070149 | 070149 ТСЭМ-57 (ред.2014) | Бульдозеры при работе на других видах строительства 79 кВт (108 л.с.) | 1368 | 1011 | маш.-ч | маш.-ч | 1 | 3.14 | 0 | 88.79 | 13.61 | 0 | 0 | 1 | 0 | 3.14 | 2 | 74942644 | 16 | 0 | 0 | 0 | 0 | 0 | 0 | 0 | 0
29 | 74942645 | 74942460 | 27415913 | 1 | 1 | 1 | 3 | 408-9080 | 408-9080 ТССЦ-57 (изд.2014) | Щебень | 1339 | 1007 | м3 | м3 | 1 | 0.1 | 0 | 0 | 0 | 0 | 0 | 0 | 0 | 0.1 | 3 | -1 |  | 0 | 0 | 0 | 0 | 0 | 0 | 0 | 0
30 | 74942472 | 74942470 | 27441335 | 1 | 1 | 1 | 2 | 400052 | 400052 ТСЭМ-57 (ред.2014) | Автомобиль-самосвал, грузоподъемность до 10 т | 1368 | 1011 | маш.-ч | маш.-ч | 1 | 0.0259 | 0 | 114.93 | 13.61 | 0 | 0 | 1 | 0 | 0.0259 | 2 | 74942471 | 17 | 0 | 0 | 0 | 0 | 0 | 0 | 0 | 0
31 | 74942472 | 74942470 | 27441335 | 1 | 1 | 1 | 2 | 400052 | 400052 ТСЭМ-57 (ред.2014) | Автомобиль-самосвал, грузоподъемность до 10 т | 1368 | 1011 | маш.-ч | маш.-ч | 1 | 0.0259 | 0 | 114.93 | 13.61 | 0 | 0 | 1 | 0 | 0.0259 | 2 | 74942471 | 18 | 0 | 0 | 0 | 0 | 0 | 0 | 0 | 0
32 | 74942478 | 74942473 | 27493207 | 1 | 1 | 1 | 1 | 1-1020-2014-57 |  | Рабочий строитель среднего разряда 2 | 1369 | 1013 | чел.-ч | чел.-ч | 1 | 2.99 | 0 | 0 | 0 | 7.87 | 0 | 1 | 1 | 2.99 | 2 | 74942474 | 19 | 0 | 0 | 0 | 0 | 0 | 0 | 0 | 0
32 | 74942479 | 74942473 | 121548 | 1 | 1 | 1 | 1 | 2 |  | Затраты труда машинистов | 608254 | 1013 | чел.час | чел.час | 1 | 3.26 | 0 | 0 | 0 | 0 | 0 | 1 | 2 | 3.26 | 2 | 74942475 | 20 | 0 | 0 | 0 | 0 | 0 | 0 | 0 | 0
32 | 74942480 | 74942473 | 27439851 | 1 | 1 | 1 | 2 | 070149 | 070149 ТСЭМ-57 (ред.2014) | Бульдозеры при работе на других видах строительства 79 кВт (108 л.с.) | 1368 | 1011 | маш.-ч | маш.-ч | 1 | 3.26 | 0 | 88.79 | 13.61 | 0 | 0 | 1 | 0 | 3.26 | 2 | 74942476 | 21 | 0 | 0 | 0 | 0 | 0 | 0 | 0 | 0
32 | 74942481 | 74942473 | 27441334 | 1 | 1 | 1 | 2 | 400051 | 400051 ТСЭМ-57 (ред.2014) | Автомобиль-самосвал, грузоподъемность до 7 т | 1368 | 1011 | маш.-ч | маш.-ч | 1 | 0.07 | 0 | 115.67 | 11.69 | 0 | 0 | 1 | 0 | 0.07 | 2 | 74942477 | 22 | 0 | 0 | 0 | 0 | 0 | 0 | 0 | 0
32 | 74942482 | 74942473 | 27415978 | 1 | 1 | 1 | 3 | 408-0015 | 408-0015 ТССЦ-57 (изд.2014) | Щебень из природного камня для строительных работ марка 800, фракция 20-40 мм | 1339 | 1007 | м3 | м3 | 1 | 0.02 | 109 | 0 | 0 | 0 | 0 | 1 | 0 | 0.02 | 3 | -1 |  | 4 | -2.18 | 0 | 0 | 0 | 0 | 0 | 1
33 | 74942478 | 74942473 | 27493207 | 1 | 1 | 1 | 1 | 1-1020-2014-57 |  | Рабочий строитель среднего разряда 2 | 1369 | 1013 | чел.-ч | чел.-ч | 1 | 2.99 | 0 | 0 | 0 | 7.87 | 0 | 1 | 1 | 2.99 | 2 | 74942474 | 23 | 0 | 0 | 0 | 0 | 0 | 0 | 0 | 0
33 | 74942479 | 74942473 | 121548 | 1 | 1 | 1 | 1 | 2 |  | Затраты труда машинистов | 608254 | 1013 | чел.час | чел.час | 1 | 3.26 | 0 | 0 | 0 | 0 | 0 | 1 | 2 | 3.26 | 2 | 74942475 | 24 | 0 | 0 | 0 | 0 | 0 | 0 | 0 | 0
33 | 74942480 | 74942473 | 27439851 | 1 | 1 | 1 | 2 | 070149 | 070149 ТСЭМ-57 (ред.2014) | Бульдозеры при работе на других видах строительства 79 кВт (108 л.с.) | 1368 | 1011 | маш.-ч | маш.-ч | 1 | 3.26 | 0 | 88.79 | 13.61 | 0 | 0 | 1 | 0 | 3.26 | 2 | 74942476 | 25 | 0 | 0 | 0 | 0 | 0 | 0 | 0 | 0
33 | 74942481 | 74942473 | 27441334 | 1 | 1 | 1 | 2 | 400051 | 400051 ТСЭМ-57 (ред.2014) | Автомобиль-самосвал, грузоподъемность до 7 т | 1368 | 1011 | маш.-ч | маш.-ч | 1 | 0.07 | 0 | 115.67 | 11.69 | 0 | 0 | 1 | 0 | 0.07 | 2 | 74942477 | 26 | 0 | 0 | 0 | 0 | 0 | 0 | 0 | 0
33 | 74942482 | 74942473 | 27415978 | 1 | 1 | 1 | 3 | 408-0015 | 408-0015 ТССЦ-57 (изд.2014) | Щебень из природного камня для строительных работ марка 800, фракция 20-40 мм | 1339 | 1007 | м3 | м3 | 1 | 0.02 | 109 | 0 | 0 | 0 | 0 | 1 | 0 | 0.02 | 3 | -1 |  | 4 | -2.18 | 0 | 0 | 0 | 0 | 0 | 1

## SrcKA (hidden)
0 | Smeta.RU (495) 974-1589 | _PS_ | 0 | 0 | 0 | Smeta.RU | ООО "ОДСК" Доп. раб. место FStS-0025077 | 1 | 25077 | 59014266 | 11 | 11 | 0 | 3
|  |  | 4.1.3.1 Планировка стройплощадки(снятие перемещение растительного грунта для хранения) | Дом блокировнной застройки, расположенный по адресу: Орловская область, Орловский муниципальный округ, д.Никуличи (поз.1) | [10 empty] | 0