## благоустр 24,06,25
Приложение №1
ВЕДОМОСТЬ ОБЪЕМОВ РАБОТ
на выполнение комплекса работ по благоустройству дворовой территории на объекте:
«Многоквартирный дом поз.12 со встроенными нежилыми помещениями, расположенный в 32,33 микрорайонах в г. Липецке на земельном участке с кадастровым номером 48:20:0043601:295».
Приложение №1
ВЕДОМОСТЬ ОБЪЕМОВ РАБОТ
на устройство проезда, тротуаров, дорожек и площадок жилого дома, поз.12
№ п/п | Наименование работ и затрат | Единица измерения | Кол-во | Примечание
Асфальтобетонное покрытие проезда и парковок (Тип-1) с установкой бортового камня БР 100.30.15; БВ100.30.15 (Проект 03-2023-ГП л.8, 9а, 9б, 9в, 9г, 9д, 9е)
1 | Разработка грунта | м3 | 3820.68
2 | Уплотнение грунта Куп=0,98 | м2 | 5876.2
3 | Устройство слоя основания из среднезернистого песка (ГОСТ 8736-2014) толщ. 0,35м с послойным уплотнением | м2 | 5876.2
4 | Устройство слоя основания из щебня (ф. 20-40 мм) с заклинкой фракционным мелким щебнем, ГОСТ 8267-93, толщ.0,18м | м2 | 5876.2
5 | Устройство асфальтобетонного покрытия (нижний слой) из асфальтобетона крупнозернистого смеси тип Б марки II ГОСТ 9128-2013 , толщ. 0,08м | м2 | 5876.2
6 | Устройство асфальтобетонного покрытия (верхний слой) из мелкозернистой смеси тип Б марки II по ГОСТ 9128-2013, толщ. 0,04м | м2 | 5876.2
Площадка ТБО с покрытие из асфальтобетона (тип 1) с установкой бордюрного камня БР 100.30.15 (Проект 03-2023-ГП л.8, 9а, 9б, 9в, 9г, 9д, 9е)
1 | Разработка грунта | м3 | 45.2075
2 | Уплотнение грунта Куп=0,98 | м2 | 69.55
3 | Устройство слоя основания из среднезернистого песка (ГОСТ 8736-2014) толщ. 0,35м с послойным уплотнением | м2 | 69.55
4 | Устройство слоя основания из щебня (ф. 20-40 мм) с заклинкой фракционным мелким щебнем, ГОСТ 8267-93, толщ.0,18м | м2 | 69.55
5 | Устройство асфальтобетонного покрытия (нижний слой) из асфальтобетона крупнозернистого смеси тип Б марки II ГОСТ 9128-2013 , толщ. 0,08м | м2 | 69.55
6 | Устройство асфальтобетонного покрытия (верхний слой) из мелкозернистой смеси тип Б марки II по ГОСТ 9128-2013, толщ. 0,04м | м2 | 69.55
Плиточное покрытие (ТРОТУАР) (Тип-2) с установкой бортового камня БР 100.20.8 ; БВ100.30.15 (Проект 03-2023-ГП л.8, 9а, 9б, 9в, 9г, 9д, 9е)
1 | Разработка грунта | м3 | 610.54
2 | Уплотнение грунта Куп=0,98 | м2 | 1744.4
3 | Устройство слоя основания из песка по ГОСТ 8736-2014, толщ. 0,10м | м2 | 1744.4
4 | Устройство слоя основания из щебня известкового фр. 5-10мм М400 по ГОСТ 8267-938, толщ.0,13м | м2 | 1744.4
5 | Устройство подстилающего слоя из песчано-цементной смеси М100 F25 ГОСТ 31358-2007, толщ. 0,05м | м2 | 1744.4
6 | Укладка тротуарной бетонной плитки с заполнением швов цементно-песчаной смесью ГОСТ 31358-2007 , толщ. 0,065м | м2 | 1744.4
В том числе:
| 1) цвет – серая | м2 | 1319.2
| 2) цвет - темно-серая | м2 | 425.2
Плиточное покрытие (ТРОТУАР) (Тип-3) с покрытием из вибропрессованной плитки с возможностью проезда пожарной техники с установкой бортового камня БР 100.,30.15 (Проект 03-2023-ГП л.8, 9а, 9б, 9в, 9г, 9д, 9е)
1 | Разработка грунта | м3 | 438.84
2 | Уплотнение грунта Куп=0,98 | м2 | 975.2
3 | Устройство слоя основания из среднезернистого песка (ГОСТ 8736-2014) толщ. 0,17м | м2 | 975.2
4 | Устройство слоя основания из щебня по ГОСТ 8267-93(ф. 9-10 мм, М600), ГОСТ 8267-93, толщ.0,15м | м2 | 975.2
5 | Устройство подстилающего слоя из песчано-цементной смеси по ГОСТ 8736-2014, толщ. 0,05м | м2 | 975.2
6 | Укладка тротуарной плитки ООО «Ландшафт», брусчатка 200х100х80, цвет-Юнион Сквэр с заполнением швов песком, толщ. 0,08м | м2 | 975.2
Плиточное покрытие отмостки из вибропрессованной плитки (Тип-4) с установкой бортового камня БР 100.30.15 (Проект 03-2023-ГП л.8, 9а, 9б, 9в, 9г, 9д, 9е)
1 | Разработка грунта | м3 | 37.425
2 | Уплотнение грунта Куп=0,98 | м2 | 149.7
3 | Устройство слоя бетонного основания из бетона Кл А14, F100 (ГОСТ 26633-2015), армированного сеткой 5Вр-1 200*200 (ГОСТ 23279-2012 по ГОСТ 8736-2014, толщ. 0,15 м | м2 | 149.7
4 | Устройство подстилающего слоя основания из цементно-песчаной смеси М100 F25 (ГОСТ 31357-2007), толщ.0,04м | м2 | 149.7
5 | Укладка бетонной плитки (ГОСТ 17608-2017) с заполнением швов цементно-песчаной смесью (ГОСТ 31357*2007), толщ. 0,06м | м2 | 149.7
Детская площадка с покрытием из резиновой крошки ЕРОМ в корпоративных цветах - RAL 8012 и RAL1001 (Тип-5а, 5б ) с установкой бортового камня БР 100.30.15 (Проект 03-2023-ГП л.8, 9а, 9б, 9в, 9г, 9д, 9е)
Тип 5а
1 | Разработка грунта | м3 | 51.772
2 | Уплотнение грунта Куп=0,98 | м2 | 184.9
3 | Устройство подстилающего слоя основания из песка с/з Кф-1м/сут (ГОСТ 8736-2014), толщ.0,10м с уплотнением | м2 | 184.9
4 | Устройство слоя основания из известнякового щебня по ГОСТ 8267-93(ф. 40-70 мм), толщ.0,10м с уплотнением | м2 | 184.9
5 | Устройство слоя основания из известнякового щебня по ГОСТ 8267-93(ф. 15-25 мм), толщ. 0,04м с уплотнением | м2 | 184.9
6 | Устройство асфальтобетонного покрытия из асфальтобетона крупнозернистого смеси тип Б марки II ГОСТ 9128-2013 , толщ. 0,04м | м2 | 184.9
Тип 5б
1 | Разработка грунта | м3 | 126.196
2 | Уплотнение грунта Куп=0,98 | м2 | 450.7
3 | Устройство подстилающего слоя основания из песка с/з Кф-1м/сут (ГОСТ 8736-2014), толщ.0,10м с уплотнением | м2 | 450.7
4 | Устройство слоя основания из известнякового щебня по ГОСТ 8267-93(ф. 40-70 мм), толщ.0,10м с уплотнением | м2 | 450.7
5 | Устройство слоя основания из известнякового щебня по ГОСТ 8267-93(ф. 15-25 мм), толщ.0,04м с уплотнением | м2 | 450.7
6 | Устройство асфальтобетонного покрытия из асфальтобетона крупнозернистого смеси тип Б марки II ГОСТ 9128-2013 , толщ. 0,04м | м2 | 450.7
Спортивная площадка для активных игр с покрытием из искуcственного газона (двухцветный с чередованием полос), с нанесение разметки по контуру и середине поля: (Тип-6 ) (Проект 03-2023-ГП л.8, 9а, 9б, 9в, 9г, 9д, 9е)
1 | Разработка грунта | м3 | 224.64
2 | Уплотнение грунта Куп=0,98 | м2 | 432
3 | Устройство подстилающего слоя основания из песка (ГОСТ 8736-2014), толщ.0,,30 м с уплотнением | м2 | 432
4 | Укладка геотекстиля плотностю 160г/кв.м по ГОСТ Р 56419-2015 - 1 слой | м2 | 432
5 | Устройство основания из шлакового щебня фр. 20-40 М400 по ГОСТ 5578-2019, толщ.0,12 м с уплотнением | м2 | 432
6 | Устройство основания из шлакового щебня фр. 10-20 М400 по ГОСТ 5578-2019, толщ.0,10 м с уплотнением | м2 | 432
Площадка для кроссфита с покрытием из резиновой крошки EPOM черного цвета с квраплением красно-коричневого: (Тип-7 ) (Проект 03-2023-ГП л.8, 9а, 9б, 9в, 9г, 9д, 9е)
1 | Разработка грунта | м3 | 54.32
2 | Уплотнение грунта Куп=0,98 | м2 | 194
3 | Устройство подстилающего слоя основания из песка с/з Кф-1м/сут (ГОСТ 8736-2014), толщ.0,10м с уплотнением | м2 | 194
4 | Устройство основания из известкового щебня фр. 40-70 М400 по ГОСТ 8267-93*, толщ.0,10 м с уплотнением | м2 | 194
5 | Устройство основания из известкового щебня фр. 15-25 М400 по ГОСТ 8267-93*, толщ.0,04 м | м2 | 194
6 | Устройство асфальтобетонного покрытия из асфальтобетона крупнозернистого смеси тип Б марки II ГОСТ 9128-2013 , толщ. 0,04м | м2 | 194
Детская площадка с песчаным покрытием (Тип-8 ) (Проект 03-2023-ГП л.8, 9а, 9б, 9в, 9г, 9д, 9е)
1 | Уплотнение грунта Куп=0,98 | м2 | 91.2
2 | Устройство основания из песка, размер частиц 0,2-2, по ГОСТ 8736-2014, h=400мм | м2 | 91.2
Эко-тропы из пошаговых бетонных плит на газоне (Тип-9 ) (Проект 03-2023-ГП л.8, 9а, 9б, 9в, 9г, 9д, 9е)
1 | всего: | м2 | 11.7
2 | в том числе:
3 | бетонная плита диаметром 0,35м, h=0,05м (цвет синий) | шт | 44 | индивидуальное изготовление
4 | бетонная плита диаметром 0,4м, h=0,05 м (цвет серый) | шт | 35 | индивидуальное изготовление
5 | бетонная плита диаметром 0,46м, h=0,05 м (цвет красный) | шт | 17 | индивидуальное изготовление
6 | Разработка грунта | м3 | 2.691
7 | Уплотнение грунта Куп=0,98 | м2 | 11.7
8 | Устройство основания из известкового щебня фр. 40-70 М400 по ГОСТ 8267-93*, толщ.0,13 м с уплотнением | м2 | 11.7
9 | Устройство подстилающего слоя из песчано-цементной смеси М100 F25 ГОСТ 31358-2007, толщ. 0,05м | м2 | 11.7
10 | Укладка бетонной плитки (ГОСТ 17608-2017) толщ. 0,05м | м2 | 11.7
Устройство газона усиленного георешеткой под проезд пожарной техники (Тип-10 ) (Проект 03-2023-ГП л.8, 9а, 9б, 9в, 9г, 9д, 9е)
1 | Разработка грунта | м3 | 78.5745
2 | Уплотнение грунта Куп=0,98 | м2 | 137.85
3 | Геотекстиль плотностью 200г/кв.м по ГОСТ Р 56419-2015 - 1 слой | м2 | 137.85
4 | Щебень М600 F20 фр.20-40 мм по ГОСТ 5578-2019 , h=0,25м | м2 | 137.85
5 | Смесь плодородного грунта 35% по ГОСТ Р 53381-2009, щебень М600 фр. 10-20мм 65% по ГОСТ 5578-2019, h=0,20м | м2 | 137.85
Устройство тактильной плитки * (Проект 03-2023-ГП л.8, 9ж, приложение 1)
1 | Тактильная плитка с типом рифлением - параллельные продольные рифы с плоской вершиной ориентации по направлениям движения, расположенные в линейном порядке (синего цвета), размером 500*500мм | шт | 65
Устройство бортовых камней (Проект 03-2023-ГП л.8, 9е. 9в, 9г, 9д)
1 | Бортовой камень БР100.30.15 | м.п. | 655
2 | Бортовой камень БР100.20.8 | м.п. | 1110
3 | Бортовой камень БВ100.30.15 (при устройстве пандусов) | м.п. | 34
4 | Резиновый бордюр | м.п. | 312
5 | Бортовой камень БР300.60.20 | м.п. | 101
ПРИМЕЧАНИЯ:
1 | До начала работ по благоустройству территории необходимо завершить работы по прокладке инженерных сетей и работы по вертикальной планировке территории
2 | Наружные тактильно-контрастные указатели должны соответствовать требованиям ГОСТ Р 52875-2018.
3 | В местах пересечения тактильно-контрастных указателей с бортовым камнем, выполнить подрезку тактильно-контрастного указателя по месту. Устойсто наружных тактильно-контрастных указателей см. на листе 9ж.
4 | Экпликация мощения тротуаров:
Тротуар с покрытием из вибропрессованной плитки (ООО "Арбет", серия "Урбан", 598х298х65 мм, цвет: Гранит)
Тротуар с покрытием из вибропрессованной плитки (ООО "Арбет", серия "Урбан", 598х298х65 мм, цвет: Серый)
Тротуар с покрытием из вибропрессованной плитки с врзмржностью проезда пожарной техники (усиленный) (ООО "Арбет", серия "Урбан", 598х298х80 мм, цвет: Агат)
5 | Фрагмент мощения плитки ( (тип 2,3)
| Руководитель ПТО |  |  | А.В. Окороков
ООО «ОДСК-Строй Липецк»
| Ведущий инженер ПТО |  |  | Н.И.Лысенко
ООО «ОДСК-Строй Липецк»