## секц.3
Приложение №3
ВЕДОМОСТЬ ОБЪЕМОВ РАБОТ
на комплекс работ по устройству кровли, устройству деформационного шва между блок-секциями в уровне кровли , пожарных лестниц, ограждения кровли на объекте
«Многоквартирный дом поз.12 со встроенными нежилыми помещениями, расположенный в 32,33 микрорайонах в г. Липецке на земельном участке с кадастровым номером 48:20:0043601:295»
секция 3
№ п/п | Наименование работ | Ед.изм. | Кол-во | Примечание
Тип 1 (проект 03-2023-АР-3 листы 59, 71, 72, 73, 74)
1 | Пароизоляция - Бикрост ТПП наплавляемый | м2 | 28.2174
| Бикрост ТПП | м2 | 32.45 | Поставка Подрядчика
2 | Дополнительный слой -Бикрост ТПП наплавляемый | м2 | 9.8696
| Бикрост ТПП | м2 | 11.35 | Поставка Подрядчика
3 | Теплоизоляция -пенополистирол ППС17 - 130 мм | м2 | 3.6699
| Пенополистирол ППС17 - 130 мм | м2 | 3.78
4 | Уклонообразующая стяжка из керамзитового гравия (фракция 5-10мм), пролитого инъекционным раствором по СП 82-101-98 1:0,45 (цементная вода) уд.в.=850кг/м3 (l=1,5%) - от 30 до 90мм | м3 | 1.73
| Керамзитовый гравий (фракция 5-10мм), | м3 | 1.73 | Поставка Подрядчика
| Инъекционный раствор по СП 82-101-98 1:0,45 (цементная вода) | л | 0 | Поставка Подрядчика
5 | Устройство армированной цементной стяжки толщ.80мм | м2 | 24.69
| Сетка 4Сп 100х100 мм | м2 | 24.69 | Поставка Подрядчика
| Цементно-песчаный раствор М150 - 80мм | м3 | 1.97 | Поставка Подрядчика
6 | Огрунтовка оснований праймером | м2 | 21.2
| ТЕХНОНИКОЛЬ №01 | л | 28.61 | Поставка Подрядчика
7 | Нижний слой водоизоляционного ковра - Техноэласт ЭПП (1 слой) | м2 | 24.687
| Техноэласт ЭКП | м2 | 28.39 | Поставка Подрядчика
8 | Верхний слой водообразующего ковра - Техноэласт ЭКП (1 слой) | м2 | 24.687
| Техноэласт ЭКП | м2 | 28.39 | Поставка Подрядчика
9 | Устройство слоя усиления | м2 | 21.9826
| Техноэласт ЭПП | м2 | 25.28 | Поставка Подрядчика
10 | Дополнительный слой водоизоляционного ковра на верт.поверхности - Техноэласт ЭПП | м2 | 27.7652
| Техноэласт ЭПП | м2 | 31.93 | Поставка Подрядчика
11 | Дополнительный слой водоизоляционного ковра на верт.поверхности - Техноэласт ЭКП | м2 | 32.2174
| Техноэласт ЭКП | м2 | 37.05 | Поставка Подрядчика
12 | Дополнительный слой водоизоляционного ковра на верт.поверхности - Техноэласт ЭКП (примыкание к аэраторам) | м2 | 0.56522
| Техноэласт ЭКП | м2 | 0.65 | Поставка Подрядчика
13 | Переходной бортик из цементно-песчаного раствора 150х150мм | м.п. | 28.96
| Цементно-песчаный раствор | м3 | 0.65 | Поставка Подрядчика
14 | Кровельный аэратор ТехноНИКОЛЬ 160х460мм | шт | 1 | Поставка Подрядчика
15 | Штукатурный слой из цементно-песчаного раствора М150 по сетке | м2 | 12.6
| Цементно-песчаный раствор М150 | м3 | 0.19 | Поставка Подрядчика
| Сетка 5ВР -1 100х100мм | м2 | 12.6 | Поставка Подрядчика
16 | Парапетная воронка ULTRA 110 ТехноНИКОЛЬ | шт | 1 | Поставка Подрядчика
17 | Уклон из цементно-песчаного раствора | м3 | 0.29
| Цементно-песчаный раствор М150 | м3 | 0.302 | Поставка Подрядчика
Тип 2 (проект 03-2023-АР-3 листы 59, 60, 62, 65, 66, 67, 71, 72, 73, 74)
1 | Пароизоляция - Бикрост ТПП наплавляемый | м2 | 532.7217
| Бикрост ТПП | м2 | 612.63 | Поставка Подрядчика
2 | Дополнительный слой -Бикрост ТПП наплавляемый | м2 | 81.0348
| Бикрост ТПП | м2 | 93.19 | Поставка Подрядчика
3 | Теплоизоляция -пенополистирол ППС17 - 130 мм | м2 | 67.94
| Плиты ППС17 - 130 мм | м2 | 69.98 | Поставка Подрядчика
4 | Уклонообразующая стяжка из керамзитового гравия (фракция 5-10мм), пролитого инъекционным раствором по СП 82-101-98 1:0,45 (цементная вода) уд.в.=850кг/м3 (l=1,5%) - от 30 до 210мм | м3 | 75.46
| Керамзитовый гравий (фракция 5-10мм), | м3 | 75.46 | Поставка Подрядчика
| инъекционным раствором по СП 82-101-98 1:0,45 (цементная вода) | л | 902.4 | Поставка Подрядчика
5 | Устройство армированной цементной стяжки толщ.80мм | м2 | 503.04
| Сетка 4Сп 100х100 мм | м2 | 503.04 | Поставка Подрядчика
| Цементно-песчаный раствор М150 - 80мм | м3 | 40.24 | Поставка Подрядчика
6 | Огрунтовка оснований праймером | м2 | 375.78
| ТЕХНОНИКОЛЬ №01 | л | 435.46 | Поставка Подрядчика
7 | Нижний слой водоизоляционного ковра - Техноэласт ЭПП (1 слой) | м2 | 503.0435
| Техноэласт ЭПП | м2 | 578.5 | Поставка Подрядчика
8 | Верхний слой водообразующего ковра - Техноэласт ЭКП (1 слой) | м2 | 503.0435
| Техноэласт ЭКП | м2 | 578.5 | Поставка Подрядчика
9 | Устройство слоя усиления | м2 | 171.27
| Техноэласт ЭПП | м2 | 196.96 | Поставка Подрядчика
10 | Дополнительный слой водоизоляционного ковра на верт.поверхности - Техноэласт ЭПП | м2 | 164.4174
| Техноэласт ЭПП |  | 189.08 | Поставка Подрядчика
11 | Дополнительный слой водоизоляционного ковра на верт.поверхности - Техноэласт ЭКП | м2 | 190.6261
| Техноэласт ЭКП | м3 | 219.22 | Поставка Подрядчика
12 | Дополнительный слой водоизоляционного ковра на верт.поверхности - Техноэласт ЭКП (примыкание к аэраторам) | м2 | 3.9391
| Техноэласт ЭКП | м2 | 4.53 | Поставка Подрядчика
13 | Переходной бортик из цементно-песчаного раствора 150х150мм | м.п | 176.11
| Цементно-песчаный раствор | м3 | 3.9527 | Поставка Подрядчика
14 | Кровельный аэратор ТехноНИКОЛЬ 160х460мм | шт | 7 | Поставка Подрядчика
15 | Штукатурный слой из цементно-песчаного раствора М150 | м2 | 76.88
| Цементно-песчаный раствор М150 | м3 | 32.1136 | Поставка Подрядчика
| Сетка 5ВР -1 100х100мм | м2 | 76.88 | Поставка Подрядчика
16 | Фартук из оцинкованной стали | м.п. | 101.57 | Поставка Подрядчика
17 | Отлив из оцинкованной стали | м.п. | 50.23 | Поставка Подрядчика
18 | Цокольный профиль 120х2500 | м.п. | 50.23 | Поставка Подрядчика
19 | Уклон из цементно-песчаного раствора | м3 | 1.12
| Цементно-песчаный раствор М150 | м3 | 1.1663 | Поставка Подрядчика
20 | Компесатор из оцинкованной стали | м.п. | 13.33 | Поставка Подрядчика, стык секций
21 | Фартук из оцинкованной стали | м.п. | 13.31 | Поставка Подрядчика, стык секций
22 | Дополнительный слой водоизоляционного ковра на верт.поверхности - Техноэласт ЭПП | м2 | 13.7304
| Техноэласт ЭПП | м2 | 15.79 | Поставка Подрядчика
23 | Дополнительный слой водоизоляционного ковра на верт.поверхности - Техноэласт ЭКП | м2 | 10.4
| Техноэласт ЭКП | м2 | 11.96 | Поставка Подрядчика
24 | Нижний слой водоизоляционного ковра - Техноэласт ЭПП (1 слой) | м2 | 9.5304
| Техноэласт ЭПП | м2 | 10.96 | Поставка Подрядчика
25 | Верхний слой водообразующего ковра - Техноэласт ЭКП (1 слой) | м2 | 8.113
| Техноэласт ЭКП | м2 | 9.33 | Поставка Подрядчика
26 | Дополнительный слой водоизоляционного ковра на верт.поверхности - Техноэласт ЭПП | м2 | 1.5217
| Техноэласт ЭПП | м2 | 1.75 | Поставка Подрядчика
27 | Дополнительный слой водоизоляционного ковра на верт.поверхности - Техноэласт ЭКП | м2 | 1.8348
| Техноэласт ЭКП |  | 2.11 | Поставка Подрядчика
28 | Слой усиления водоизоляционного ковра | м2 | 7.7217
| Техноэласт ЭПП | м2 | 8.88 | Поставка Подрядчика
Вентшахты (листы - 60,61,62,63,64)
29 | Праймер битумный | л | 3.15
| ТЕХНОНИКОЛЬ №01 | л | 3.26 | Поставка Подрядчика
30 | Переходной бортик из цементно-песчаного раствора 150х150мм | м.п. | 2.31
| Цементно-песчаный раствор М150 | м3 | 0.03 | Поставка Подрядчика
31 | Отлив из оцинкованной стали | м.п. | 22.63 | Поставка Подрядчика
32 | Цокольный профиль 120х2500 | м.п | 2.31 | Поставка Подрядчика
33 | Штукатурный слой из цементно-песчаного раствора М150 | м2 | 0.75
| Цементно-песчаный раствор М150 | м3 | 0.01 | Поставка Подрядчика
34 | Сетка 5ВР -1 100х100мм | м2 | 0.75 | Поставка Подрядчика
Утепление вентшахт (л.67)
35 | Отлив из оцинкованной стали | м.п. | 23.44 | Поставка Подрядчика
36 | Утепление стен вентшахт минераловатными плитами ППЖ-100(Г1)-1000.600.120 толщ. 120 мм, с последущим оштукатуриванием | м3 | 10.087
| Плиты ППЖ-100(Г1)-1000.600.120 толщ. | м3 | 11.6 | Поставка Подрядчика
Утепление парапета (л.67)
37 | Утепление стен парапетов плитами ППЖ-100(Г1)-1000.600.120 толщ.120мм, с последущим оштукатуриваем | м3 | 19.1217
| Плиты ППЖ-100(Г1)-1000.600.120 толщ. | м3 | 21.99 | Поставка Подрядчика
Утепление стыка секций (л.67)
38 | Минераловатные плиты жесткие ПЖ-100(НГ)-1000.600.100 толщ.120мм | м3 | 6.1739
| Плиты жесткие ПЖ-100(НГ)-1000.600.100 толщ.120мм | м3 | 7.1 | Поставка Подрядчика
Тип 3 (проект 03-2023-АР-3 листы 59 71, 72, 73, 74)
1 | Пароизоляция - Бикрост ТПП наплавляемый | м2 | 83.4696
| Бикрост ТПП | м2 | 95.99 | Поставка Подрядчика
2 | Дополнительный слой -Бикрост ТПП наплавляемый | м2 | 18.287
| Бикрост ТПП | м2 | 21.03 | Поставка Подрядчика
3 | Теплоизоляция -пенополистирол ППС17 - 130 мм | м2 | 10.8544
| Пенополистирол ППС17 - 130 мм | м2 | 11.18 | Поставка Подрядчика
4 | Уклонообразующая стяжка из керамзитового гравия (фракция 5-10мм), пролитого инъекционным раствором по СП 82-101-98 1:0,45 (цементная вода) уд.в.=850кг/м3 (l=1,5%) - от 90 до 220мм | м3 | 13.78
| Керамзитовый гравий (фракция 5-10мм), | м3 | 13.78 | Поставка Подрядчика
| инъекционным раствором по СП 82-101-98 1:0,45 (цементная вода) | л | 164.79 | Поставка Подрядчика
5 | Устройство армированной цементной стяжки толщ.80мм | м2 | 78
| Сетка 4Сп 100х100 мм | м2 | 78 | Поставка Подрядчика
| Цементно-песчаный раствор М150 - 80мм | м3 | 6.2433 | Поставка Подрядчика
6 | Огрунтовка оснований праймером | м2 | 76.45
| ТЕХНОНИКОЛЬ №01 | л | 32.1952 | Поставка Подрядчика
7 | Нижний слой водоизоляционного ковра - Техноэласт ЭПП (1 слой) | м2 | 78
| Техноэласт ЭПП | м2 | 89.7 | Поставка Подрядчика
8 | Верхний слой водообразующего ковра - Техноэласт ЭКП (1 слой) | м2 | 78
| Техноэласт ЭКП | м2 | 89.7 | Поставка Подрядчика
9 | Устройство слоя усиления | м2 | 37.2348
| Техноэласт ЭПП | м2 | 42.82 | Поставка Подрядчика
10 | Дополнительный слой водоизоляционного ковра на верт.поверхности - Техноэласт ЭПП | м2 | 45.4087
| Техноэласт ЭПП | м2 | 52.22 | Поставка Подрядчика
11 | Дополнительный слой водоизоляционного ковра на верт.поверхности - Техноэласт ЭКП | м2 | 54.1826
| Техноэласт ЭКП | м2 | 62.31 | Поставка Подрядчика
12 | Дополнительный слой водоизоляционного ковра на верт.поверхности - Техноэласт ЭКП (примыкание к аэраторам) | м2 | 1.1217
| Техноэласт ЭКП | м2 | 1.29 | Поставка Подрядчика
13 | Переходной бортик из цементно-песчаного раствора 150х150мм | м.п. | 55.47
| Цементно-песчаный раствор | м3 | 1.2441 | Поставка Подрядчика
14 | Кровельный аэратор ТехноНИКОЛЬ 160х460мм | шт | 2 | Поставка Подрядчика
15 | Штукатурный слой из цементно-песчаного раствора М150 | м2 | 22.1
| Цементно-песчаный раствор М150 | м3 | 9.2304 | Поставка Подрядчика
16 | Сетка 5ВР -1 100х100мм | м2 | 22.1 | Поставка Подрядчика
17 | Отлив из оцинкованной стали | м.п. | 18.75 | Поставка Подрядчика
18 | Цокольный профиль | м.п | 18.75 | Поставка Подрядчика
Монтажные работы на кровле:
1 | Водосточные воронки
1.1 | Водосточные воронки (ВВ) (Проект 03-2023-АР-3 л.59) | шт | 3 | Поставка заказчика
1.2 | Водорассекающая решетка (ВР-1) (Проект 03-2023-АР-3 л.74/1) | шт | 1 | Поставка Подрядчика
2 | Лотки для сброса воды (проект 0392023 АР-1 л.68)
2.1 | ЛВ-1 Лоток водопроводный NORMA PLASTIK DN100 H70 1000х148х70 | шт | 5 | Поставка Подрядчика
2.2 | ЛВ-2 Лоток водопроводный NORMA PLASTIK DN100 H120 1000х148х120 | шт | 3 | Поставка Подрядчика
2.3 | РВ-1 Решетка стальная щелевая DN100 нержавеющая сталь | шт | 8 | Поставка Подрядчика
| Руководитель ПТО |  | А.В. Окороков
ООО «ОДСК-Строй Липецк»
| Ведущий инженер ПТО |  | Н.И. Лысенко
ООО «ОДСК-Строй Липецк»