## секц.2
Приложение №2
ВЕДОМОСТЬ ОБЪЕМОВ РАБОТ
на комплекс работ по устройству кровли, устройству деформационного шва между блок-секциями в уровне кровли , пожарных лестниц, ограждения кровли на объекте
«Многоквартирный дом поз.12 со встроенными нежилыми помещениями, расположенный в 32,33 микрорайонах в г. Липецке на земельном участке с кадастровым номером 48:20:0043601:295»
секция 2
№ п/п | Наименование работ | Ед.изм. | Кол-во | Примечане
Тип 1 (проект 03-2023-АР-2 листы 59, 7, 71, 72)
1 | Устройство пароизоляции | м2 | 22.4609
| Бикрост ТПП | м2 | 25.83 | Поставка Подрядчика
2 | Дополнительный слой -Бикрост ТПП наплавляемый | м2 | 8.0957
| Бикрост ТПП | м2 | 9.31 | Поставка Подрядчика
3 | Теплоизоляция толщ. 130 мм | м2 | 2.6174
| Пенополистирол ППС17 - 130 мм | м2 | 3.01 | Поставка Подрядчика
4 | Уклонообразующая стяжка из керамзитового гравия (фракция 5-10мм), пролитого инъекционным раствором по СП 82-101-98 1:0,45 (цементная вода) уд.в.=850кг/м3 (l=1,5%) - от 30 до 90мм | м3 | 17.18
| Керамзитовый гравий (фракция 5-10мм), | м3 | 1.37 | Поставка Подрядчика
| инъекционным раствором по СП 82-101-98 1:0,45 (цементная вода) | л | 205.4 | Поставка Подрядчика
5 | Устройство армированной цементной стяжки толщ.80мм | м2 | 19.57
| Сетка 4Сп 100х100 мм | м2 | 19.57 | Поставка Подрядчика
| Цементно-песчаный раствор М150 - 80мм | м3 | 1.57 | Поставка Подрядчика
6 | Огрунтовка оснований праймером | м2 | 22.1269
| ТЕХНОНИКОЛЬ №01 | л | 25.64 | Поставка Подрядчика
7 | Устройство нижнего слоя водоизоляционного ковра - (1 слой) | м2 | 19.5739
| Техноэласт ЭПП (1 слой) | м2 | 22.51 | Поставка Подрядчика
8 | Верхний слой водообразующего ковра - Техноэласт ЭКП (1 слой) | м2 | 19.5739
| Верхний слой водообразующего ковра - Техноэласт ЭКП (1 слой) | м2 | 22.51 | Поставка Подрядчика
9 | Устройство слоя усиления | м2 | 17.7913
| Слой усиление - Техноэласт ЭПП | м2 | 20.46 | Поставка Подрядчика
10 | Дополнительный слой водоизоляционного ковра на верт.поверхности | м2 | 22.6348
| Техноэласт ЭПП | м2 | 26.03 | Поставка Подрядчика
11 | Дополнительный слой водоизоляционного ковра на верт.поверхности | м2 | 26.2522
| Техноэласт ЭКП | м2 | 30.19 | Поставка Подрядчика
12 | Дополнительный слой водоизоляционного ковра на верт.поверхности (примыкание к аэраторам) | м2 | 0.56522
| Техноэласт ЭКП | м2 | 0.65 | Поставка Подрядчика
13 | Переходной бортик из цементно-песчаного раствора 150х150мм (лист 86,87) | м.п. | 23.56
| Цементно-песчаный раствор | м3 | 0.5288 | Поставка Подрядчика
14 | Кровельный аэратор ТехноНИКОЛЬ 160х460мм | шт | 1 | Поставка Подрядчика
15 | Штукатурный слой из цементно-песчаного раствора М150 | м2 | 10.25
| Цементно-песчаный раствор М150 | м3 | 0.15456 | Поставка Подрядчика
| Сетка 5ВР -1 100х100мм | м2 | 10.25 | Поставка Подрядчика
16 | Парапетная воронка ULTRA 110 ТехноНИКОЛЬ | шт | 1 | Поставка Подрядчика
17 | Уклон из цементно-песчаного раствора | м3 | 0.24
| Цементно-песчаный раствор М150 | м3 | 0.24993 | Поставка Подрядчика
Тип 2 (проект 03-2023-АР-2 листы 59, 61, 62, 65, 66, 70, 71, 72)
1 | Устройство пароизоляции | м2 | 536.5217
| Бикрост ТПП | м2 | 617 | Поставка Подрядчика
2 | Дополнительный слой -Бикрост ТПП наплавляемый | м2 | 87.9739
| Бикрост ТПП | м2 | 101.17 | Поставка Подрядчика
3 | Теплоизоляция -пенополистирол ППС17 - 130 мм | м2 | 69.5049
| Плиты ППС17 - 130 мм | м2 | 71.59 | Поставка Подрядчика
4 | Уклонообразующая стяжка из керамзитового гравия (фракция 5-10мм), пролитого инъекционным раствором по СП 82-101-98 1:0,45 (цементная вода) уд.в.=850кг/м3 (l=1,5%) - от 30 до 210мм | м3 | 59.97
| Керамзитовый гравий (фракция 5-10мм), | м3 | 59.97 | Поставка Подрядчика
| инъекционным раствором по СП 82-101-98 1:0,45 (цементная вода) | л | 717.2 | Поставка Подрядчика
5 | Устройство армированной цементной стяжки толщ.80мм | м2 | 514.02
| Сетка 4Сп 100х100 мм | м2 | 514.02 | Поставка Подрядчика
| Цементно-песчаный раствор М150 - 80мм | м3 | 41.12 | Поставка Подрядчика
6 | Праймер битумный ТЕХНОНИКОЛЬ №01 | л | 332.3
| ТЕХНОНИКОЛЬ №01 | л | 448.59 | Поставка Подрядчика
7 | Нижний слой водоизоляционного ковра - (1 слой) | м2 | 514.0174
| Техноэласт ЭПП | м2 | 591.12 | Поставка Подрядчика
8 | Верхний слой водообразующего ковра - (1 слой) | м2 | 514.0174
| Техноэласт ЭКП | м2 | 591.12 | Поставка Подрядчика
9 | Устройство слоя усиления | м2 | 218.8783
| Техноэласт ЭПП | м2 | 251.71 | Поставка Подрядчика
10 | Дополнительный слой водоизоляционного ковра на верт.поверхности | м2 | 173.2696
| Техноэласт ЭКП | м2 | 199.26 | Поставка Подрядчика
11 | Дополнительный слой водоизоляционного ковра на верт.поверхности - Техноэласт ЭКП | м2 | 200.2783
| Техноэласт ЭКП | м2 | 230.32 | Поставка Подрядчика
12 | Дополнительный слой водоизоляционного ковра на верт.поверхности (примыкание к аэраторам) | м2 | 4.5043
| Техноэласт ЭКП | м2 | 5.18 | Поставка Подрядчика
13 | Переходной бортик из цементно-песчаного раствора 150х150мм (листы 86,87) | м.п | 186.85
| Цементно-песчаный раствор | м3 | 4.2 | Поставка Подрядчика
14 | Кровельный аэратор ТехноНИКОЛЬ 160х460мм | шт | 8 | Поставка Подрядчика
15 | Штукатурный слой из цементно-песчаного раствора М150 по сетке | м2 | 77.03
| Цементно-песчаный раствор М150 | м3 | 1.7 | Поставка Подрядчика
| Сетка 5ВР -1 100х100мм | м2 | 77.03 | Поставка Подрядчика
16 | Отлив из оцинкованной стали (листы 86,87) | м.п. | 58.67 | Поставка Подрядчика
17 | Цокольный профиль 120х2500 (листы 86,87) | м.п. | 58.67 | Поставка Подрядчика
18 | Уклон из цементно-песчаного раствора | м3 | 0.98214
| Цементно-песчаный раствор М150 | м3 | 1.1 | Поставка Подрядчика
Вентшахты (листы - 59,60,61,62,63,64)
19 | Нижний слой водоизоляционного ковра - Техноэласт ЭПП (1 слой) | м2 | 13.0348
| Техноэласт ЭПП | м2 | 14.99 | Поставка Подрядчика
20 | Верхний слой водообразующего ковра - Техноэласт ЭКП (1 слой) | м2 | 11.1304
| Техноэласт ЭКП | м2 | 12.8 | Поставка Подрядчика
21 | Дополнительный слой водоизоляционного ковра на верт.поверхности - Техноэласт ЭПП | м2 | 1.2087
| Техноэласт ЭПП | м2 | 1.39 | Поставка Подрядчика
22 | Дополнительный слой водоизоляционного ковра на верт.поверхности - Техноэласт ЭКП | м2 | 1.4522
| Техноэласт ЭКП | м2 | 1.67 | Поставка Подрядчика
23 | Слой усиления водоизоляционного ковра | м2 | 10.3478
| Техноэласт ЭПП | м2 | 11.9 | Поставка Подрядчика
24 | Переходной бортик из цементно-песчаного раствора 150х150мм | м.п. | 1.83
| Цементно-песчаный раствор М150 | м3 | 0.04 | Поставка Подрядчика
25 | Отлив из оцинкованной стали | м.п. | 1.83 | Поставка Подрядчика
26 | Цокольный профиль 120х2500 | м.п | 1.83 | Поставка Подрядчика
27 | Штукатурный слой из цементно-песчаного раствора М150 по сетке | м2 | 0.59
| Цементно-песчаный раствор М150 | м3 | 0.01 | Поставка Подрядчика
| Сетка 5ВР -1 100х100мм | м2 | 0.59 | Поставка Подрядчика
Утепление вентшахт (л.66)
28 | Отлив из оцинкованной стали | м.п. | 26.07 | Поставка Подрядчика
29 | Утепление стен вентшахт минераловатными плитами ППЖ-100(Г1)-1000.600.120 толщ. 120 мм, с последущим оштукатуриванием | м3 | 11.487
| Плиты ППЖ-100(Г1)-1000.600.120 толщ. | м3 | 13.21 | Поставка Подрядчика
Утепление парапета (л.66)
30 | Утепление стен парапетов плитами ППЖ-100(Г1)-1000.600.120 толщ.120мм, с последущим оштукатуриваем | м3 | 9.2522
| Плиты ППЖ-100(Г1)-1000.600.120 толщ. | м3 | 10.64 | Поставка Подрядчика
Монтажные работы на кровле:
1 | Водосточные воронки
1.1 | Водосточные воронки (ВВ) (проект 03-2023-АР-2 л.73) | шт | 3 | Поставка Заказчика
1.2 | Водорассекающая решетка (ВР-1) (проект 03-2023-АР-2 л.73/1) | шт | 1 | Поставка Подрядчика
| Руководитель ПТО |  | А.В. Окороков
ООО «ОДСК-Строй Липецк»
| Ведущий инженер ПТО |  | Н.И. Лысенко
ООО «ОДСК-Строй Липецк»