## Лист1
Smeta.RU (495) 974-1589
"УТВЕРЖДАЮ"
___________________________
___________________________
" ___ " ___________ 20 ___ г.
Ведомость объемов работ
5.15.1.5 Домофоны и кодовые замки (СКУД); Комплекс из 2-х многоквартирных домов, расположенных по адресу г.Орел, б-р Молодежи, участок 2а. 1-й этап строительства - многоквартирный дом корпус 2 (поз.1)
№ п/п | № в ЛСР | Наименование работ и затрат | Единица измерения | Количество
1 | 2 | 3 | 4 | 5
Локальная смета: Домофоны и кодовые замки (СКУД) пересчет на 01.04.2025г.
Раздел: Монтажные работы
1 | 1 | Камеры видеонаблюдения фиксированные | 1 ШТ. | 6
1.1 | 1,1 | Дюбели распорные полиэтиленовые 6х40 мм | 10 шт. | 1.2
1.2 | 1,2 | Вызывная панель многоабонентская RV-3434 RUBETEK | шт. | 6
1.3 | 1,3 | Крепление накладное вызывной панели RV-3434/H RUBETEK | шт. | 6
2 | 2 | Ключ или кнопка на панели | 1 ШТ. | 2
2.1 | 2,1 | Припои оловянно-свинцовые бессурьмянистые марки ПОС40 | кг | 0.02
2.2 | 2,2 | Считыватель бесконтактный для proxi-карт и брелоков UEM Vifare/NFC SKD reader V5.0 | шт. | 2
3 | 3 | Ключ или кнопка на панели | 1 ШТ. | 8
3.1 | 3,1 | Припои оловянно-свинцовые бессурьмянистые марки ПОС40 | кг | 0.08
3.2 | 3,2 | Кнопка выхода ST-EX142L Smartec | шт. | 8
4 | 4 | Аппарат (кнопка, ключ управления, замок электромагнитной блокировки, звуковой сигнал, сигнальная лампа) управления и сигнализации, количество подключаемых концов до 2 | 1 ШТ. | 8
4.1 | 4,1 | Болты с гайками и шайбами строительные | кг | 0.48
4.2 | 4,2 | Устройство аварийной разблокировки двери с восстанавливаемой вставкой ST-ER115 Smartec | шт. | 8
5 | 5 | Прибор или аппарат | 1 ШТ. | 8
5.1 | 5,1 | Болты с гайками и шайбами строительные | кг | 0.16
5.2 | 5,2 | Замок электромагнитный М1-500 Олевс | шт. | 8
5.3 | 5,3 | Диод к замку электромагнитному Р6КЕ18СА | шт. | 8
6 | 6 | Монтаж коммутатора | 1 ШТ. | 4
6.1 | 6,1 | Лента липкая изоляционная на поликасиновом компаунде марки ЛСЭПЛ, шириной 20-30 мм, толщиной от 0,14 до 0,19 мм | кг | 0.064
6.2 | 6,2 | Припои оловянно-свинцовые бессурьмянистые марки ПОС40 | кг | 0.124
6.3 | 6,3 | Коммутатор ELTIS KM100-7.3 | шт. | 4
7 | 7 | Реле, ключ, кнопка и др. с подготовкой места установки | 1 ШТ. | 237
7.1 | 7,1 | Устройство квартирное переговорное УКП-7 | шт. | 237
7.2 | 7,2 | Брелок ABS - Mifare Plus SE 1K 7 byte UID (режим SL3) | шт. | 712
8 | 8 | Шкаф (пульт) управления навесной, высота, ширина и глубина до 600х600х350 мм | 1 ШТ. | 5
8.1 | 8,1 | Электроды диаметром 4 мм Э42А | кг | 0.5
8.2 | 8,2 | Болты с гайками и шайбами строительные | кг | 0.5
8.3 | 8,3 | Краска | кг | 0.1
8.4 | 8,4 | Корпус металлический, габ. 395х310х220 мм. IP54 ЩМП-1-0 | шт. | 5
8.5 | 8,5 | DIN-рейка металлическая ТН 35х7,5 длиной 200 мм | шт. | 5
9 | 9 | Прибор или аппарат | 1 ШТ. | 5
9.1 | 9,1 | Болты с гайками и шайбами строительные | кг | 0.1
9.2 | 9,2 | Выключатели автоматические «IEK» ВА47-29 1Р 6А, характеристика С | шт. | 5
10 | 10 | Шина сборная - одна полоса в фазе, медная или алюминиевая сечением до 250 мм2 | 100 м | 0.01
10.1 | 10,1 | Шина N "Ноль" на DIN-рейку ШНИ 6х9-8-Д-С | 10 шт. | 0.5
10.2 | 10,2 | Шина Р "Земля" на DIN-рейку 6х9-8-Д-Ж | 10 шт. | 0.5
11 | 11 | Устройство оптико-(фото)электрическое, блок питания и контроля | 1 ШТ. | 6
11.1 | 11,1 | Дюбели пластмассовые с шурупами 12х70 мм | 10 шт. | 2.4
11.2 | 11,2 | Припои оловянно-свинцовые бессурьмянистые марки ПОС40 | кг | 0.228
11.3 | 11,3 | Источник вторичного электропитания, 12В, 1.25А на DIN-рейку БП15Б-Д2-12 | шт. | 6
12 | 12 | Коробка ответвительная на стене | 1 ШТ. | 80
12.1 | 12,1 | Шурупы с полукруглой головкой 4x40 мм | т | 0.0008
12.2 | 12,2 | Коробка телефонная распределительная марки КРТН-10 | шт. | 80
13 | 30 | Затягивание провода в проложенные трубы и металлические рукава первого одножильного или многожильного в общей оплетке, суммарное сечение до 6 мм2 | 100 м | 4.36
13.1 | 30,3 | Кабели парной скрутки для систем сигнализации с однопроволочными медными жилами, изоляцией из полиэтилена, оболочкой из белого ПВХ пластиката, не распространяющей горение, с низким дымо- и газовыделением, марки КСВВнг-LS 1x2x1,13 | 1000 м | 0.118
13.2 | 30,4 | Кабели для систем сигнализации с однопроволочными медными жилами, изоляцией из полиэтилена, оболочкой из белого ПВХ пластиката, не распространяющей горение, с низким дымо- и газовыделением, марки КСВВнг-LS 4х0,5 | 1000 м | 0.318
14 | 32 | Затягивание провода в проложенные трубы и металлические рукава первого одножильного или многожильного в общей оплетке, суммарное сечение до 16 мм2 | 100 м | 4.51
14.1 | 32,1 | Лента изоляционная прорезиненная односторонняя ширина 20 мм, толщина 0,25-0,35 мм | кг | 1.4432
14.2 | 32,2 | Кабель (витая пара) UTP кат. 5Е 25х2х24АWG solid LSZH | м | 460
14.3 | 32,3 | Коннектор RJ-45 (8Р8С) уп. 100 шт. | шт. | 100
15 | 33 | Провод групповой осветительных сетей в защитной оболочке или кабель двух-трехжильный в готовых каналах стен и перекрытий | 100 м | 1.07
15.1 | 33,1 | Трубка поливинилхлоридная ХВТ | кг | 0.5671
15.2 | 33,2 | Провода силовые для электрических установок на напряжение до 450 В с медной жилой марки ПВ1, сечением 1,5 мм2 (ПУВВ 1х1,5 мм2) | 1000 м | 0.04
15.3 | 33,3 | Провода силовые для электрических установок на напряжение до 450 В с медной жилой марки ПВ1, сечением 4 мм2 (ПУВВ 1х4 мм2) | 1000 м | 0.07
Главный инженер проекта _________________
Составил _________________