## 1.Ведомость
Приложение №1
к Техническому заданию
ВЕДОМОСТЬ ОБЪЕМОВ РАБОТ
0
на комплекс работ по устройству системы естественной вентиляции
на объекте:«Комплекс из 2-х многоквартирных домов со встроенными нежилыми помещениями поз.18.1 и 18.2, расположенный в 32, 33 микрорайонах в г. Липецке на земельном участке с кадастровым номером 48:20:0043601:296 1-й этап строительства-корпус 1 (поз. 18.1)» |  |  |  |  | 0
№ п/п | Наименование работ и затрат | Единица измерения | Количество
1 | 2 | 3 | 4
Раздел: | Система ВЕ1 (В8, В9)
1 | Установка вентиляторов осевых массой: до 0,025 т | шт | 2
| ОБОРУДОВАНИЕ: Вентилятор осевой ERA 5S 000 "ЭРА” L=75(60) мз/ч, Р=26(28) Па, N=0,020кВт, 220В | КОМПЛ | 2
2 | Установка решеток жалюзийных стальных: регулирующих (РР), номер 3, размер 150х200 мм | шт | 20
| Решетки вентиляционные алюминиевые ВР-К 150х200 с КРВ-1 | ШТ | 20
3 | Установка решеток жалюзийных стальных: регулирующих (РР), номер 3, размер 150х250 мм | шт | 20
| Решетки вентиляционные алюминиевые ВР-К 150х250 с КРВ-1 | ШТ | 20
4 | Установка решеток жалюзийных площадью в свету: до 0,5 м2 | шт | 21
| Решетки вентиляционные алюминиевые ВР-Д1 300х200 | ШТ | 21
5 | Прокладка воздуховодов из листовой, оцинкованной стали и алюминия класса Н (нормальные) толщиной: 0,5 мм, периметром до 600 мм | 100 м2 | 0.003
| Воздуховоды из оцинкованной стали толщиной: 0,5 мм, периметром до 600 мм (150х150 толщ.0,5) | м2 | 0.3
6 | Прокладка воздуховодов из листовой, оцинкованной стали и алюминия класса Н (нормальные) толщиной: 0,5 мм, периметром до 1000 мм | 100 м2 | 0.229
| Воздуховоды из оцинкованной стали с шиной и уголками толщиной: 0,55 мм, периметром 700 мм (толщ.0,5) | м2 | 18.9
| Воздуховоды из оцинкованной стали с шиной и уголками толщиной: 0,55 мм, периметром 800 мм (толщ.0,5) | м2 | 4
7 | Прокладка воздуховодов из листовой, оцинкованной стали и алюминия класса Н (нормальные) толщиной: 0,8 мм, периметром до 1000 мм | 100 м2 | 2.8604 | 111111
| Воздуховоды из оцинкованной стали с шиной и уголками толщиной: 0,8 мм, периметром 3000 мм | м2 | 286.04
| Крепления (тяги) для воздуховодов | т | 0.12
8 | Изоляция плоских и криволинейных поверхностей пластинами (плитами) из вспененного каучука, вспененного полиэтилена | 10 м2 | 28.6
| Маты битумные, толщина 30 мм (Огнезащита воздуюводов (EI 60) 6=20мм, ОгнеВент-Базальт-20-1Ф ТУ 5769-015-54737814-2008, 000 'КРОЗ”) или аналог | м2 | 286
9 | Изоляция плоских и криволинейных поверхностей пластинами (плитами) из вспененного каучука, вспененного полиэтилена | 10 м2 | 0.3
| Маты битумные, толщина 30 мм (маты минераловатные URSA М-25 толщиной 6=60 мм, ТУ 5673-001-71451657-2004) или аналог | м2 | 3
Раздел: | Система ВЕ2 (В10)
10 | Установка вентиляторов осевых массой: до 0,025 т | шт | 1
| ОБОРУДОВАНИЕ: Вентилятор осевой ERA 5S 000 "ЭРА” L=60 мз/ч, Р=28 Па, N=0,020кВт, 220В | КОМПЛ | 1
11 | Установка решеток жалюзийных стальных: регулирующих (РР), номер 3, размер 150х200 мм | шт | 1
| Решетки вентиляционные алюминиевые ВР-К 150х200 с КРВ-1 | ШТ | 1
12 | Установка решеток жалюзийных стальных: регулирующих (РР), номер 3, размер 200х200 мм | шт | 19
| Решетки вентиляционные алюминиевые ВР-К 200х200 с КРВ-1 | ШТ | 19
13 | Прокладка воздуховодов из листовой, оцинкованной стали и алюминия класса Н (нормальные) толщиной: 0,5 мм, периметром до 600 мм | 100 м2 | 0.0018
| Воздуховоды из оцинкованной стали толщиной: 0,5 мм, периметром до 600 мм (150х150 толщ.0,5) | м2 | 0.18
14 | Прокладка воздуховодов из листовой, оцинкованной стали и алюминия класса Н (нормальные) толщиной: 0,5 мм, периметром до 1000 мм | 100 м2 | 0.203
| Воздуховоды из оцинкованной стали с шиной и уголками толщиной: 0,55 мм, периметром 700 мм (толщ.0,5) | м2 | 3.5
| Воздуховоды из оцинкованной стали с шиной и уголками толщиной: 0,55 мм, периметром 800 мм (толщ.0,5) | м2 | 16.8
15 | Прокладка воздуховодов из листовой, оцинкованной стали и алюминия класса Н (нормальные) толщиной: 0,8 мм, периметром до 1000 мм | 100 м2 | 1.4358
| Воздуховоды из оцинкованной стали с шиной и уголками толщиной: 0,8 мм, периметром 3000 мм | м2 | 143.58
| Крепления (тяги) для воздуховодов | т | 0.065
16 | Изоляция плоских и криволинейных поверхностей пластинами (плитами) из вспененного каучука, вспененного полиэтилена | 10 м2 | 14.5
| Маты битумные, толщина 30 мм (Огнезащита воздуюводов (EI 60) 6=20мм, ОгнеВент-Базальт-20-1Ф ТУ 5769-015-54737814-2008, 000 'КРОЗ”) | м2 | 145
17 | Изоляция плоских и криволинейных поверхностей пластинами (плитами) из вспененного каучука, вспененного полиэтилена | 10 м2 | 0.135
| Маты битумные, толщина 30 мм (маты минераловатные URSA М-25 толщиной 6=60 мм, ТУ 5673-001-71451657-2004) | м2 | 1.35
Раздел: | Система ВЕ3, ВЕ4 (В11)
18 | Установка вентиляторов осевых массой: до 0,025 т | ШТ | 1
| ОБОРУДОВАНИЕ: Вентилятор осевой ERA 5S 000 "ЭРА” L=75 мз/ч, Р=26 Па, N=0,020кВт, 220В | КОМПЛ | 1
19 | Установка решеток жалюзийных стальных: регулирующих (РР), номер 3, размер 150х200 мм | ШТ | 1
| Решетки вентиляционные алюминиевые ВР-К 150х200 с КРВ-1 | ШТ | 1
20 | Установка решеток жалюзийных стальных: регулирующих (РР), номер 3, размер 150х250 мм | ШТ | 19
| Решетки вентиляционные алюминиевые ВР-К 150х250 с КРВ-1 | ШТ | 19
21 | Установка решеток жалюзийных площадью в свету: до 0,5 м2 | ШТ | 21
| Решетки вентиляционные алюминиевые ВР-Д1 300х200 | ШТ | 21
22 | Прокладка воздуховодов из листовой, оцинкованной стали и алюминия класса Н (нормальные) толщиной: 0,5 мм, периметром до 600 мм | 100 м2 | 0.0018
| Воздуховоды из оцинкованной стали толщиной: 0,5 мм, периметром до 600 мм (150х150 толщ.0,5) | м2 | 0.18
23 | Прокладка воздуховодов из листовой, оцинкованной стали и алюминия класса Н (нормальные) толщиной: 0,5 мм, периметром до 1000 мм | 100 м2 | 0.187
| Воздуховоды из оцинкованной стали с шиной и уголками толщиной: 0,55 мм, периметром 700 мм (толщ.0,5) | м2 | 14.7
| Воздуховоды из оцинкованной стали с шиной и уголками толщиной: 0,55 мм, периметром 800 мм (толщ.0,5) | м2 | 4
24 | Прокладка воздуховодов из листовой, оцинкованной стали и алюминия класса Н (нормальные) толщиной: 0,8 мм, периметром до 1000 мм | 100 м2 | 1.5714
| Воздуховоды из оцинкованной стали с шиной и уголками толщиной: 0,8 мм, периметром 3000 мм | м2 | 157.14
| Крепления (тяги) для воздуховодов | т | 0.045
25 | Изоляция плоских и криволинейных поверхностей пластинами (плитами) из вспененного каучука, вспененного полиэтилена | 10 м2 | 15.7
| Маты битумные, толщина 30 мм (Огнезащита воздуюводов (EI 60) 6=20мм, ОгнеВент-Базальт-20-1Ф ТУ 5769-015-54737814-2008, 000 'КРОЗ”) | м2 | 157
26 | Изоляция плоских и криволинейных поверхностей пластинами (плитами) из вспененного каучука, вспененного полиэтилена | 10 м2 | 0.15
| Маты битумные, толщина 30 мм (маты минераловатные URSA М-25 толщиной 6=60 мм, ТУ 5673-001-71451657-2004) | м2 | 1.5
Раздел: | Система ВЕ5 (В5)
27 | Установка вентиляторов осевых массой: до 0,025 т | ШТ | 1
| ОБОРУДОВАНИЕ: Вентилятор осевой ERA 5S 000 "ЭРА” L=60 мз/ч, Р=28 Па, N=0,020кВт, 220В | КОМПЛ | 1
28 | Установка решеток жалюзийных стальных: регулирующих (РР), номер 3, размер 150х200 мм ) | ШТ | 19
| Решетки вентиляционные алюминиевые ВР-К 150х200 с КРВ-1 (или аналог) | ШТ | 19
29 | Прокладка воздуховодов из листовой, оцинкованной стали и алюминия класса Н (нормальные) толщиной: 0,5 мм, периметром до 600 мм | 100 м2 | 0.0018
| Воздуховоды из оцинкованной стали толщиной: 0,5 мм, периметром до 600 мм (150х150 толщ.0,5) | м2 | 0.18
30 | Прокладка воздуховодов из листовой, оцинкованной стали и алюминия класса Н (нормальные) толщиной: 0,5 мм, периметром до 1000 мм | 100 м2 | 0.147
| Воздуховоды из оцинкованной стали с шиной и уголками толщиной: 0,55 мм, периметром 700 мм (толщ.0,5) | м2 | 14.7
31 | Прокладка воздуховодов из листовой, оцинкованной стали и алюминия класса Н (нормальные) толщиной: 0,8 мм, периметром до 1000 мм | 100 м2 | 1.4238
| Воздуховоды из оцинкованной стали с шиной и уголками толщиной: 0,8 мм, периметром 3000 мм | м2 | 142.38
| Крепления (тяги) для воздуховодов | т | 0.04
32 | Изоляция плоских и криволинейных поверхностей пластинами (плитами) из вспененного каучука, вспененного полиэтилена | 10 м2 | 14.5
| Маты битумные, толщина 30 мм (Огнезащита воздуюводов (EI 60) 6=20мм, ОгнеВент-Базальт-20-1Ф ТУ 5769-015-54737814-2008, 000 'КРОЗ”) | м2 | 145
33 | Изоляция плоских и криволинейных поверхностей пластинами (плитами) из вспененного каучука, вспененного полиэтилена | 10 м2 | 0.135
| Маты битумные, толщина 30 мм (маты минераловатные URSA М-25 толщиной 6=60 мм, ТУ 5673-001-71451657-2004) (или аналог) | м2 | 1.35
Раздел: | Система ВЕ6 (В14)
34 | Установка вентиляторов осевых массой: до 0,025 т | ШТ | 1
| ОБОРУДОВАНИЕ: Вентилятор осевой ERA 5S 000 "ЭРА” L=50 мз/ч, Р=28 Па, N=0,020кВт, 220В | КОМПЛ | 1
35 | Установка решеток жалюзийных стальных: регулирующих (РР), номер 3, размер 200х200 мм | ШТ | 20
| Решетки вентиляционные алюминиевые ВР-К 150х200 с КРВ-1 | ШТ | 20
36 | Прокладка воздуховодов из листовой, оцинкованной стали и алюминия класса Н (нормальные) толщиной: 0,5 мм, периметром до 600 мм | 100 м2 | 0.036
| Воздуховоды из оцинкованной стали толщиной: 0,5 мм, периметром до 600 мм (150х150 толщ.0,5) | м2 | 3.6
37 | Прокладка воздуховодов из листовой, оцинкованной стали и алюминия класса Н (нормальные) толщиной: 0,5 мм, периметром до 1000 мм | 100 м2 | 0.035
| Воздуховоды из оцинкованной стали с шиной и уголками толщиной: 0,55 мм, периметром 700 мм (толщ.0,5) | м2 | 3.5
38 | Прокладка воздуховодов из листовой, оцинкованной стали и алюминия класса Н (нормальные) толщиной: 0,8 мм, периметром до 1000 мм | 100 м2 | 1.3722
| Воздуховоды из оцинкованной стали с шиной и уголками толщиной: 0,8 мм, периметром 3000 мм | м2 | 137.22
| Крепления (тяги) для воздуховодов | т | 0.06
39 | Изоляция плоских и криволинейных поверхностей пластинами (плитами) из вспененного каучука, вспененного полиэтилена | 10 м2 | 13.8
| Маты битумные, толщина 30 мм (Огнезащита воздуюводов (EI 60) 6=20мм, ОгнеВент-Базальт-20-1Ф ТУ 5769-015-54737814-2008, 000 'КРОЗ”) (или аналог) | м2 | 138
40 | Изоляция плоских и криволинейных поверхностей пластинами (плитами) из вспененного каучука, вспененного полиэтилена | 10 м2 | 0.13
| Маты битумные, толщина 30 мм (маты минераловатные URSA М-25 толщиной 6=60 мм, ТУ 5673-001-71451657-2004) (или аналог) | м2 | 1.3
Раздел: | Система ВЕ7 (В15)
41 | Установка вентиляторов осевых массой: до 0,025 т | ШТ | 1
| ОБОРУДОВАНИЕ: Вентилятор осевой ERA 5S 000 "ЭРА” L=60 мз/ч, Р=28 Па, N=0,020кВт, 220В (или аналог) | КОМПЛ | 1
42 | Установка решеток жалюзийных стальных: регулирующих (РР), номер 3, размер 200х200 мм | ШТ | 19
| Решетки вентиляционные алюминиевые ВР-К 200х200 с КРВ-1 | ШТ | 19
43 | Прокладка воздуховодов из листовой, оцинкованной стали и алюминия класса Н (нормальные) толщиной: 0,5 мм, периметром до 600 мм | 100 м2 | 0.0018
| Воздуховоды из оцинкованной стали толщиной: 0,5 мм, периметром до 600 мм (150х150 толщ.0,5) | м2 | 0.18
44 | Прокладка воздуховодов из листовой, оцинкованной стали и алюминия класса Н (нормальные) толщиной: 0,5 мм, периметром до 1000 мм | 100 м2 | 0.117
| Воздуховоды из оцинкованной стали с шиной и уголками толщиной: 0,55 мм, периметром 700 мм (толщ.0,5) | м2 | 7.7
| Воздуховоды из оцинкованной стали с шиной и уголками толщиной: 0,55 мм, периметром 800 мм (толщ.0,5) | м2 | 4
45 | Прокладка воздуховодов из листовой, оцинкованной стали и алюминия класса Н (нормальные) толщиной: 0,8 мм, периметром до 1000 мм | 100 м2 | 1.3056
| Воздуховоды из оцинкованной стали с шиной и уголками толщиной: 0,8 мм, периметром 3000 мм | м2 | 130.56
| Крепления (тяги) для воздуховодов | т | 0.07
46 | Изоляция плоских и криволинейных поверхностей пластинами (плитами) из вспененного каучука, вспененного полиэтилена | 10 м2 | 13.5
| Маты битумные, толщина 30 мм (Огнезащита воздуюводов (EI 60) 6=20мм, ОгнеВент-Базальт-20-1Ф ТУ 5769-015-54737814-2008, 000 'КРОЗ”) | м2 | 135
47 | Изоляция плоских и криволинейных поверхностей пластинами (плитами) из вспененного каучука, вспененного полиэтилена | 10 м2 | 0.13
| Маты битумные, толщина 30 мм (маты минераловатные URSA М-25 толщиной 6=60 мм, ТУ 5673-001-71451657-2004) | м2 | 1.3
Раздел: | Система ВЕ8 (В16)
48 | Установка вентиляторов осевых массой: до 0,025 т | ШТ | 1
| ОБОРУДОВАНИЕ: Вентилятор осевой ERA 5S 000 "ЭРА” L=50 мз/ч, Р=28 Па, N=0,020кВт, 220В | КОМПЛ | 1
49 | Установка решеток жалюзийных стальных: регулирующих (РР), номер 3, размер 150х200 мм | ШТ | 19
| Решетки вентиляционные алюминиевые ВР-К 150х200 с КРВ-1 | ШТ | 19
50 | Прокладка воздуховодов из листовой, оцинкованной стали и алюминия класса Н (нормальные) толщиной: 0,5 мм, периметром до 600 мм | 100 м2 | 0.066
| Воздуховоды из оцинкованной стали толщиной: 0,5 мм, периметром до 600 мм (150х150 толщ.0,5) | м2 | 6.6
51 | Прокладка воздуховодов из листовой, оцинкованной стали и алюминия класса Н (нормальные) толщиной: 0,5 мм, периметром до 1000 мм | 100 м2 | 0.035
| Воздуховоды из оцинкованной стали с шиной и уголками толщиной: 0,55 мм, периметром 700 мм (толщ.0,5) | м2 | 3.5
52 | Прокладка воздуховодов из листовой, оцинкованной стали и алюминия класса Н (нормальные) толщиной: 0,8 мм, периметром до 1000 мм | 100 м2 | 1.2602
| Воздуховоды из оцинкованной стали с шиной и уголками толщиной: 0,8 мм, периметром 3000 мм | м2 | 126.02
| Крепления (тяги) для воздуховодов | т | 0.055
53 | Изоляция плоских и криволинейных поверхностей пластинами (плитами) из вспененного каучука, вспененного полиэтилена | 10 м2 | 12.6
| Маты битумные, толщина 30 мм (Огнезащита воздуюводов (EI 60) 6=20мм, ОгнеВент-Базальт-20-1Ф ТУ 5769-015-54737814-2008, 000 'КРОЗ”) | м2 | 126
54 | Изоляция плоских и криволинейных поверхностей пластинами (плитами) из вспененного каучука, вспененного полиэтилена | 10 м2 | 0.13
| Маты битумные, толщина 30 мм (маты минераловатные URSA М-25 толщиной 6=60 мм, ТУ 5673-001-71451657-2004) | м2 | 1.3
Раздел: | Система ВЕ9 (В17)
55 | Установка вентиляторов осевых массой: до 0,025 т | ШТ | 1
| ОБОРУДОВАНИЕ: Вентилятор осевой ERA 5S 000 "ЭРА” L=60 мз/ч, Р=28 Па, N=0,020кВт, 220В (или аналог) | КОМПЛ | 1
56 | Установка решеток жалюзийных стальных: регулирующих (РР), номер 3, размер 150х200 мм | ШТ | 1
| Решетки вентиляционные алюминиевые ВР-К 150х200 с КРВ-1 | ШТ | 1
57 | Установка решеток жалюзийных стальных: регулирующих (РР), номер 3, размер 200х200 мм | ШТ | 19
| Решетки вентиляционные алюминиевые ВР-К 200х200 с КРВ-1 | ШТ | 19
58 | Прокладка воздуховодов из листовой, оцинкованной стали и алюминия класса Н (нормальные) толщиной: 0,5 мм, периметром до 600 мм | 100 м2 | 0.0018
| Воздуховоды из оцинкованной стали толщиной: 0,5 мм, периметром до 600 мм (150х150 толщ.0,5) | м2 | 0.18
59 | Прокладка воздуховодов из листовой, оцинкованной стали и алюминия класса Н (нормальные) толщиной: 0,5 мм, периметром до 1000 мм | 100 м2 | 0.124
| Воздуховоды из оцинкованной стали с шиной и уголками толщиной: 0,55 мм, периметром 700 мм (толщ.0,5) | м2 | 8.4
| Воздуховоды из оцинкованной стали с шиной и уголками толщиной: 0,55 мм, периметром 800 мм (толщ.0,5) | м2 | 4
60 | Прокладка воздуховодов из листовой, оцинкованной стали и алюминия класса Н (нормальные) толщиной: 0,8 мм, периметром до 1000 мм | 100 м2 | 1.3538
| Воздуховоды из оцинкованной стали с шиной и уголками толщиной: 0,8 мм, периметром 3000 мм | м2 | 135.38
| Крепления (тяги) для воздуховодов | т | 0.065
61 | Изоляция плоских и криволинейных поверхностей пластинами (плитами) из вспененного каучука, вспененного полиэтилена | 10 м2 | 13.6
| Маты битумные, толщина 30 мм (Огнезащита воздуюводов (EI 60) 6=20мм, ОгнеВент-Базальт-20-1Ф ТУ 5769-015-54737814-2008, 000 'КРОЗ”) | м2 | 136
62 | Изоляция плоских и криволинейных поверхностей пластинами (плитами) из вспененного каучука, вспененного полиэтилена | 10 м2 | 0.13
| Маты битумные, толщина 30 мм (маты минераловатные URSA М-25 толщиной 6=60 мм, ТУ 5673-001-71451657-2004) | м2 | 1.3
Раздел: | Система ВЕ10 (В18)
63 | Установка вентиляторов осевых массой: до 0,025 т | ШТ | 1
| ОБОРУДОВАНИЕ: Вентилятор осевой ERA 5S 000 "ЭРА” L=50 мз/ч, Р=28 Па, N=0,020кВт, 220В (или аналог) | КОМПЛ | 1
64 | Установка решеток жалюзийных стальных: регулирующих (РР), номер 3, размер 200х200 мм | ШТ | 19
| Решетки вентиляционные алюминиевые ВР-К 150х200 с КРВ-1 | ШТ | 19
65 | Прокладка воздуховодов из листовой, оцинкованной стали и алюминия класса Н (нормальные) толщиной: 0,5 мм, периметром до 600 мм | 100 м2 | 0.072
| Воздуховоды из оцинкованной стали толщиной: 0,5 мм, периметром до 600 мм (150х150 толщ.0,5) | м2 | 7.2
66 | Прокладка воздуховодов из листовой, оцинкованной стали и алюминия класса Н (нормальные) толщиной: 0,5 мм, периметром до 1000 мм | 100 м2 | 0.035
| Воздуховоды из оцинкованной стали с шиной и уголками толщиной: 0,55 мм, периметром 700 мм (толщ.0,5) | м2 | 3.5
67 | Прокладка воздуховодов из листовой, оцинкованной стали и алюминия класса Н (нормальные) толщиной: 0,8 мм, периметром до 1000 мм | 100 м2 | 1.1972
| Воздуховоды из оцинкованной стали с шиной и уголками толщиной: 0,8 мм, периметром 3000 мм | м2 | 119.72
| Крепления (тяги) для воздуховодов | т | 0.065
68 | Изоляция плоских и криволинейных поверхностей пластинами (плитами) из вспененного каучука, вспененного полиэтилена | 10 м2 | 12
| Маты битумные, толщина 30 мм (Огнезащита воздуюводов (EI 60) 6=20мм, ОгнеВент-Базальт-20-1Ф ТУ 5769-015-54737814-2008, 000 'КРОЗ”) | м2 | 120
69 | Изоляция плоских и криволинейных поверхностей пластинами (плитами) из вспененного каучука, вспененного полиэтилена | 10 м2 | 0.12
| Маты битумные, толщина 30 мм (маты минераловатные URSA М-25 толщиной 6=60 мм, ТУ 5673-001-71451657-2004) | м2 | 1.2
Раздел: | Система ВЕ11 (В19)
70 | Установка вентиляторов осевых массой: до 0,025 т | ШТ | 1
| ОБОРУДОВАНИЕ: Вентилятор осевой ERA 5S 000 "ЭРА” L=25 мз/ч, Р=35 Па, N=0,020кВт, 220В (или аналог) | КОМПЛ | 1
71 | Установка решеток жалюзийных стальных: регулирующих (РР), номер 3, размер 150х200 мм | ШТ | 19
| Решетки вентиляционные алюминиевые ВР-К 150х200 с КРВ-1 | ШТ | 19
72 | Прокладка воздуховодов из листовой, оцинкованной стали и алюминия класса Н (нормальные) толщиной: 0,5 мм, периметром до 600 мм | 100 м2 | 0.06
| Воздуховоды из оцинкованной стали толщиной: 0,5 мм, периметром до 600 мм (150х100 толщ.0,5) | м2 | 6
73 | Прокладка воздуховодов из листовой, оцинкованной стали и алюминия класса Н (нормальные) толщиной: 0,8 мм, периметром до 1000 мм | 100 м2 | 0.9948
| Воздуховоды из оцинкованной стали с шиной и уголками толщиной: 0,8 мм, периметром 3000 мм | м2 | 99.48
| Крепления (тяги) для воздуховодов | т | 0.05
74 | Изоляция плоских и криволинейных поверхностей пластинами (плитами) из вспененного каучука, вспененного полиэтилена | 10 м2 | 10
| Маты битумные, толщина 30 мм (Огнезащита воздуюводов (EI 60) 6=20мм, ОгнеВент-Базальт-20-1Ф ТУ 5769-015-54737814-2008, 000 'КРОЗ”) | м2 | 100
75 | Изоляция плоских и криволинейных поверхностей пластинами (плитами) из вспененного каучука, вспененного полиэтилена | 10 м2 | 0.09
| Маты битумные, толщина 30 мм (маты минераловатные URSA М-25 толщиной 6=60 мм, ТУ 5673-001-71451657-2004) | м2 | 0.9
Раздел: | Система ВЕ12 (В20)
76 | Установка вентиляторов осевых массой: до 0,025 т | ШТ | 1
| ОБОРУДОВАНИЕ: Вентилятор осевой ERA 5S 000 ЭРА” L=50 мз/ч, Р=28 Па, N=0,020кВт, 220В | КОМПЛ | 1
77 | Установка решеток жалюзийных стальных: регулирующих (РР), номер 3, размер 150х200 мм | ШТ | 19
| Решетки вентиляционные алюминиевые ВР-К 150х200 с КРВ-1 | ШТ | 19
78 | Прокладка воздуховодов из листовой, оцинкованной стали и алюминия класса Н (нормальные) толщиной: 0,5 мм, периметром до 600 мм | 100 м2 | 0.072
| Воздуховоды из оцинкованной стали толщиной: 0,5 мм, периметром до 600 мм (150х150 толщ.0,5) | м2 | 7.2
79 | Прокладка воздуховодов из листовой, оцинкованной стали и алюминия класса Н (нормальные) толщиной: 0,5 мм, периметром до 1000 мм | 100 м2 | 0.035
| Воздуховоды из оцинкованной стали с шиной и уголками толщиной: 0,55 мм, периметром 700 мм (толщ.0,5) | м2 | 3.5
80 | Прокладка воздуховодов из листовой, оцинкованной стали и алюминия класса Н (нормальные) толщиной: 0,8 мм, периметром до 1000 мм | 100 м2 | 1.1874
| Воздуховоды из оцинкованной стали с шиной и уголками толщиной: 0,8 мм, периметром 3000 мм | м2 | 118.74
| Крепления (тяги) для воздуховодов | т | 0.06
81 | Изоляция плоских и криволинейных поверхностей пластинами (плитами) из вспененного каучука, вспененного полиэтилена | 10 м2 | 11.8
| Маты битумные, толщина 30 мм (Огнезащита воздуюводов (EI 60) 6=20мм, ОгнеВент-Базальт-20-1Ф ТУ 5769-015-54737814-2008, 000 'КРОЗ”) | м2 | 118
82 | Изоляция плоских и криволинейных поверхностей пластинами (плитами) из вспененного каучука, вспененного полиэтилена | 10 м2 | 0.12
| Маты битумные, толщина 30 мм (маты минераловатные URSA М-25 толщиной 6=60 мм, ТУ 5673-001-71451657-2004) | м2 | 1.2
Раздел: | Система ВЕ13 (В4)
83 | Установка вентиляторов осевых массой: до 0,025 т | ШТ | 1
| ОБОРУДОВАНИЕ: Вентилятор осевой ERA 5S 000 ЭРА” L=60 мз/ч, Р=28 Па, N=0,020кВт, 220В (или аналог) | КОМПЛ | 1
84 | Установка решеток жалюзийных стальных: регулирующих (РР), номер 3, размер 200х200 мм | ШТ | 18
| Решетки вентиляционные алюминиевые ВР-К 200х200 с КРВ-1 | ШТ | 18
85 | Прокладка воздуховодов из листовой, оцинкованной стали и алюминия класса Н (нормальные) толщиной: 0,5 мм, периметром до 600 мм | 100 м2 | 0.066
| Воздуховоды из оцинкованной стали толщиной: 0,5 мм, периметром до 600 мм (150х150 толщ.0,5) | м2 | 6.6
86 | Прокладка воздуховодов из листовой, оцинкованной стали и алюминия класса Н (нормальные) толщиной: 0,5 мм, периметром до 1000 мм | 100 м2 | 0.042
| Воздуховоды из оцинкованной стали с шиной и уголками толщиной: 0,55 мм, периметром 700 мм (толщ.0,5) | м2 | 4.2
87 | Прокладка воздуховодов из листовой, оцинкованной стали и алюминия класса Н (нормальные) толщиной: 0,8 мм, периметром до 1000 мм | 100 м2 | 1.3767
| Воздуховоды из оцинкованной стали с шиной и уголками толщиной: 0,8 мм, периметром 3000 мм | м2 | 137.67
| Крепления (тяги) для воздуховодов | т | 0.065
88 | Изоляция плоских и криволинейных поверхностей пластинами (плитами) из вспененного каучука, вспененного полиэтилена | 10 м2 | 13.8
| Маты битумные, толщина 30 мм (Огнезащита воздуюводов (EI 60) 6=20мм, ОгнеВент-Базальт-20-1Ф ТУ 5769-015-54737814-2008, 000 'КРОЗ”) | м2 | 138
89 | Изоляция плоских и криволинейных поверхностей пластинами (плитами) из вспененного каучука, вспененного полиэтилена | 10 м2 | 0.13
| Маты битумные, толщина 30 мм (маты минераловатные URSA М-25 толщиной 6=60 мм, ТУ 5673-001-71451657-2004) | м2 | 1.3
Раздел: | Система ВЕ14 (В21)
90 | Установка вентиляторов осевых массой: до 0,025 т | ШТ | 1
| ОБОРУДОВАНИЕ: Вентилятор осевой ERA 5S 000 ЭРА” L=75 мз/ч, Р=26 Па, N=0,020кВт, 220В | КОМПЛ | 1
91 | Установка решеток жалюзийных стальных: регулирующих (РР), номер 3, размер 150х250 мм | ШТ | 19
| Решетки вентиляционные алюминиевые ВР-К 150х250 с КРВ-1 | ШТ | 19
92 | Установка решеток жалюзийных площадью в свету: до 0,5 м2 | ШТ | 20
| Решетки вентиляционные алюминиевые ВР-Д1 300х200 | ШТ | 20
93 | Прокладка воздуховодов из листовой, оцинкованной стали и алюминия класса Н (нормальные) толщиной: 0,5 мм, периметром до 600 мм | 100 м2 | 0.0018
| Воздуховоды из оцинкованной стали толщиной: 0,5 мм, периметром до 600 мм (150х150 толщ.0,5) | м2 | 0.18
94 | Прокладка воздуховодов из листовой, оцинкованной стали и алюминия класса Н (нормальные) толщиной: 0,5 мм, периметром до 1000 мм | 100 м2 | 0.0864
| Воздуховоды из оцинкованной стали с шиной и уголками толщиной: 0,55 мм, периметром 700 мм (толщ.0,5) | м2 | 8.4
| Воздуховоды из оцинкованной стали с шиной и уголками толщиной: 0,55 мм, периметром 800 мм (толщ.0,5) | м2 | 0.24
95 | Прокладка воздуховодов из листовой, оцинкованной стали и алюминия класса Н (нормальные) толщиной: 0,8 мм, периметром до 1000 мм | 100 м2 | 1.4644
| Воздуховоды из оцинкованной стали с шиной и уголками толщиной: 0,8 мм, периметром 3000 мм | м2 | 146.44
| Крепления (тяги) для воздуховодов | т | 0.07
96 | Изоляция плоских и криволинейных поверхностей пластинами (плитами) из вспененного каучука, вспененного полиэтилена | 10 м2 | 14.7
| Маты битумные, толщина 30 мм (Огнезащита воздуюводов (EI 60) 6=20мм, ОгнеВент-Базальт-20-1Ф ТУ 5769-015-54737814-2008, 000 'КРОЗ”) | м2 | 147
97 | Изоляция плоских и криволинейных поверхностей пластинами (плитами) из вспененного каучука, вспененного полиэтилена | 10 м2 | 0.15
| Маты битумные, толщина 30 мм (маты минераловатные URSA М-25 толщиной 6=60 мм, ТУ 5673-001-71451657-2004) | м2 | 1.5
Раздел: | Система ВЕ15 (В22)
98 | Установка вентиляторов осевых массой: до 0,025 т | ШТ | 1
| ОБОРУДОВАНИЕ: Вентилятор осевой ERA 5S 000 ЭРА” L=25 мз/ч, Р=35 Па, N=0,020кВт, 220В | КОМПЛ | 1
99 | Установка решеток жалюзийных стальных: регулирующих (РР), номер 3, размер 150х150 мм | ШТ | 19
| Решетки вентиляционные алюминиевые ВР-К 150х150 с КРВ-1 | ШТ | 19
100 | Прокладка воздуховодов из листовой, оцинкованной стали и алюминия класса Н (нормальные) толщиной: 0,5 мм, периметром до 600 мм | 100 м2 | 0.06
| Воздуховоды из оцинкованной стали толщиной: 0,5 мм, периметром до 600 мм (150х100 толщ.0,5) | м2 | 6
101 | Прокладка воздуховодов из листовой, оцинкованной стали и алюминия класса Н (нормальные) толщиной: 0,5 мм, периметром до 600 мм | 100 м2 | 0.036
| Воздуховоды из оцинкованной стали толщиной: 0,5 мм, периметром до 600 мм (150х150 толщ.0,5) | м2 | 3.6
102 | Прокладка воздуховодов из листовой, оцинкованной стали и алюминия класса Н (нормальные) толщиной: 0,8 мм, периметром до 1000 мм | 100 м2 | 0.9316
| Воздуховоды из оцинкованной стали с шиной и уголками толщиной: 0,8 мм, периметром 3000 мм | м2 | 93.16
| Крепления (тяги) для воздуховодов | т | 0.05
103 | Изоляция плоских и криволинейных поверхностей пластинами (плитами) из вспененного каучука, вспененного полиэтилена | 10 м2 | 9.5
| Маты битумные, толщина 30 мм (Огнезащита воздуюводов (EI 60) 6=20мм, ОгнеВент-Базальт-20-1Ф ТУ 5769-015-54737814-2008, 000 'КРОЗ”) | м2 | 95
104 | Изоляция плоских и криволинейных поверхностей пластинами (плитами) из вспененного каучука, вспененного полиэтилена | 10 м2 | 0.095
| Маты битумные, толщина 30 мм (маты минераловатные URSA М-25 толщиной 6=60 мм, ТУ 5673-001-71451657-2004) | м2 | 0.95
Раздел: | Система ВЕ16 (В23, В24)
105 | Установка вентиляторов осевых массой: до 0,025 т | ШТ | 2
| ОБОРУДОВАНИЕ: Вентилятор осевой ERA 5S 000 ЭРА” L=60 (50) мз/ч, Р=28 (26) Па, N=0,020кВт, 220 | КОМПЛ | 2
106 | Установка решеток жалюзийных стальных: регулирующих (РР), номер 3, размер 150х200 мм | ШТ | 19
| Решетки вентиляционные алюминиевые ВР-К 150х200 с КРВ-1 | ШТ | 19
107 | Установка решеток жалюзийных стальных: регулирующих (РР), номер 3, размер 200х200 мм | ШТ | 19
| Решетки вентиляционные алюминиевые ВР-К 200х200 с КРВ-1 | ШТ | 19
108 | Прокладка воздуховодов из листовой, оцинкованной стали и алюминия класса Н (нормальные) толщиной: 0,5 мм, периметром до 600 мм | 100 м2 | 0.072
| Воздуховоды из оцинкованной стали толщиной: 0,5 мм, периметром до 600 мм (150х150 толщ.0,5) | м2 | 7.2
109 | Прокладка воздуховодов из листовой, оцинкованной стали и алюминия класса Н (нормальные) толщиной: 0,5 мм, периметром до 1000 мм | 100 м2 | 0.152
| Воздуховоды из оцинкованной стали с шиной и уголками толщиной: 0,55 мм, периметром 700 мм (толщ.0,5) | м2 | 11.2
| Воздуховоды из оцинкованной стали с шиной и уголками толщиной: 0,55 мм, периметром 800 мм (толщ.0,5) | м2 | 4
110 | Прокладка воздуховодов из листовой, оцинкованной стали и алюминия класса Н (нормальные) толщиной: 0,8 мм, периметром до 1000 мм | 100 м2 | 2.6273
| Воздуховоды из оцинкованной стали с шиной и уголками толщиной: 0,8 мм, периметром 3000 мм | м2 | 262.73
| Крепления (тяги) для воздуховодов | т | 0.125
111 | Изоляция плоских и криволинейных поверхностей пластинами (плитами) из вспененного каучука, вспененного полиэтилена | 10 м2 | 26.3
| Маты битумные, толщина 30 мм (Огнезащита воздуюводов (EI 60) 6=20мм, ОгнеВент-Базальт-20-1Ф ТУ 5769-015-54737814-2008, 000 'КРОЗ”) | м2 | 263
112 | Изоляция плоских и криволинейных поверхностей пластинами (плитами) из вспененного каучука, вспененного полиэтилена | 10 м2 | 0.25
| Маты битумные, толщина 30 мм (маты минераловатные URSA М-25 толщиной 6=60 мм, ТУ 5673-001-71451657-2004) | м2 | 2.5
Раздел: | Система ВЕ17 (В25)
113 | Установка вентиляторов осевых массой: до 0,025 т | ШТ | 1
| ОБОРУДОВАНИЕ: Вентилятор осевой ERA 5S 000 ЭРА” L=60 мз/ч, Р=28 Па, N=0,020кВт, 220В | КОМПЛ | 1
114 | Установка решеток жалюзийных стальных: регулирующих (РР), номер 3, размер 150х150 мм | ШТ | 1
| Решетки вентиляционные алюминиевые ВР-К 150х150 с КРВ-1 | ШТ | 1
115 | Установка решеток жалюзийных стальных: регулирующих (РР), номер 3, размер 150х200 мм | ШТ | 1
| Решетки вентиляционные алюминиевые ВР-К 150х200 с КРВ-1 | ШТ | 1
116 | Установка решеток жалюзийных стальных: регулирующих (РР), номер 3, размер 200х200 мм | ШТ | 19
| Решетки вентиляционные алюминиевые ВР-К 200х200 с КРВ-1 | ШТ | 19
117 | Прокладка воздуховодов из листовой, оцинкованной стали и алюминия класса Н (нормальные) толщиной: 0,5 мм, периметром до 600 мм | 100 м2 | 0.0018
| Воздуховоды из оцинкованной стали толщиной: 0,5 мм, периметром до 600 мм (150х150 толщ.0,5) | м2 | 0.18
118 | Прокладка воздуховодов из листовой, оцинкованной стали и алюминия класса Н (нормальные) толщиной: 0,5 мм, периметром до 1000 мм | 100 м2 | 0.131
| Воздуховоды из оцинкованной стали с шиной и уголками толщиной: 0,55 мм, периметром 700 мм (толщ.0,5) | м2 | 9.1
| Воздуховоды из оцинкованной стали с шиной и уголками толщиной: 0,55 мм, периметром 800 мм (толщ.0,5) | м2 | 4
119 | Прокладка воздуховодов из листовой, оцинкованной стали и алюминия класса Н (нормальные) толщиной: 0,8 мм, периметром до 1000 мм | 100 м2 | 1.7878
| Воздуховоды из оцинкованной стали с шиной и уголками толщиной: 0,8 мм, периметром 3000 мм | м2 | 178.78
| Крепления (тяги) для воздуховодов | т | 0.085
120 | Изоляция плоских и криволинейных поверхностей пластинами (плитами) из вспененного каучука, вспененного полиэтилена | 10 м2 | 17.9
| Маты битумные, толщина 30 мм (Огнезащита воздуюводов (EI 60) 6=20мм, ОгнеВент-Базальт-20-1Ф ТУ 5769-015-54737814-2008, 000 'КРОЗ”) | м2 | 179
121 | Изоляция плоских и криволинейных поверхностей пластинами (плитами) из вспененного каучука, вспененного полиэтилена | 10 м2 | 0.13
| Маты битумные, толщина 30 мм (маты минераловатные URSA М-25 толщиной 6=60 мм, ТУ 5673-001-71451657-2004) | м2 | 1.3
Раздел: | Система ВЕ18 (В7, В26)
122 | Установка вентиляторов осевых массой: до 0,025 т | ШТ | 2
| ОБОРУДОВАНИЕ: Вентилятор осевой ERA 5S 000 ЭРА” L=60 (50) мз/ч, Р=28 (26) Па, N=0,020кВт, 220В (или аналог) | КОМПЛ | 2
123 | Установка решеток жалюзийных стальных: регулирующих (РР), номер 3, размер 150х150 мм | ШТ | 1
| Решетки вентиляционные алюминиевые ВР-К 150х150 с КРВ-1 | ШТ | 1
124 | Установка решеток жалюзийных стальных: регулирующих (РР), номер 3, размер 150х200 мм | ШТ | 19
| Решетки вентиляционные алюминиевые ВР-К 150х200 с КРВ-1 | ШТ | 19
125 | Установка решеток жалюзийных стальных: регулирующих (РР), номер 3, размер 200х200 мм | ШТ | 19
| Решетки вентиляционные алюминиевые ВР-К 200х200 с КРВ-1 | ШТ | 19
126 | Прокладка воздуховодов из листовой, оцинкованной стали и алюминия класса Н (нормальные) толщиной: 0,5 мм, периметром до 600 мм | 100 м2 | 0.072
| Воздуховоды из оцинкованной стали толщиной: 0,5 мм, периметром до 600 мм (150х150 толщ.0,5) | м2 | 7.2
127 | Прокладка воздуховодов из листовой, оцинкованной стали и алюминия класса Н (нормальные) толщиной: 0,5 мм, периметром до 1000 мм | 100 м2 | 0.152
| Воздуховоды из оцинкованной стали с шиной и уголками толщиной: 0,55 мм, периметром 700 мм (толщ.0,5) | м2 | 11.2
| Воздуховоды из оцинкованной стали с шиной и уголками толщиной: 0,55 мм, периметром 800 мм (толщ.0,5) | м2 | 4
128 | Прокладка воздуховодов из листовой, оцинкованной стали и алюминия класса Н (нормальные) толщиной: 0,8 мм, периметром до 1000 мм | 100 м2 | 2.6746
| Воздуховоды из оцинкованной стали с шиной и уголками толщиной: 0,8 мм, периметром 3000 мм | м2 | 267.46
| Крепления (тяги) для воздуховодов | т | 0.13
129 | Изоляция плоских и криволинейных поверхностей пластинами (плитами) из вспененного каучука, вспененного полиэтилена | 10 м2 | 26.8
| Маты битумные, толщина 30 мм (Огнезащита воздуюводов (EI 60) 6=20мм, ОгнеВент-Базальт-20-1Ф ТУ 5769-015-54737814-2008, 000 'КРОЗ”) | м2 | 268
130 | Изоляция плоских и криволинейных поверхностей пластинами (плитами) из вспененного каучука, вспененного полиэтилена | 10 м2 | 0.25
| Маты битумные, толщина 30 мм (маты минераловатные URSA М-25 толщиной 6=60 мм, ТУ 5673-001-71451657-2004) | м2 | 2.5
Раздел: | Система ВЕ19 (В27)
131 | Установка вентиляторов осевых массой: до 0,025 т | ШТ | 1
| ОБОРУДОВАНИЕ: Вентилятор осевой ERA 5S 000 ЭРА” L=60 мз/ч, Р=28 Па, N=0,020кВт, 220В | КОМПЛ | 1
132 | Установка решеток жалюзийных стальных: регулирующих (РР), номер 3, размер 150х150 мм | ШТ | 1
| Решетки вентиляционные алюминиевые ВР-К 150х150 с КРВ-1 | ШТ | 1
133 | Установка решеток жалюзийных стальных: регулирующих (РР), номер 3, размер 150х200 мм | ШТ | 4
| Решетки вентиляционные алюминиевые ВР-К 150х200 с КРВ-1 | ШТ | 4
134 | Установка решеток жалюзийных стальных: регулирующих (РР), номер 3, размер 200х200 мм | ШТ | 20
| Решетки вентиляционные алюминиевые ВР-К 200х200 с КРВ-1 | ШТ | 20
135 | Прокладка воздуховодов из листовой, оцинкованной стали и алюминия класса Н (нормальные) толщиной: 0,5 мм, периметром до 600 мм | 100 м2 | 0.015
| Воздуховоды из оцинкованной стали толщиной: 0,5 мм, периметром до 600 мм (150х150 толщ.0,5) | м2 | 1.5
136 | Прокладка воздуховодов из листовой, оцинкованной стали и алюминия класса Н (нормальные) толщиной: 0,5 мм, периметром до 1000 мм | 100 м2 | 0.171
| Воздуховоды из оцинкованной стали с шиной и уголками толщиной: 0,55 мм, периметром 700 мм (толщ.0,5) | м2 | 9.1
| Воздуховоды из оцинкованной стали с шиной и уголками толщиной: 0,55 мм, периметром 800 мм (толщ.0,5) | м2 | 8
137 | Прокладка воздуховодов из листовой, оцинкованной стали и алюминия класса Н (нормальные) толщиной: 0,8 мм, периметром до 1000 мм | 100 м2 | 1.9943
| Воздуховоды из оцинкованной стали с шиной и уголками толщиной: 0,8 мм, периметром 3000 мм | м2 | 199.43
| Крепления (тяги) для воздуховодов | т | 0.1
138 | Изоляция плоских и криволинейных поверхностей пластинами (плитами) из вспененного каучука, вспененного полиэтилена | 10 м2 | 20.5
| Маты битумные, толщина 30 мм (Огнезащита воздуюводов (EI 60) 6=20мм, ОгнеВент-Базальт-20-1Ф ТУ 5769-015-54737814-2008, 000 'КРОЗ”) | м2 | 205
139 | Изоляция плоских и криволинейных поверхностей пластинами (плитами) из вспененного каучука, вспененного полиэтилена | 10 м2 | 0.17
| Маты битумные, толщина 30 мм (маты минераловатные URSA М-25 толщиной 6=60 мм, ТУ 5673-001-71451657-2004) | м2 | 1.7
Раздел: | Система ВЕ20 (В6, В28)
140 | Установка вентиляторов осевых массой: до 0,025 т | ШТ | 2
| ОБОРУДОВАНИЕ: Вентилятор осевой ERA 5S 000 ЭРА” L=60 (50) мз/ч, Р=28 (26) Па, N=0,020кВт, 220В (или аналог) | КОМПЛ | 2
141 | Установка решеток жалюзийных стальных: регулирующих (РР), номер 3, размер 1500х150 мм | ШТ | 1
| Решетки вентиляционные алюминиевые ВР-К 150х150 с КРВ-1 | ШТ | 1
142 | Установка решеток жалюзийных стальных: регулирующих (РР), номер 3, размер 150х200 мм | ШТ | 19
| Решетки вентиляционные алюминиевые ВР-К 150х200 с КРВ-1 | ШТ | 19
143 | Установка решеток жалюзийных стальных: регулирующих (РР), номер 3, размер 200х200 мм | ШТ | 19
| Решетки вентиляционные алюминиевые ВР-К 200х200 с КРВ-1 | ШТ | 19
144 | Прокладка воздуховодов из листовой, оцинкованной стали и алюминия класса Н (нормальные) толщиной: 0,5 мм, периметром до 600 мм | 100 м2 | 0.066
| Воздуховоды из оцинкованной стали толщиной: 0,5 мм, периметром до 600 мм (150х150 толщ.0,5) | м2 | 6.6
145 | Прокладка воздуховодов из листовой, оцинкованной стали и алюминия класса Н (нормальные) толщиной: 0,5 мм, периметром до 1000 мм | 100 м2 | 0.16
| Воздуховоды из оцинкованной стали с шиной и уголками толщиной: 0,55 мм, периметром 700 мм (толщ.0,5) | м2 | 11.2
| Воздуховоды из оцинкованной стали с шиной и уголками толщиной: 0,55 мм, периметром 800 мм (толщ.0,5) | м2 | 4.8
146 | Прокладка воздуховодов из листовой, оцинкованной стали и алюминия класса Н (нормальные) толщиной: 0,8мм, периметром до 1000 мм | 100 м2 | 2.6492
| Воздуховоды из оцинкованной стали с шиной и уголками толщиной: 0,8 мм, периметром 3000 мм | м2 | 264.92
| Крепления (тяги) для воздуховодов | т | 0.125
147 | Изоляция плоских и криволинейных поверхностей пластинами (плитами) из вспененного каучука, вспененного полиэтилена | 10 м2 | 26.5
| Маты битумные, толщина 30 мм (Огнезащита воздуюводов (EI 60) 6=20мм, ОгнеВент-Базальт-20-1Ф ТУ 5769-015-54737814-2008, 000 'КРОЗ”) | м2 | 265
148 | Изоляция плоских и криволинейных поверхностей пластинами (плитами) из вспененного каучука, вспененного полиэтилена | 10 м2 | 0.25
| Маты битумные, толщина 30 мм (маты минераловатные URSA М-25 толщиной 6=60 мм, ТУ 5673-001-71451657-2004) | м2 | 2.5
Раздел: | Система ВЕ21 (В30)
149 | Установка вентиляторов осевых массой: до 0,025 т | ШТ | 1
| ОБОРУДОВАНИЕ: Вентилятор осевой ERA 5S 000 ЭРА” L=50 мз/ч, Р=28 Па, N=0,020кВт, 220В (или аналог) | КОМПЛ | 1
150 | Установка решеток жалюзийных стальных: регулирующих (РР), номер 3, размер 150х150 мм | ШТ | 1
| Решетки вентиляционные алюминиевые ВР-К 150х150 с КРВ-1 | ШТ | 1
151 | Установка решеток жалюзийных стальных: регулирующих (РР), номер 3, размер 150х200 мм | ШТ | 19
| Решетки вентиляционные алюминиевые ВР-К 150х200 с КРВ-1 | ШТ | 19
152 | Установка решеток жалюзийных стальных: регулирующих (РР), номер 3, размер 200х200 мм | ШТ | 5
| Решетки вентиляционные алюминиевые ВР-К 200х200 с КРВ-1 | ШТ | 5
153 | Прокладка воздуховодов из листовой, оцинкованной стали и алюминия класса Н (нормальные) толщиной: 0,5 мм, периметром до 600 мм | 100 м2 | 0.072
| Воздуховоды из оцинкованной стали толщиной: 0,5 мм, периметром до 600 мм (150х150 толщ.0,5) | м2 | 7.2
154 | Прокладка воздуховодов из листовой, оцинкованной стали и алюминия класса Н (нормальные) толщиной: 0,5 мм, периметром до 1000 мм | 100 м2 | 0.068
| Воздуховоды из оцинкованной стали с шиной и уголками толщиной: 0,55 мм, периметром 700 мм (толщ.0,5) | м2 | 5.6
| Воздуховоды из оцинкованной стали с шиной и уголками толщиной: 0,55 мм, периметром 800 мм (толщ.0,5) | м2 | 1.2
155 | Прокладка воздуховодов из листовой, оцинкованной стали и алюминия класса Н (нормальные) толщиной: 0,8 мм, периметром до 1000 мм | 100 м2 | 1.9509
| Воздуховоды из оцинкованной стали с шиной и уголками толщиной: 0,8 мм, периметром 3000 мм | м2 | 195.09
| Крепления (тяги) для воздуховодов | т | 0.1
156 | Изоляция плоских и криволинейных поверхностей пластинами (плитами) из вспененного каучука, вспененного полиэтилена | 10 м2 | 19.5
| Маты битумные, толщина 30 мм (Огнезащита воздуюводов (EI 60) 6=20мм, ОгнеВент-Базальт-20-1Ф ТУ 5769-015-54737814-2008, 000 'КРОЗ”) | м2 | 195
157 | Изоляция плоских и криволинейных поверхностей пластинами (плитами) из вспененного каучука, вспененного полиэтилена | 10 м2 | 0.16
| Маты битумные, толщина 30 мм (маты минераловатные URSA М-25 толщиной 6=60 мм, ТУ 5673-001-71451657-2004) | м2 | 1.6
Раздел: | Система ВЕ22 (В31, В32)
158 | Установка вентиляторов осевых массой: до 0,025 т | ШТ | 2
| ОБОРУДОВАНИЕ: Вентилятор осевой ERA 5S 000 ЭРА” L=75 (60) мз/ч, Р=26 (28) Па, N=0,020кВт, 220В 9или аналог) | КОМПЛ | 2
159 | Установка решеток жалюзийных стальных: регулирующих (РР), номер 3, размер 150х200 мм | ШТ | 1
| Решетки вентиляционные алюминиевые ВР-К 150х200 с КРВ-1 | ШТ | 1
160 | Установка решеток жалюзийных стальных: регулирующих (РР), номер 3, размер 150х250 мм | ШТ | 19
| Решетки вентиляционные алюминиевые ВР-К 150х250 с КРВ-1 | ШТ | 19
161 | Установка решеток жалюзийных стальных: регулирующих (РР), номер 3, размер 200х200 мм | ШТ | 20
| Решетки вентиляционные алюминиевые ВР-К 200х200 с КРВ-1 | ШТ | 20
162 | Установка решеток жалюзийных площадью в свету: до 0,5 м2 | ШТ | 21
| Решетки вентиляционные алюминиевые ВР-Д1 300х200 | ШТ | 21
163 | Прокладка воздуховодов из листовой, оцинкованной стали и алюминия класса Н (нормальные) толщиной: 0,5 мм, периметром до 600 мм | 100 м2 | 0.006
| Воздуховоды из оцинкованной стали толщиной: 0,5 мм, периметром до 600 мм (150х150 толщ.0,5) | м2 | 0.6
164 | Прокладка воздуховодов из листовой, оцинкованной стали и алюминия класса Н (нормальные) толщиной: 0,5 мм, периметром до 1000 мм | 100 м2 | 0.281
| Воздуховоды из оцинкованной стали с шиной и уголками толщиной: 0,55 мм, периметром 700 мм (толщ.0,5) | м2 | 16.1
| Воздуховоды из оцинкованной стали с шиной и уголками толщиной: 0,55 мм, периметром 800 мм (толщ.0,5) | м2 | 12
165 | Прокладка воздуховодов из листовой, оцинкованной стали и алюминия класса Н (нормальные) толщиной: 0,8 мм, периметром до 1000 мм | 100 м2 | 2.9332
| Воздуховоды из оцинкованной стали с шиной и уголками толщиной: 0,8 мм, периметром 3000 мм | м2 | 293.32
| Крепления (тяги) для воздуховодов | т | 0.15
166 | Изоляция плоских и криволинейных поверхностей пластинами (плитами) из вспененного каучука, вспененного полиэтилена | 10 м2 | 29.4
| Маты битумные, толщина 30 мм (Огнезащита воздуюводов (EI 60) 6=20мм, ОгнеВент-Базальт-20-1Ф ТУ 5769-015-54737814-2008, 000 'КРОЗ”) | м2 | 294
167 | Изоляция плоских и криволинейных поверхностей пластинами (плитами) из вспененного каучука, вспененного полиэтилена | 10 м2 | 0.28
| Маты битумные, толщина 30 мм (маты минераловатные URSA М-25 толщиной 6=60 мм, ТУ 5673-001-71451657-2004) | м2 | 2.8
Раздел: | Система ВЕ23 (В29)
168 | Установка вентиляторов осевых массой: до 0,025 т | ШТ | 1
| ОБОРУДОВАНИЕ: Вентилятор осевой ERA 5S 000 ЭРА” L=25 мз/ч, Р=35 Па, N=0,020кВт, 220В (или аналог) | КОМПЛ | 1
169 | Установка решеток жалюзийных стальных: регулирующих (РР), номер 3, размер 150х150 мм | ШТ | 15
| Решетки вентиляционные алюминиевые ВР-К 150х150 с КРВ-1 | ШТ | 15
170 | Прокладка воздуховодов из листовой, оцинкованной стали и алюминия класса Н (нормальные) толщиной: 0,5 мм, периметром до 600 мм | 100 м2 | 0.045
| Воздуховоды из оцинкованной стали толщиной: 0,5 мм, периметром до 600 мм (150х100 толщ.0,5) | м2 | 4.5
171 | Прокладка воздуховодов из листовой, оцинкованной стали и алюминия класса Н (нормальные) толщиной: 0,5 мм, периметром до 600 мм | 100 м2 | 0.024
171,1 | Воздуховоды из оцинкованной стали толщиной: 0,5 мм, периметром до 600 мм (150х150 толщ.0,5) | м2 | 2.4
172 | Прокладка воздуховодов из листовой, оцинкованной стали и алюминия класса Н (нормальные) толщиной: 0,8 мм, периметром до 1000 мм | 100 м2 | 0.6432
| Воздуховоды из оцинкованной стали с шиной и уголками толщиной: 0,8 мм, периметром 3000 мм | м2 | 64.32
| Крепления (тяги) для воздуховодов | т | 0.035
173 | Изоляция плоских и криволинейных поверхностей пластинами (плитами) из вспененного каучука, вспененного полиэтилена | 10 м2 | 6.6
| Маты битумные, толщина 30 мм (Огнезащита воздуюводов (EI 60) 6=20мм, ОгнеВент-Базальт-20-1Ф ТУ 5769-015-54737814-2008, 000 'КРОЗ”) | м2 | 66
174 | Изоляция плоских и криволинейных поверхностей пластинами (плитами) из вспененного каучука, вспененного полиэтилена | 10 м2 | 0.08
| Маты битумные, толщина 30 мм (маты минераловатные URSA М-25 толщиной 6=60 мм, ТУ 5673-001-71451657-2004) | м2 | 0.8
Раздел: | Система ВЕ24
175 | Установка решеток жалюзийных стальных: регулирующих (РР), номер 4, размер 200х300 мм | ШТ | 1
| Решетки вентиляционные алюминиевые ВР-К 200х300 с КРВ-1 | ШТ | 1
176 | Прокладка воздуховодов из листовой, оцинкованной стали и алюминия класса Н (нормальные) толщиной: 0,5 мм, диаметром до 200 мм | 100 м2 | 0.005
| Воздуховоды из оцинкованной стали, толщина 0,5 мм, диаметр до 200 мм | м2 | 0.5
177 | Прокладка воздуховодов из листовой, оцинкованной стали и алюминия класса Н (нормальные) толщиной: 0,7 мм, периметром до 1000 мм | 100 м2 | 0.005
| Воздуховоды из оцинкованной стали с шиной и уголками толщиной: 0,7 мм, периметром 1000 мм | м2 | 0.5
178 | Прокладка воздуховодов из листовой, оцинкованной стали и алюминия класса Н (нормальные) толщиной: 0,8 мм, диаметром от 500 до 560 мм | 100 м2 | 0.4019
| Воздуховоды из оцинкованной стали, толщина 0,8 мм, диаметр 200 мм | м2 | 40.19
| Крепления (тяги) для воздуховодов | т | 0.025
179 | Изоляция плоских и криволинейных поверхностей пластинами (плитами) из вспененного каучука, вспененного полиэтилена | 10 м2 | 4
| Маты битумные, толщина 30 мм (Огнезащита воздуюводов (EI 60) 6=20мм, ОгнеВент-Базальт-20-1Ф ТУ 5769-015-54737814-2008, 000 'КРОЗ”) | м2 | 40
180 | Изоляция плоских и криволинейных поверхностей пластинами (плитами) из вспененного каучука, вспененного полиэтилена | 10 м2 | 0.025
| Маты битумные, толщина 30 мм (маты минераловатные URSA М-25 толщиной 6=60 мм, ТУ 5673-001-71451657-2004) | м2 | 0.25
Раздел: | Система ВЕ1.1, ВЕ1.3
181 | Установка зонтов над шахтами из листовой стали круглого сечения диаметром: 400 мм | ШТ | 2
| Зонты вентиляционных систем из листовой и сортовой стали, круглые, диаметр шахты 400 мм | ШТ | 2
182 | Установка узлов прохода вытяжных вентиляционных шахт диаметром патрубка: до 560 мм | 10 ШТ | 0.2
| Узлы прохода вытяжных вентиляционных шахт без клапана УП1-03, диаметр патрубка 400 мм | ШТ | 2
183 | Прокладка воздуховодов из листовой, оцинкованной стали и алюминия класса Н (нормальные) толщиной: 0,7 мм, диаметром от 500 до 560 мм | 100 м2 | 0.0377
| Воздуховоды из оцинкованной стали, толщина 0,7 мм, диаметр 400 мм | м2 | 3.77
| Сетка стальная плетеная из оцинкованной проволоки с квадратной ячейкой, диаметр проволоки 1,2 мм | м2 | 0.4
Раздел: | Система ВЕ1.2, ВЕ1.4
184 | Установка зонтов над шахтами из листовой стали круглого сечения диаметром: 315 мм | ШТ | 2
| Зонты вентиляционных систем из листовой и сортовой стали, круглые, диаметр шахты 315 мм | ШТ | 2
185 | Установка узлов прохода вытяжных вентиляционных шахт диаметром патрубка: до 355 мм | 10 ШТ | 0.2
| Узлы прохода вытяжных вентиляционных шахт без клапана УП1-02, диаметр патрубка 315 мм | ШТ | 2
186 | Прокладка воздуховодов из листовой, оцинкованной стали и алюминия класса Н (нормальные) толщиной: 0,7 мм, диаметром от 500 до 560 мм | 100 м2 | 0.0297
| Воздуховоды из оцинкованной стали, толщина 0,7 мм, диаметр 315 мм | м2 | 2.97
| Сетка стальная плетеная из оцинкованной проволоки с квадратной ячейкой, диаметр проволоки 1,2 мм | м2 | 0.3
Составил : Руководитель ПТО
ООО "ОДСК-Строй Липецк" _____________________ Окороков А.В.
Note on A5: Не заполнены Параметры Объекта -> Наименования -> Описание

## SourceOb.1 (hidden)
Параметры Объектной сметы для автоопределения настроек
0 | - Режим расчета: 1 - ресурсный / 2 - с построчной индексацией (ТСН Москва) / 3 - с построчной индексацией (ТЕР, ФЕР) / 4 - с итоговой индексацией (по статьям) / 5 - с итоговой индексацией (за итогом сметы)
1 | - Вид документа (1 - один уровень цен / 2 - два уровня цен)
0 | - Расчет за итогом сметы (1 - есть / 0 - нет)
1 | - Уровень цен, использованный последний раз (1 - Базовый / 2 - Текущий / 3 - Расчет за итогом сметы)
0 | - Детализация расчета за итогом сметы (1 - на Объект (на отдельном листе) / 2 - на Объект (под сметой) / 3 - на каждую Локальную смету / 4 - на Разделы / 5 - на Подразделы)
2 | - Способ расчета, использованный последний раз (0 - по сводному / 1 - по статьям / 2 - оба, по статьям и по сводному)
0 | - Базовый уровень рассчитанный в локальной смете (0 - нет / > 0 - есть)
3 | Локальная смета: | 5.12.2.3 | Система естественной вентиляции
4 | Раздел: |  | Система ВЕ1 (В8, В9)
4 | Раздел: |  | Система ВЕ2 (В10)
4 | Раздел: |  | Система ВЕ3, ВЕ4 (В11)
4 | Раздел: |  | Система ВЕ5 (В5)
4 | Раздел: |  | Система ВЕ6 (В14)
4 | Раздел: |  | Система ВЕ7 (В15)
4 | Раздел: |  | Система ВЕ8 (В16)
4 | Раздел: |  | Система ВЕ9 (В17)
4 | Раздел: |  | Система ВЕ10 (В18)
4 | Раздел: |  | Система ВЕ11 (В19)
4 | Раздел: |  | Система ВЕ12 (В20)
4 | Раздел: |  | Система ВЕ13 (В4)
4 | Раздел: |  | Система ВЕ14 (В21)
4 | Раздел: |  | Система ВЕ15 (В22)
4 | Раздел: |  | Система ВЕ16 (В23, В24)
4 | Раздел: |  | Система ВЕ17 (В25)
4 | Раздел: |  | Система ВЕ18 (В7, В26)
4 | Раздел: |  | Система ВЕ19 (В27)
4 | Раздел: |  | Система ВЕ20 (В6, В28)
4 | Раздел: |  | Система ВЕ21 (В30)
4 | Раздел: |  | Система ВЕ22 (В31, В32)
4 | Раздел: |  | Система ВЕ23 (В29)
4 | Раздел: |  | Система ВЕ24
4 | Раздел: |  | Система ВЕ1.1, ВЕ1.3
4 | Раздел: |  | Система ВЕ1.2, ВЕ1.4
999 | Конец

## Source (hidden)
0 | Smeta.RU (495) 974-1589 |  | _PS_ |  | 0 | 0 | 0 | Smeta.RU |  | 1 | 62522 | 49542862 | 11 | 7 | 0 | 3
[217 empty] | 1 | - номер последнего сформированного листа
[217 empty] | 350 | - шаблон подписей и шапки, использованный последний раз (номер первой строки шаблона)
[217 empty] | 1 | - уровень цен, использованный последний раз (1 - Базовый / 2 - Текущий)
[217 empty] | Параметры1.xls | - имя последнего использованного файла содержащего параметры
[217 empty] | 1 | - номер последнего сформированного листа SourceOb
[217 empty] | SourceOb.1 | - имя последнего сформированного листа SourceOb
1 | 1569 | 0 | 1515 | 0 | 5.12.2.3 Система естественной вентиляции (Лип. 18.1) Р | 5.12.2.3 Система естественной вентиляции (Лип. 18.1) Р |  | 0 | 21010-1 ОВ | 0 | 0 | 131083 |  | 0 | 0 | 0 | 0 |  | 4 |  | 0 | [31 empty] | 2 | [5 empty] | Сметные нормы списания | Коды ценников | 1 | 1 | 0 | 0 | 0 | 0 | 2 | 2 | 1 | 1 | 0 | 0 | 1 | 0 | 0 | ФЕР 2020 года (421пр за итогом по статьям) НОВОЕ СТРОИТЕЛЬСТВО | Версия 1.6.0 ГСН (ГЭСН, ФЕР) и ТЕР (Методики НР (812/пр, 636/пр, 611/пр) и СП (774/пр и 317/пр) применять с 11.09.2022 г.) [Комплекс из 2-х многоквартирных домов поз. 17.1 и 17.2, расположенный в 32, 33 микрорайонах в г. Липецке на земельном участке~ |  |  |  |  | Поправки для базы ФЕР 2020 года от 11.09.2022 г И9 Новое строительство | 0 | 0 | 489201672 |  |  | 0 | [13 empty] | 0 | [29 empty] | 0
15 | 1
52 | 1569 | 1 | 12 | 0 | 5.12.2.3 Система естественной вентиляции (Лип. 18.1) Р | 5.12.2.3 Система естественной вентиляции (Лип. 18.1) Р | [7 empty] | 11372977.44 | 8524661.26 | 211525.89 | 83184.63 | 2636790.29 | 0 | 8750.5222 | 211.536 | 0 | 3125091.46 | 1840743.17 | 0 | 0 | 0 | 0 | 0 | 0 | 0 | 0 | 0 | 0 | 0 | 0 | 0 | 0 | 0 | 0 | 35213.94 | 0 | 16338812.07 | 16303598.13 | 0 | 0 | 8524661.26 | 8489447.32 | 0 | 8489447.32 | 35213.94 | 0 | 0 | 0 | 0 | 0 | 0 | 0 | 0 | 0 | 0 | 0 | 0 | 0 | 0 | 0 | 0 | 0 | 0 | 0 | 0 | 0 | 0 | 0 | 0 | 0 | 0 | 0 | 0 | 0 | 0 | 0 | 0 | 0 | 0 | 0 | 0 | 0 | 0 | 0 | 0 | 0 | 0 | 0 | 0 | 0 | 0 | 0 | 0 | 0 | 0 | 0 | 0 | 0 | 0 | 0 | 0 | 0 | 0 | 0 | 0 | 0 | 0 | 0 | 0 | 0 | 0 | 0 | 0 | 0 | 0 | 0 | 0 | 0 | 0 | 0 | 0 | 0 | 0 | 0 | 0 | 0 | 0 | 0 | 0 | 0 | 0 | 0 | 0 | 0 | 0 | 0 | 0 | 0 | 0 | 0 | 0 | 0 | 0 | 0 | 0 | 0 | 0 | 0 | 0 | 0 | 0 | 0 | 0 | 0 | 0 | 0 | 0 | 0 | 0 | 0 | 0 | 0 | 0 | 0 | 0 | 0 | 0 | 0 | 0 | 0 | 0 | 0 | 0 | 0 | 0 | 0 | 0 | 0 | 0 | 0 | 0 | 0 | 0 | 0 | 0 | 0 | 0 | 0 | 0 | 0 | 0 | 0 | 0 | 0 | 0 | 0 | 0 | 0 | 0
3 | 1 |  | 1485 |  | 5.12.2.3 | Система естественной вентиляции |  | 0 |  | -1 | 5.12.2.3 | [6 empty] | 0 |  |  | 0 | [53 empty] | 0 | [7 empty] | 0 | 0
52 | 1 | 3 | 20 | 0 | 5.12.2.3 | Система естественной вентиляции | [7 empty] | 11372977.44 | 8524661.26 | 211525.89 | 83184.63 | 2636790.29 | 0 | 8750.5222 | 211.536 | 0 | 3125091.46 | 1840743.17 | 0 | 0 | 0 | 0 | 0 | 0 | 0 | 0 | 0 | 0 | 0 | 0 | 0 | 0 | 0 | 0 | 35213.94 | 0 | 16338812.07 | 16303598.13 | 0 | 0 | 8524661.26 | 8489447.32 | 0 | 8489447.32 | 35213.94 | 0 | 0 | 0 | 0 | 0 | 0 | 0 | 0 | 0 | 0 | 0 | 0 | 0 | 0 | 0 | 0 | 0 | 0 | 0 | 0 | 0 | 0 | 0 | 0 | 0 | 0 | 0 | 0 | 0 | 0 | 0 | 0 | 0 | 0 | 0 | 0 | 0 | 0 | 0 | 0 | 0 | 0 | 0 | 0 | 0 | 0 | 0 | 0 | 0 | 0 | 0 | 0 | 0 | 0 | 0 | 0 | 0 | 0 | 0 | 0 | 0 | 0 | 0 | 0 | 0 | 0 | 0 | 0 | 0 | 0 | 0 | 0 | 0 | 0 | 0 | 0 | 0 | 0 | 0 | 0 | 0 | 0 | 0 | 0 | 0 | 0 | 0 | 0 | 0 | 0 | 0 | 0 | 0 | 0 | 0 | 0 | 0 | 0 | 0 | 0 | 0 | 0 | 0 | 0 | 0 | 0 | 0 | 0 | 0 | 0 | 0 | 0 | 0 | 0 | 0 | 0 | 0 | 0 | 0 | 0 | 0 | 0 | 0 | 0 | 0 | 0 | 0 | 0 | 0 | 0 | 0 | 0 | 0 | 0 | 0 | 0 | 0 | 0 | 0 | 0 | 0 | 0 | 0 | 0 | 0 | 0 | 0 | 0 | 0 | 0 | 0 | 0 | 0 | 0
4 | 1 |  | 58 |  |  | Система ВЕ1 (В8, В9) |  | 0 |  | -1 | [7 empty] | 0 |  |  | 0 | [53 empty] | 0 | [11 empty] | 0
52 | 1 | 4 | 24 | 0 |  | Система ВЕ1 (В8, В9) | [7 empty] | 904521.31 | 683612.28 | 16329.66 | 6384.1 | 204579.37 | 0 | 678.9246 | 16.2279 | 0 | 242623.14 | 142938.48 | 0 | 0 | 904521.31 | 683612.28 | 16329.66 | 6384.1 | 204579.37 | 0 | 678.9246 | 16.2279 | 0 | 242623.14 | 142938.48 | 0 | 0 | 0 | 2608.44 | 0 | 1290082.93 | 1287474.49 | 0 | 0 | 683612.28 | 681003.84 | 0 | 681003.84 | 2608.44 | 0 | 0 | 0 | 0 | 0 | 0 | 0 | 0 | 0 | 0 | 0 | 0 | 0 | 0 | 0 | 0 | 0 | 0 | 0 | 0 | 0 | 0 | 0 | 0 | 2608.44 | 0 | 1290082.93 | 1287474.49 | 0 | 0 | 683612.28 | 681003.84 | 0 | 681003.84 | 2608.44 | 0 | 0 | 0 | 0 | 0 | 0 | 0 | 0 | 0 | 0 | 0 | 0 | 0 | 0 | 0 | 0 | 0 | 0 | 0 | 0 | 0 | 0 | 0 | 0 | 0 | 0 | 0 | 0 | 0 | 0 | 0 | 0 | 0 | 0 | 0 | 0 | 0 | 0 | 0 | 0 | 0 | 0 | 0 | 0 | 0 | 0 | 0 | 0 | 0 | 0 | 0 | 0 | 0 | 0 | 0 | 0 | 0 | 0 | 0 | 0 | 0 | 0 | 0 | 0 | 0 | 0 | 0 | 0 | 0 | 0 | 0 | 0 | 0 | 0 | 0 | 0 | 0 | 0 | 0 | 0 | 0 | 0 | 0 | 0 | 0 | 0 | 0 | 0 | 0 | 0 | 0 | 0 | 0 | 0 | 0 | 0 | 0 | 0 | 0 | 0 | 0 | 0 | 0 | 0 | 0 | 0 | 0 | 0 | 0 | 0 | 0 | 0 | 0 | 0 | 0 | 0 | 0 | 0 | 0
17 | 1 | 8 | 7 | 1 | 20-03-002-01 | Установка вентиляторов осевых массой: до 0,025 т | ШТ | 2 | 0 | 2 |  |  |  | 2683.48 | 36.99 | 184.31 | 42.07 | 2462.18 | 0 | 7.665 | 0.105 | 0 | 3030.14 | 1803.06 |  | 51651743 | 45.85 | 2.03 | 6.95 | 0.63 | 36.87 | 0 | 3.8325 | 0.0525 | 0 | 43.76 | 2.03 | 6.62 | 0.6 | 35.11 | 0 | 3.65 | 0.05 | 0 | 121 | 72 | 1 | 1 |  |  | 1 | 33.39 | 13.26 | 9.11 |  |  |  |  | 0 | 1 | ФЕР-2001, 20-03-002-01, приказ Минстроя России № 876/пр от 26.12.2019 |  |  | 20001 | 0 |  | 0 | 22 | 0 | 33.39 | 1 | 1 | 1 | 1 | 1 |  | 121 | 72 |  |  |  | 0 | 0 | 0 | [5 empty] | 0 | Поправка: Сб. 20, ОП, п.1.20.19 Наименование: Индивидуальные испытания систем вентиляции и кондиционирования воздуха | 0 | 2683.48 | 18.4933 | 92.157 | 21.0357 | 1231.0893 | 0 | 3.8325 | 0.0525 | 0 | 3030.1425 | 1803.06 |  |  |  |  | )*1,05 | )*1,05 | )*1,05 |  | )*1,05 | )*1,05 |  |  |  | 0 | 0 | 1 | 1 |  |  |  | 1013 | ШТ | ШТ | 1 | [6 empty] | 50757454 | 22 | Санитарно-технические работы | 16 | Сантехнические работы: внутренние трубопроводы, внутренние устройства водопровода, канализации, отопления, газоснабжения, вентиляция кондиционирование воздуха | 1 | 20001 | Вентиляция и кондиционирование | ФЕР-20 |  | Поправка: Сб. 20, ОП, п.1.20.19 |  | 131072 | 43.76 | 2.03 | 6.62 | 0.6 | 35.11 | 3.65 | 0.05 | 0 | [17 empty] | 0 | 0 | 0 |  |  |  |  | 121 | 72 |  |  |  |  | 1 |  | -2090890730 | 2 | 1 | 4 | 0 | 0 | 0 | 7516.68 | 7516.68 | 0 | 0 |  | 0 | 3 | 0 |  | 0 | 1 | 0 | 0 | 0 | 0 |  |  |  |  | Пр/812-016.0-1 | Пр/774-016.0 | Сантехнические работы: внутренние трубопроводы, внутренние устройства водопровода, канализации, отопления, газоснабжения, вентиляция кондиционирование воздуха | Сантехнические работы: внутренние трубопроводы, внутренние устройства водопровода, канализации, отопления, газоснабжения, вентиляция кондиционирование воздуха | 0
18 | 1 | 8 |  | 1,1 | Прайс | Вентилятор осевой ERA 5S 000 "ЭРА” L=75(60) мз/ч, Р=26(28) Па, N=0,020кВт, 220В | КОМПЛ | 2 | 1 | 1 |  |  |  | 2608.44 | 2608.44 | 0 | 0 | 0 | 0 | 0 | 0 | 0 | 0 | 0 |  | 51651743 | 1304.22 | 1304.22 | 0 | 0 | 0 | 0 | 0 | 0 | 0 | 1304.22 | 1304.22 | 0 | 0 | 0 | 0 | 0 | 0 | 0 | 0 | 0 | 1 | 1 |  |  | 1 | 1 | 1 | 6.13 |  |  |  |  | 3 | 3 |  |  |  | 902 | 0 |  | 0 | 92 | 0 | 1 | 1 | 1 | 1 | 1 | 1 |  | 0 | 0 |  |  |  | 0 | 0 | 0 | [5 empty] | 0 |  | 0 | 2608.44 | 1304.22 | 0 | 0 | 0 | 0 | 0 | 0 | 0 | 0 | 0 | [13 empty] | 0 | 0 | 1 | 1 |  |  |  | 1013 | КОМПЛ | КОМПЛ | 1 | [6 empty] | 50757270 | 92 | Оборудование, отсутствующее в СНБ | 0 |  | 3 | 902 | Оборудование, отсутствующее в СНБ | Оборуд. КА |  |  |  | 0 | 1304.22 | 1304.22 | 0 | 0 | 0 | 0 | 0 |  | 5 |  |  | 0 | 18 |  | 1250 | [10 empty] | 0 | 2608.44 | 0 |  |  |  |  | 0 | 0 |  | 1 250 + 3,1% Трансп + 1,2% Заг.скл |  |  | 1 |  | -576371946 | 2 | 3 | 4 | 0 | 0 | 0 | 2608.44 | 0 | 0 | 0 |  | 1 | 1 | 0 |  | 0 | 1 | 0 | 0 | 0 | 0 | 3,1 | 1,2 |  | 2608.44 |  |  |  |  | 0
17 | 1 | 18 | 16 | 2 | 20-02-003-07 | Установка решеток жалюзийных стальных: регулирующих (РР), номер 3, размер 200х200 мм | ШТ | 20 | 0 | 20 |  |  |  | 14599.93 | 7457.45 | 411.06 | 86.81 | 6731.42 | 0 | 22.47 | 0.21 | 0 | 8250.06 | 4909.13 |  | 51651743 | 52.56 | 40.93 | 1.55 | 0.13 | 10.08 | 0 | 1.1235 | 0.0105 | 0 | 52 | 40.93 | 1.47 | 0.12 | 9.6 | 0 | 1.07 | 0.01 | 0 | 121 | 72 | 1 | 1 |  |  | 1 | 33.39 | 13.26 | 9.11 |  |  |  |  | 0 | 1 | ФЕР-2001, 20-02-003-07, приказ Минстроя России № 876/пр от 26.12.2019 |  |  | 20001 | 0 |  | 0 | 22 | 0 | 33.39 | 1 | 1 | 1 | 1 | 1 |  | 121 | 72 |  |  |  | 0 | 0 | 0 | [5 empty] | 0 | Поправка: Сб. 20, ОП, п.1.20.19 Наименование: Индивидуальные испытания систем вентиляции и кондиционирования воздуха | 0 | 14599.93 | 372.8723 | 20.553 | 4.3407 | 336.5712 | 0 | 1.1235 | 0.0105 | 0 | 8250.0583 | 4909.1256 |  |  |  |  | )*1,05 | )*1,05 | )*1,05 |  | )*1,05 | )*1,05 |  |  |  | 0 | 0 | 1 | 1 |  |  |  | 1013 | ШТ | ШТ | 1 | [6 empty] | 50757454 | 22 | Санитарно-технические работы | 16 | Сантехнические работы: внутренние трубопроводы, внутренние устройства водопровода, канализации, отопления, газоснабжения, вентиляция кондиционирование воздуха | 1 | 20001 | Вентиляция и кондиционирование | ФЕР-20 |  | Поправка: Сб. 20, ОП, п.1.20.19 |  | 131072 | 52 | 40.93 | 1.47 | 0.12 | 9.6 | 1.07 | 0.01 | 0 | [17 empty] | 0 | 0 | 0 |  |  |  |  | 121 | 72 |  |  |  |  | 1 |  | -476731723 | 2 | 1 | 4 | 0 | 0 | 0 | 27759.12 | 27759.12 | 0 | 0 |  | 0 | 3 | 0 |  | 0 | 1 | 0 | 0 | 0 | 0 |  |  |  |  | Пр/812-016.0-1 | Пр/774-016.0 | Сантехнические работы: внутренние трубопроводы, внутренние устройства водопровода, канализации, отопления, газоснабжения, вентиляция кондиционирование воздуха | Сантехнические работы: внутренние трубопроводы, внутренние устройства водопровода, канализации, отопления, газоснабжения, вентиляция кондиционирование воздуха | 0
18 | 1 | 13 |  | 2,1 | 01.7.03.04-0001-3 | Затраты на электроэнергию, потребляемую ручным инструментом ( 1 % от ОЗП) | #REF! | 2 | 0.1 | 0.1 |  |  |  | 18.22 | 18.22 | 0 | 0 | 0 | 0 | 0 | 0 | 0 | 0 | 0 |  | 51651743 | 1 | 1 | 0 | 0 | 0 | 0 | 0 | 0 | 0 | 1 | 1 | 0 | 0 | 0 | 0 | 0 | 0 | 0 | 0 | 0 | 1 | 1 |  |  | 1 | 1 | 1 | 9.11 |  |  |  |  | 3 | 1 | ФССЦ-2001, 01.7.03.04-0001-3, приказ Минстроя России № 294/пр от 01.06.2020 (см. тех.часть) |  |  | 500001 | 0 |  | 0 | 8 | 0 | 1 | 1 | 1 | 1 | 1 | 1 |  | 0 | 0 |  |  |  | 0 | 0 | 0 | [5 empty] | 0 |  | 0 | 18.22 | 9.11 | 0 | 0 | 0 | 0 | 0 | 0 | 0 | 0 | 0 | [13 empty] | 0 | 0 | 1 | 1 |  |  |  | 1013 | РУБ | РУБ | 1 | [6 empty] | 50757674 | 8 | Материалы строительные | 0 |  | 1 | 500001 | Материалы и конструкции ( строительные ) по ценникам и каталогом | ФССЦст |  |  |  | 0 | 1 | 1 | 0 | 0 | 0 | 0 | 0 | [18 empty] | 0 | 0 | 0 |  |  |  |  | 0 | 0 |  |  |  |  | 1 |  | -1743999360 | 2 | 1 | 4 | 0 | 0 | 0 | 18.22 | 18.22 | 0 | 0 |  | 0 | 3 | 0 |  | 0 | 1 | 0 | 0 | 0 | 0 | [8 empty] | 0
18 | 1 | 17 |  | 2,2 | 19.2.03.02-0443 | Решетки воздухоприточные, размер 200x200 мм | #REF! | -0.8 | -0.04 | -0.04 |  |  |  | -6748.69 | -6748.69 | 0 | 0 | 0 | 0 | 0 | 0 | 0 | 0 | 0 |  | 51651743 | 926 | 926 | 0 | 0 | 0 | 0 | 0 | 0 | 0 | 926 | 926 | 0 | 0 | 0 | 0 | 0 | 0 | 0 | 0 | 0 | 1 | 1 |  |  | 1 | 1 | 1 | 9.11 |  |  |  |  | 3 | 1 | ФССЦ-2001, 19.2.03.02-0443, приказ Минстроя России № 876/пр от 26.12.2019 |  |  | 500001 | 0 |  | 0 | 8 | 1 | 1 | 1 | 1 | 1 | 1 | 1 |  | 0 | 0 |  |  |  | 0 | 0 | 0 | [5 empty] | 0 |  | 0 | -6748.69 | 8435.86 | 0 | 0 | 0 | 0 | 0 | 0 | 0 | 0 | 0 | [13 empty] | 0 | 0 | 1 | 1 |  |  |  | 1005 | м2 | м2 | 1 | [6 empty] | 50757674 | 8 | Материалы строительные | 0 |  | 1 | 500001 | Материалы и конструкции ( строительные ) по ценникам и каталогом | ФССЦст |  |  |  | 0 | 926 | 926 | 0 | 0 | 0 | 0 | 0 | [18 empty] | 0 | 0 | 0 |  |  |  |  | 0 | 0 |  |  |  |  | 1 |  | -1896968330 | 2 | 1 | 4 | 0 | 0 | 0 | -6748.69 | -6748.69 | 0 | 0 |  | 0 | 3 | 0 |  | 0 | 1 | 0 | 0 | 0 | 0 | [8 empty] | 0
18 | 1 | 18 |  | 2,3 | Прайс | Решетки вентиляционные алюминиевые ВР-К 150х200 с КРВ-1 | ШТ | 20 | 1 | 1 |  |  |  | 34580.8 | 34580.8 | 0 | 0 | 0 | 0 | 0 | 0 | 0 | 0 | 0 |  | 51651743 | 1729.04 | 1729.04 | 0 | 0 | 0 | 0 | 0 | 0 | 0 | 1729.04 | 1729.04 | 0 | 0 | 0 | 0 | 0 | 0 | 0 | 0 | 0 | 1 | 1 |  |  | 1 | 1 | 1 | 9.11 |  |  |  |  | 3 | 1 | ФССЦ-2001, 19.2.03.02-0022, приказ Минстроя России № 876/пр от 26.12.2019 |  |  | 500001 | 0 |  | 0 | 8 | 0 | 1 | 1 | 1 | 1 | 1 | 1 |  | 0 | 0 |  |  |  | 0 | 0 | 0 | [5 empty] | 0 |  | 0 | 34580.8 | 1729.04 | 0 | 0 | 0 | 0 | 0 | 0 | 0 | 0 | 0 | [13 empty] | 0 | 0 | 1 | 1 |  |  |  | 1013 | ШТ | ШТ | 1 | [6 empty] | 50757674 | 8 | Материалы строительные | 0 |  | 1 | 500001 | Материалы и конструкции ( строительные ) по ценникам и каталогом | ФССЦст |  |  |  | 0 | 1644.17 | 1729.04 | 0 | 0 | 0 | 0 | 0 |  | 5 |  |  | 0 | 18 |  | 1644.17 | [10 empty] | 0 | 0 | 0 |  |  |  |  | 0 | 0 |  | 1 644,17 + 3,1% Трансп + 2% Заг.скл |  |  | 1 |  | -1802594515 | 2 | 3 | 4 | 0 | 0 | 0 | 34580.8 | 34580.8 | 0 | 0 |  | 1 | 1 | 0 |  | 0 | 1 | 0 | 0 | 0 | 0 | 3,1 | 2 | 34580.8 | [5 empty] | 0
17 | 1 | 28 | 25 | 3 | 20-02-003-07 | Установка решеток жалюзийных стальных: регулирующих (РР), номер 3, размер 200х200 мм | ШТ | 20 | 0 | 20 |  |  |  | 14599.93 | 7457.45 | 411.06 | 86.81 | 6731.42 | 0 | 22.47 | 0.21 | 0 | 8250.06 | 4909.13 |  | 51651743 | 52.56 | 40.93 | 1.55 | 0.13 | 10.08 | 0 | 1.1235 | 0.0105 | 0 | 52 | 40.93 | 1.47 | 0.12 | 9.6 | 0 | 1.07 | 0.01 | 0 | 121 | 72 | 1 | 1 |  |  | 1 | 33.39 | 13.26 | 9.11 |  |  |  |  | 0 | 1 | ФЕР-2001, 20-02-003-07, приказ Минстроя России № 876/пр от 26.12.2019 |  |  | 20001 | 0 |  | 0 | 22 | 0 | 33.39 | 1 | 1 | 1 | 1 | 1 |  | 121 | 72 |  |  |  | 0 | 0 | 0 | [5 empty] | 0 | Поправка: Сб. 20, ОП, п.1.20.19 Наименование: Индивидуальные испытания систем вентиляции и кондиционирования воздуха | 0 | 14599.93 | 372.8723 | 20.553 | 4.3407 | 336.5712 | 0 | 1.1235 | 0.0105 | 0 | 8250.0583 | 4909.1256 |  |  |  |  | )*1,05 | )*1,05 | )*1,05 |  | )*1,05 | )*1,05 |  |  |  | 0 | 0 | 1 | 1 |  |  |  | 1013 | ШТ | ШТ | 1 | [6 empty] | 50757454 | 22 | Санитарно-технические работы | 16 | Сантехнические работы: внутренние трубопроводы, внутренние устройства водопровода, канализации, отопления, газоснабжения, вентиляция кондиционирование воздуха | 1 | 20001 | Вентиляция и кондиционирование | ФЕР-20 |  | Поправка: Сб. 20, ОП, п.1.20.19 |  | 131072 | 52 | 40.93 | 1.47 | 0.12 | 9.6 | 1.07 | 0.01 | 0 | [17 empty] | 0 | 0 | 0 |  |  |  |  | 121 | 72 |  |  |  |  | 1 |  | -476731723 | 2 | 1 | 4 | 0 | 0 | 0 | 27759.12 | 27759.12 | 0 | 0 |  | 0 | 3 | 0 |  | 0 | 1 | 0 | 0 | 0 | 0 |  |  |  |  | Пр/812-016.0-1 | Пр/774-016.0 | Сантехнические работы: внутренние трубопроводы, внутренние устройства водопровода, канализации, отопления, газоснабжения, вентиляция кондиционирование воздуха | Сантехнические работы: внутренние трубопроводы, внутренние устройства водопровода, канализации, отопления, газоснабжения, вентиляция кондиционирование воздуха | 0
18 | 1 | 23 |  | 3,1 | 01.7.03.04-0001-3 | Затраты на электроэнергию, потребляемую ручным инструментом ( 1 % от ОЗП) | #REF! | 2 | 0.1 | 0.1 |  |  |  | 18.22 | 18.22 | 0 | 0 | 0 | 0 | 0 | 0 | 0 | 0 | 0 |  | 51651743 | 1 | 1 | 0 | 0 | 0 | 0 | 0 | 0 | 0 | 1 | 1 | 0 | 0 | 0 | 0 | 0 | 0 | 0 | 0 | 0 | 1 | 1 |  |  | 1 | 1 | 1 | 9.11 |  |  |  |  | 3 | 1 | ФССЦ-2001, 01.7.03.04-0001-3, приказ Минстроя России № 294/пр от 01.06.2020 (см. тех.часть) |  |  | 500001 | 0 |  | 0 | 8 | 0 | 1 | 1 | 1 | 1 | 1 | 1 |  | 0 | 0 |  |  |  | 0 | 0 | 0 | [5 empty] | 0 |  | 0 | 18.22 | 9.11 | 0 | 0 | 0 | 0 | 0 | 0 | 0 | 0 | 0 | [13 empty] | 0 | 0 | 1 | 1 |  |  |  | 1013 | РУБ | РУБ | 1 | [6 empty] | 50757674 | 8 | Материалы строительные | 0 |  | 1 | 500001 | Материалы и конструкции ( строительные ) по ценникам и каталогом | ФССЦст |  |  |  | 0 | 1 | 1 | 0 | 0 | 0 | 0 | 0 | [18 empty] | 0 | 0 | 0 |  |  |  |  | 0 | 0 |  |  |  |  | 1 |  | -1743999360 | 2 | 1 | 4 | 0 | 0 | 0 | 18.22 | 18.22 | 0 | 0 |  | 0 | 3 | 0 |  | 0 | 1 | 0 | 0 | 0 | 0 | [8 empty] | 0
18 | 1 | 27 |  | 3,2 | 19.2.03.02-0443 | Решетки воздухоприточные, размер 200x200 мм | #REF! | -0.8 | -0.04 | -0.04 |  |  |  | -6748.69 | -6748.69 | 0 | 0 | 0 | 0 | 0 | 0 | 0 | 0 | 0 |  | 51651743 | 926 | 926 | 0 | 0 | 0 | 0 | 0 | 0 | 0 | 926 | 926 | 0 | 0 | 0 | 0 | 0 | 0 | 0 | 0 | 0 | 1 | 1 |  |  | 1 | 1 | 1 | 9.11 |  |  |  |  | 3 | 1 | ФССЦ-2001, 19.2.03.02-0443, приказ Минстроя России № 876/пр от 26.12.2019 |  |  | 500001 | 0 |  | 0 | 8 | 1 | 1 | 1 | 1 | 1 | 1 | 1 |  | 0 | 0 |  |  |  | 0 | 0 | 0 | [5 empty] | 0 |  | 0 | -6748.69 | 8435.86 | 0 | 0 | 0 | 0 | 0 | 0 | 0 | 0 | 0 | [13 empty] | 0 | 0 | 1 | 1 |  |  |  | 1005 | м2 | м2 | 1 | [6 empty] | 50757674 | 8 | Материалы строительные | 0 |  | 1 | 500001 | Материалы и конструкции ( строительные ) по ценникам и каталогом | ФССЦст |  |  |  | 32768 | 926 | 926 | 0 | 0 | 0 | 0 | 0 | [18 empty] | 0 | 0 | 0 |  |  |  |  | 0 | 0 |  |  |  |  | 1 |  | -1896968330 | 2 | 1 | 4 | 0 | 0 | 0 | -6748.69 | -6748.69 | 0 | 0 |  | 0 | 3 | 0 |  | 0 | 1 | 0 | 0 | 0 | 0 | [8 empty] | 0
18 | 1 | 28 |  | 3,3 | Прайс | Решетки вентиляционные алюминиевые ВР-К 150х250 с КРВ-1 | ШТ | 20 | 1 | 1 |  |  |  | 37858.4 | 37858.4 | 0 | 0 | 0 | 0 | 0 | 0 | 0 | 0 | 0 |  | 51651743 | 1892.92 | 1892.92 | 0 | 0 | 0 | 0 | 0 | 0 | 0 | 1892.92 | 1892.92 | 0 | 0 | 0 | 0 | 0 | 0 | 0 | 0 | 0 | 1 | 1 |  |  | 1 | 1 | 1 | 9.11 |  |  |  |  | 3 | 1 | ФССЦ-2001, 19.2.03.02-0023, приказ Минстроя России № 876/пр от 26.12.2019 |  |  | 500001 | 0 |  | 0 | 8 | 0 | 1 | 1 | 1 | 1 | 1 | 1 |  | 0 | 0 |  |  |  | 0 | 0 | 0 | [5 empty] | 0 |  | 0 | 37858.4 | 1892.92 | 0 | 0 | 0 | 0 | 0 | 0 | 0 | 0 | 0 | [13 empty] | 0 | 0 | 1 | 1 |  |  |  | 1013 | ШТ | ШТ | 1 | [6 empty] | 50757674 | 8 | Материалы строительные | 0 |  | 1 | 500001 | Материалы и конструкции ( строительные ) по ценникам и каталогом | ФССЦст |  |  |  | 0 | 1800 | 1892.92 | 0 | 0 | 0 | 0 | 0 |  | 5 |  |  | 0 | 18 |  | 1800 | [10 empty] | 0 | 0 | 0 |  |  |  |  | 0 | 0 |  | 1 800 + 3,1% Трансп + 2% Заг.скл |  |  | 1 |  | 1622522504 | 2 | 3 | 4 | 0 | 0 | 0 | 37858.4 | 37858.4 | 0 | 0 |  | 1 | 1 | 0 |  | 0 | 1 | 0 | 0 | 0 | 0 | 3,1 | 2 | 37858.4 | [5 empty] | 0
17 | 1 | 37 | 34 | 4 | 20-02-002-01 | Установка решеток жалюзийных площадью в свету: до 0,5 м2 | ШТ | 21 | 0 | 21 |  |  |  | 8283.98 | 784.37 | 431.61 | 91.15 | 7068 | 0 | 23.5935 | 0.2205 | 0 | 8662.57 | 5154.59 |  | 51651743 | 15.73 | 4.1 | 1.55 | 0.13 | 10.08 | 0 | 1.1235 | 0.0105 | 0 | 15.17 | 4.1 | 1.47 | 0.12 | 9.6 | 0 | 1.07 | 0.01 | 0 | 121 | 72 | 1 | 1 |  |  | 1 | 33.39 | 13.26 | 9.11 |  |  |  |  | 0 | 1 | ФЕР-2001, 20-02-002-01, приказ Минстроя России № 876/пр от 26.12.2019 |  |  | 20001 | 0 |  | 0 | 22 | 0 | 33.39 | 1 | 1 | 1 | 1 | 1 |  | 121 | 72 |  |  |  | 0 | 0 | 0 | [5 empty] | 0 | Поправка: Сб. 20, ОП, п.1.20.19 Наименование: Индивидуальные испытания систем вентиляции и кондиционирования воздуха | 0 | 8283.98 | 37.351 | 20.553 | 4.3407 | 336.5712 | 0 | 1.1235 | 0.0105 | 0 | 8662.5715 | 5154.588 |  |  |  |  | )*1,05 | )*1,05 | )*1,05 |  | )*1,05 | )*1,05 |  |  |  | 0 | 0 | 1 | 1 |  |  |  | 1013 | ШТ | ШТ | 1 | [6 empty] | 50757454 | 22 | Санитарно-технические работы | 16 | Сантехнические работы: внутренние трубопроводы, внутренние устройства водопровода, канализации, отопления, газоснабжения, вентиляция кондиционирование воздуха | 1 | 20001 | Вентиляция и кондиционирование | ФЕР-20 |  | Поправка: Сб. 20, ОП, п.1.20.19 |  | 131072 | 15.17 | 4.1 | 1.47 | 0.12 | 9.6 | 1.07 | 0.01 | 0 | [17 empty] | 0 | 0 | 0 |  |  |  |  | 121 | 72 |  |  |  |  | 1 |  | 939347051 | 2 | 1 | 4 | 0 | 0 | 0 | 22101.14 | 22101.14 | 0 | 0 |  | 0 | 3 | 0 |  | 0 | 1 | 0 | 0 | 0 | 0 |  |  |  |  | Пр/812-016.0-1 | Пр/774-016.0 | Сантехнические работы: внутренние трубопроводы, внутренние устройства водопровода, канализации, отопления, газоснабжения, вентиляция кондиционирование воздуха | Сантехнические работы: внутренние трубопроводы, внутренние устройства водопровода, канализации, отопления, газоснабжения, вентиляция кондиционирование воздуха | 0
18 | 1 | 33 |  | 4,1 | 01.7.03.04-0001-3 | Затраты на электроэнергию, потребляемую ручным инструментом ( 1 % от ОЗП) | #REF! | 2.1 | 0.1 | 0.1 |  |  |  | 19.13 | 19.13 | 0 | 0 | 0 | 0 | 0 | 0 | 0 | 0 | 0 |  | 51651743 | 1 | 1 | 0 | 0 | 0 | 0 | 0 | 0 | 0 | 1 | 1 | 0 | 0 | 0 | 0 | 0 | 0 | 0 | 0 | 0 | 1 | 1 |  |  | 1 | 1 | 1 | 9.11 |  |  |  |  | 3 | 1 | ФССЦ-2001, 01.7.03.04-0001-3, приказ Минстроя России № 294/пр от 01.06.2020 (см. тех.часть) |  |  | 500001 | 0 |  | 0 | 8 | 0 | 1 | 1 | 1 | 1 | 1 | 1 |  | 0 | 0 |  |  |  | 0 | 0 | 0 | [5 empty] | 0 |  | 0 | 19.13 | 9.11 | 0 | 0 | 0 | 0 | 0 | 0 | 0 | 0 | 0 | [13 empty] | 0 | 0 | 1 | 1 |  |  |  | 1013 | РУБ | РУБ | 1 | [6 empty] | 50757674 | 8 | Материалы строительные | 0 |  | 1 | 500001 | Материалы и конструкции ( строительные ) по ценникам и каталогом | ФССЦст |  |  |  | 0 | 1 | 1 | 0 | 0 | 0 | 0 | 0 | [18 empty] | 0 | 0 | 0 |  |  |  |  | 0 | 0 |  |  |  |  | 1 |  | -1743999360 | 2 | 1 | 4 | 0 | 0 | 0 | 19.13 | 19.13 | 0 | 0 |  | 0 | 3 | 0 |  | 0 | 1 | 0 | 0 | 0 | 0 | [8 empty] | 0
18 | 1 | 37 |  | 4,2 | Прайс | Решетки вентиляционные алюминиевые ВР-Д1 300х200 | ШТ | 21 | 1 | 1 |  |  |  | 54602.73 | 54602.73 | 0 | 0 | 0 | 0 | 0 | 0 | 0 | 0 | 0 |  | 51651743 | 2600.13 | 2600.13 | 0 | 0 | 0 | 0 | 0 | 0 | 0 | 2600.13 | 2600.13 | 0 | 0 | 0 | 0 | 0 | 0 | 0 | 0 | 0 | 1 | 1 |  |  | 1 | 1 | 1 | 9.11 |  |  |  |  | 3 | 1 | ФССЦ-2001, 19.2.03.01-0129, приказ Минстроя России № 876/пр от 26.12.2019 |  |  | 500001 | 0 |  | 0 | 8 | 0 | 1 | 1 | 1 | 1 | 1 | 1 |  | 0 | 0 |  |  |  | 0 | 0 | 0 | [5 empty] | 0 |  | 0 | 54602.73 | 2600.13 | 0 | 0 | 0 | 0 | 0 | 0 | 0 | 0 | 0 | [13 empty] | 0 | 0 | 1 | 1 |  |  |  | 1013 | ШТ | ШТ | 1 | [6 empty] | 50757674 | 8 | Материалы строительные | 0 |  | 1 | 500001 | Материалы и конструкции ( строительные ) по ценникам и каталогом | ФССЦст |  |  |  | 0 | 2472.5 | 2600.13 | 0 | 0 | 0 | 0 | 0 |  | 5 |  |  | 0 | 18 |  | 2472.5 | [10 empty] | 0 | 0 | 0 |  |  |  |  | 0 | 0 |  | 2 472,5 + 3,1% Трансп + 2% Заг.скл |  |  | 1 |  | -521630453 | 2 | 3 | 4 | 0 | 0 | 0 | 54602.73 | 54602.73 | 0 | 0 |  | 1 | 1 | 0 |  | 0 | 1 | 0 | 0 | 0 | 0 | 3,1 | 2 | 54602.73 | [5 empty] | 0
17 | 1 | 49 | 51 | 5 | 20-01-001-02 | Прокладка воздуховодов из листовой, оцинкованной стали и алюминия класса Н (нормальные) толщиной: 0,5 мм, периметром до 600 мм | 100 м2 | 0.003 | 0 | 0.003 |  |  |  | 158.35 | 11.88 | 4.9 | 1.56 | 141.57 | 0 | 0.4851 | 0.00378 | 0 | 173.19 | 103.05 |  | 51651743 | 1971.21 | 434.65 | 123.3 | 15.57 | 1413.26 | 0 | 161.7 | 1.26 | 0 | 1898.04 | 434.65 | 117.43 | 14.83 | 1345.96 | 0 | 154 | 1.2 | 0 | 121 | 72 | 1 | 1 |  |  | 1 | 33.39 | 13.26 | 9.11 |  |  |  |  | 0 | 1 | ФЕР-2001, 20-01-001-02, приказ Минстроя России № 876/пр от 26.12.2019 |  |  | 20001 | 0 |  | 0 | 22 | 0 | 33.39 | 1 | 1 | 1 | 1 | 1 |  | 121 | 72 |  |  |  | 0 | 0 | 0 | [5 empty] | 0 | Поправка: Сб. 20, ОП, п.1.20.19 Наименование: Индивидуальные испытания систем вентиляции и кондиционирования воздуха | 0 | 158.35 | 3959.6615 | 1634.958 | 519.8823 | 47188.7514 | 0 | 161.7 | 1.26 | 0 | 173.1873 | 103.0536 |  |  |  |  | )*1,05 | )*1,05 | )*1,05 |  | )*1,05 | )*1,05 |  |  |  | 0 | 0 | 1 | 1 |  |  |  | 1005 | 100 м2 | 100 м2 | 100 | [6 empty] | 50757454 | 22 | Санитарно-технические работы | 16 | Сантехнические работы: внутренние трубопроводы, внутренние устройства водопровода, канализации, отопления, газоснабжения, вентиляция кондиционирование воздуха | 1 | 20001 | Вентиляция и кондиционирование | ФЕР-20 |  | Поправка: Сб. 20, ОП, п.1.20.19 |  | 131072 | 1898.04 | 434.65 | 117.43 | 14.83 | 1345.96 | 154 | 1.2 | 0 | [17 empty] | 0 | 0 | 0 |  |  |  |  | 121 | 72 |  |  |  |  | 1 |  | -706050576 | 2 | 1 | 4 | 0 | 0 | 0 | 434.59 | 434.59 | 0 | 0 |  | 0 | 3 | 0 |  | 0 | 1 | 0 | 0 | 0 | 0 |  |  |  |  | Пр/812-016.0-1 | Пр/774-016.0 | Сантехнические работы: внутренние трубопроводы, внутренние устройства водопровода, канализации, отопления, газоснабжения, вентиляция кондиционирование воздуха | Сантехнические работы: внутренние трубопроводы, внутренние устройства водопровода, канализации, отопления, газоснабжения, вентиляция кондиционирование воздуха | 0
18 | 1 | 49 |  | 5,1 | 19.1.01.03-0072 | Воздуховоды из оцинкованной стали толщиной: 0,5 мм, периметром до 600 мм (150х150 толщ.0,5) | м2 | 0.3 | 100 | 100 |  |  |  | 279.89 | 279.89 | 0 | 0 | 0 | 0 | 0 | 0 | 0 | 0 | 0 |  | 51651743 | 102.41 | 102.41 | 0 | 0 | 0 | 0 | 0 | 0 | 0 | 102.41 | 102.41 | 0 | 0 | 0 | 0 | 0 | 0 | 0 | 0 | 0 | 1 | 1 |  |  | 1 | 1 | 1 | 9.11 |  |  |  |  | 3 | 1 | ФССЦ-2001, 19.1.01.03-0072, приказ Минстроя России № 876/пр от 26.12.2019 |  |  | 500001 | 0 |  | 0 | 8 | 0 | 1 | 1 | 1 | 1 | 1 | 1 |  | 0 | 0 |  |  |  | 0 | 0 | 0 | [5 empty] | 0 |  | 0 | 279.89 | 932.9551 | 0 | 0 | 0 | 0 | 0 | 0 | 0 | 0 | 0 | [13 empty] | 0 | 0 | 1 | 1 |  |  |  | 1005 | м2 | м2 | 1 | [6 empty] | 50757674 | 8 | Материалы строительные | 0 |  | 1 | 500001 | Материалы и конструкции ( строительные ) по ценникам и каталогом | ФССЦст |  |  |  | 0 | 102.41 | 102.41 | 0 | 0 | 0 | 0 | 0 | [18 empty] | 0 | 0 | 0 |  |  |  |  | 0 | 0 |  |  |  |  | 1 |  | 415678242 | 2 | 1 | 4 | 0 | 0 | 0 | 279.89 | 279.89 | 0 | 0 |  | 0 | 3 | 0 |  | 0 | 1 | 0 | 0 | 0 | 0 | [8 empty] | 0
17 | 1 | 62 | 68 | 6 | 20-01-001-03 | Прокладка воздуховодов из листовой, оцинкованной стали и алюминия класса Н (нормальные) толщиной: 0,5 мм, периметром до 1000 мм | 100 м2 | 0.229 | 0 | 0.229 |  |  |  | 11100.43 | 905.91 | 300.5 | 93.36 | 9894.02 | 0 | 33.9035 | 0.22602 | 0 | 12084.73 | 7190.91 |  | 51651743 | 1827.16 | 434.24 | 98.96 | 12.21 | 1293.96 | 0 | 148.05 | 0.987 | 0 | 1760.83 | 434.24 | 94.25 | 11.63 | 1232.34 | 0 | 141 | 0.94 | 0 | 121 | 72 | 1 | 1 |  |  | 1 | 33.39 | 13.26 | 9.11 |  |  |  |  | 0 | 1 | ФЕР-2001, 20-01-001-03, приказ Минстроя России № 876/пр от 26.12.2019 |  |  | 20001 | 0 |  | 0 | 22 | 0 | 33.39 | 1 | 1 | 1 | 1 | 1 |  | 121 | 72 |  |  |  | 0 | 0 | 0 | [5 empty] | 0 | Поправка: Сб. 20, ОП, п.1.20.19 Наименование: Индивидуальные испытания систем вентиляции и кондиционирования воздуха | 0 | 11100.43 | 3955.9264 | 1312.2096 | 407.6919 | 43205.3244 | 0 | 148.05 | 0.987 | 0 | 12084.7298 | 7190.9136 |  |  |  |  | )*1,05 | )*1,05 | )*1,05 |  | )*1,05 | )*1,05 |  |  |  | 0 | 0 | 1 | 1 |  |  |  | 1005 | 100 м2 | 100 м2 | 100 | [6 empty] | 50757454 | 22 | Санитарно-технические работы | 16 | Сантехнические работы: внутренние трубопроводы, внутренние устройства водопровода, канализации, отопления, газоснабжения, вентиляция кондиционирование воздуха | 1 | 20001 | Вентиляция и кондиционирование | ФЕР-20 |  | Поправка: Сб. 20, ОП, п.1.20.19 |  | 131072 | 1760.83 | 434.24 | 94.25 | 11.63 | 1232.34 | 141 | 0.94 | 0 | [17 empty] | 0 | 0 | 0 |  |  |  |  | 121 | 72 |  |  |  |  | 1 |  | 1677131192 | 2 | 1 | 4 | 0 | 0 | 0 | 30376.07 | 30376.07 | 0 | 0 |  | 0 | 3 | 0 |  | 0 | 1 | 0 | 0 | 0 | 0 |  |  |  |  | Пр/812-016.0-1 | Пр/774-016.0 | Сантехнические работы: внутренние трубопроводы, внутренние устройства водопровода, канализации, отопления, газоснабжения, вентиляция кондиционирование воздуха | Сантехнические работы: внутренние трубопроводы, внутренние устройства водопровода, канализации, отопления, газоснабжения, вентиляция кондиционирование воздуха | 0
18 | 1 | 61 |  | 6,1 | 19.1.01.03-0046 | Воздуховоды из оцинкованной стали с шиной и уголками толщиной: 0,55 мм, периметром 700 мм (толщ.0,5) | м2 | 18.9 | 82.5328 | 82.5328 |  |  |  | 23004.84 | 23004.84 | 0 | 0 | 0 | 0 | 0 | 0 | 0 | 0 | 0 |  | 51651743 | 133.61 | 133.61 | 0 | 0 | 0 | 0 | 0 | 0 | 0 | 133.61 | 133.61 | 0 | 0 | 0 | 0 | 0 | 0 | 0 | 0 | 0 | 1 | 1 |  |  | 1 | 1 | 1 | 9.11 |  |  |  |  | 3 | 1 | ФССЦ-2001, 19.1.01.03-0046, приказ Минстроя России № 876/пр от 26.12.2019 |  |  | 500001 | 0 |  | 0 | 8 | 0 | 1 | 1 | 1 | 1 | 1 | 1 |  | 0 | 0 |  |  |  | 0 | 0 | 0 | [5 empty] | 0 |  | 0 | 23004.84 | 1217.1871 | 0 | 0 | 0 | 0 | 0 | 0 | 0 | 0 | 0 | [13 empty] | 0 | 0 | 1 | 1 |  |  |  | 1005 | м2 | м2 | 1 | [6 empty] | 50757674 | 8 | Материалы строительные | 0 |  | 1 | 500001 | Материалы и конструкции ( строительные ) по ценникам и каталогом | ФССЦст |  |  |  | 0 | 133.61 | 133.61 | 0 | 0 | 0 | 0 | 0 | [18 empty] | 0 | 0 | 0 |  |  |  |  | 0 | 0 |  |  |  |  | 1 |  | 2012835886 | 2 | 1 | 4 | 0 | 0 | 0 | 23004.84 | 23004.84 | 0 | 0 |  | 0 | 3 | 0 |  | 0 | 1 | 0 | 0 | 0 | 0 | [8 empty] | 0
18 | 1 | 62 |  | 6,2 | 19.1.01.03-0047 | Воздуховоды из оцинкованной стали с шиной и уголками толщиной: 0,55 мм, периметром 800 мм (толщ.0,5) | м2 | 4 | 17.4672 | 17.4672 |  |  |  | 4750.68 | 4750.68 | 0 | 0 | 0 | 0 | 0 | 0 | 0 | 0 | 0 |  | 51651743 | 130.37 | 130.37 | 0 | 0 | 0 | 0 | 0 | 0 | 0 | 130.37 | 130.37 | 0 | 0 | 0 | 0 | 0 | 0 | 0 | 0 | 0 | 1 | 1 |  |  | 1 | 1 | 1 | 9.11 |  |  |  |  | 3 | 1 | ФССЦ-2001, 19.1.01.03-0047, приказ Минстроя России № 876/пр от 26.12.2019 |  |  | 500001 | 0 |  | 0 | 8 | 0 | 1 | 1 | 1 | 1 | 1 | 1 |  | 0 | 0 |  |  |  | 0 | 0 | 0 | [5 empty] | 0 |  | 0 | 4750.68 | 1187.6707 | 0 | 0 | 0 | 0 | 0 | 0 | 0 | 0 | 0 | [13 empty] | 0 | 0 | 1 | 1 |  |  |  | 1005 | м2 | м2 | 1 | [6 empty] | 50757674 | 8 | Материалы строительные | 0 |  | 1 | 500001 | Материалы и конструкции ( строительные ) по ценникам и каталогом | ФССЦст |  |  |  | 0 | 130.37 | 130.37 | 0 | 0 | 0 | 0 | 0 | [18 empty] | 0 | 0 | 0 |  |  |  |  | 0 | 0 |  |  |  |  | 1 |  | -1325074599 | 2 | 1 | 4 | 0 | 0 | 0 | 4750.68 | 4750.68 | 0 | 0 |  | 0 | 3 | 0 |  | 0 | 1 | 0 | 0 | 0 | 0 | [8 empty] | 0
17 | 1 | 75 | 84 | 7 | 20-01-001-09 | Прокладка воздуховодов из листовой, оцинкованной стали и алюминия класса Н (нормальные) толщиной: 0,7 мм, периметром до 1000 мм | 100 м2 | 2.8628 | 0 | 2.8628 |  |  |  | 138769.82 | 11325.03 | 3756.59 | 1167.14 | 123688.2 | 0 | 423.8375 | 2.8256 | 0 | 151074.96 | 89895.84 |  | 51651743 | 1827.16 | 434.24 | 98.96 | 12.21 | 1293.96 | 0 | 148.05 | 0.987 | 0 | 1760.83 | 434.24 | 94.25 | 11.63 | 1232.34 | 0 | 141 | 0.94 | 0 | 121 | 72 | 1 | 1 |  |  | 1 | 33.39 | 13.26 | 9.11 |  |  |  |  | 0 | 1 | ФЕР-2001, 20-01-001-09, приказ Минстроя России № 876/пр от 26.12.2019 |  |  | 20001 | 0 |  | 0 | 22 | 0 | 33.39 | 1 | 1 | 1 | 1 | 1 |  | 121 | 72 |  |  |  | 0 | 0 | 0 | [5 empty] | 0 | Поправка: Сб. 20, ОП, п.1.20.19 Наименование: Индивидуальные испытания систем вентиляции и кондиционирования воздуха | 0 | 138769.82 | 3955.9264 | 1312.2096 | 407.6919 | 43205.3244 | 0 | 148.05 | 0.987 | 0 | 151074.9614 | 89895.8448 |  |  |  |  | )*1,05 | )*1,05 | )*1,05 |  | )*1,05 | )*1,05 |  |  |  | 0 | 0 | 1 | 1 |  |  |  | 1005 | 100 м2 | 100 м2 | 100 | [6 empty] | 50757454 | 22 | Санитарно-технические работы | 16 | Сантехнические работы: внутренние трубопроводы, внутренние устройства водопровода, канализации, отопления, газоснабжения, вентиляция кондиционирование воздуха | 1 | 20001 | Вентиляция и кондиционирование | ФЕР-20 |  | Поправка: Сб. 20, ОП, п.1.20.19 |  | 131072 | 1760.83 | 434.24 | 94.25 | 11.63 | 1232.34 | 141 | 0.94 | 0 | [17 empty] | 0 | 0 | 0 |  |  |  |  | 121 | 72 |  |  |  |  | 1 |  | 2063072167 | 2 | 1 | 4 | 0 | 0 | 0 | 379740.62 | 379740.62 | 0 | 0 |  | 0 | 3 | 0 |  | 0 | 1 | 0 | 0 | 0 | 0 |  |  |  |  | Пр/812-016.0-1 | Пр/774-016.0 | Сантехнические работы: внутренние трубопроводы, внутренние устройства водопровода, канализации, отопления, газоснабжения, вентиляция кондиционирование воздуха | Сантехнические работы: внутренние трубопроводы, внутренние устройства водопровода, канализации, отопления, газоснабжения, вентиляция кондиционирование воздуха | 0
18 | 1 | 74 |  | 7,1 | 19.1.01.03-0040 | Воздуховоды из оцинкованной стали с шиной и уголками толщиной: 0,8 мм, периметром 3000 мм | м2 | 286.28 | 100 | 100 |  |  |  | 397200.04 | 397200.04 | 0 | 0 | 0 | 0 | 0 | 0 | 0 | 0 | 0 |  | 51651743 | 152.3 | 152.3 | 0 | 0 | 0 | 0 | 0 | 0 | 0 | 152.3 | 152.3 | 0 | 0 | 0 | 0 | 0 | 0 | 0 | 0 | 0 | 1 | 1 |  |  | 1 | 1 | 1 | 9.11 |  |  |  |  | 3 | 1 | ФССЦ-2001, 19.1.01.03-0040, приказ Минстроя России № 876/пр от 26.12.2019 |  |  | 500001 | 0 |  | 0 | 8 | 0 | 1 | 1 | 1 | 1 | 1 | 1 |  | 0 | 0 |  |  |  | 0 | 0 | 0 | [5 empty] | 0 |  | 0 | 397200.04 | 1387.453 | 0 | 0 | 0 | 0 | 0 | 0 | 0 | 0 | 0 | [13 empty] | 0 | 0 | 1 | 1 |  |  |  | 1005 | м2 | м2 | 1 | [6 empty] | 50757674 | 8 | Материалы строительные | 0 |  | 1 | 500001 | Материалы и конструкции ( строительные ) по ценникам и каталогом | ФССЦст |  |  |  | 0 | 152.3 | 152.3 | 0 | 0 | 0 | 0 | 0 | [18 empty] | 0 | 0 | 0 |  |  |  |  | 0 | 0 |  |  |  |  | 1 |  | -1977319999 | 2 | 1 | 4 | 0 | 0 | 0 | 397200.04 | 397200.04 | 0 | 0 |  | 0 | 3 | 0 |  | 0 | 1 | 0 | 0 | 0 | 0 | [8 empty] | 0
18 | 1 | 75 |  | 7,2 | 19.1.01.11-0012 | Крепления (тяги) для воздуховодов | т | 0.12 | 0.041917 | 0.041917 |  |  |  | 33231.71 | 33231.71 | 0 | 0 | 0 | 0 | 0 | 0 | 0 | 0 | 0 |  | 51651743 | 30398.56 | 30398.56 | 0 | 0 | 0 | 0 | 0 | 0 | 0 | 30398.56 | 30398.56 | 0 | 0 | 0 | 0 | 0 | 0 | 0 | 0 | 0 | 1 | 1 |  |  | 1 | 1 | 1 | 9.11 |  |  |  |  | 3 | 1 | ФССЦ-2001, 19.1.01.11-0012, приказ Минстроя России № 876/пр от 26.12.2019 |  |  | 500001 | 0 |  | 0 | 8 | 0 | 1 | 1 | 1 | 1 | 1 | 1 |  | 0 | 0 |  |  |  | 0 | 0 | 0 | [5 empty] | 0 |  | 0 | 33231.71 | 276930.8816 | 0 | 0 | 0 | 0 | 0 | 0 | 0 | 0 | 0 | [13 empty] | 0 | 0 | 1 | 1 |  |  |  | 1009 | т | т | 1000 | [6 empty] | 50757674 | 8 | Материалы строительные | 0 |  | 1 | 500001 | Материалы и конструкции ( строительные ) по ценникам и каталогом | ФССЦст |  |  |  | 0 | 30398.56 | 30398.56 | 0 | 0 | 0 | 0 | 0 | [18 empty] | 0 | 0 | 0 |  |  |  |  | 0 | 0 |  |  |  |  | 1 |  | -1486911088 | 2 | 1 | 4 | 0 | 0 | 0 | 33231.71 | 33231.71 | 0 | 0 |  | 0 | 3 | 0 |  | 0 | 1 | 0 | 0 | 0 | 0 | [8 empty] | 0
17 | 1 | 82 | 92 | 8 | 26-01-018-01 | Изоляция плоских и криволинейных поверхностей пластинами (плитами) из вспененного каучука, вспененного полиэтилена | 10 м2 | 28.6 | 0 | 28.6 |  |  |  | 102323.64 | 44240.71 | 10717.21 | 4765.22 | 47365.72 | 0 | 143 | 12.298 | 0 | 50567.01 | 28672.02 |  | 51651743 | 247.66 | 169.8 | 28.26 | 4.99 | 49.6 | 0 | 5 | 0.43 | 0 | 247.66 | 169.8 | 28.26 | 4.99 | 49.6 | 0 | 5 | 0.43 | 0 | 97 | 55 | 1 | 1 |  |  | 1 | 33.39 | 13.26 | 9.11 |  |  |  |  | 0 | 1 | ФЕР-2001, 26-01-018-01, приказ Минстроя России № 876/пр от 26.12.2019 |  |  | 26001 | 0 |  | 0 | 2 | 0 | 33.39 | 1 | 1 | 1 | 1 | 1 |  | 97 | 55 |  |  |  | 0 | 0 | 0 | [5 empty] | 0 |  | 0 | 102323.64 | 1546.878 | 374.7276 | 166.6161 | 1656.144 | 0 | 5 | 0.43 | 0 | 50567.0118 | 28672.017 | [13 empty] | 0 | 0 | 1 | 1 |  |  |  | 1005 | 10 м2 | 10 м2 | 10 | [6 empty] | 50757462 | 2 | Общестроительные работы | 20 | Теплоизоляционные работы | 1 | 26001 | Теплоизоляционные работы | ФЕР-26 |  |  |  | 131072 | 247.66 | 169.8 | 28.26 | 4.99 | 49.6 | 5 | 0.43 | 0 | [17 empty] | 0 | 0 | 0 |  |  |  |  | 97 | 55 |  |  |  |  | 1 |  | -893411855 | 2 | 1 | 4 | 0 | 0 | 0 | 181562.67 | 181562.67 | 0 | 0 |  | 0 | 3 | 0 |  | 0 | 1 | 0 | 0 | 0 | 0 |  |  |  |  | Пр/812-020.0-1 | Пр/774-020.0 | Теплоизоляционные работы | Теплоизоляционные работы | 0
18 | 1 | 79 |  | 8,1 | 01.2.03.04-0001 | Маты битумные, толщина 30 мм (Огнезащита воздуюводов (EI 60) 6=20мм, ОгнеВент-Базальт-20-1Ф ТУ 5769-015-54737814-2008, 000 'КРОЗ”) | м2 | 314.6 | 11 | 11 |  |  |  | 64485.14 | 64485.14 | 0 | 0 | 0 | 0 | 0 | 0 | 0 | 0 | 0 |  | 51651743 | 22.5 | 22.5 | 0 | 0 | 0 | 0 | 0 | 0 | 0 | 22.5 | 22.5 | 0 | 0 | 0 | 0 | 0 | 0 | 0 | 0 | 0 | 1 | 1 |  |  | 1 | 1 | 1 | 9.11 |  |  |  |  | 3 | 1 | ФССЦ-2001, 01.2.03.04-0001, приказ Минстроя России № 876/пр от 26.12.2019 |  |  | 500001 | 0 |  | 0 | 8 | 0 | 1 | 1 | 1 | 1 | 1 | 1 |  | 0 | 0 |  |  |  | 0 | 0 | 0 | [5 empty] | 0 |  | 0 | 64485.14 | 204.975 | 0 | 0 | 0 | 0 | 0 | 0 | 0 | 0 | 0 | [13 empty] | 0 | 0 | 1 | 1 |  |  |  | 1005 | м2 | м2 | 1 | [6 empty] | 50757674 | 8 | Материалы строительные | 0 |  | 1 | 500001 | Материалы и конструкции ( строительные ) по ценникам и каталогом | ФССЦст |  |  |  | 0 | 22.5 | 22.5 | 0 | 0 | 0 | 0 | 0 | [18 empty] | 0 | 0 | 0 |  |  |  |  | 0 | 0 |  |  |  |  | 1 |  | -336429810 | 2 | 1 | 4 | 0 | 0 | 0 | 64485.14 | 64485.14 | 0 | 0 |  | 0 | 3 | 0 |  | 0 | 1 | 0 | 0 | 0 | 0 | [8 empty] | 0
18 | 1 | 81 |  | 8,2 | 14.1.04.01-0001 | Клей на основе вспененного синтетического каучука для склеивания изоляционных материалов | #REF! | -42.9 | -1.5 | -1.5 |  |  |  | -25629.91 | -25629.91 | 0 | 0 | 0 | 0 | 0 | 0 | 0 | 0 | 0 |  | 51651743 | 65.58 | 65.58 | 0 | 0 | 0 | 0 | 0 | 0 | 0 | 65.58 | 65.58 | 0 | 0 | 0 | 0 | 0 | 0 | 0 | 0 | 0 | 1 | 1 |  |  | 1 | 1 | 1 | 9.11 |  |  |  |  | 3 | 1 | ФССЦ-2001, 14.1.04.01-0001, приказ Минстроя России № 876/пр от 26.12.2019 |  |  | 500001 | 0 |  | 0 | 8 | 1 | 1 | 1 | 1 | 1 | 1 | 1 |  | 0 | 0 |  |  |  | 0 | 0 | 0 | [5 empty] | 0 |  | 0 | -25629.91 | 597.4338 | 0 | 0 | 0 | 0 | 0 | 0 | 0 | 0 | 0 | [13 empty] | 0 | 0 | 1 | 1 |  |  |  | 1002 | л | л | 1 | [6 empty] | 50757674 | 8 | Материалы строительные | 0 |  | 1 | 500001 | Материалы и конструкции ( строительные ) по ценникам и каталогом | ФССЦст |  |  |  | 0 | 65.58 | 65.58 | 0 | 0 | 0 | 0 | 0 | [18 empty] | 0 | 0 | 0 |  |  |  |  | 0 | 0 |  |  |  |  | 1 |  | -1609399419 | 2 | 1 | 4 | 0 | 0 | 0 | -25629.91 | -25629.91 | 0 | 0 |  | 0 | 3 | 0 |  | 0 | 1 | 0 | 0 | 0 | 0 | [8 empty] | 0
18 | 1 | 82 |  | 8,3 | 14.5.09.05-0103 | Очиститель клея | #REF! | -1.6302 | -0.057 | -0.057 |  |  |  | -2978.84 | -2978.84 | 0 | 0 | 0 | 0 | 0 | 0 | 0 | 0 | 0 |  | 51651743 | 200.58 | 200.58 | 0 | 0 | 0 | 0 | 0 | 0 | 0 | 200.58 | 200.58 | 0 | 0 | 0 | 0 | 0 | 0 | 0 | 0 | 0 | 1 | 1 |  |  | 1 | 1 | 1 | 9.11 |  |  |  |  | 3 | 1 | ФССЦ-2001, 14.5.09.05-0103, приказ Минстроя России № 876/пр от 26.12.2019 |  |  | 500001 | 0 |  | 0 | 8 | 1 | 1 | 1 | 1 | 1 | 1 | 1 |  | 0 | 0 |  |  |  | 0 | 0 | 0 | [5 empty] | 0 |  | 0 | -2978.84 | 1827.2838 | 0 | 0 | 0 | 0 | 0 | 0 | 0 | 0 | 0 | [13 empty] | 0 | 0 | 1 | 1 |  |  |  | 1002 | л | л | 1 | [6 empty] | 50757674 | 8 | Материалы строительные | 0 |  | 1 | 500001 | Материалы и конструкции ( строительные ) по ценникам и каталогом | ФССЦст |  |  |  | 0 | 200.58 | 200.58 | 0 | 0 | 0 | 0 | 0 | [18 empty] | 0 | 0 | 0 |  |  |  |  | 0 | 0 |  |  |  |  | 1 |  | 1828367933 | 2 | 1 | 4 | 0 | 0 | 0 | -2978.84 | -2978.84 | 0 | 0 |  | 0 | 3 | 0 |  | 0 | 1 | 0 | 0 | 0 | 0 | [8 empty] | 0
17 | 1 | 89 | 100 | 9 | 26-01-018-01 | Изоляция плоских и криволинейных поверхностей пластинами (плитами) из вспененного каучука, вспененного полиэтилена | 10 м2 | 0.3 | 0 | 0.3 |  |  |  | 1073.32 | 464.06 | 112.42 | 49.98 | 496.84 | 0 | 1.5 | 0.129 | 0 | 530.42 | 300.75 |  | 51651743 | 247.66 | 169.8 | 28.26 | 4.99 | 49.6 | 0 | 5 | 0.43 | 0 | 247.66 | 169.8 | 28.26 | 4.99 | 49.6 | 0 | 5 | 0.43 | 0 | 97 | 55 | 1 | 1 |  |  | 1 | 33.39 | 13.26 | 9.11 |  |  |  |  | 0 | 1 | ФЕР-2001, 26-01-018-01, приказ Минстроя России № 876/пр от 26.12.2019 |  |  | 26001 | 0 |  | 0 | 2 | 0 | 33.39 | 1 | 1 | 1 | 1 | 1 |  | 97 | 55 |  |  |  | 0 | 0 | 0 | [5 empty] | 0 |  | 0 | 1073.32 | 1546.878 | 374.7276 | 166.6161 | 1656.144 | 0 | 5 | 0.43 | 0 | 530.4154 | 300.751 | [13 empty] | 0 | 0 | 1 | 1 |  |  |  | 1005 | 10 м2 | 10 м2 | 10 | [6 empty] | 50757462 | 2 | Общестроительные работы | 20 | Теплоизоляционные работы | 1 | 26001 | Теплоизоляционные работы | ФЕР-26 |  |  |  | 131072 | 247.66 | 169.8 | 28.26 | 4.99 | 49.6 | 5 | 0.43 | 0 | [17 empty] | 0 | 0 | 0 |  |  |  |  | 97 | 55 |  |  |  |  | 1 |  | -893411855 | 2 | 1 | 4 | 0 | 0 | 0 | 1904.49 | 1904.49 | 0 | 0 |  | 0 | 3 | 0 |  | 0 | 1 | 0 | 0 | 0 | 0 |  |  |  |  | Пр/812-020.0-1 | Пр/774-020.0 | Теплоизоляционные работы | Теплоизоляционные работы | 0
18 | 1 | 86 |  | 9,1 | 01.2.03.04-0001 | Маты битумные, толщина 30 мм (маты минераловатные URSA М-25 толщиной 6=60 мм, ТУ 5673-001-71451657-2004) | м2 | 3.3 | 11 | 11 |  |  |  | 676.42 | 676.42 | 0 | 0 | 0 | 0 | 0 | 0 | 0 | 0 | 0 |  | 51651743 | 22.5 | 22.5 | 0 | 0 | 0 | 0 | 0 | 0 | 0 | 22.5 | 22.5 | 0 | 0 | 0 | 0 | 0 | 0 | 0 | 0 | 0 | 1 | 1 |  |  | 1 | 1 | 1 | 9.11 |  |  |  |  | 3 | 1 | ФССЦ-2001, 01.2.03.04-0001, приказ Минстроя России № 876/пр от 26.12.2019 |  |  | 500001 | 0 |  | 0 | 8 | 0 | 1 | 1 | 1 | 1 | 1 | 1 |  | 0 | 0 |  |  |  | 0 | 0 | 0 | [5 empty] | 0 |  | 0 | 676.42 | 204.975 | 0 | 0 | 0 | 0 | 0 | 0 | 0 | 0 | 0 | [13 empty] | 0 | 0 | 1 | 1 |  |  |  | 1005 | м2 | м2 | 1 | [6 empty] | 50757674 | 8 | Материалы строительные | 0 |  | 1 | 500001 | Материалы и конструкции ( строительные ) по ценникам и каталогом | ФССЦст |  |  |  | 0 | 22.5 | 22.5 | 0 | 0 | 0 | 0 | 0 | [18 empty] | 0 | 0 | 0 |  |  |  |  | 0 | 0 |  |  |  |  | 1 |  | 2022782512 | 2 | 1 | 4 | 0 | 0 | 0 | 676.42 | 676.42 | 0 | 0 |  | 0 | 3 | 0 |  | 0 | 1 | 0 | 0 | 0 | 0 | [8 empty] | 0
18 | 1 | 88 |  | 9,2 | 14.1.04.01-0001 | Клей на основе вспененного синтетического каучука для склеивания изоляционных материалов | #REF! | -0.45 | -1.5 | -1.5 |  |  |  | -268.85 | -268.85 | 0 | 0 | 0 | 0 | 0 | 0 | 0 | 0 | 0 |  | 51651743 | 65.58 | 65.58 | 0 | 0 | 0 | 0 | 0 | 0 | 0 | 65.58 | 65.58 | 0 | 0 | 0 | 0 | 0 | 0 | 0 | 0 | 0 | 1 | 1 |  |  | 1 | 1 | 1 | 9.11 |  |  |  |  | 3 | 1 | ФССЦ-2001, 14.1.04.01-0001, приказ Минстроя России № 876/пр от 26.12.2019 |  |  | 500001 | 0 |  | 0 | 8 | 1 | 1 | 1 | 1 | 1 | 1 | 1 |  | 0 | 0 |  |  |  | 0 | 0 | 0 | [5 empty] | 0 |  | 0 | -268.85 | 597.4338 | 0 | 0 | 0 | 0 | 0 | 0 | 0 | 0 | 0 | [13 empty] | 0 | 0 | 1 | 1 |  |  |  | 1002 | л | л | 1 | [6 empty] | 50757674 | 8 | Материалы строительные | 0 |  | 1 | 500001 | Материалы и конструкции ( строительные ) по ценникам и каталогом | ФССЦст |  |  |  | 0 | 65.58 | 65.58 | 0 | 0 | 0 | 0 | 0 | [18 empty] | 0 | 0 | 0 |  |  |  |  | 0 | 0 |  |  |  |  | 1 |  | -1609399419 | 2 | 1 | 4 | 0 | 0 | 0 | -268.85 | -268.85 | 0 | 0 |  | 0 | 3 | 0 |  | 0 | 1 | 0 | 0 | 0 | 0 | [8 empty] | 0
18 | 1 | 89 |  | 9,3 | 14.5.09.05-0103 | Очиститель клея | #REF! | -0.0171 | -0.057 | -0.057 |  |  |  | -31.25 | -31.25 | 0 | 0 | 0 | 0 | 0 | 0 | 0 | 0 | 0 |  | 51651743 | 200.58 | 200.58 | 0 | 0 | 0 | 0 | 0 | 0 | 0 | 200.58 | 200.58 | 0 | 0 | 0 | 0 | 0 | 0 | 0 | 0 | 0 | 1 | 1 |  |  | 1 | 1 | 1 | 9.11 |  |  |  |  | 3 | 1 | ФССЦ-2001, 14.5.09.05-0103, приказ Минстроя России № 876/пр от 26.12.2019 |  |  | 500001 | 0 |  | 0 | 8 | 1 | 1 | 1 | 1 | 1 | 1 | 1 |  | 0 | 0 |  |  |  | 0 | 0 | 0 | [5 empty] | 0 |  | 0 | -31.25 | 1827.2838 | 0 | 0 | 0 | 0 | 0 | 0 | 0 | 0 | 0 | [13 empty] | 0 | 0 | 1 | 1 |  |  |  | 1002 | л | л | 1 | [6 empty] | 50757674 | 8 | Материалы строительные | 0 |  | 1 | 500001 | Материалы и конструкции ( строительные ) по ценникам и каталогом | ФССЦст |  |  |  | 0 | 200.58 | 200.58 | 0 | 0 | 0 | 0 | 0 | [18 empty] | 0 | 0 | 0 |  |  |  |  | 0 | 0 |  |  |  |  | 1 |  | 1828367933 | 2 | 1 | 4 | 0 | 0 | 0 | -31.25 | -31.25 | 0 | 0 |  | 0 | 3 | 0 |  | 0 | 1 | 0 | 0 | 0 | 0 | [8 empty] | 0
51 | 1 | 4 | 24 |  |  | Система ВЕ1 (В8, В9) | 0 | [6 empty] | 904521.31 | 683612.28 | 16329.66 | 6384.1 | 204579.37 | 0 | 678.9246 | 16.2279 | 0 | 242623.14 | 142938.48 |  |  | 904521.31 | 683612.28 | 16329.66 | 6384.1 | 204579.37 | 0 | 678.9246 | 16.2279 | 0 | 242623.14 | 142938.48 |  |  | 0 | 2608.44 | 0 | 1290082.93 | 1287474.49 | 0 | 0 | 683612.28 | 681003.84 | 0 | 681003.84 | 2608.44 | 0 | 0 | 0 | 0 | [19 empty] | 0 | 2608.44 | 0 | 1290082.93 | 1287474.49 | 0 | 0 | 683612.28 | 681003.84 | 0 | 681003.84 | 2608.44 | 0 | 0 | 0 | 0 | [114 empty] | 0
50 | 0 | 0 | 1 | 201 | 904521.31 | ПЗ | Прямые затраты |  |  | 201 | 1 | 3 |  | 2 | [7 empty] | 901912.87 | 1 | 901912.87
50 | 0 | 0 | 1 | 202 | 683612.28 | СтМатОб | Стоимость материальных ресурсов (всего) |  |  | 202 | 2 | 3 |  | 2 | [7 empty] | 683612.28 | 1 | 683612.28
50 | 0 | 0 | 1 | 222 | 0 | СтМатОбЗак | Стоимость материалов и оборудования заказчика |  |  | 222 | 3 | 3 |  | 2 | [7 empty] | 0 | 1 | 0
50 | 0 | 0 | 1 | 225 | 683612.28 | СтМатОбПод | Стоимость материалов и оборудования подрядчика |  |  | 225 | 4 | 3 |  | 2 | [7 empty] | 683612.28 | 1 | 683612.28
50 | 0 | 0 | 1 | 226 | 681003.84 | СтМат | Стоимость материалов (всего) |  |  | 226 | 5 | 3 |  | 2 | [7 empty] | 681003.84 | 1 | 681003.84
50 | 0 | 0 | 1 | 227 | 0 | СтМатЗак | Стоимость материалов заказчика |  |  | 227 | 6 | 3 |  | 2 | [7 empty] | 0 | 1 | 0
50 | 0 | 0 | 1 | 228 | 681003.84 | СтМатПод | Стоимость материалов подрядчика |  |  | 228 | 7 | 3 |  | 2 | [7 empty] | 681003.84 | 1 | 681003.84
50 | 0 | 0 | 1 | 216 | 2608.44 | Оборуд | Стоимость оборудования (всего) |  |  | 216 | 8 | 3 |  | 2 | [7 empty] | 2608.44 | 1 | 2608.44
50 | 0 | 0 | 1 | 223 | 0 | ОборудЗак | Стоимость оборудования заказчика |  |  | 223 | 9 | 3 |  | 2 | [7 empty] | 0 | 1 | 0
50 | 0 | 0 | 1 | 229 | 2608.44 | ОборудПод | Стоимость оборудования подрядчика |  |  | 229 | 10 | 3 |  | 2 | [7 empty] | 2608.44 | 1 | 2608.44
50 | 0 | 0 | 1 | 203 | 16329.66 | ЭММ | Эксплуатация машин |  |  | 203 | 11 | 3 |  | 2 | [7 empty] | 16329.66 | 1 | 16329.66
50 | 0 | 0 | 1 | 231 | 0 | ЭММсНРиСП | Эксплуатация машин по ТСН-2001.16 |  |  | 231 | 12 | 3 |  | 2 | [7 empty] | 0 | 1 | 0
50 | 0 | 0 | 1 | 204 | 6384.1 | ЗПМ | ЗП машинистов |  |  | 204 | 13 | 3 |  | 2 | [7 empty] | 6384.1 | 1 | 6384.1
50 | 0 | 0 | 1 | 205 | 204579.37 | ОЗП | Основная ЗП рабочих |  |  | 205 | 14 | 3 |  | 2 | [7 empty] | 204579.37 | 1 | 204579.37
50 | 0 | 0 | 1 | 232 | 0 | ОЗПсНРиСП | Основная ЗП рабочих по ТСН-2001.16 |  |  | 232 | 15 | 3 |  | 2 | [7 empty] | 0 | 1 | 0
50 | 0 | 0 | 1 | 214 | 1287474.49 | Строит | Строительные работы с НР и СП |  |  | 214 | 16 | 3 |  | 2 | [7 empty] | 1287474.49 | 1 | 1287474.49
50 | 0 | 0 | 1 | 215 | 0 | Монтаж | Монтажные работы с НР и СП |  |  | 215 | 17 | 3 |  | 2 | [7 empty] | 0 | 1 | 0
50 | 0 | 0 | 1 | 217 | 0 | Прочие | Прочие работы с НР и СП |  |  | 217 | 18 | 3 |  | 2 | [7 empty] | 0 | 1 | 0
50 | 0 | 0 | 1 | 230 | 0 | ПрочиеЗатр | Прочие затраты по ТСН-2001.16 |  |  | 230 | 19 | 3 |  | 2 | [7 empty] | 0 | 1 | 0
50 | 0 | 0 | 1 | 206 | 0 | ВозврМат | Возврат материалов |  |  | 206 | 20 | 3 |  | 2 | [7 empty] | 0 | 1 | 0
50 | 0 | 0 | 1 | 207 | 678.9246 | ТрудСтр | Трудозатраты строителей |  |  | 207 | 21 | 3 |  | -1 | [7 empty] | 678.9246 | 1 | 678.9246
50 | 0 | 0 | 1 | 208 | 16.2279 | ТрудМаш | Трудозатраты машинистов |  |  | 208 | 22 | 3 |  | -1 | [7 empty] | 16.2279 | 1 | 16.2279
50 | 0 | 0 | 1 | 209 | 0 | ТранспМат | Транспорт материалов |  |  | 209 | 23 | 3 |  | 2 | [7 empty] | 0 | 1 | 0
50 | 0 | 0 | 1 | 233 | 0 | Перевозка | Перевозка грузов |  |  | 233 | 24 | 3 |  | 2 | [7 empty] | 0 | 1 | 0
50 | 0 | 0 | 1 | 210 | 242623.14 | НР | Накладные расходы |  |  | 210 | 25 | 3 |  | 2 | [7 empty] | 242623.14 | 1 | 242623.14
50 | 0 | 0 | 1 | 211 | 142938.48 | СмПриб | Сметная прибыль |  |  | 211 | 26 | 3 |  | 2 | [7 empty] | 142938.48 | 1 | 142938.48
50 | 0 | 0 | 1 | 224 | 1290082.93 | Всего | Всего с НР и СП |  |  | 224 | 27 | 3 |  | 2 | [7 empty] | 1290082.93 | 1 | 1290082.93
4 | 1 |  | 119 |  |  | Система ВЕ2 (В10) |  | 0 |  | -1 | [7 empty] | 0 |  |  | 0 | [53 empty] | 0 | [11 empty] | 0
52 | 1 | 4 | 88 | 0 |  | Система ВЕ2 (В10) | [7 empty] | 439903.88 | 328566.28 | 8143.9 | 3216.31 | 103193.7 | 0 | 342.7482 | 8.1777 | 0 | 122353.85 | 72080.27 | 0 | 0 | 439903.88 | 328566.28 | 8143.9 | 3216.31 | 103193.7 | 0 | 342.7482 | 8.1777 | 0 | 122353.85 | 72080.27 | 0 | 0 | 0 | 1304.22 | 0 | 634338 | 633033.78 | 0 | 0 | 328566.28 | 327262.06 | 0 | 327262.06 | 1304.22 | 0 | 0 | 0 | 0 | 0 | 0 | 0 | 0 | 0 | 0 | 0 | 0 | 0 | 0 | 0 | 0 | 0 | 0 | 0 | 0 | 0 | 0 | 0 | 0 | 1304.22 | 0 | 634338 | 633033.78 | 0 | 0 | 328566.28 | 327262.06 | 0 | 327262.06 | 1304.22 | 0 | 0 | 0 | 0 | 0 | 0 | 0 | 0 | 0 | 0 | 0 | 0 | 0 | 0 | 0 | 0 | 0 | 0 | 0 | 0 | 0 | 0 | 0 | 0 | 0 | 0 | 0 | 0 | 0 | 0 | 0 | 0 | 0 | 0 | 0 | 0 | 0 | 0 | 0 | 0 | 0 | 0 | 0 | 0 | 0 | 0 | 0 | 0 | 0 | 0 | 0 | 0 | 0 | 0 | 0 | 0 | 0 | 0 | 0 | 0 | 0 | 0 | 0 | 0 | 0 | 0 | 0 | 0 | 0 | 0 | 0 | 0 | 0 | 0 | 0 | 0 | 0 | 0 | 0 | 0 | 0 | 0 | 0 | 0 | 0 | 0 | 0 | 0 | 0 | 0 | 0 | 0 | 0 | 0 | 0 | 0 | 0 | 0 | 0 | 0 | 0 | 0 | 0 | 0 | 0 | 0 | 0 | 0 | 0 | 0 | 0 | 0 | 0 | 0 | 0 | 0 | 0 | 0 | 0
17 | 1 | 97 | 107 | 10 | 20-03-002-01 | Установка вентиляторов осевых массой: до 0,025 т | ШТ | 1 | 0 | 1 |  |  |  | 1341.74 | 18.49 | 92.16 | 21.04 | 1231.09 | 0 | 3.8325 | 0.0525 | 0 | 1515.08 | 901.53 |  | 51651743 | 45.85 | 2.03 | 6.95 | 0.63 | 36.87 | 0 | 3.8325 | 0.0525 | 0 | 43.76 | 2.03 | 6.62 | 0.6 | 35.11 | 0 | 3.65 | 0.05 | 0 | 121 | 72 | 1 | 1 |  |  | 1 | 33.39 | 13.26 | 9.11 |  |  |  |  | 0 | 1 | ФЕР-2001, 20-03-002-01, приказ Минстроя России № 876/пр от 26.12.2019 |  |  | 20001 | 0 |  | 0 | 22 | 0 | 33.39 | 1 | 1 | 1 | 1 | 1 |  | 121 | 72 |  |  |  | 0 | 0 | 0 | [5 empty] | 0 | Поправка: Сб. 20, ОП, п.1.20.19 Наименование: Индивидуальные испытания систем вентиляции и кондиционирования воздуха | 0 | 1341.74 | 18.4933 | 92.157 | 21.0357 | 1231.0893 | 0 | 3.8325 | 0.0525 | 0 | 1515.0773 | 901.5336 |  |  |  |  | )*1,05 | )*1,05 | )*1,05 |  | )*1,05 | )*1,05 |  |  |  | 0 | 0 | 1 | 1 |  |  |  | 1013 | ШТ | ШТ | 1 | [6 empty] | 50757454 | 22 | Санитарно-технические работы | 16 | Сантехнические работы: внутренние трубопроводы, внутренние устройства водопровода, канализации, отопления, газоснабжения, вентиляция кондиционирование воздуха | 1 | 20001 | Вентиляция и кондиционирование | ФЕР-20 |  | Поправка: Сб. 20, ОП, п.1.20.19 |  | 131072 | 43.76 | 2.03 | 6.62 | 0.6 | 35.11 | 3.65 | 0.05 | 0 | [17 empty] | 0 | 0 | 0 |  |  |  |  | 121 | 72 |  |  |  |  | 1 |  | -2090890730 | 2 | 1 | 4 | 0 | 0 | 0 | 3758.35 | 3758.35 | 0 | 0 |  | 0 | 3 | 0 |  | 0 | 1 | 0 | 0 | 0 | 0 |  |  |  |  | Пр/812-016.0-1 | Пр/774-016.0 | Сантехнические работы: внутренние трубопроводы, внутренние устройства водопровода, канализации, отопления, газоснабжения, вентиляция кондиционирование воздуха | Сантехнические работы: внутренние трубопроводы, внутренние устройства водопровода, канализации, отопления, газоснабжения, вентиляция кондиционирование воздуха | 0
18 | 1 | 97 |  | 10,1 | Прайс | Вентилятор осевой ERA 5S 000 "ЭРА” L=60 мз/ч, Р=28 Па, N=0,020кВт, 220В | КОМПЛ | 1 | 1 | 1 |  |  |  | 1304.22 | 1304.22 | 0 | 0 | 0 | 0 | 0 | 0 | 0 | 0 | 0 |  | 51651743 | 1304.22 | 1304.22 | 0 | 0 | 0 | 0 | 0 | 0 | 0 | 1304.22 | 1304.22 | 0 | 0 | 0 | 0 | 0 | 0 | 0 | 0 | 0 | 1 | 1 |  |  | 1 | 1 | 1 | 6.13 |  |  |  |  | 3 | 3 |  |  |  | 902 | 0 |  | 0 | 92 | 0 | 1 | 1 | 1 | 1 | 1 | 1 |  | 0 | 0 |  |  |  | 0 | 0 | 0 | [5 empty] | 0 |  | 0 | 1304.22 | 1304.22 | 0 | 0 | 0 | 0 | 0 | 0 | 0 | 0 | 0 | [13 empty] | 0 | 0 | 1 | 1 |  |  |  | 1013 | КОМПЛ | КОМПЛ | 1 | [6 empty] | 50757270 | 92 | Оборудование, отсутствующее в СНБ | 0 |  | 3 | 902 | Оборудование, отсутствующее в СНБ | Оборуд. КА |  |  |  | 0 | 1304.22 | 1304.22 | 0 | 0 | 0 | 0 | 0 |  | 5 |  |  | 0 | 18 |  | 1250 | [10 empty] | 0 | 1304.22 | 0 |  |  |  |  | 0 | 0 |  | 1 250 + 3,1% Трансп + 1,2% Заг.скл |  |  | 1 |  | 1247024603 | 2 | 3 | 4 | 0 | 0 | 0 | 1304.22 | 0 | 0 | 0 |  | 1 | 1 | 0 |  | 0 | 1 | 0 | 0 | 0 | 0 | 3,1 | 1,2 |  | 1304.22 |  |  |  |  | 0
17 | 1 | 107 | 116 | 11 | 20-02-003-07 | Установка решеток жалюзийных стальных: регулирующих (РР), номер 3, размер 200х200 мм | ШТ | 1 | 0 | 1 |  |  |  | 729.99 | 372.87 | 20.55 | 4.34 | 336.57 | 0 | 1.1235 | 0.0105 | 0 | 412.5 | 245.46 |  | 51651743 | 52.56 | 40.93 | 1.55 | 0.13 | 10.08 | 0 | 1.1235 | 0.0105 | 0 | 52 | 40.93 | 1.47 | 0.12 | 9.6 | 0 | 1.07 | 0.01 | 0 | 121 | 72 | 1 | 1 |  |  | 1 | 33.39 | 13.26 | 9.11 |  |  |  |  | 0 | 1 | ФЕР-2001, 20-02-003-07, приказ Минстроя России № 876/пр от 26.12.2019 |  |  | 20001 | 0 |  | 0 | 22 | 0 | 33.39 | 1 | 1 | 1 | 1 | 1 |  | 121 | 72 |  |  |  | 0 | 0 | 0 | [5 empty] | 0 | Поправка: Сб. 20, ОП, п.1.20.19 Наименование: Индивидуальные испытания систем вентиляции и кондиционирования воздуха | 0 | 729.99 | 372.8723 | 20.553 | 4.3407 | 336.5712 | 0 | 1.1235 | 0.0105 | 0 | 412.5011 | 245.4552 |  |  |  |  | )*1,05 | )*1,05 | )*1,05 |  | )*1,05 | )*1,05 |  |  |  | 0 | 0 | 1 | 1 |  |  |  | 1013 | ШТ | ШТ | 1 | [6 empty] | 50757454 | 22 | Санитарно-технические работы | 16 | Сантехнические работы: внутренние трубопроводы, внутренние устройства водопровода, канализации, отопления, газоснабжения, вентиляция кондиционирование воздуха | 1 | 20001 | Вентиляция и кондиционирование | ФЕР-20 |  | Поправка: Сб. 20, ОП, п.1.20.19 |  | 131072 | 52 | 40.93 | 1.47 | 0.12 | 9.6 | 1.07 | 0.01 | 0 | [17 empty] | 0 | 0 | 0 |  |  |  |  | 121 | 72 |  |  |  |  | 1 |  | -476731723 | 2 | 1 | 4 | 0 | 0 | 0 | 1387.95 | 1387.95 | 0 | 0 |  | 0 | 3 | 0 |  | 0 | 1 | 0 | 0 | 0 | 0 |  |  |  |  | Пр/812-016.0-1 | Пр/774-016.0 | Сантехнические работы: внутренние трубопроводы, внутренние устройства водопровода, канализации, отопления, газоснабжения, вентиляция кондиционирование воздуха | Сантехнические работы: внутренние трубопроводы, внутренние устройства водопровода, канализации, отопления, газоснабжения, вентиляция кондиционирование воздуха | 0
18 | 1 | 102 |  | 11,1 | 01.7.03.04-0001-3 | Затраты на электроэнергию, потребляемую ручным инструментом ( 1 % от ОЗП) | #REF! | 0.1 | 0.1 | 0.1 |  |  |  | 0.91 | 0.91 | 0 | 0 | 0 | 0 | 0 | 0 | 0 | 0 | 0 |  | 51651743 | 1 | 1 | 0 | 0 | 0 | 0 | 0 | 0 | 0 | 1 | 1 | 0 | 0 | 0 | 0 | 0 | 0 | 0 | 0 | 0 | 1 | 1 |  |  | 1 | 1 | 1 | 9.11 |  |  |  |  | 3 | 1 | ФССЦ-2001, 01.7.03.04-0001-3, приказ Минстроя России № 294/пр от 01.06.2020 (см. тех.часть) |  |  | 500001 | 0 |  | 0 | 8 | 0 | 1 | 1 | 1 | 1 | 1 | 1 |  | 0 | 0 |  |  |  | 0 | 0 | 0 | [5 empty] | 0 |  | 0 | 0.91 | 9.11 | 0 | 0 | 0 | 0 | 0 | 0 | 0 | 0 | 0 | [13 empty] | 0 | 0 | 1 | 1 |  |  |  | 1013 | РУБ | РУБ | 1 | [6 empty] | 50757674 | 8 | Материалы строительные | 0 |  | 1 | 500001 | Материалы и конструкции ( строительные ) по ценникам и каталогом | ФССЦст |  |  |  | 0 | 1 | 1 | 0 | 0 | 0 | 0 | 0 | [18 empty] | 0 | 0 | 0 |  |  |  |  | 0 | 0 |  |  |  |  | 1 |  | -1743999360 | 2 | 1 | 4 | 0 | 0 | 0 | 0.91 | 0.91 | 0 | 0 |  | 0 | 3 | 0 |  | 0 | 1 | 0 | 0 | 0 | 0 | [8 empty] | 0
18 | 1 | 106 |  | 11,2 | 19.2.03.02-0443 | Решетки воздухоприточные, размер 200x200 мм | #REF! | -0.04 | -0.04 | -0.04 |  |  |  | -337.43 | -337.43 | 0 | 0 | 0 | 0 | 0 | 0 | 0 | 0 | 0 |  | 51651743 | 926 | 926 | 0 | 0 | 0 | 0 | 0 | 0 | 0 | 926 | 926 | 0 | 0 | 0 | 0 | 0 | 0 | 0 | 0 | 0 | 1 | 1 |  |  | 1 | 1 | 1 | 9.11 |  |  |  |  | 3 | 1 | ФССЦ-2001, 19.2.03.02-0443, приказ Минстроя России № 876/пр от 26.12.2019 |  |  | 500001 | 0 |  | 0 | 8 | 1 | 1 | 1 | 1 | 1 | 1 | 1 |  | 0 | 0 |  |  |  | 0 | 0 | 0 | [5 empty] | 0 |  | 0 | -337.43 | 8435.86 | 0 | 0 | 0 | 0 | 0 | 0 | 0 | 0 | 0 | [13 empty] | 0 | 0 | 1 | 1 |  |  |  | 1005 | м2 | м2 | 1 | [6 empty] | 50757674 | 8 | Материалы строительные | 0 |  | 1 | 500001 | Материалы и конструкции ( строительные ) по ценникам и каталогом | ФССЦст |  |  |  | 32768 | 926 | 926 | 0 | 0 | 0 | 0 | 0 | [18 empty] | 0 | 0 | 0 |  |  |  |  | 0 | 0 |  |  |  |  | 1 |  | -1896968330 | 2 | 1 | 4 | 0 | 0 | 0 | -337.43 | -337.43 | 0 | 0 |  | 0 | 3 | 0 |  | 0 | 1 | 0 | 0 | 0 | 0 | [8 empty] | 0
18 | 1 | 107 |  | 11,3 | Прайс | Решетки вентиляционные алюминиевые ВР-К 150х200 с КРВ-1 | ШТ | 1 | 1 | 1 |  |  |  | 1729.04 | 1729.04 | 0 | 0 | 0 | 0 | 0 | 0 | 0 | 0 | 0 |  | 51651743 | 1729.04 | 1729.04 | 0 | 0 | 0 | 0 | 0 | 0 | 0 | 1729.04 | 1729.04 | 0 | 0 | 0 | 0 | 0 | 0 | 0 | 0 | 0 | 1 | 1 |  |  | 1 | 1 | 1 | 9.11 |  |  |  |  | 3 | 1 | ФССЦ-2001, 19.2.03.02-0022, приказ Минстроя России № 876/пр от 26.12.2019 |  |  | 500001 | 0 |  | 0 | 8 | 0 | 1 | 1 | 1 | 1 | 1 | 1 |  | 0 | 0 |  |  |  | 0 | 0 | 0 | [5 empty] | 0 |  | 0 | 1729.04 | 1729.04 | 0 | 0 | 0 | 0 | 0 | 0 | 0 | 0 | 0 | [13 empty] | 0 | 0 | 1 | 1 |  |  |  | 1013 | ШТ | ШТ | 1 | [6 empty] | 50757674 | 8 | Материалы строительные | 0 |  | 1 | 500001 | Материалы и конструкции ( строительные ) по ценникам и каталогом | ФССЦст |  |  |  | 0 | 1644.17 | 1729.04 | 0 | 0 | 0 | 0 | 0 |  | 5 |  |  | 0 | 18 |  | 1644.17 | [10 empty] | 0 | 0 | 0 |  |  |  |  | 0 | 0 |  | 1 644,17 + 3,1% Трансп + 2% Заг.скл |  |  | 1 |  | -1802594515 | 2 | 3 | 4 | 0 | 0 | 0 | 1729.04 | 1729.04 | 0 | 0 |  | 1 | 1 | 0 |  | 0 | 1 | 0 | 0 | 0 | 0 | 3,1 | 2 | 1729.04 | [5 empty] | 0
17 | 1 | 117 | 125 | 12 | 20-02-003-07 | Установка решеток жалюзийных стальных: регулирующих (РР), номер 3, размер 200х200 мм | ШТ | 19 | 0 | 19 |  |  |  | 13869.93 | 7084.57 | 390.51 | 82.47 | 6394.85 | 0 | 21.3465 | 0.1995 | 0 | 7837.56 | 4663.67 |  | 51651743 | 52.56 | 40.93 | 1.55 | 0.13 | 10.08 | 0 | 1.1235 | 0.0105 | 0 | 52 | 40.93 | 1.47 | 0.12 | 9.6 | 0 | 1.07 | 0.01 | 0 | 121 | 72 | 1 | 1 |  |  | 1 | 33.39 | 13.26 | 9.11 |  |  |  |  | 0 | 1 | ФЕР-2001, 20-02-003-07, приказ Минстроя России № 876/пр от 26.12.2019 |  |  | 20001 | 0 |  | 0 | 22 | 0 | 33.39 | 1 | 1 | 1 | 1 | 1 |  | 121 | 72 |  |  |  | 0 | 0 | 0 | [5 empty] | 0 | Поправка: Сб. 20, ОП, п.1.20.19 Наименование: Индивидуальные испытания систем вентиляции и кондиционирования воздуха | 0 | 13869.93 | 372.8723 | 20.553 | 4.3407 | 336.5712 | 0 | 1.1235 | 0.0105 | 0 | 7837.5572 | 4663.6704 |  |  |  |  | )*1,05 | )*1,05 | )*1,05 |  | )*1,05 | )*1,05 |  |  |  | 0 | 0 | 1 | 1 |  |  |  | 1013 | ШТ | ШТ | 1 | [6 empty] | 50757454 | 22 | Санитарно-технические работы | 16 | Сантехнические работы: внутренние трубопроводы, внутренние устройства водопровода, канализации, отопления, газоснабжения, вентиляция кондиционирование воздуха | 1 | 20001 | Вентиляция и кондиционирование | ФЕР-20 |  | Поправка: Сб. 20, ОП, п.1.20.19 |  | 131072 | 52 | 40.93 | 1.47 | 0.12 | 9.6 | 1.07 | 0.01 | 0 | [17 empty] | 0 | 0 | 0 |  |  |  |  | 121 | 72 |  |  |  |  | 1 |  | -476731723 | 2 | 1 | 4 | 0 | 0 | 0 | 26371.16 | 26371.16 | 0 | 0 |  | 0 | 3 | 0 |  | 0 | 1 | 0 | 0 | 0 | 0 |  |  |  |  | Пр/812-016.0-1 | Пр/774-016.0 | Сантехнические работы: внутренние трубопроводы, внутренние устройства водопровода, канализации, отопления, газоснабжения, вентиляция кондиционирование воздуха | Сантехнические работы: внутренние трубопроводы, внутренние устройства водопровода, канализации, отопления, газоснабжения, вентиляция кондиционирование воздуха | 0
18 | 1 | 112 |  | 12,1 | 01.7.03.04-0001-3 | Затраты на электроэнергию, потребляемую ручным инструментом ( 1 % от ОЗП) | #REF! | 1.9 | 0.1 | 0.1 |  |  |  | 17.31 | 17.31 | 0 | 0 | 0 | 0 | 0 | 0 | 0 | 0 | 0 |  | 51651743 | 1 | 1 | 0 | 0 | 0 | 0 | 0 | 0 | 0 | 1 | 1 | 0 | 0 | 0 | 0 | 0 | 0 | 0 | 0 | 0 | 1 | 1 |  |  | 1 | 1 | 1 | 9.11 |  |  |  |  | 3 | 1 | ФССЦ-2001, 01.7.03.04-0001-3, приказ Минстроя России № 294/пр от 01.06.2020 (см. тех.часть) |  |  | 500001 | 0 |  | 0 | 8 | 0 | 1 | 1 | 1 | 1 | 1 | 1 |  | 0 | 0 |  |  |  | 0 | 0 | 0 | [5 empty] | 0 |  | 0 | 17.31 | 9.11 | 0 | 0 | 0 | 0 | 0 | 0 | 0 | 0 | 0 | [13 empty] | 0 | 0 | 1 | 1 |  |  |  | 1013 | РУБ | РУБ | 1 | [6 empty] | 50757674 | 8 | Материалы строительные | 0 |  | 1 | 500001 | Материалы и конструкции ( строительные ) по ценникам и каталогом | ФССЦст |  |  |  | 0 | 1 | 1 | 0 | 0 | 0 | 0 | 0 | [18 empty] | 0 | 0 | 0 |  |  |  |  | 0 | 0 |  |  |  |  | 1 |  | -1743999360 | 2 | 1 | 4 | 0 | 0 | 0 | 17.31 | 17.31 | 0 | 0 |  | 0 | 3 | 0 |  | 0 | 1 | 0 | 0 | 0 | 0 | [8 empty] | 0
18 | 1 | 116 |  | 12,2 | 19.2.03.02-0443 | Решетки воздухоприточные, размер 200x200 мм | #REF! | -0.76 | -0.04 | -0.04 |  |  |  | -6411.25 | -6411.25 | 0 | 0 | 0 | 0 | 0 | 0 | 0 | 0 | 0 |  | 51651743 | 926 | 926 | 0 | 0 | 0 | 0 | 0 | 0 | 0 | 926 | 926 | 0 | 0 | 0 | 0 | 0 | 0 | 0 | 0 | 0 | 1 | 1 |  |  | 1 | 1 | 1 | 9.11 |  |  |  |  | 3 | 1 | ФССЦ-2001, 19.2.03.02-0443, приказ Минстроя России № 876/пр от 26.12.2019 |  |  | 500001 | 0 |  | 0 | 8 | 1 | 1 | 1 | 1 | 1 | 1 | 1 |  | 0 | 0 |  |  |  | 0 | 0 | 0 | [5 empty] | 0 |  | 0 | -6411.25 | 8435.86 | 0 | 0 | 0 | 0 | 0 | 0 | 0 | 0 | 0 | [13 empty] | 0 | 0 | 1 | 1 |  |  |  | 1005 | м2 | м2 | 1 | [6 empty] | 50757674 | 8 | Материалы строительные | 0 |  | 1 | 500001 | Материалы и конструкции ( строительные ) по ценникам и каталогом | ФССЦст |  |  |  | 32768 | 926 | 926 | 0 | 0 | 0 | 0 | 0 | [18 empty] | 0 | 0 | 0 |  |  |  |  | 0 | 0 |  |  |  |  | 1 |  | -1896968330 | 2 | 1 | 4 | 0 | 0 | 0 | -6411.25 | -6411.25 | 0 | 0 |  | 0 | 3 | 0 |  | 0 | 1 | 0 | 0 | 0 | 0 | [8 empty] | 0
18 | 1 | 117 |  | 12,3 | Прайс | Решетки вентиляционные алюминиевые ВР-К 200х200 с КРВ-1 | ШТ | 19 | 1 | 1 |  |  |  | 35366.03 | 35366.03 | 0 | 0 | 0 | 0 | 0 | 0 | 0 | 0 | 0 |  | 51651743 | 1861.37 | 1861.37 | 0 | 0 | 0 | 0 | 0 | 0 | 0 | 1861.37 | 1861.37 | 0 | 0 | 0 | 0 | 0 | 0 | 0 | 0 | 0 | 1 | 1 |  |  | 1 | 1 | 1 | 9.11 |  |  |  |  | 3 | 1 | ФССЦ-2001, 19.2.03.02-0023, приказ Минстроя России № 876/пр от 26.12.2019 |  |  | 500001 | 0 |  | 0 | 8 | 0 | 1 | 1 | 1 | 1 | 1 | 1 |  | 0 | 0 |  |  |  | 0 | 0 | 0 | [5 empty] | 0 |  | 0 | 35366.03 | 1861.37 | 0 | 0 | 0 | 0 | 0 | 0 | 0 | 0 | 0 | [13 empty] | 0 | 0 | 1 | 1 |  |  |  | 1013 | ШТ | ШТ | 1 | [6 empty] | 50757674 | 8 | Материалы строительные | 0 |  | 1 | 500001 | Материалы и конструкции ( строительные ) по ценникам и каталогом | ФССЦст |  |  |  | 0 | 1770 | 1861.37 | 0 | 0 | 0 | 0 | 0 |  | 5 |  |  | 0 | 18 |  | 1770 | [10 empty] | 0 | 0 | 0 |  |  |  |  | 0 | 0 |  | 1 770 + 3,1% Трансп + 2% Заг.скл |  |  | 1 |  | -1766657038 | 2 | 3 | 4 | 0 | 0 | 0 | 35366.03 | 35366.03 | 0 | 0 |  | 1 | 1 | 0 |  | 0 | 1 | 0 | 0 | 0 | 0 | 3,1 | 2 | 35366.03 | [5 empty] | 0
17 | 1 | 129 | 142 | 13 | 20-01-001-02 | Прокладка воздуховодов из листовой, оцинкованной стали и алюминия класса Н (нормальные) толщиной: 0,5 мм, периметром до 600 мм | 100 м2 | 0.0018 | 0 | 0.0018 |  |  |  | 95.01 | 7.13 | 2.94 | 0.94 | 84.94 | 0 | 0.29106 | 0.002268 | 0 | 103.91 | 61.83 |  | 51651743 | 1971.21 | 434.65 | 123.3 | 15.57 | 1413.26 | 0 | 161.7 | 1.26 | 0 | 1898.04 | 434.65 | 117.43 | 14.83 | 1345.96 | 0 | 154 | 1.2 | 0 | 121 | 72 | 1 | 1 |  |  | 1 | 33.39 | 13.26 | 9.11 |  |  |  |  | 0 | 1 | ФЕР-2001, 20-01-001-02, приказ Минстроя России № 876/пр от 26.12.2019 |  |  | 20001 | 0 |  | 0 | 22 | 0 | 33.39 | 1 | 1 | 1 | 1 | 1 |  | 121 | 72 |  |  |  | 0 | 0 | 0 | [5 empty] | 0 | Поправка: Сб. 20, ОП, п.1.20.19 Наименование: Индивидуальные испытания систем вентиляции и кондиционирования воздуха | 0 | 95.01 | 3959.6615 | 1634.958 | 519.8823 | 47188.7514 | 0 | 161.7 | 1.26 | 0 | 103.9148 | 61.8336 |  |  |  |  | )*1,05 | )*1,05 | )*1,05 |  | )*1,05 | )*1,05 |  |  |  | 0 | 0 | 1 | 1 |  |  |  | 1005 | 100 м2 | 100 м2 | 100 | [6 empty] | 50757454 | 22 | Санитарно-технические работы | 16 | Сантехнические работы: внутренние трубопроводы, внутренние устройства водопровода, канализации, отопления, газоснабжения, вентиляция кондиционирование воздуха | 1 | 20001 | Вентиляция и кондиционирование | ФЕР-20 |  | Поправка: Сб. 20, ОП, п.1.20.19 |  | 131072 | 1898.04 | 434.65 | 117.43 | 14.83 | 1345.96 | 154 | 1.2 | 0 | [17 empty] | 0 | 0 | 0 |  |  |  |  | 121 | 72 |  |  |  |  | 1 |  | -706050576 | 2 | 1 | 4 | 0 | 0 | 0 | 260.75 | 260.75 | 0 | 0 |  | 0 | 3 | 0 |  | 0 | 1 | 0 | 0 | 0 | 0 |  |  |  |  | Пр/812-016.0-1 | Пр/774-016.0 | Сантехнические работы: внутренние трубопроводы, внутренние устройства водопровода, канализации, отопления, газоснабжения, вентиляция кондиционирование воздуха | Сантехнические работы: внутренние трубопроводы, внутренние устройства водопровода, канализации, отопления, газоснабжения, вентиляция кондиционирование воздуха | 0
18 | 1 | 129 |  | 13,1 | 19.1.01.03-0072 | Воздуховоды из оцинкованной стали толщиной: 0,5 мм, периметром до 600 мм (150х150 толщ.0,5) | м2 | 0.18 | 100 | 100 |  |  |  | 167.93 | 167.93 | 0 | 0 | 0 | 0 | 0 | 0 | 0 | 0 | 0 |  | 51651743 | 102.41 | 102.41 | 0 | 0 | 0 | 0 | 0 | 0 | 0 | 102.41 | 102.41 | 0 | 0 | 0 | 0 | 0 | 0 | 0 | 0 | 0 | 1 | 1 |  |  | 1 | 1 | 1 | 9.11 |  |  |  |  | 3 | 1 | ФССЦ-2001, 19.1.01.03-0072, приказ Минстроя России № 876/пр от 26.12.2019 |  |  | 500001 | 0 |  | 0 | 8 | 0 | 1 | 1 | 1 | 1 | 1 | 1 |  | 0 | 0 |  |  |  | 0 | 0 | 0 | [5 empty] | 0 |  | 0 | 167.93 | 932.9551 | 0 | 0 | 0 | 0 | 0 | 0 | 0 | 0 | 0 | [13 empty] | 0 | 0 | 1 | 1 |  |  |  | 1005 | м2 | м2 | 1 | [6 empty] | 50757674 | 8 | Материалы строительные | 0 |  | 1 | 500001 | Материалы и конструкции ( строительные ) по ценникам и каталогом | ФССЦст |  |  |  | 0 | 102.41 | 102.41 | 0 | 0 | 0 | 0 | 0 | [18 empty] | 0 | 0 | 0 |  |  |  |  | 0 | 0 |  |  |  |  | 1 |  | 415678242 | 2 | 1 | 4 | 0 | 0 | 0 | 167.93 | 167.93 | 0 | 0 |  | 0 | 3 | 0 |  | 0 | 1 | 0 | 0 | 0 | 0 | [8 empty] | 0
17 | 1 | 142 | 159 | 14 | 20-01-001-03 | Прокладка воздуховодов из листовой, оцинкованной стали и алюминия класса Н (нормальные) толщиной: 0,5 мм, периметром до 1000 мм | 100 м2 | 0.203 | 0 | 0.203 |  |  |  | 9840.11 | 803.05 | 266.38 | 82.76 | 8770.68 | 0 | 30.0542 | 0.20036 | 0 | 10712.66 | 6374.48 |  | 51651743 | 1827.16 | 434.24 | 98.96 | 12.21 | 1293.96 | 0 | 148.05 | 0.987 | 0 | 1760.83 | 434.24 | 94.25 | 11.63 | 1232.34 | 0 | 141 | 0.94 | 0 | 121 | 72 | 1 | 1 |  |  | 1 | 33.39 | 13.26 | 9.11 |  |  |  |  | 0 | 1 | ФЕР-2001, 20-01-001-03, приказ Минстроя России № 876/пр от 26.12.2019 |  |  | 20001 | 0 |  | 0 | 22 | 0 | 33.39 | 1 | 1 | 1 | 1 | 1 |  | 121 | 72 |  |  |  | 0 | 0 | 0 | [5 empty] | 0 | Поправка: Сб. 20, ОП, п.1.20.19 Наименование: Индивидуальные испытания систем вентиляции и кондиционирования воздуха | 0 | 9840.11 | 3955.9264 | 1312.2096 | 407.6919 | 43205.3244 | 0 | 148.05 | 0.987 | 0 | 10712.6624 | 6374.4768 |  |  |  |  | )*1,05 | )*1,05 | )*1,05 |  | )*1,05 | )*1,05 |  |  |  | 0 | 0 | 1 | 1 |  |  |  | 1005 | 100 м2 | 100 м2 | 100 | [6 empty] | 50757454 | 22 | Санитарно-технические работы | 16 | Сантехнические работы: внутренние трубопроводы, внутренние устройства водопровода, канализации, отопления, газоснабжения, вентиляция кондиционирование воздуха | 1 | 20001 | Вентиляция и кондиционирование | ФЕР-20 |  | Поправка: Сб. 20, ОП, п.1.20.19 |  | 131072 | 1760.83 | 434.24 | 94.25 | 11.63 | 1232.34 | 141 | 0.94 | 0 | [17 empty] | 0 | 0 | 0 |  |  |  |  | 121 | 72 |  |  |  |  | 1 |  | 1677131192 | 2 | 1 | 4 | 0 | 0 | 0 | 26927.25 | 26927.25 | 0 | 0 |  | 0 | 3 | 0 |  | 0 | 1 | 0 | 0 | 0 | 0 |  |  |  |  | Пр/812-016.0-1 | Пр/774-016.0 | Сантехнические работы: внутренние трубопроводы, внутренние устройства водопровода, канализации, отопления, газоснабжения, вентиляция кондиционирование воздуха | Сантехнические работы: внутренние трубопроводы, внутренние устройства водопровода, канализации, отопления, газоснабжения, вентиляция кондиционирование воздуха | 0
18 | 1 | 141 |  | 14,1 | 19.1.01.03-0046 | Воздуховоды из оцинкованной стали с шиной и уголками толщиной: 0,55 мм, периметром 700 мм (толщ.0,5) | м2 | 3.5 | 17.2414 | 17.2414 |  |  |  | 4260.15 | 4260.15 | 0 | 0 | 0 | 0 | 0 | 0 | 0 | 0 | 0 |  | 51651743 | 133.61 | 133.61 | 0 | 0 | 0 | 0 | 0 | 0 | 0 | 133.61 | 133.61 | 0 | 0 | 0 | 0 | 0 | 0 | 0 | 0 | 0 | 1 | 1 |  |  | 1 | 1 | 1 | 9.11 |  |  |  |  | 3 | 1 | ФССЦ-2001, 19.1.01.03-0046, приказ Минстроя России № 876/пр от 26.12.2019 |  |  | 500001 | 0 |  | 0 | 8 | 0 | 1 | 1 | 1 | 1 | 1 | 1 |  | 0 | 0 |  |  |  | 0 | 0 | 0 | [5 empty] | 0 |  | 0 | 4260.15 | 1217.1871 | 0 | 0 | 0 | 0 | 0 | 0 | 0 | 0 | 0 | [13 empty] | 0 | 0 | 1 | 1 |  |  |  | 1005 | м2 | м2 | 1 | [6 empty] | 50757674 | 8 | Материалы строительные | 0 |  | 1 | 500001 | Материалы и конструкции ( строительные ) по ценникам и каталогом | ФССЦст |  |  |  | 0 | 133.61 | 133.61 | 0 | 0 | 0 | 0 | 0 | [18 empty] | 0 | 0 | 0 |  |  |  |  | 0 | 0 |  |  |  |  | 1 |  | 2012835886 | 2 | 1 | 4 | 0 | 0 | 0 | 4260.15 | 4260.15 | 0 | 0 |  | 0 | 3 | 0 |  | 0 | 1 | 0 | 0 | 0 | 0 | [8 empty] | 0
18 | 1 | 142 |  | 14,2 | 19.1.01.03-0047 | Воздуховоды из оцинкованной стали с шиной и уголками толщиной: 0,55 мм, периметром 800 мм (толщ.0,5) | м2 | 16.8 | 82.7586 | 82.7586 |  |  |  | 19952.87 | 19952.87 | 0 | 0 | 0 | 0 | 0 | 0 | 0 | 0 | 0 |  | 51651743 | 130.37 | 130.37 | 0 | 0 | 0 | 0 | 0 | 0 | 0 | 130.37 | 130.37 | 0 | 0 | 0 | 0 | 0 | 0 | 0 | 0 | 0 | 1 | 1 |  |  | 1 | 1 | 1 | 9.11 |  |  |  |  | 3 | 1 | ФССЦ-2001, 19.1.01.03-0047, приказ Минстроя России № 876/пр от 26.12.2019 |  |  | 500001 | 0 |  | 0 | 8 | 0 | 1 | 1 | 1 | 1 | 1 | 1 |  | 0 | 0 |  |  |  | 0 | 0 | 0 | [5 empty] | 0 |  | 0 | 19952.87 | 1187.6707 | 0 | 0 | 0 | 0 | 0 | 0 | 0 | 0 | 0 | [13 empty] | 0 | 0 | 1 | 1 |  |  |  | 1005 | м2 | м2 | 1 | [6 empty] | 50757674 | 8 | Материалы строительные | 0 |  | 1 | 500001 | Материалы и конструкции ( строительные ) по ценникам и каталогом | ФССЦст |  |  |  | 0 | 130.37 | 130.37 | 0 | 0 | 0 | 0 | 0 | [18 empty] | 0 | 0 | 0 |  |  |  |  | 0 | 0 |  |  |  |  | 1 |  | -1325074599 | 2 | 1 | 4 | 0 | 0 | 0 | 19952.87 | 19952.87 | 0 | 0 |  | 0 | 3 | 0 |  | 0 | 1 | 0 | 0 | 0 | 0 | [8 empty] | 0
17 | 1 | 155 | 175 | 15 | 20-01-001-09 | Прокладка воздуховодов из листовой, оцинкованной стали и алюминия класса Н (нормальные) толщиной: 0,7 мм, периметром до 1000 мм | 100 м2 | 1.4382 | 0 | 1.4382 |  |  |  | 69714.53 | 5689.41 | 1887.22 | 586.34 | 62137.9 | 0 | 212.9255 | 1.4195 | 0 | 75896.33 | 45161.45 |  | 51651743 | 1827.16 | 434.24 | 98.96 | 12.21 | 1293.96 | 0 | 148.05 | 0.987 | 0 | 1760.83 | 434.24 | 94.25 | 11.63 | 1232.34 | 0 | 141 | 0.94 | 0 | 121 | 72 | 1 | 1 |  |  | 1 | 33.39 | 13.26 | 9.11 |  |  |  |  | 0 | 1 | ФЕР-2001, 20-01-001-09, приказ Минстроя России № 876/пр от 26.12.2019 |  |  | 20001 | 0 |  | 0 | 22 | 0 | 33.39 | 1 | 1 | 1 | 1 | 1 |  | 121 | 72 |  |  |  | 0 | 0 | 0 | [5 empty] | 0 | Поправка: Сб. 20, ОП, п.1.20.19 Наименование: Индивидуальные испытания систем вентиляции и кондиционирования воздуха | 0 | 69714.53 | 3955.9264 | 1312.2096 | 407.6919 | 43205.3244 | 0 | 148.05 | 0.987 | 0 | 75896.3304 | 45161.4528 |  |  |  |  | )*1,05 | )*1,05 | )*1,05 |  | )*1,05 | )*1,05 |  |  |  | 0 | 0 | 1 | 1 |  |  |  | 1005 | 100 м2 | 100 м2 | 100 | [6 empty] | 50757454 | 22 | Санитарно-технические работы | 16 | Сантехнические работы: внутренние трубопроводы, внутренние устройства водопровода, канализации, отопления, газоснабжения, вентиляция кондиционирование воздуха | 1 | 20001 | Вентиляция и кондиционирование | ФЕР-20 |  | Поправка: Сб. 20, ОП, п.1.20.19 |  | 131072 | 1760.83 | 434.24 | 94.25 | 11.63 | 1232.34 | 141 | 0.94 | 0 | [17 empty] | 0 | 0 | 0 |  |  |  |  | 121 | 72 |  |  |  |  | 1 |  | 2063072167 | 2 | 1 | 4 | 0 | 0 | 0 | 190772.31 | 190772.31 | 0 | 0 |  | 0 | 3 | 0 |  | 0 | 1 | 0 | 0 | 0 | 0 |  |  |  |  | Пр/812-016.0-1 | Пр/774-016.0 | Сантехнические работы: внутренние трубопроводы, внутренние устройства водопровода, канализации, отопления, газоснабжения, вентиляция кондиционирование воздуха | Сантехнические работы: внутренние трубопроводы, внутренние устройства водопровода, канализации, отопления, газоснабжения, вентиляция кондиционирование воздуха | 0
18 | 1 | 154 |  | 15,1 | 19.1.01.03-0040 | Воздуховоды из оцинкованной стали с шиной и уголками толщиной: 0,8 мм, периметром 3000 мм | м2 | 143.82 | 100 | 100 |  |  |  | 199543.49 | 199543.49 | 0 | 0 | 0 | 0 | 0 | 0 | 0 | 0 | 0 |  | 51651743 | 152.3 | 152.3 | 0 | 0 | 0 | 0 | 0 | 0 | 0 | 152.3 | 152.3 | 0 | 0 | 0 | 0 | 0 | 0 | 0 | 0 | 0 | 1 | 1 |  |  | 1 | 1 | 1 | 9.11 |  |  |  |  | 3 | 1 | ФССЦ-2001, 19.1.01.03-0040, приказ Минстроя России № 876/пр от 26.12.2019 |  |  | 500001 | 0 |  | 0 | 8 | 0 | 1 | 1 | 1 | 1 | 1 | 1 |  | 0 | 0 |  |  |  | 0 | 0 | 0 | [5 empty] | 0 |  | 0 | 199543.49 | 1387.453 | 0 | 0 | 0 | 0 | 0 | 0 | 0 | 0 | 0 | [13 empty] | 0 | 0 | 1 | 1 |  |  |  | 1005 | м2 | м2 | 1 | [6 empty] | 50757674 | 8 | Материалы строительные | 0 |  | 1 | 500001 | Материалы и конструкции ( строительные ) по ценникам и каталогом | ФССЦст |  |  |  | 0 | 152.3 | 152.3 | 0 | 0 | 0 | 0 | 0 | [18 empty] | 0 | 0 | 0 |  |  |  |  | 0 | 0 |  |  |  |  | 1 |  | -1977319999 | 2 | 1 | 4 | 0 | 0 | 0 | 199543.49 | 199543.49 | 0 | 0 |  | 0 | 3 | 0 |  | 0 | 1 | 0 | 0 | 0 | 0 | [8 empty] | 0
18 | 1 | 155 |  | 15,2 | 19.1.01.11-0012 | Крепления (тяги) для воздуховодов | т | 0.065 | 0.045195 | 0.045195 |  |  |  | 18000.51 | 18000.51 | 0 | 0 | 0 | 0 | 0 | 0 | 0 | 0 | 0 |  | 51651743 | 30398.56 | 30398.56 | 0 | 0 | 0 | 0 | 0 | 0 | 0 | 30398.56 | 30398.56 | 0 | 0 | 0 | 0 | 0 | 0 | 0 | 0 | 0 | 1 | 1 |  |  | 1 | 1 | 1 | 9.11 |  |  |  |  | 3 | 1 | ФССЦ-2001, 19.1.01.11-0012, приказ Минстроя России № 876/пр от 26.12.2019 |  |  | 500001 | 0 |  | 0 | 8 | 0 | 1 | 1 | 1 | 1 | 1 | 1 |  | 0 | 0 |  |  |  | 0 | 0 | 0 | [5 empty] | 0 |  | 0 | 18000.51 | 276930.8816 | 0 | 0 | 0 | 0 | 0 | 0 | 0 | 0 | 0 | [13 empty] | 0 | 0 | 1 | 1 |  |  |  | 1009 | т | т | 1000 | [6 empty] | 50757674 | 8 | Материалы строительные | 0 |  | 1 | 500001 | Материалы и конструкции ( строительные ) по ценникам и каталогом | ФССЦст |  |  |  | 0 | 30398.56 | 30398.56 | 0 | 0 | 0 | 0 | 0 | [18 empty] | 0 | 0 | 0 |  |  |  |  | 0 | 0 |  |  |  |  | 1 |  | -1486911088 | 2 | 1 | 4 | 0 | 0 | 0 | 18000.51 | 18000.51 | 0 | 0 |  | 0 | 3 | 0 |  | 0 | 1 | 0 | 0 | 0 | 0 | [8 empty] | 0
17 | 1 | 162 | 183 | 16 | 26-01-018-01 | Изоляция плоских и криволинейных поверхностей пластинами (плитами) из вспененного каучука, вспененного полиэтилена | 10 м2 | 14.5 | 0 | 14.5 |  |  |  | 51877.37 | 22429.73 | 5433.55 | 2415.93 | 24014.09 | 0 | 72.5 | 6.235 | 0 | 25637.12 | 14536.51 |  | 51651743 | 247.66 | 169.8 | 28.26 | 4.99 | 49.6 | 0 | 5 | 0.43 | 0 | 247.66 | 169.8 | 28.26 | 4.99 | 49.6 | 0 | 5 | 0.43 | 0 | 97 | 55 | 1 | 1 |  |  | 1 | 33.39 | 13.26 | 9.11 |  |  |  |  | 0 | 1 | ФЕР-2001, 26-01-018-01, приказ Минстроя России № 876/пр от 26.12.2019 |  |  | 26001 | 0 |  | 0 | 2 | 0 | 33.39 | 1 | 1 | 1 | 1 | 1 |  | 97 | 55 |  |  |  | 0 | 0 | 0 | [5 empty] | 0 |  | 0 | 51877.37 | 1546.878 | 374.7276 | 166.6161 | 1656.144 | 0 | 5 | 0.43 | 0 | 25637.1194 | 14536.511 | [13 empty] | 0 | 0 | 1 | 1 |  |  |  | 1005 | 10 м2 | 10 м2 | 10 | [6 empty] | 50757462 | 2 | Общестроительные работы | 20 | Теплоизоляционные работы | 1 | 26001 | Теплоизоляционные работы | ФЕР-26 |  |  |  | 131072 | 247.66 | 169.8 | 28.26 | 4.99 | 49.6 | 5 | 0.43 | 0 | [17 empty] | 0 | 0 | 0 |  |  |  |  | 97 | 55 |  |  |  |  | 1 |  | -893411855 | 2 | 1 | 4 | 0 | 0 | 0 | 92051 | 92051 | 0 | 0 |  | 0 | 3 | 0 |  | 0 | 1 | 0 | 0 | 0 | 0 |  |  |  |  | Пр/812-020.0-1 | Пр/774-020.0 | Теплоизоляционные работы | Теплоизоляционные работы | 0
18 | 1 | 159 |  | 16,1 | 01.2.03.04-0001 | Маты битумные, толщина 30 мм (Огнезащита воздуюводов (EI 60) 6=20мм, ОгнеВент-Базальт-20-1Ф ТУ 5769-015-54737814-2008, 000 'КРОЗ”) | м2 | 159.5 | 11 | 11 |  |  |  | 32693.51 | 32693.51 | 0 | 0 | 0 | 0 | 0 | 0 | 0 | 0 | 0 |  | 51651743 | 22.5 | 22.5 | 0 | 0 | 0 | 0 | 0 | 0 | 0 | 22.5 | 22.5 | 0 | 0 | 0 | 0 | 0 | 0 | 0 | 0 | 0 | 1 | 1 |  |  | 1 | 1 | 1 | 9.11 |  |  |  |  | 3 | 1 | ФССЦ-2001, 01.2.03.04-0001, приказ Минстроя России № 876/пр от 26.12.2019 |  |  | 500001 | 0 |  | 0 | 8 | 0 | 1 | 1 | 1 | 1 | 1 | 1 |  | 0 | 0 |  |  |  | 0 | 0 | 0 | [5 empty] | 0 |  | 0 | 32693.51 | 204.975 | 0 | 0 | 0 | 0 | 0 | 0 | 0 | 0 | 0 | [13 empty] | 0 | 0 | 1 | 1 |  |  |  | 1005 | м2 | м2 | 1 | [6 empty] | 50757674 | 8 | Материалы строительные | 0 |  | 1 | 500001 | Материалы и конструкции ( строительные ) по ценникам и каталогом | ФССЦст |  |  |  | 0 | 22.5 | 22.5 | 0 | 0 | 0 | 0 | 0 | [18 empty] | 0 | 0 | 0 |  |  |  |  | 0 | 0 |  |  |  |  | 1 |  | -336429810 | 2 | 1 | 4 | 0 | 0 | 0 | 32693.51 | 32693.51 | 0 | 0 |  | 0 | 3 | 0 |  | 0 | 1 | 0 | 0 | 0 | 0 | [8 empty] | 0
18 | 1 | 161 |  | 16,2 | 14.1.04.01-0001 | Клей на основе вспененного синтетического каучука для склеивания изоляционных материалов | #REF! | -21.75 | -1.5 | -1.5 |  |  |  | -12994.19 | -12994.19 | 0 | 0 | 0 | 0 | 0 | 0 | 0 | 0 | 0 |  | 51651743 | 65.58 | 65.58 | 0 | 0 | 0 | 0 | 0 | 0 | 0 | 65.58 | 65.58 | 0 | 0 | 0 | 0 | 0 | 0 | 0 | 0 | 0 | 1 | 1 |  |  | 1 | 1 | 1 | 9.11 |  |  |  |  | 3 | 1 | ФССЦ-2001, 14.1.04.01-0001, приказ Минстроя России № 876/пр от 26.12.2019 |  |  | 500001 | 0 |  | 0 | 8 | 1 | 1 | 1 | 1 | 1 | 1 | 1 |  | 0 | 0 |  |  |  | 0 | 0 | 0 | [5 empty] | 0 |  | 0 | -12994.19 | 597.4338 | 0 | 0 | 0 | 0 | 0 | 0 | 0 | 0 | 0 | [13 empty] | 0 | 0 | 1 | 1 |  |  |  | 1002 | л | л | 1 | [6 empty] | 50757674 | 8 | Материалы строительные | 0 |  | 1 | 500001 | Материалы и конструкции ( строительные ) по ценникам и каталогом | ФССЦст |  |  |  | 32768 | 65.58 | 65.58 | 0 | 0 | 0 | 0 | 0 | [18 empty] | 0 | 0 | 0 |  |  |  |  | 0 | 0 |  |  |  |  | 1 |  | -1609399419 | 2 | 1 | 4 | 0 | 0 | 0 | -12994.19 | -12994.19 | 0 | 0 |  | 0 | 3 | 0 |  | 0 | 1 | 0 | 0 | 0 | 0 | [8 empty] | 0
18 | 1 | 162 |  | 16,3 | 14.5.09.05-0103 | Очиститель клея | #REF! | -0.8265 | -0.057 | -0.057 |  |  |  | -1510.25 | -1510.25 | 0 | 0 | 0 | 0 | 0 | 0 | 0 | 0 | 0 |  | 51651743 | 200.58 | 200.58 | 0 | 0 | 0 | 0 | 0 | 0 | 0 | 200.58 | 200.58 | 0 | 0 | 0 | 0 | 0 | 0 | 0 | 0 | 0 | 1 | 1 |  |  | 1 | 1 | 1 | 9.11 |  |  |  |  | 3 | 1 | ФССЦ-2001, 14.5.09.05-0103, приказ Минстроя России № 876/пр от 26.12.2019 |  |  | 500001 | 0 |  | 0 | 8 | 1 | 1 | 1 | 1 | 1 | 1 | 1 |  | 0 | 0 |  |  |  | 0 | 0 | 0 | [5 empty] | 0 |  | 0 | -1510.25 | 1827.2838 | 0 | 0 | 0 | 0 | 0 | 0 | 0 | 0 | 0 | [13 empty] | 0 | 0 | 1 | 1 |  |  |  | 1002 | л | л | 1 | [6 empty] | 50757674 | 8 | Материалы строительные | 0 |  | 1 | 500001 | Материалы и конструкции ( строительные ) по ценникам и каталогом | ФССЦст |  |  |  | 32768 | 200.58 | 200.58 | 0 | 0 | 0 | 0 | 0 | [18 empty] | 0 | 0 | 0 |  |  |  |  | 0 | 0 |  |  |  |  | 1 |  | 1828367933 | 2 | 1 | 4 | 0 | 0 | 0 | -1510.25 | -1510.25 | 0 | 0 |  | 0 | 3 | 0 |  | 0 | 1 | 0 | 0 | 0 | 0 | [8 empty] | 0
17 | 1 | 169 | 191 | 17 | 26-01-018-01 | Изоляция плоских и криволинейных поверхностей пластинами (плитами) из вспененного каучука, вспененного полиэтилена | 10 м2 | 0.135 | 0 | 0.135 |  |  |  | 483 | 208.83 | 50.59 | 22.49 | 223.58 | 0 | 0.675 | 0.05805 | 0 | 238.69 | 135.34 |  | 51651743 | 247.66 | 169.8 | 28.26 | 4.99 | 49.6 | 0 | 5 | 0.43 | 0 | 247.66 | 169.8 | 28.26 | 4.99 | 49.6 | 0 | 5 | 0.43 | 0 | 97 | 55 | 1 | 1 |  |  | 1 | 33.39 | 13.26 | 9.11 |  |  |  |  | 0 | 1 | ФЕР-2001, 26-01-018-01, приказ Минстроя России № 876/пр от 26.12.2019 |  |  | 26001 | 0 |  | 0 | 2 | 0 | 33.39 | 1 | 1 | 1 | 1 | 1 |  | 97 | 55 |  |  |  | 0 | 0 | 0 | [5 empty] | 0 |  | 0 | 483 | 1546.878 | 374.7276 | 166.6161 | 1656.144 | 0 | 5 | 0.43 | 0 | 238.6879 | 135.3385 | [13 empty] | 0 | 0 | 1 | 1 |  |  |  | 1005 | 10 м2 | 10 м2 | 10 | [6 empty] | 50757462 | 2 | Общестроительные работы | 20 | Теплоизоляционные работы | 1 | 26001 | Теплоизоляционные работы | ФЕР-26 |  |  |  | 131072 | 247.66 | 169.8 | 28.26 | 4.99 | 49.6 | 5 | 0.43 | 0 | [17 empty] | 0 | 0 | 0 |  |  |  |  | 97 | 55 |  |  |  |  | 1 |  | -893411855 | 2 | 1 | 4 | 0 | 0 | 0 | 857.03 | 857.03 | 0 | 0 |  | 0 | 3 | 0 |  | 0 | 1 | 0 | 0 | 0 | 0 |  |  |  |  | Пр/812-020.0-1 | Пр/774-020.0 | Теплоизоляционные работы | Теплоизоляционные работы | 0
18 | 1 | 166 |  | 17,1 | 01.2.03.04-0001 | Маты битумные, толщина 30 мм (маты минераловатные URSA М-25 толщиной 6=60 мм, ТУ 5673-001-71451657-2004) | м2 | 1.485 | 11 | 11 |  |  |  | 304.39 | 304.39 | 0 | 0 | 0 | 0 | 0 | 0 | 0 | 0 | 0 |  | 51651743 | 22.5 | 22.5 | 0 | 0 | 0 | 0 | 0 | 0 | 0 | 22.5 | 22.5 | 0 | 0 | 0 | 0 | 0 | 0 | 0 | 0 | 0 | 1 | 1 |  |  | 1 | 1 | 1 | 9.11 |  |  |  |  | 3 | 1 | ФССЦ-2001, 01.2.03.04-0001, приказ Минстроя России № 876/пр от 26.12.2019 |  |  | 500001 | 0 |  | 0 | 8 | 0 | 1 | 1 | 1 | 1 | 1 | 1 |  | 0 | 0 |  |  |  | 0 | 0 | 0 | [5 empty] | 0 |  | 0 | 304.39 | 204.975 | 0 | 0 | 0 | 0 | 0 | 0 | 0 | 0 | 0 | [13 empty] | 0 | 0 | 1 | 1 |  |  |  | 1005 | м2 | м2 | 1 | [6 empty] | 50757674 | 8 | Материалы строительные | 0 |  | 1 | 500001 | Материалы и конструкции ( строительные ) по ценникам и каталогом | ФССЦст |  |  |  | 0 | 22.5 | 22.5 | 0 | 0 | 0 | 0 | 0 | [18 empty] | 0 | 0 | 0 |  |  |  |  | 0 | 0 |  |  |  |  | 1 |  | 2022782512 | 2 | 1 | 4 | 0 | 0 | 0 | 304.39 | 304.39 | 0 | 0 |  | 0 | 3 | 0 |  | 0 | 1 | 0 | 0 | 0 | 0 | [8 empty] | 0
18 | 1 | 168 |  | 17,2 | 14.1.04.01-0001 | Клей на основе вспененного синтетического каучука для склеивания изоляционных материалов | #REF! | -0.2025 | -1.5 | -1.5 |  |  |  | -120.98 | -120.98 | 0 | 0 | 0 | 0 | 0 | 0 | 0 | 0 | 0 |  | 51651743 | 65.58 | 65.58 | 0 | 0 | 0 | 0 | 0 | 0 | 0 | 65.58 | 65.58 | 0 | 0 | 0 | 0 | 0 | 0 | 0 | 0 | 0 | 1 | 1 |  |  | 1 | 1 | 1 | 9.11 |  |  |  |  | 3 | 1 | ФССЦ-2001, 14.1.04.01-0001, приказ Минстроя России № 876/пр от 26.12.2019 |  |  | 500001 | 0 |  | 0 | 8 | 1 | 1 | 1 | 1 | 1 | 1 | 1 |  | 0 | 0 |  |  |  | 0 | 0 | 0 | [5 empty] | 0 |  | 0 | -120.98 | 597.4338 | 0 | 0 | 0 | 0 | 0 | 0 | 0 | 0 | 0 | [13 empty] | 0 | 0 | 1 | 1 |  |  |  | 1002 | л | л | 1 | [6 empty] | 50757674 | 8 | Материалы строительные | 0 |  | 1 | 500001 | Материалы и конструкции ( строительные ) по ценникам и каталогом | ФССЦст |  |  |  | 32768 | 65.58 | 65.58 | 0 | 0 | 0 | 0 | 0 | [18 empty] | 0 | 0 | 0 |  |  |  |  | 0 | 0 |  |  |  |  | 1 |  | -1609399419 | 2 | 1 | 4 | 0 | 0 | 0 | -120.98 | -120.98 | 0 | 0 |  | 0 | 3 | 0 |  | 0 | 1 | 0 | 0 | 0 | 0 | [8 empty] | 0
18 | 1 | 169 |  | 17,3 | 14.5.09.05-0103 | Очиститель клея | #REF! | -0.007695 | -0.057 | -0.057 |  |  |  | -14.06 | -14.06 | 0 | 0 | 0 | 0 | 0 | 0 | 0 | 0 | 0 |  | 51651743 | 200.58 | 200.58 | 0 | 0 | 0 | 0 | 0 | 0 | 0 | 200.58 | 200.58 | 0 | 0 | 0 | 0 | 0 | 0 | 0 | 0 | 0 | 1 | 1 |  |  | 1 | 1 | 1 | 9.11 |  |  |  |  | 3 | 1 | ФССЦ-2001, 14.5.09.05-0103, приказ Минстроя России № 876/пр от 26.12.2019 |  |  | 500001 | 0 |  | 0 | 8 | 1 | 1 | 1 | 1 | 1 | 1 | 1 |  | 0 | 0 |  |  |  | 0 | 0 | 0 | [5 empty] | 0 |  | 0 | -14.06 | 1827.2838 | 0 | 0 | 0 | 0 | 0 | 0 | 0 | 0 | 0 | [13 empty] | 0 | 0 | 1 | 1 |  |  |  | 1002 | л | л | 1 | [6 empty] | 50757674 | 8 | Материалы строительные | 0 |  | 1 | 500001 | Материалы и конструкции ( строительные ) по ценникам и каталогом | ФССЦст |  |  |  | 32768 | 200.58 | 200.58 | 0 | 0 | 0 | 0 | 0 | [18 empty] | 0 | 0 | 0 |  |  |  |  | 0 | 0 |  |  |  |  | 1 |  | 1828367933 | 2 | 1 | 4 | 0 | 0 | 0 | -14.06 | -14.06 | 0 | 0 |  | 0 | 3 | 0 |  | 0 | 1 | 0 | 0 | 0 | 0 | [8 empty] | 0
51 | 1 | 4 | 88 |  |  | Система ВЕ2 (В10) | 0 | [6 empty] | 439903.88 | 328566.28 | 8143.9 | 3216.31 | 103193.7 | 0 | 342.7482 | 8.1777 | 0 | 122353.85 | 72080.27 |  |  | 439903.88 | 328566.28 | 8143.9 | 3216.31 | 103193.7 | 0 | 342.7482 | 8.1777 | 0 | 122353.85 | 72080.27 |  |  | 0 | 1304.22 | 0 | 634338 | 633033.78 | 0 | 0 | 328566.28 | 327262.06 | 0 | 327262.06 | 1304.22 | 0 | 0 | 0 | 0 | [19 empty] | 0 | 1304.22 | 0 | 634338 | 633033.78 | 0 | 0 | 328566.28 | 327262.06 | 0 | 327262.06 | 1304.22 | 0 | 0 | 0 | 0 | [114 empty] | 0
50 | 0 | 0 | 1 | 201 | 439903.88 | ПЗ | Прямые затраты |  |  | 201 | 1 | 3 |  | 2 | [7 empty] | 438599.66 | 1 | 438599.66
50 | 0 | 0 | 1 | 202 | 328566.28 | СтМатОб | Стоимость материальных ресурсов (всего) |  |  | 202 | 2 | 3 |  | 2 | [7 empty] | 328566.28 | 1 | 328566.28
50 | 0 | 0 | 1 | 222 | 0 | СтМатОбЗак | Стоимость материалов и оборудования заказчика |  |  | 222 | 3 | 3 |  | 2 | [7 empty] | 0 | 1 | 0
50 | 0 | 0 | 1 | 225 | 328566.28 | СтМатОбПод | Стоимость материалов и оборудования подрядчика |  |  | 225 | 4 | 3 |  | 2 | [7 empty] | 328566.28 | 1 | 328566.28
50 | 0 | 0 | 1 | 226 | 327262.06 | СтМат | Стоимость материалов (всего) |  |  | 226 | 5 | 3 |  | 2 | [7 empty] | 327262.06 | 1 | 327262.06
50 | 0 | 0 | 1 | 227 | 0 | СтМатЗак | Стоимость материалов заказчика |  |  | 227 | 6 | 3 |  | 2 | [7 empty] | 0 | 1 | 0
50 | 0 | 0 | 1 | 228 | 327262.06 | СтМатПод | Стоимость материалов подрядчика |  |  | 228 | 7 | 3 |  | 2 | [7 empty] | 327262.06 | 1 | 327262.06
50 | 0 | 0 | 1 | 216 | 1304.22 | Оборуд | Стоимость оборудования (всего) |  |  | 216 | 8 | 3 |  | 2 | [7 empty] | 1304.22 | 1 | 1304.22
50 | 0 | 0 | 1 | 223 | 0 | ОборудЗак | Стоимость оборудования заказчика |  |  | 223 | 9 | 3 |  | 2 | [7 empty] | 0 | 1 | 0
50 | 0 | 0 | 1 | 229 | 1304.22 | ОборудПод | Стоимость оборудования подрядчика |  |  | 229 | 10 | 3 |  | 2 | [7 empty] | 1304.22 | 1 | 1304.22
50 | 0 | 0 | 1 | 203 | 8143.9 | ЭММ | Эксплуатация машин |  |  | 203 | 11 | 3 |  | 2 | [7 empty] | 8143.9 | 1 | 8143.9
50 | 0 | 0 | 1 | 231 | 0 | ЭММсНРиСП | Эксплуатация машин по ТСН-2001.16 |  |  | 231 | 12 | 3 |  | 2 | [7 empty] | 0 | 1 | 0
50 | 0 | 0 | 1 | 204 | 3216.31 | ЗПМ | ЗП машинистов |  |  | 204 | 13 | 3 |  | 2 | [7 empty] | 3216.31 | 1 | 3216.31
50 | 0 | 0 | 1 | 205 | 103193.7 | ОЗП | Основная ЗП рабочих |  |  | 205 | 14 | 3 |  | 2 | [7 empty] | 103193.7 | 1 | 103193.7
50 | 0 | 0 | 1 | 232 | 0 | ОЗПсНРиСП | Основная ЗП рабочих по ТСН-2001.16 |  |  | 232 | 15 | 3 |  | 2 | [7 empty] | 0 | 1 | 0
50 | 0 | 0 | 1 | 214 | 633033.78 | Строит | Строительные работы с НР и СП |  |  | 214 | 16 | 3 |  | 2 | [7 empty] | 633033.78 | 1 | 633033.78
50 | 0 | 0 | 1 | 215 | 0 | Монтаж | Монтажные работы с НР и СП |  |  | 215 | 17 | 3 |  | 2 | [7 empty] | 0 | 1 | 0
50 | 0 | 0 | 1 | 217 | 0 | Прочие | Прочие работы с НР и СП |  |  | 217 | 18 | 3 |  | 2 | [7 empty] | 0 | 1 | 0
50 | 0 | 0 | 1 | 230 | 0 | ПрочиеЗатр | Прочие затраты по ТСН-2001.16 |  |  | 230 | 19 | 3 |  | 2 | [7 empty] | 0 | 1 | 0
50 | 0 | 0 | 1 | 206 | 0 | ВозврМат | Возврат материалов |  |  | 206 | 20 | 3 |  | 2 | [7 empty] | 0 | 1 | 0
50 | 0 | 0 | 1 | 207 | 342.7482 | ТрудСтр | Трудозатраты строителей |  |  | 207 | 21 | 3 |  | -1 | [7 empty] | 342.7482 | 1 | 342.7482
50 | 0 | 0 | 1 | 208 | 8.1777 | ТрудМаш | Трудозатраты машинистов |  |  | 208 | 22 | 3 |  | -1 | [7 empty] | 8.1777 | 1 | 8.1777
50 | 0 | 0 | 1 | 209 | 0 | ТранспМат | Транспорт материалов |  |  | 209 | 23 | 3 |  | 2 | [7 empty] | 0 | 1 | 0
50 | 0 | 0 | 1 | 233 | 0 | Перевозка | Перевозка грузов |  |  | 233 | 24 | 3 |  | 2 | [7 empty] | 0 | 1 | 0
50 | 0 | 0 | 1 | 210 | 122353.85 | НР | Накладные расходы |  |  | 210 | 25 | 3 |  | 2 | [7 empty] | 122353.85 | 1 | 122353.85
50 | 0 | 0 | 1 | 211 | 72080.27 | СмПриб | Сметная прибыль |  |  | 211 | 26 | 3 |  | 2 | [7 empty] | 72080.27 | 1 | 72080.27
50 | 0 | 0 | 1 | 224 | 634338 | Всего | Всего с НР и СП |  |  | 224 | 27 | 3 |  | 2 | [7 empty] | 634338 | 1 | 634338
4 | 1 |  | 183 |  |  | Система ВЕ3, ВЕ4 (В11) |  | 0 |  | -1 | [7 empty] | 0 |  |  | 0 | [53 empty] | 0 | [11 empty] | 0
52 | 1 | 4 | 149 | 0 |  | Система ВЕ3, ВЕ4 (В11) | [7 empty] | 526783.23 | 400154.22 | 9187.74 | 3558.67 | 117441.27 | 0 | 390.1235 | 9.0387 | 0 | 139476.15 | 82208.53 | 0 | 0 | 526783.23 | 400154.22 | 9187.74 | 3558.67 | 117441.27 | 0 | 390.1235 | 9.0387 | 0 | 139476.15 | 82208.53 | 0 | 0 | 0 | 1304.22 | 0 | 748467.91 | 747163.69 | 0 | 0 | 400154.22 | 398850 | 0 | 398850 | 1304.22 | 0 | 0 | 0 | 0 | 0 | 0 | 0 | 0 | 0 | 0 | 0 | 0 | 0 | 0 | 0 | 0 | 0 | 0 | 0 | 0 | 0 | 0 | 0 | 0 | 1304.22 | 0 | 748467.91 | 747163.69 | 0 | 0 | 400154.22 | 398850 | 0 | 398850 | 1304.22 | 0 | 0 | 0 | 0 | 0 | 0 | 0 | 0 | 0 | 0 | 0 | 0 | 0 | 0 | 0 | 0 | 0 | 0 | 0 | 0 | 0 | 0 | 0 | 0 | 0 | 0 | 0 | 0 | 0 | 0 | 0 | 0 | 0 | 0 | 0 | 0 | 0 | 0 | 0 | 0 | 0 | 0 | 0 | 0 | 0 | 0 | 0 | 0 | 0 | 0 | 0 | 0 | 0 | 0 | 0 | 0 | 0 | 0 | 0 | 0 | 0 | 0 | 0 | 0 | 0 | 0 | 0 | 0 | 0 | 0 | 0 | 0 | 0 | 0 | 0 | 0 | 0 | 0 | 0 | 0 | 0 | 0 | 0 | 0 | 0 | 0 | 0 | 0 | 0 | 0 | 0 | 0 | 0 | 0 | 0 | 0 | 0 | 0 | 0 | 0 | 0 | 0 | 0 | 0 | 0 | 0 | 0 | 0 | 0 | 0 | 0 | 0 | 0 | 0 | 0 | 0 | 0 | 0 | 0
17 | 1 | 177 | 198 | 18 | 20-03-002-01 | Установка вентиляторов осевых массой: до 0,025 т | ШТ | 1 | 0 | 1 |  |  |  | 1341.74 | 18.49 | 92.16 | 21.04 | 1231.09 | 0 | 3.8325 | 0.0525 | 0 | 1515.08 | 901.53 |  | 51651743 | 45.85 | 2.03 | 6.95 | 0.63 | 36.87 | 0 | 3.8325 | 0.0525 | 0 | 43.76 | 2.03 | 6.62 | 0.6 | 35.11 | 0 | 3.65 | 0.05 | 0 | 121 | 72 | 1 | 1 |  |  | 1 | 33.39 | 13.26 | 9.11 |  |  |  |  | 0 | 1 | ФЕР-2001, 20-03-002-01, приказ Минстроя России № 876/пр от 26.12.2019 |  |  | 20001 | 0 |  | 0 | 22 | 0 | 33.39 | 1 | 1 | 1 | 1 | 1 |  | 121 | 72 |  |  |  | 0 | 0 | 0 | [5 empty] | 0 | Поправка: Сб. 20, ОП, п.1.20.19 Наименование: Индивидуальные испытания систем вентиляции и кондиционирования воздуха | 0 | 1341.74 | 18.4933 | 92.157 | 21.0357 | 1231.0893 | 0 | 3.8325 | 0.0525 | 0 | 1515.0773 | 901.5336 |  |  |  |  | )*1,05 | )*1,05 | )*1,05 |  | )*1,05 | )*1,05 |  |  |  | 0 | 0 | 1 | 1 |  |  |  | 1013 | ШТ | ШТ | 1 | [6 empty] | 50757454 | 22 | Санитарно-технические работы | 16 | Сантехнические работы: внутренние трубопроводы, внутренние устройства водопровода, канализации, отопления, газоснабжения, вентиляция кондиционирование воздуха | 1 | 20001 | Вентиляция и кондиционирование | ФЕР-20 |  | Поправка: Сб. 20, ОП, п.1.20.19 |  | 131072 | 43.76 | 2.03 | 6.62 | 0.6 | 35.11 | 3.65 | 0.05 | 0 | [17 empty] | 0 | 0 | 0 |  |  |  |  | 121 | 72 |  |  |  |  | 1 |  | -2090890730 | 2 | 1 | 4 | 0 | 0 | 0 | 3758.35 | 3758.35 | 0 | 0 |  | 0 | 3 | 0 |  | 0 | 1 | 0 | 0 | 0 | 0 |  |  |  |  | Пр/812-016.0-1 | Пр/774-016.0 | Сантехнические работы: внутренние трубопроводы, внутренние устройства водопровода, канализации, отопления, газоснабжения, вентиляция кондиционирование воздуха | Сантехнические работы: внутренние трубопроводы, внутренние устройства водопровода, канализации, отопления, газоснабжения, вентиляция кондиционирование воздуха | 0
18 | 1 | 177 |  | 18,1 | Прайс | Вентилятор осевой ERA 5S 000 "ЭРА” L=75 мз/ч, Р=26 Па, N=0,020кВт, 220В | КОМПЛ | 1 | 1 | 1 |  |  |  | 1304.22 | 1304.22 | 0 | 0 | 0 | 0 | 0 | 0 | 0 | 0 | 0 |  | 51651743 | 1304.22 | 1304.22 | 0 | 0 | 0 | 0 | 0 | 0 | 0 | 1304.22 | 1304.22 | 0 | 0 | 0 | 0 | 0 | 0 | 0 | 0 | 0 | 1 | 1 |  |  | 1 | 1 | 1 | 6.13 |  |  |  |  | 3 | 3 |  |  |  | 902 | 0 |  | 0 | 92 | 0 | 1 | 1 | 1 | 1 | 1 | 1 |  | 0 | 0 |  |  |  | 0 | 0 | 0 | [5 empty] | 0 |  | 0 | 1304.22 | 1304.22 | 0 | 0 | 0 | 0 | 0 | 0 | 0 | 0 | 0 | [13 empty] | 0 | 0 | 1 | 1 |  |  |  | 1013 | КОМПЛ | КОМПЛ | 1 | [6 empty] | 50757270 | 92 | Оборудование, отсутствующее в СНБ | 0 |  | 3 | 902 | Оборудование, отсутствующее в СНБ | Оборуд. КА |  |  |  | 0 | 1304.22 | 1304.22 | 0 | 0 | 0 | 0 | 0 |  | 5 |  |  | 0 | 18 |  | 1250 | [10 empty] | 0 | 1304.22 | 0 |  |  |  |  | 0 | 0 |  | 1 250 + 3,1% Трансп + 1,2% Заг.скл |  |  | 1 |  | 557346761 | 2 | 3 | 4 | 0 | 0 | 0 | 1304.22 | 0 | 0 | 0 |  | 1 | 1 | 0 |  | 0 | 1 | 0 | 0 | 0 | 0 | 3,1 | 1,2 |  | 1304.22 |  |  |  |  | 0
17 | 1 | 187 | 207 | 19 | 20-02-003-07 | Установка решеток жалюзийных стальных: регулирующих (РР), номер 3, размер 200х200 мм | ШТ | 1 | 0 | 1 |  |  |  | 729.99 | 372.87 | 20.55 | 4.34 | 336.57 | 0 | 1.1235 | 0.0105 | 0 | 412.5 | 245.46 |  | 51651743 | 52.56 | 40.93 | 1.55 | 0.13 | 10.08 | 0 | 1.1235 | 0.0105 | 0 | 52 | 40.93 | 1.47 | 0.12 | 9.6 | 0 | 1.07 | 0.01 | 0 | 121 | 72 | 1 | 1 |  |  | 1 | 33.39 | 13.26 | 9.11 |  |  |  |  | 0 | 1 | ФЕР-2001, 20-02-003-07, приказ Минстроя России № 876/пр от 26.12.2019 |  |  | 20001 | 0 |  | 0 | 22 | 0 | 33.39 | 1 | 1 | 1 | 1 | 1 |  | 121 | 72 |  |  |  | 0 | 0 | 0 | [5 empty] | 0 | Поправка: Сб. 20, ОП, п.1.20.19 Наименование: Индивидуальные испытания систем вентиляции и кондиционирования воздуха | 0 | 729.99 | 372.8723 | 20.553 | 4.3407 | 336.5712 | 0 | 1.1235 | 0.0105 | 0 | 412.5011 | 245.4552 |  |  |  |  | )*1,05 | )*1,05 | )*1,05 |  | )*1,05 | )*1,05 |  |  |  | 0 | 0 | 1 | 1 |  |  |  | 1013 | ШТ | ШТ | 1 | [6 empty] | 50757454 | 22 | Санитарно-технические работы | 16 | Сантехнические работы: внутренние трубопроводы, внутренние устройства водопровода, канализации, отопления, газоснабжения, вентиляция кондиционирование воздуха | 1 | 20001 | Вентиляция и кондиционирование | ФЕР-20 |  | Поправка: Сб. 20, ОП, п.1.20.19 |  | 131072 | 52 | 40.93 | 1.47 | 0.12 | 9.6 | 1.07 | 0.01 | 0 | [17 empty] | 0 | 0 | 0 |  |  |  |  | 121 | 72 |  |  |  |  | 1 |  | -476731723 | 2 | 1 | 4 | 0 | 0 | 0 | 1387.95 | 1387.95 | 0 | 0 |  | 0 | 3 | 0 |  | 0 | 1 | 0 | 0 | 0 | 0 |  |  |  |  | Пр/812-016.0-1 | Пр/774-016.0 | Сантехнические работы: внутренние трубопроводы, внутренние устройства водопровода, канализации, отопления, газоснабжения, вентиляция кондиционирование воздуха | Сантехнические работы: внутренние трубопроводы, внутренние устройства водопровода, канализации, отопления, газоснабжения, вентиляция кондиционирование воздуха | 0
18 | 1 | 182 |  | 19,1 | 01.7.03.04-0001-3 | Затраты на электроэнергию, потребляемую ручным инструментом ( 1 % от ОЗП) | #REF! | 0.1 | 0.1 | 0.1 |  |  |  | 0.91 | 0.91 | 0 | 0 | 0 | 0 | 0 | 0 | 0 | 0 | 0 |  | 51651743 | 1 | 1 | 0 | 0 | 0 | 0 | 0 | 0 | 0 | 1 | 1 | 0 | 0 | 0 | 0 | 0 | 0 | 0 | 0 | 0 | 1 | 1 |  |  | 1 | 1 | 1 | 9.11 |  |  |  |  | 3 | 1 | ФССЦ-2001, 01.7.03.04-0001-3, приказ Минстроя России № 294/пр от 01.06.2020 (см. тех.часть) |  |  | 500001 | 0 |  | 0 | 8 | 0 | 1 | 1 | 1 | 1 | 1 | 1 |  | 0 | 0 |  |  |  | 0 | 0 | 0 | [5 empty] | 0 |  | 0 | 0.91 | 9.11 | 0 | 0 | 0 | 0 | 0 | 0 | 0 | 0 | 0 | [13 empty] | 0 | 0 | 1 | 1 |  |  |  | 1013 | РУБ | РУБ | 1 | [6 empty] | 50757674 | 8 | Материалы строительные | 0 |  | 1 | 500001 | Материалы и конструкции ( строительные ) по ценникам и каталогом | ФССЦст |  |  |  | 0 | 1 | 1 | 0 | 0 | 0 | 0 | 0 | [18 empty] | 0 | 0 | 0 |  |  |  |  | 0 | 0 |  |  |  |  | 1 |  | -1743999360 | 2 | 1 | 4 | 0 | 0 | 0 | 0.91 | 0.91 | 0 | 0 |  | 0 | 3 | 0 |  | 0 | 1 | 0 | 0 | 0 | 0 | [8 empty] | 0
18 | 1 | 186 |  | 19,2 | 19.2.03.02-0443 | Решетки воздухоприточные, размер 200x200 мм | #REF! | -0.04 | -0.04 | -0.04 |  |  |  | -337.43 | -337.43 | 0 | 0 | 0 | 0 | 0 | 0 | 0 | 0 | 0 |  | 51651743 | 926 | 926 | 0 | 0 | 0 | 0 | 0 | 0 | 0 | 926 | 926 | 0 | 0 | 0 | 0 | 0 | 0 | 0 | 0 | 0 | 1 | 1 |  |  | 1 | 1 | 1 | 9.11 |  |  |  |  | 3 | 1 | ФССЦ-2001, 19.2.03.02-0443, приказ Минстроя России № 876/пр от 26.12.2019 |  |  | 500001 | 0 |  | 0 | 8 | 1 | 1 | 1 | 1 | 1 | 1 | 1 |  | 0 | 0 |  |  |  | 0 | 0 | 0 | [5 empty] | 0 |  | 0 | -337.43 | 8435.86 | 0 | 0 | 0 | 0 | 0 | 0 | 0 | 0 | 0 | [13 empty] | 0 | 0 | 1 | 1 |  |  |  | 1005 | м2 | м2 | 1 | [6 empty] | 50757674 | 8 | Материалы строительные | 0 |  | 1 | 500001 | Материалы и конструкции ( строительные ) по ценникам и каталогом | ФССЦст |  |  |  | 32768 | 926 | 926 | 0 | 0 | 0 | 0 | 0 | [18 empty] | 0 | 0 | 0 |  |  |  |  | 0 | 0 |  |  |  |  | 1 |  | -1896968330 | 2 | 1 | 4 | 0 | 0 | 0 | -337.43 | -337.43 | 0 | 0 |  | 0 | 3 | 0 |  | 0 | 1 | 0 | 0 | 0 | 0 | [8 empty] | 0
18 | 1 | 187 |  | 19,3 | Прайс | Решетки вентиляционные алюминиевые ВР-К 150х200 с КРВ-1 | ШТ | 1 | 1 | 1 |  |  |  | 1729.04 | 1729.04 | 0 | 0 | 0 | 0 | 0 | 0 | 0 | 0 | 0 |  | 51651743 | 1729.04 | 1729.04 | 0 | 0 | 0 | 0 | 0 | 0 | 0 | 1729.04 | 1729.04 | 0 | 0 | 0 | 0 | 0 | 0 | 0 | 0 | 0 | 1 | 1 |  |  | 1 | 1 | 1 | 9.11 |  |  |  |  | 3 | 1 | ФССЦ-2001, 19.2.03.02-0022, приказ Минстроя России № 876/пр от 26.12.2019 |  |  | 500001 | 0 |  | 0 | 8 | 0 | 1 | 1 | 1 | 1 | 1 | 1 |  | 0 | 0 |  |  |  | 0 | 0 | 0 | [5 empty] | 0 |  | 0 | 1729.04 | 1729.04 | 0 | 0 | 0 | 0 | 0 | 0 | 0 | 0 | 0 | [13 empty] | 0 | 0 | 1 | 1 |  |  |  | 1013 | ШТ | ШТ | 1 | [6 empty] | 50757674 | 8 | Материалы строительные | 0 |  | 1 | 500001 | Материалы и конструкции ( строительные ) по ценникам и каталогом | ФССЦст |  |  |  | 0 | 1644.17 | 1729.04 | 0 | 0 | 0 | 0 | 0 |  | 5 |  |  | 0 | 18 |  | 1644.17 | [10 empty] | 0 | 0 | 0 |  |  |  |  | 0 | 0 |  | 1 644,17 + 3,1% Трансп + 2% Заг.скл |  |  | 1 |  | -1802594515 | 2 | 3 | 4 | 0 | 0 | 0 | 1729.04 | 1729.04 | 0 | 0 |  | 1 | 1 | 0 |  | 0 | 1 | 0 | 0 | 0 | 0 | 3,1 | 2 | 1729.04 | [5 empty] | 0
17 | 1 | 197 | 216 | 20 | 20-02-003-07 | Установка решеток жалюзийных стальных: регулирующих (РР), номер 3, размер 200х200 мм | ШТ | 19 | 0 | 19 |  |  |  | 13869.93 | 7084.57 | 390.51 | 82.47 | 6394.85 | 0 | 21.3465 | 0.1995 | 0 | 7837.56 | 4663.67 |  | 51651743 | 52.56 | 40.93 | 1.55 | 0.13 | 10.08 | 0 | 1.1235 | 0.0105 | 0 | 52 | 40.93 | 1.47 | 0.12 | 9.6 | 0 | 1.07 | 0.01 | 0 | 121 | 72 | 1 | 1 |  |  | 1 | 33.39 | 13.26 | 9.11 |  |  |  |  | 0 | 1 | ФЕР-2001, 20-02-003-07, приказ Минстроя России № 876/пр от 26.12.2019 |  |  | 20001 | 0 |  | 0 | 22 | 0 | 33.39 | 1 | 1 | 1 | 1 | 1 |  | 121 | 72 |  |  |  | 0 | 0 | 0 | [5 empty] | 0 | Поправка: Сб. 20, ОП, п.1.20.19 Наименование: Индивидуальные испытания систем вентиляции и кондиционирования воздуха | 0 | 13869.93 | 372.8723 | 20.553 | 4.3407 | 336.5712 | 0 | 1.1235 | 0.0105 | 0 | 7837.5572 | 4663.6704 |  |  |  |  | )*1,05 | )*1,05 | )*1,05 |  | )*1,05 | )*1,05 |  |  |  | 0 | 0 | 1 | 1 |  |  |  | 1013 | ШТ | ШТ | 1 | [6 empty] | 50757454 | 22 | Санитарно-технические работы | 16 | Сантехнические работы: внутренние трубопроводы, внутренние устройства водопровода, канализации, отопления, газоснабжения, вентиляция кондиционирование воздуха | 1 | 20001 | Вентиляция и кондиционирование | ФЕР-20 |  | Поправка: Сб. 20, ОП, п.1.20.19 |  | 131072 | 52 | 40.93 | 1.47 | 0.12 | 9.6 | 1.07 | 0.01 | 0 | [17 empty] | 0 | 0 | 0 |  |  |  |  | 121 | 72 |  |  |  |  | 1 |  | -476731723 | 2 | 1 | 4 | 0 | 0 | 0 | 26371.16 | 26371.16 | 0 | 0 |  | 0 | 3 | 0 |  | 0 | 1 | 0 | 0 | 0 | 0 |  |  |  |  | Пр/812-016.0-1 | Пр/774-016.0 | Сантехнические работы: внутренние трубопроводы, внутренние устройства водопровода, канализации, отопления, газоснабжения, вентиляция кондиционирование воздуха | Сантехнические работы: внутренние трубопроводы, внутренние устройства водопровода, канализации, отопления, газоснабжения, вентиляция кондиционирование воздуха | 0
18 | 1 | 192 |  | 20,1 | 01.7.03.04-0001-3 | Затраты на электроэнергию, потребляемую ручным инструментом ( 1 % от ОЗП) | #REF! | 1.9 | 0.1 | 0.1 |  |  |  | 17.31 | 17.31 | 0 | 0 | 0 | 0 | 0 | 0 | 0 | 0 | 0 |  | 51651743 | 1 | 1 | 0 | 0 | 0 | 0 | 0 | 0 | 0 | 1 | 1 | 0 | 0 | 0 | 0 | 0 | 0 | 0 | 0 | 0 | 1 | 1 |  |  | 1 | 1 | 1 | 9.11 |  |  |  |  | 3 | 1 | ФССЦ-2001, 01.7.03.04-0001-3, приказ Минстроя России № 294/пр от 01.06.2020 (см. тех.часть) |  |  | 500001 | 0 |  | 0 | 8 | 0 | 1 | 1 | 1 | 1 | 1 | 1 |  | 0 | 0 |  |  |  | 0 | 0 | 0 | [5 empty] | 0 |  | 0 | 17.31 | 9.11 | 0 | 0 | 0 | 0 | 0 | 0 | 0 | 0 | 0 | [13 empty] | 0 | 0 | 1 | 1 |  |  |  | 1013 | РУБ | РУБ | 1 | [6 empty] | 50757674 | 8 | Материалы строительные | 0 |  | 1 | 500001 | Материалы и конструкции ( строительные ) по ценникам и каталогом | ФССЦст |  |  |  | 0 | 1 | 1 | 0 | 0 | 0 | 0 | 0 | [18 empty] | 0 | 0 | 0 |  |  |  |  | 0 | 0 |  |  |  |  | 1 |  | -1743999360 | 2 | 1 | 4 | 0 | 0 | 0 | 17.31 | 17.31 | 0 | 0 |  | 0 | 3 | 0 |  | 0 | 1 | 0 | 0 | 0 | 0 | [8 empty] | 0
18 | 1 | 196 |  | 20,2 | 19.2.03.02-0443 | Решетки воздухоприточные, размер 200x200 мм | #REF! | -0.76 | -0.04 | -0.04 |  |  |  | -6411.25 | -6411.25 | 0 | 0 | 0 | 0 | 0 | 0 | 0 | 0 | 0 |  | 51651743 | 926 | 926 | 0 | 0 | 0 | 0 | 0 | 0 | 0 | 926 | 926 | 0 | 0 | 0 | 0 | 0 | 0 | 0 | 0 | 0 | 1 | 1 |  |  | 1 | 1 | 1 | 9.11 |  |  |  |  | 3 | 1 | ФССЦ-2001, 19.2.03.02-0443, приказ Минстроя России № 876/пр от 26.12.2019 |  |  | 500001 | 0 |  | 0 | 8 | 1 | 1 | 1 | 1 | 1 | 1 | 1 |  | 0 | 0 |  |  |  | 0 | 0 | 0 | [5 empty] | 0 |  | 0 | -6411.25 | 8435.86 | 0 | 0 | 0 | 0 | 0 | 0 | 0 | 0 | 0 | [13 empty] | 0 | 0 | 1 | 1 |  |  |  | 1005 | м2 | м2 | 1 | [6 empty] | 50757674 | 8 | Материалы строительные | 0 |  | 1 | 500001 | Материалы и конструкции ( строительные ) по ценникам и каталогом | ФССЦст |  |  |  | 32768 | 926 | 926 | 0 | 0 | 0 | 0 | 0 | [18 empty] | 0 | 0 | 0 |  |  |  |  | 0 | 0 |  |  |  |  | 1 |  | -1896968330 | 2 | 1 | 4 | 0 | 0 | 0 | -6411.25 | -6411.25 | 0 | 0 |  | 0 | 3 | 0 |  | 0 | 1 | 0 | 0 | 0 | 0 | [8 empty] | 0
18 | 1 | 197 |  | 20,3 | Прайс | Решетки вентиляционные алюминиевые ВР-К 150х250 с КРВ-1 | ШТ | 19 | 1 | 1 |  |  |  | 35965.48 | 35965.48 | 0 | 0 | 0 | 0 | 0 | 0 | 0 | 0 | 0 |  | 51651743 | 1892.92 | 1892.92 | 0 | 0 | 0 | 0 | 0 | 0 | 0 | 1892.92 | 1892.92 | 0 | 0 | 0 | 0 | 0 | 0 | 0 | 0 | 0 | 1 | 1 |  |  | 1 | 1 | 1 | 9.11 |  |  |  |  | 3 | 1 | ФССЦ-2001, 19.2.03.02-0023, приказ Минстроя России № 876/пр от 26.12.2019 |  |  | 500001 | 0 |  | 0 | 8 | 0 | 1 | 1 | 1 | 1 | 1 | 1 |  | 0 | 0 |  |  |  | 0 | 0 | 0 | [5 empty] | 0 |  | 0 | 35965.48 | 1892.92 | 0 | 0 | 0 | 0 | 0 | 0 | 0 | 0 | 0 | [13 empty] | 0 | 0 | 1 | 1 |  |  |  | 1013 | ШТ | ШТ | 1 | [6 empty] | 50757674 | 8 | Материалы строительные | 0 |  | 1 | 500001 | Материалы и конструкции ( строительные ) по ценникам и каталогом | ФССЦст |  |  |  | 0 | 1800 | 1892.92 | 0 | 0 | 0 | 0 | 0 |  | 5 |  |  | 0 | 18 |  | 1800 | [10 empty] | 0 | 0 | 0 |  |  |  |  | 0 | 0 |  | 1 800 + 3,1% Трансп + 2% Заг.скл |  |  | 1 |  | 1622522504 | 2 | 3 | 4 | 0 | 0 | 0 | 35965.48 | 35965.48 | 0 | 0 |  | 1 | 1 | 0 |  | 0 | 1 | 0 | 0 | 0 | 0 | 3,1 | 2 | 35965.48 | [5 empty] | 0
17 | 1 | 206 | 225 | 21 | 20-02-002-01 | Установка решеток жалюзийных площадью в свету: до 0,5 м2 | ШТ | 21 | 0 | 21 |  |  |  | 8283.98 | 784.37 | 431.61 | 91.15 | 7068 | 0 | 23.5935 | 0.2205 | 0 | 8662.57 | 5154.59 |  | 51651743 | 15.73 | 4.1 | 1.55 | 0.13 | 10.08 | 0 | 1.1235 | 0.0105 | 0 | 15.17 | 4.1 | 1.47 | 0.12 | 9.6 | 0 | 1.07 | 0.01 | 0 | 121 | 72 | 1 | 1 |  |  | 1 | 33.39 | 13.26 | 9.11 |  |  |  |  | 0 | 1 | ФЕР-2001, 20-02-002-01, приказ Минстроя России № 876/пр от 26.12.2019 |  |  | 20001 | 0 |  | 0 | 22 | 0 | 33.39 | 1 | 1 | 1 | 1 | 1 |  | 121 | 72 |  |  |  | 0 | 0 | 0 | [5 empty] | 0 | Поправка: Сб. 20, ОП, п.1.20.19 Наименование: Индивидуальные испытания систем вентиляции и кондиционирования воздуха | 0 | 8283.98 | 37.351 | 20.553 | 4.3407 | 336.5712 | 0 | 1.1235 | 0.0105 | 0 | 8662.5715 | 5154.588 |  |  |  |  | )*1,05 | )*1,05 | )*1,05 |  | )*1,05 | )*1,05 |  |  |  | 0 | 0 | 1 | 1 |  |  |  | 1013 | ШТ | ШТ | 1 | [6 empty] | 50757454 | 22 | Санитарно-технические работы | 16 | Сантехнические работы: внутренние трубопроводы, внутренние устройства водопровода, канализации, отопления, газоснабжения, вентиляция кондиционирование воздуха | 1 | 20001 | Вентиляция и кондиционирование | ФЕР-20 |  | Поправка: Сб. 20, ОП, п.1.20.19 |  | 131072 | 15.17 | 4.1 | 1.47 | 0.12 | 9.6 | 1.07 | 0.01 | 0 | [17 empty] | 0 | 0 | 0 |  |  |  |  | 121 | 72 |  |  |  |  | 1 |  | 939347051 | 2 | 1 | 4 | 0 | 0 | 0 | 22101.14 | 22101.14 | 0 | 0 |  | 0 | 3 | 0 |  | 0 | 1 | 0 | 0 | 0 | 0 |  |  |  |  | Пр/812-016.0-1 | Пр/774-016.0 | Сантехнические работы: внутренние трубопроводы, внутренние устройства водопровода, канализации, отопления, газоснабжения, вентиляция кондиционирование воздуха | Сантехнические работы: внутренние трубопроводы, внутренние устройства водопровода, канализации, отопления, газоснабжения, вентиляция кондиционирование воздуха | 0
18 | 1 | 202 |  | 21,1 | 01.7.03.04-0001-3 | Затраты на электроэнергию, потребляемую ручным инструментом ( 1 % от ОЗП) | #REF! | 2.1 | 0.1 | 0.1 |  |  |  | 19.13 | 19.13 | 0 | 0 | 0 | 0 | 0 | 0 | 0 | 0 | 0 |  | 51651743 | 1 | 1 | 0 | 0 | 0 | 0 | 0 | 0 | 0 | 1 | 1 | 0 | 0 | 0 | 0 | 0 | 0 | 0 | 0 | 0 | 1 | 1 |  |  | 1 | 1 | 1 | 9.11 |  |  |  |  | 3 | 1 | ФССЦ-2001, 01.7.03.04-0001-3, приказ Минстроя России № 294/пр от 01.06.2020 (см. тех.часть) |  |  | 500001 | 0 |  | 0 | 8 | 0 | 1 | 1 | 1 | 1 | 1 | 1 |  | 0 | 0 |  |  |  | 0 | 0 | 0 | [5 empty] | 0 |  | 0 | 19.13 | 9.11 | 0 | 0 | 0 | 0 | 0 | 0 | 0 | 0 | 0 | [13 empty] | 0 | 0 | 1 | 1 |  |  |  | 1013 | РУБ | РУБ | 1 | [6 empty] | 50757674 | 8 | Материалы строительные | 0 |  | 1 | 500001 | Материалы и конструкции ( строительные ) по ценникам и каталогом | ФССЦст |  |  |  | 0 | 1 | 1 | 0 | 0 | 0 | 0 | 0 | [18 empty] | 0 | 0 | 0 |  |  |  |  | 0 | 0 |  |  |  |  | 1 |  | -1743999360 | 2 | 1 | 4 | 0 | 0 | 0 | 19.13 | 19.13 | 0 | 0 |  | 0 | 3 | 0 |  | 0 | 1 | 0 | 0 | 0 | 0 | [8 empty] | 0
18 | 1 | 206 |  | 21,2 | Прайс | Решетки вентиляционные алюминиевые ВР-Д1 300х200 | ШТ | 21 | 1 | 1 |  |  |  | 54602.73 | 54602.73 | 0 | 0 | 0 | 0 | 0 | 0 | 0 | 0 | 0 |  | 51651743 | 2600.13 | 2600.13 | 0 | 0 | 0 | 0 | 0 | 0 | 0 | 2600.13 | 2600.13 | 0 | 0 | 0 | 0 | 0 | 0 | 0 | 0 | 0 | 1 | 1 |  |  | 1 | 1 | 1 | 9.11 |  |  |  |  | 3 | 1 | ФССЦ-2001, 19.2.03.01-0129, приказ Минстроя России № 876/пр от 26.12.2019 |  |  | 500001 | 0 |  | 0 | 8 | 0 | 1 | 1 | 1 | 1 | 1 | 1 |  | 0 | 0 |  |  |  | 0 | 0 | 0 | [5 empty] | 0 |  | 0 | 54602.73 | 2600.13 | 0 | 0 | 0 | 0 | 0 | 0 | 0 | 0 | 0 | [13 empty] | 0 | 0 | 1 | 1 |  |  |  | 1013 | ШТ | ШТ | 1 | [6 empty] | 50757674 | 8 | Материалы строительные | 0 |  | 1 | 500001 | Материалы и конструкции ( строительные ) по ценникам и каталогом | ФССЦст |  |  |  | 0 | 2472.5 | 2600.13 | 0 | 0 | 0 | 0 | 0 |  | 5 |  |  | 0 | 18 |  | 2472.5 | [10 empty] | 0 | 0 | 0 |  |  |  |  | 0 | 0 |  | 2 472,5 + 3,1% Трансп + 2% Заг.скл |  |  | 1 |  | -521630453 | 2 | 3 | 4 | 0 | 0 | 0 | 54602.73 | 54602.73 | 0 | 0 |  | 1 | 1 | 0 |  | 0 | 1 | 0 | 0 | 0 | 0 | 3,1 | 2 | 54602.73 | [5 empty] | 0
17 | 1 | 218 | 242 | 22 | 20-01-001-02 | Прокладка воздуховодов из листовой, оцинкованной стали и алюминия класса Н (нормальные) толщиной: 0,5 мм, периметром до 600 мм | 100 м2 | 0.0018 | 0 | 0.0018 |  |  |  | 95.01 | 7.13 | 2.94 | 0.94 | 84.94 | 0 | 0.29106 | 0.002268 | 0 | 103.91 | 61.83 |  | 51651743 | 1971.21 | 434.65 | 123.3 | 15.57 | 1413.26 | 0 | 161.7 | 1.26 | 0 | 1898.04 | 434.65 | 117.43 | 14.83 | 1345.96 | 0 | 154 | 1.2 | 0 | 121 | 72 | 1 | 1 |  |  | 1 | 33.39 | 13.26 | 9.11 |  |  |  |  | 0 | 1 | ФЕР-2001, 20-01-001-02, приказ Минстроя России № 876/пр от 26.12.2019 |  |  | 20001 | 0 |  | 0 | 22 | 0 | 33.39 | 1 | 1 | 1 | 1 | 1 |  | 121 | 72 |  |  |  | 0 | 0 | 0 | [5 empty] | 0 | Поправка: Сб. 20, ОП, п.1.20.19 Наименование: Индивидуальные испытания систем вентиляции и кондиционирования воздуха | 0 | 95.01 | 3959.6615 | 1634.958 | 519.8823 | 47188.7514 | 0 | 161.7 | 1.26 | 0 | 103.9148 | 61.8336 |  |  |  |  | )*1,05 | )*1,05 | )*1,05 |  | )*1,05 | )*1,05 |  |  |  | 0 | 0 | 1 | 1 |  |  |  | 1005 | 100 м2 | 100 м2 | 100 | [6 empty] | 50757454 | 22 | Санитарно-технические работы | 16 | Сантехнические работы: внутренние трубопроводы, внутренние устройства водопровода, канализации, отопления, газоснабжения, вентиляция кондиционирование воздуха | 1 | 20001 | Вентиляция и кондиционирование | ФЕР-20 |  | Поправка: Сб. 20, ОП, п.1.20.19 |  | 131072 | 1898.04 | 434.65 | 117.43 | 14.83 | 1345.96 | 154 | 1.2 | 0 | [17 empty] | 0 | 0 | 0 |  |  |  |  | 121 | 72 |  |  |  |  | 1 |  | -706050576 | 2 | 1 | 4 | 0 | 0 | 0 | 260.75 | 260.75 | 0 | 0 |  | 0 | 3 | 0 |  | 0 | 1 | 0 | 0 | 0 | 0 |  |  |  |  | Пр/812-016.0-1 | Пр/774-016.0 | Сантехнические работы: внутренние трубопроводы, внутренние устройства водопровода, канализации, отопления, газоснабжения, вентиляция кондиционирование воздуха | Сантехнические работы: внутренние трубопроводы, внутренние устройства водопровода, канализации, отопления, газоснабжения, вентиляция кондиционирование воздуха | 0
18 | 1 | 218 |  | 22,1 | 19.1.01.03-0072 | Воздуховоды из оцинкованной стали толщиной: 0,5 мм, периметром до 600 мм (150х150 толщ.0,5) | м2 | 0.18 | 100 | 100 |  |  |  | 167.93 | 167.93 | 0 | 0 | 0 | 0 | 0 | 0 | 0 | 0 | 0 |  | 51651743 | 102.41 | 102.41 | 0 | 0 | 0 | 0 | 0 | 0 | 0 | 102.41 | 102.41 | 0 | 0 | 0 | 0 | 0 | 0 | 0 | 0 | 0 | 1 | 1 |  |  | 1 | 1 | 1 | 9.11 |  |  |  |  | 3 | 1 | ФССЦ-2001, 19.1.01.03-0072, приказ Минстроя России № 876/пр от 26.12.2019 |  |  | 500001 | 0 |  | 0 | 8 | 0 | 1 | 1 | 1 | 1 | 1 | 1 |  | 0 | 0 |  |  |  | 0 | 0 | 0 | [5 empty] | 0 |  | 0 | 167.93 | 932.9551 | 0 | 0 | 0 | 0 | 0 | 0 | 0 | 0 | 0 | [13 empty] | 0 | 0 | 1 | 1 |  |  |  | 1005 | м2 | м2 | 1 | [6 empty] | 50757674 | 8 | Материалы строительные | 0 |  | 1 | 500001 | Материалы и конструкции ( строительные ) по ценникам и каталогом | ФССЦст |  |  |  | 0 | 102.41 | 102.41 | 0 | 0 | 0 | 0 | 0 | [18 empty] | 0 | 0 | 0 |  |  |  |  | 0 | 0 |  |  |  |  | 1 |  | 415678242 | 2 | 1 | 4 | 0 | 0 | 0 | 167.93 | 167.93 | 0 | 0 |  | 0 | 3 | 0 |  | 0 | 1 | 0 | 0 | 0 | 0 | [8 empty] | 0
17 | 1 | 231 | 259 | 23 | 20-01-001-03 | Прокладка воздуховодов из листовой, оцинкованной стали и алюминия класса Н (нормальные) толщиной: 0,5 мм, периметром до 1000 мм | 100 м2 | 0.187 | 0 | 0.187 |  |  |  | 9064.54 | 739.76 | 245.38 | 76.24 | 8079.4 | 0 | 27.6854 | 0.18457 | 0 | 9868.32 | 5872.06 |  | 51651743 | 1827.16 | 434.24 | 98.96 | 12.21 | 1293.96 | 0 | 148.05 | 0.987 | 0 | 1760.83 | 434.24 | 94.25 | 11.63 | 1232.34 | 0 | 141 | 0.94 | 0 | 121 | 72 | 1 | 1 |  |  | 1 | 33.39 | 13.26 | 9.11 |  |  |  |  | 0 | 1 | ФЕР-2001, 20-01-001-03, приказ Минстроя России № 876/пр от 26.12.2019 |  |  | 20001 | 0 |  | 0 | 22 | 0 | 33.39 | 1 | 1 | 1 | 1 | 1 |  | 121 | 72 |  |  |  | 0 | 0 | 0 | [5 empty] | 0 | Поправка: Сб. 20, ОП, п.1.20.19 Наименование: Индивидуальные испытания систем вентиляции и кондиционирования воздуха | 0 | 9064.54 | 3955.9264 | 1312.2096 | 407.6919 | 43205.3244 | 0 | 148.05 | 0.987 | 0 | 9868.3244 | 5872.0608 |  |  |  |  | )*1,05 | )*1,05 | )*1,05 |  | )*1,05 | )*1,05 |  |  |  | 0 | 0 | 1 | 1 |  |  |  | 1005 | 100 м2 | 100 м2 | 100 | [6 empty] | 50757454 | 22 | Санитарно-технические работы | 16 | Сантехнические работы: внутренние трубопроводы, внутренние устройства водопровода, канализации, отопления, газоснабжения, вентиляция кондиционирование воздуха | 1 | 20001 | Вентиляция и кондиционирование | ФЕР-20 |  | Поправка: Сб. 20, ОП, п.1.20.19 |  | 131072 | 1760.83 | 434.24 | 94.25 | 11.63 | 1232.34 | 141 | 0.94 | 0 | [17 empty] | 0 | 0 | 0 |  |  |  |  | 121 | 72 |  |  |  |  | 1 |  | 1677131192 | 2 | 1 | 4 | 0 | 0 | 0 | 24804.92 | 24804.92 | 0 | 0 |  | 0 | 3 | 0 |  | 0 | 1 | 0 | 0 | 0 | 0 |  |  |  |  | Пр/812-016.0-1 | Пр/774-016.0 | Сантехнические работы: внутренние трубопроводы, внутренние устройства водопровода, канализации, отопления, газоснабжения, вентиляция кондиционирование воздуха | Сантехнические работы: внутренние трубопроводы, внутренние устройства водопровода, канализации, отопления, газоснабжения, вентиляция кондиционирование воздуха | 0
18 | 1 | 230 |  | 23,1 | 19.1.01.03-0046 | Воздуховоды из оцинкованной стали с шиной и уголками толщиной: 0,55 мм, периметром 700 мм (толщ.0,5) | м2 | 14.7 | 78.6096 | 78.6096 |  |  |  | 17892.65 | 17892.65 | 0 | 0 | 0 | 0 | 0 | 0 | 0 | 0 | 0 |  | 51651743 | 133.61 | 133.61 | 0 | 0 | 0 | 0 | 0 | 0 | 0 | 133.61 | 133.61 | 0 | 0 | 0 | 0 | 0 | 0 | 0 | 0 | 0 | 1 | 1 |  |  | 1 | 1 | 1 | 9.11 |  |  |  |  | 3 | 1 | ФССЦ-2001, 19.1.01.03-0046, приказ Минстроя России № 876/пр от 26.12.2019 |  |  | 500001 | 0 |  | 0 | 8 | 0 | 1 | 1 | 1 | 1 | 1 | 1 |  | 0 | 0 |  |  |  | 0 | 0 | 0 | [5 empty] | 0 |  | 0 | 17892.65 | 1217.1871 | 0 | 0 | 0 | 0 | 0 | 0 | 0 | 0 | 0 | [13 empty] | 0 | 0 | 1 | 1 |  |  |  | 1005 | м2 | м2 | 1 | [6 empty] | 50757674 | 8 | Материалы строительные | 0 |  | 1 | 500001 | Материалы и конструкции ( строительные ) по ценникам и каталогом | ФССЦст |  |  |  | 0 | 133.61 | 133.61 | 0 | 0 | 0 | 0 | 0 | [18 empty] | 0 | 0 | 0 |  |  |  |  | 0 | 0 |  |  |  |  | 1 |  | 2012835886 | 2 | 1 | 4 | 0 | 0 | 0 | 17892.65 | 17892.65 | 0 | 0 |  | 0 | 3 | 0 |  | 0 | 1 | 0 | 0 | 0 | 0 | [8 empty] | 0
18 | 1 | 231 |  | 23,2 | 19.1.01.03-0047 | Воздуховоды из оцинкованной стали с шиной и уголками толщиной: 0,55 мм, периметром 800 мм (толщ.0,5) | м2 | 4 | 21.3904 | 21.3904 |  |  |  | 4750.68 | 4750.68 | 0 | 0 | 0 | 0 | 0 | 0 | 0 | 0 | 0 |  | 51651743 | 130.37 | 130.37 | 0 | 0 | 0 | 0 | 0 | 0 | 0 | 130.37 | 130.37 | 0 | 0 | 0 | 0 | 0 | 0 | 0 | 0 | 0 | 1 | 1 |  |  | 1 | 1 | 1 | 9.11 |  |  |  |  | 3 | 1 | ФССЦ-2001, 19.1.01.03-0047, приказ Минстроя России № 876/пр от 26.12.2019 |  |  | 500001 | 0 |  | 0 | 8 | 0 | 1 | 1 | 1 | 1 | 1 | 1 |  | 0 | 0 |  |  |  | 0 | 0 | 0 | [5 empty] | 0 |  | 0 | 4750.68 | 1187.6707 | 0 | 0 | 0 | 0 | 0 | 0 | 0 | 0 | 0 | [13 empty] | 0 | 0 | 1 | 1 |  |  |  | 1005 | м2 | м2 | 1 | [6 empty] | 50757674 | 8 | Материалы строительные | 0 |  | 1 | 500001 | Материалы и конструкции ( строительные ) по ценникам и каталогом | ФССЦст |  |  |  | 0 | 130.37 | 130.37 | 0 | 0 | 0 | 0 | 0 | [18 empty] | 0 | 0 | 0 |  |  |  |  | 0 | 0 |  |  |  |  | 1 |  | -1325074599 | 2 | 1 | 4 | 0 | 0 | 0 | 4750.68 | 4750.68 | 0 | 0 |  | 0 | 3 | 0 |  | 0 | 1 | 0 | 0 | 0 | 0 | [8 empty] | 0
17 | 1 | 244 | 275 | 24 | 20-01-001-09 | Прокладка воздуховодов из листовой, оцинкованной стали и алюминия класса Н (нормальные) толщиной: 0,7 мм, периметром до 1000 мм | 100 м2 | 1.5738 | 0 | 1.5738 |  |  |  | 76287.54 | 6225.84 | 2065.16 | 641.63 | 67996.54 | 0 | 233.0011 | 1.5533 | 0 | 83052.19 | 49419.48 |  | 51651743 | 1827.16 | 434.24 | 98.96 | 12.21 | 1293.96 | 0 | 148.05 | 0.987 | 0 | 1760.83 | 434.24 | 94.25 | 11.63 | 1232.34 | 0 | 141 | 0.94 | 0 | 121 | 72 | 1 | 1 |  |  | 1 | 33.39 | 13.26 | 9.11 |  |  |  |  | 0 | 1 | ФЕР-2001, 20-01-001-09, приказ Минстроя России № 876/пр от 26.12.2019 |  |  | 20001 | 0 |  | 0 | 22 | 0 | 33.39 | 1 | 1 | 1 | 1 | 1 |  | 121 | 72 |  |  |  | 0 | 0 | 0 | [5 empty] | 0 | Поправка: Сб. 20, ОП, п.1.20.19 Наименование: Индивидуальные испытания систем вентиляции и кондиционирования воздуха | 0 | 76287.54 | 3955.9264 | 1312.2096 | 407.6919 | 43205.3244 | 0 | 148.05 | 0.987 | 0 | 83052.1857 | 49419.4824 |  |  |  |  | )*1,05 | )*1,05 | )*1,05 |  | )*1,05 | )*1,05 |  |  |  | 0 | 0 | 1 | 1 |  |  |  | 1005 | 100 м2 | 100 м2 | 100 | [6 empty] | 50757454 | 22 | Санитарно-технические работы | 16 | Сантехнические работы: внутренние трубопроводы, внутренние устройства водопровода, канализации, отопления, газоснабжения, вентиляция кондиционирование воздуха | 1 | 20001 | Вентиляция и кондиционирование | ФЕР-20 |  | Поправка: Сб. 20, ОП, п.1.20.19 |  | 131072 | 1760.83 | 434.24 | 94.25 | 11.63 | 1232.34 | 141 | 0.94 | 0 | [17 empty] | 0 | 0 | 0 |  |  |  |  | 121 | 72 |  |  |  |  | 1 |  | 2063072167 | 2 | 1 | 4 | 0 | 0 | 0 | 208759.21 | 208759.21 | 0 | 0 |  | 0 | 3 | 0 |  | 0 | 1 | 0 | 0 | 0 | 0 |  |  |  |  | Пр/812-016.0-1 | Пр/774-016.0 | Сантехнические работы: внутренние трубопроводы, внутренние устройства водопровода, канализации, отопления, газоснабжения, вентиляция кондиционирование воздуха | Сантехнические работы: внутренние трубопроводы, внутренние устройства водопровода, канализации, отопления, газоснабжения, вентиляция кондиционирование воздуха | 0
18 | 1 | 243 |  | 24,1 | 19.1.01.03-0040 | Воздуховоды из оцинкованной стали с шиной и уголками толщиной: 0,8 мм, периметром 3000 мм | м2 | 157.38 | 100 | 100 |  |  |  | 218357.35 | 218357.35 | 0 | 0 | 0 | 0 | 0 | 0 | 0 | 0 | 0 |  | 51651743 | 152.3 | 152.3 | 0 | 0 | 0 | 0 | 0 | 0 | 0 | 152.3 | 152.3 | 0 | 0 | 0 | 0 | 0 | 0 | 0 | 0 | 0 | 1 | 1 |  |  | 1 | 1 | 1 | 9.11 |  |  |  |  | 3 | 1 | ФССЦ-2001, 19.1.01.03-0040, приказ Минстроя России № 876/пр от 26.12.2019 |  |  | 500001 | 0 |  | 0 | 8 | 0 | 1 | 1 | 1 | 1 | 1 | 1 |  | 0 | 0 |  |  |  | 0 | 0 | 0 | [5 empty] | 0 |  | 0 | 218357.35 | 1387.453 | 0 | 0 | 0 | 0 | 0 | 0 | 0 | 0 | 0 | [13 empty] | 0 | 0 | 1 | 1 |  |  |  | 1005 | м2 | м2 | 1 | [6 empty] | 50757674 | 8 | Материалы строительные | 0 |  | 1 | 500001 | Материалы и конструкции ( строительные ) по ценникам и каталогом | ФССЦст |  |  |  | 0 | 152.3 | 152.3 | 0 | 0 | 0 | 0 | 0 | [18 empty] | 0 | 0 | 0 |  |  |  |  | 0 | 0 |  |  |  |  | 1 |  | -1977319999 | 2 | 1 | 4 | 0 | 0 | 0 | 218357.35 | 218357.35 | 0 | 0 |  | 0 | 3 | 0 |  | 0 | 1 | 0 | 0 | 0 | 0 | [8 empty] | 0
18 | 1 | 244 |  | 24,2 | 19.1.01.11-0012 | Крепления (тяги) для воздуховодов | т | 0.045 | 0.028593 | 0.028593 |  |  |  | 12461.89 | 12461.89 | 0 | 0 | 0 | 0 | 0 | 0 | 0 | 0 | 0 |  | 51651743 | 30398.56 | 30398.56 | 0 | 0 | 0 | 0 | 0 | 0 | 0 | 30398.56 | 30398.56 | 0 | 0 | 0 | 0 | 0 | 0 | 0 | 0 | 0 | 1 | 1 |  |  | 1 | 1 | 1 | 9.11 |  |  |  |  | 3 | 1 | ФССЦ-2001, 19.1.01.11-0012, приказ Минстроя России № 876/пр от 26.12.2019 |  |  | 500001 | 0 |  | 0 | 8 | 0 | 1 | 1 | 1 | 1 | 1 | 1 |  | 0 | 0 |  |  |  | 0 | 0 | 0 | [5 empty] | 0 |  | 0 | 12461.89 | 276930.8816 | 0 | 0 | 0 | 0 | 0 | 0 | 0 | 0 | 0 | [13 empty] | 0 | 0 | 1 | 1 |  |  |  | 1009 | т | т | 1000 | [6 empty] | 50757674 | 8 | Материалы строительные | 0 |  | 1 | 500001 | Материалы и конструкции ( строительные ) по ценникам и каталогом | ФССЦст |  |  |  | 0 | 30398.56 | 30398.56 | 0 | 0 | 0 | 0 | 0 | [18 empty] | 0 | 0 | 0 |  |  |  |  | 0 | 0 |  |  |  |  | 1 |  | -1486911088 | 2 | 1 | 4 | 0 | 0 | 0 | 12461.89 | 12461.89 | 0 | 0 |  | 0 | 3 | 0 |  | 0 | 1 | 0 | 0 | 0 | 0 | [8 empty] | 0
17 | 1 | 251 | 283 | 25 | 26-01-018-01 | Изоляция плоских и криволинейных поверхностей пластинами (плитами) из вспененного каучука, вспененного полиэтилена | 10 м2 | 15.7 | 0 | 15.7 |  |  |  | 56170.66 | 24285.98 | 5883.22 | 2615.87 | 26001.46 | 0 | 78.5 | 6.751 | 0 | 27758.81 | 15739.53 |  | 51651743 | 247.66 | 169.8 | 28.26 | 4.99 | 49.6 | 0 | 5 | 0.43 | 0 | 247.66 | 169.8 | 28.26 | 4.99 | 49.6 | 0 | 5 | 0.43 | 0 | 97 | 55 | 1 | 1 |  |  | 1 | 33.39 | 13.26 | 9.11 |  |  |  |  | 0 | 1 | ФЕР-2001, 26-01-018-01, приказ Минстроя России № 876/пр от 26.12.2019 |  |  | 26001 | 0 |  | 0 | 2 | 0 | 33.39 | 1 | 1 | 1 | 1 | 1 |  | 97 | 55 |  |  |  | 0 | 0 | 0 | [5 empty] | 0 |  | 0 | 56170.66 | 1546.878 | 374.7276 | 166.6161 | 1656.144 | 0 | 5 | 0.43 | 0 | 27758.8101 | 15739.5315 | [13 empty] | 0 | 0 | 1 | 1 |  |  |  | 1005 | 10 м2 | 10 м2 | 10 | [6 empty] | 50757462 | 2 | Общестроительные работы | 20 | Теплоизоляционные работы | 1 | 26001 | Теплоизоляционные работы | ФЕР-26 |  |  |  | 131072 | 247.66 | 169.8 | 28.26 | 4.99 | 49.6 | 5 | 0.43 | 0 | [17 empty] | 0 | 0 | 0 |  |  |  |  | 97 | 55 |  |  |  |  | 1 |  | -893411855 | 2 | 1 | 4 | 0 | 0 | 0 | 99669 | 99669 | 0 | 0 |  | 0 | 3 | 0 |  | 0 | 1 | 0 | 0 | 0 | 0 |  |  |  |  | Пр/812-020.0-1 | Пр/774-020.0 | Теплоизоляционные работы | Теплоизоляционные работы | 0
18 | 1 | 248 |  | 25,1 | 01.2.03.04-0001 | Маты битумные, толщина 30 мм (Огнезащита воздуюводов (EI 60) 6=20мм, ОгнеВент-Базальт-20-1Ф ТУ 5769-015-54737814-2008, 000 'КРОЗ”) | м2 | 172.7 | 11 | 11 |  |  |  | 35399.18 | 35399.18 | 0 | 0 | 0 | 0 | 0 | 0 | 0 | 0 | 0 |  | 51651743 | 22.5 | 22.5 | 0 | 0 | 0 | 0 | 0 | 0 | 0 | 22.5 | 22.5 | 0 | 0 | 0 | 0 | 0 | 0 | 0 | 0 | 0 | 1 | 1 |  |  | 1 | 1 | 1 | 9.11 |  |  |  |  | 3 | 1 | ФССЦ-2001, 01.2.03.04-0001, приказ Минстроя России № 876/пр от 26.12.2019 |  |  | 500001 | 0 |  | 0 | 8 | 0 | 1 | 1 | 1 | 1 | 1 | 1 |  | 0 | 0 |  |  |  | 0 | 0 | 0 | [5 empty] | 0 |  | 0 | 35399.18 | 204.975 | 0 | 0 | 0 | 0 | 0 | 0 | 0 | 0 | 0 | [13 empty] | 0 | 0 | 1 | 1 |  |  |  | 1005 | м2 | м2 | 1 | [6 empty] | 50757674 | 8 | Материалы строительные | 0 |  | 1 | 500001 | Материалы и конструкции ( строительные ) по ценникам и каталогом | ФССЦст |  |  |  | 0 | 22.5 | 22.5 | 0 | 0 | 0 | 0 | 0 | [18 empty] | 0 | 0 | 0 |  |  |  |  | 0 | 0 |  |  |  |  | 1 |  | -336429810 | 2 | 1 | 4 | 0 | 0 | 0 | 35399.18 | 35399.18 | 0 | 0 |  | 0 | 3 | 0 |  | 0 | 1 | 0 | 0 | 0 | 0 | [8 empty] | 0
18 | 1 | 250 |  | 25,2 | 14.1.04.01-0001 | Клей на основе вспененного синтетического каучука для склеивания изоляционных материалов | #REF! | -23.55 | -1.5 | -1.5 |  |  |  | -14069.57 | -14069.57 | 0 | 0 | 0 | 0 | 0 | 0 | 0 | 0 | 0 |  | 51651743 | 65.58 | 65.58 | 0 | 0 | 0 | 0 | 0 | 0 | 0 | 65.58 | 65.58 | 0 | 0 | 0 | 0 | 0 | 0 | 0 | 0 | 0 | 1 | 1 |  |  | 1 | 1 | 1 | 9.11 |  |  |  |  | 3 | 1 | ФССЦ-2001, 14.1.04.01-0001, приказ Минстроя России № 876/пр от 26.12.2019 |  |  | 500001 | 0 |  | 0 | 8 | 1 | 1 | 1 | 1 | 1 | 1 | 1 |  | 0 | 0 |  |  |  | 0 | 0 | 0 | [5 empty] | 0 |  | 0 | -14069.57 | 597.4338 | 0 | 0 | 0 | 0 | 0 | 0 | 0 | 0 | 0 | [13 empty] | 0 | 0 | 1 | 1 |  |  |  | 1002 | л | л | 1 | [6 empty] | 50757674 | 8 | Материалы строительные | 0 |  | 1 | 500001 | Материалы и конструкции ( строительные ) по ценникам и каталогом | ФССЦст |  |  |  | 32768 | 65.58 | 65.58 | 0 | 0 | 0 | 0 | 0 | [18 empty] | 0 | 0 | 0 |  |  |  |  | 0 | 0 |  |  |  |  | 1 |  | -1609399419 | 2 | 1 | 4 | 0 | 0 | 0 | -14069.57 | -14069.57 | 0 | 0 |  | 0 | 3 | 0 |  | 0 | 1 | 0 | 0 | 0 | 0 | [8 empty] | 0
18 | 1 | 251 |  | 25,3 | 14.5.09.05-0103 | Очиститель клея | #REF! | -0.8949 | -0.057 | -0.057 |  |  |  | -1635.24 | -1635.24 | 0 | 0 | 0 | 0 | 0 | 0 | 0 | 0 | 0 |  | 51651743 | 200.58 | 200.58 | 0 | 0 | 0 | 0 | 0 | 0 | 0 | 200.58 | 200.58 | 0 | 0 | 0 | 0 | 0 | 0 | 0 | 0 | 0 | 1 | 1 |  |  | 1 | 1 | 1 | 9.11 |  |  |  |  | 3 | 1 | ФССЦ-2001, 14.5.09.05-0103, приказ Минстроя России № 876/пр от 26.12.2019 |  |  | 500001 | 0 |  | 0 | 8 | 1 | 1 | 1 | 1 | 1 | 1 | 1 |  | 0 | 0 |  |  |  | 0 | 0 | 0 | [5 empty] | 0 |  | 0 | -1635.24 | 1827.2838 | 0 | 0 | 0 | 0 | 0 | 0 | 0 | 0 | 0 | [13 empty] | 0 | 0 | 1 | 1 |  |  |  | 1002 | л | л | 1 | [6 empty] | 50757674 | 8 | Материалы строительные | 0 |  | 1 | 500001 | Материалы и конструкции ( строительные ) по ценникам и каталогом | ФССЦст |  |  |  | 32768 | 200.58 | 200.58 | 0 | 0 | 0 | 0 | 0 | [18 empty] | 0 | 0 | 0 |  |  |  |  | 0 | 0 |  |  |  |  | 1 |  | 1828367933 | 2 | 1 | 4 | 0 | 0 | 0 | -1635.24 | -1635.24 | 0 | 0 |  | 0 | 3 | 0 |  | 0 | 1 | 0 | 0 | 0 | 0 | [8 empty] | 0
17 | 1 | 258 | 291 | 26 | 26-01-018-01 | Изоляция плоских и криволинейных поверхностей пластинами (плитами) из вспененного каучука, вспененного полиэтилена | 10 м2 | 0.15 | 0 | 0.15 |  |  |  | 536.66 | 232.03 | 56.21 | 24.99 | 248.42 | 0 | 0.75 | 0.0645 | 0 | 265.21 | 150.38 |  | 51651743 | 247.66 | 169.8 | 28.26 | 4.99 | 49.6 | 0 | 5 | 0.43 | 0 | 247.66 | 169.8 | 28.26 | 4.99 | 49.6 | 0 | 5 | 0.43 | 0 | 97 | 55 | 1 | 1 |  |  | 1 | 33.39 | 13.26 | 9.11 |  |  |  |  | 0 | 1 | ФЕР-2001, 26-01-018-01, приказ Минстроя России № 876/пр от 26.12.2019 |  |  | 26001 | 0 |  | 0 | 2 | 0 | 33.39 | 1 | 1 | 1 | 1 | 1 |  | 97 | 55 |  |  |  | 0 | 0 | 0 | [5 empty] | 0 |  | 0 | 536.66 | 1546.878 | 374.7276 | 166.6161 | 1656.144 | 0 | 5 | 0.43 | 0 | 265.2077 | 150.3755 | [13 empty] | 0 | 0 | 1 | 1 |  |  |  | 1005 | 10 м2 | 10 м2 | 10 | [6 empty] | 50757462 | 2 | Общестроительные работы | 20 | Теплоизоляционные работы | 1 | 26001 | Теплоизоляционные работы | ФЕР-26 |  |  |  | 131072 | 247.66 | 169.8 | 28.26 | 4.99 | 49.6 | 5 | 0.43 | 0 | [17 empty] | 0 | 0 | 0 |  |  |  |  | 97 | 55 |  |  |  |  | 1 |  | -893411855 | 2 | 1 | 4 | 0 | 0 | 0 | 952.25 | 952.25 | 0 | 0 |  | 0 | 3 | 0 |  | 0 | 1 | 0 | 0 | 0 | 0 |  |  |  |  | Пр/812-020.0-1 | Пр/774-020.0 | Теплоизоляционные работы | Теплоизоляционные работы | 0
18 | 1 | 255 |  | 26,1 | 01.2.03.04-0001 | Маты битумные, толщина 30 мм (маты минераловатные URSA М-25 толщиной 6=60 мм, ТУ 5673-001-71451657-2004) | м2 | 1.65 | 11 | 11 |  |  |  | 338.21 | 338.21 | 0 | 0 | 0 | 0 | 0 | 0 | 0 | 0 | 0 |  | 51651743 | 22.5 | 22.5 | 0 | 0 | 0 | 0 | 0 | 0 | 0 | 22.5 | 22.5 | 0 | 0 | 0 | 0 | 0 | 0 | 0 | 0 | 0 | 1 | 1 |  |  | 1 | 1 | 1 | 9.11 |  |  |  |  | 3 | 1 | ФССЦ-2001, 01.2.03.04-0001, приказ Минстроя России № 876/пр от 26.12.2019 |  |  | 500001 | 0 |  | 0 | 8 | 0 | 1 | 1 | 1 | 1 | 1 | 1 |  | 0 | 0 |  |  |  | 0 | 0 | 0 | [5 empty] | 0 |  | 0 | 338.21 | 204.975 | 0 | 0 | 0 | 0 | 0 | 0 | 0 | 0 | 0 | [13 empty] | 0 | 0 | 1 | 1 |  |  |  | 1005 | м2 | м2 | 1 | [6 empty] | 50757674 | 8 | Материалы строительные | 0 |  | 1 | 500001 | Материалы и конструкции ( строительные ) по ценникам и каталогом | ФССЦст |  |  |  | 0 | 22.5 | 22.5 | 0 | 0 | 0 | 0 | 0 | [18 empty] | 0 | 0 | 0 |  |  |  |  | 0 | 0 |  |  |  |  | 1 |  | 2022782512 | 2 | 1 | 4 | 0 | 0 | 0 | 338.21 | 338.21 | 0 | 0 |  | 0 | 3 | 0 |  | 0 | 1 | 0 | 0 | 0 | 0 | [8 empty] | 0
18 | 1 | 257 |  | 26,2 | 14.1.04.01-0001 | Клей на основе вспененного синтетического каучука для склеивания изоляционных материалов | #REF! | -0.225 | -1.5 | -1.5 |  |  |  | -134.42 | -134.42 | 0 | 0 | 0 | 0 | 0 | 0 | 0 | 0 | 0 |  | 51651743 | 65.58 | 65.58 | 0 | 0 | 0 | 0 | 0 | 0 | 0 | 65.58 | 65.58 | 0 | 0 | 0 | 0 | 0 | 0 | 0 | 0 | 0 | 1 | 1 |  |  | 1 | 1 | 1 | 9.11 |  |  |  |  | 3 | 1 | ФССЦ-2001, 14.1.04.01-0001, приказ Минстроя России № 876/пр от 26.12.2019 |  |  | 500001 | 0 |  | 0 | 8 | 1 | 1 | 1 | 1 | 1 | 1 | 1 |  | 0 | 0 |  |  |  | 0 | 0 | 0 | [5 empty] | 0 |  | 0 | -134.42 | 597.4338 | 0 | 0 | 0 | 0 | 0 | 0 | 0 | 0 | 0 | [13 empty] | 0 | 0 | 1 | 1 |  |  |  | 1002 | л | л | 1 | [6 empty] | 50757674 | 8 | Материалы строительные | 0 |  | 1 | 500001 | Материалы и конструкции ( строительные ) по ценникам и каталогом | ФССЦст |  |  |  | 32768 | 65.58 | 65.58 | 0 | 0 | 0 | 0 | 0 | [18 empty] | 0 | 0 | 0 |  |  |  |  | 0 | 0 |  |  |  |  | 1 |  | -1609399419 | 2 | 1 | 4 | 0 | 0 | 0 | -134.42 | -134.42 | 0 | 0 |  | 0 | 3 | 0 |  | 0 | 1 | 0 | 0 | 0 | 0 | [8 empty] | 0
18 | 1 | 258 |  | 26,3 | 14.5.09.05-0103 | Очиститель клея | #REF! | -0.00855 | -0.057 | -0.057 |  |  |  | -15.62 | -15.62 | 0 | 0 | 0 | 0 | 0 | 0 | 0 | 0 | 0 |  | 51651743 | 200.58 | 200.58 | 0 | 0 | 0 | 0 | 0 | 0 | 0 | 200.58 | 200.58 | 0 | 0 | 0 | 0 | 0 | 0 | 0 | 0 | 0 | 1 | 1 |  |  | 1 | 1 | 1 | 9.11 |  |  |  |  | 3 | 1 | ФССЦ-2001, 14.5.09.05-0103, приказ Минстроя России № 876/пр от 26.12.2019 |  |  | 500001 | 0 |  | 0 | 8 | 1 | 1 | 1 | 1 | 1 | 1 | 1 |  | 0 | 0 |  |  |  | 0 | 0 | 0 | [5 empty] | 0 |  | 0 | -15.62 | 1827.2838 | 0 | 0 | 0 | 0 | 0 | 0 | 0 | 0 | 0 | [13 empty] | 0 | 0 | 1 | 1 |  |  |  | 1002 | л | л | 1 | [6 empty] | 50757674 | 8 | Материалы строительные | 0 |  | 1 | 500001 | Материалы и конструкции ( строительные ) по ценникам и каталогом | ФССЦст |  |  |  | 32768 | 200.58 | 200.58 | 0 | 0 | 0 | 0 | 0 | [18 empty] | 0 | 0 | 0 |  |  |  |  | 0 | 0 |  |  |  |  | 1 |  | 1828367933 | 2 | 1 | 4 | 0 | 0 | 0 | -15.62 | -15.62 | 0 | 0 |  | 0 | 3 | 0 |  | 0 | 1 | 0 | 0 | 0 | 0 | [8 empty] | 0
51 | 1 | 4 | 149 |  |  | Система ВЕ3, ВЕ4 (В11) | 0 | [6 empty] | 526783.23 | 400154.22 | 9187.74 | 3558.67 | 117441.27 | 0 | 390.1235 | 9.0387 | 0 | 139476.15 | 82208.53 |  |  | 526783.23 | 400154.22 | 9187.74 | 3558.67 | 117441.27 | 0 | 390.1235 | 9.0387 | 0 | 139476.15 | 82208.53 |  |  | 0 | 1304.22 | 0 | 748467.91 | 747163.69 | 0 | 0 | 400154.22 | 398850 | 0 | 398850 | 1304.22 | 0 | 0 | 0 | 0 | [19 empty] | 0 | 1304.22 | 0 | 748467.91 | 747163.69 | 0 | 0 | 400154.22 | 398850 | 0 | 398850 | 1304.22 | 0 | 0 | 0 | 0 | [114 empty] | 0
50 | 0 | 0 | 1 | 201 | 526783.23 | ПЗ | Прямые затраты |  |  | 201 | 1 | 3 |  | 2 | [7 empty] | 525479.01 | 1 | 525479.01
50 | 0 | 0 | 1 | 202 | 400154.22 | СтМатОб | Стоимость материальных ресурсов (всего) |  |  | 202 | 2 | 3 |  | 2 | [7 empty] | 400154.22 | 1 | 400154.22
50 | 0 | 0 | 1 | 222 | 0 | СтМатОбЗак | Стоимость материалов и оборудования заказчика |  |  | 222 | 3 | 3 |  | 2 | [7 empty] | 0 | 1 | 0
50 | 0 | 0 | 1 | 225 | 400154.22 | СтМатОбПод | Стоимость материалов и оборудования подрядчика |  |  | 225 | 4 | 3 |  | 2 | [7 empty] | 400154.22 | 1 | 400154.22
50 | 0 | 0 | 1 | 226 | 398850 | СтМат | Стоимость материалов (всего) |  |  | 226 | 5 | 3 |  | 2 | [7 empty] | 398850 | 1 | 398850
50 | 0 | 0 | 1 | 227 | 0 | СтМатЗак | Стоимость материалов заказчика |  |  | 227 | 6 | 3 |  | 2 | [7 empty] | 0 | 1 | 0
50 | 0 | 0 | 1 | 228 | 398850 | СтМатПод | Стоимость материалов подрядчика |  |  | 228 | 7 | 3 |  | 2 | [7 empty] | 398850 | 1 | 398850
50 | 0 | 0 | 1 | 216 | 1304.22 | Оборуд | Стоимость оборудования (всего) |  |  | 216 | 8 | 3 |  | 2 | [7 empty] | 1304.22 | 1 | 1304.22
50 | 0 | 0 | 1 | 223 | 0 | ОборудЗак | Стоимость оборудования заказчика |  |  | 223 | 9 | 3 |  | 2 | [7 empty] | 0 | 1 | 0
50 | 0 | 0 | 1 | 229 | 1304.22 | ОборудПод | Стоимость оборудования подрядчика |  |  | 229 | 10 | 3 |  | 2 | [7 empty] | 1304.22 | 1 | 1304.22
50 | 0 | 0 | 1 | 203 | 9187.74 | ЭММ | Эксплуатация машин |  |  | 203 | 11 | 3 |  | 2 | [7 empty] | 9187.74 | 1 | 9187.74
50 | 0 | 0 | 1 | 231 | 0 | ЭММсНРиСП | Эксплуатация машин по ТСН-2001.16 |  |  | 231 | 12 | 3 |  | 2 | [7 empty] | 0 | 1 | 0
50 | 0 | 0 | 1 | 204 | 3558.67 | ЗПМ | ЗП машинистов |  |  | 204 | 13 | 3 |  | 2 | [7 empty] | 3558.67 | 1 | 3558.67
50 | 0 | 0 | 1 | 205 | 117441.27 | ОЗП | Основная ЗП рабочих |  |  | 205 | 14 | 3 |  | 2 | [7 empty] | 117441.27 | 1 | 117441.27
50 | 0 | 0 | 1 | 232 | 0 | ОЗПсНРиСП | Основная ЗП рабочих по ТСН-2001.16 |  |  | 232 | 15 | 3 |  | 2 | [7 empty] | 0 | 1 | 0
50 | 0 | 0 | 1 | 214 | 747163.69 | Строит | Строительные работы с НР и СП |  |  | 214 | 16 | 3 |  | 2 | [7 empty] | 747163.69 | 1 | 747163.69
50 | 0 | 0 | 1 | 215 | 0 | Монтаж | Монтажные работы с НР и СП |  |  | 215 | 17 | 3 |  | 2 | [7 empty] | 0 | 1 | 0
50 | 0 | 0 | 1 | 217 | 0 | Прочие | Прочие работы с НР и СП |  |  | 217 | 18 | 3 |  | 2 | [7 empty] | 0 | 1 | 0
50 | 0 | 0 | 1 | 230 | 0 | ПрочиеЗатр | Прочие затраты по ТСН-2001.16 |  |  | 230 | 19 | 3 |  | 2 | [7 empty] | 0 | 1 | 0
50 | 0 | 0 | 1 | 206 | 0 | ВозврМат | Возврат материалов |  |  | 206 | 20 | 3 |  | 2 | [7 empty] | 0 | 1 | 0
50 | 0 | 0 | 1 | 207 | 390.1235 | ТрудСтр | Трудозатраты строителей |  |  | 207 | 21 | 3 |  | -1 | [7 empty] | 390.1235 | 1 | 390.1235
50 | 0 | 0 | 1 | 208 | 9.0387 | ТрудМаш | Трудозатраты машинистов |  |  | 208 | 22 | 3 |  | -1 | [7 empty] | 9.0387 | 1 | 9.0387
50 | 0 | 0 | 1 | 209 | 0 | ТранспМат | Транспорт материалов |  |  | 209 | 23 | 3 |  | 2 | [7 empty] | 0 | 1 | 0
50 | 0 | 0 | 1 | 233 | 0 | Перевозка | Перевозка грузов |  |  | 233 | 24 | 3 |  | 2 | [7 empty] | 0 | 1 | 0
50 | 0 | 0 | 1 | 210 | 139476.15 | НР | Накладные расходы |  |  | 210 | 25 | 3 |  | 2 | [7 empty] | 139476.15 | 1 | 139476.15
50 | 0 | 0 | 1 | 211 | 82208.53 | СмПриб | Сметная прибыль |  |  | 211 | 26 | 3 |  | 2 | [7 empty] | 82208.53 | 1 | 82208.53
50 | 0 | 0 | 1 | 224 | 748467.91 | Всего | Всего с НР и СП |  |  | 224 | 27 | 3 |  | 2 | [7 empty] | 748467.91 | 1 | 748467.91
4 | 1 |  | 239 |  |  | Система ВЕ5 (В5) |  | 0 |  | -1 | [7 empty] | 0 |  |  | 0 | [53 empty] | 0 | [11 empty] | 0
52 | 1 | 4 | 213 | 0 |  | Система ВЕ5 (В5) | [7 empty] | 419308.94 | 310821.45 | 8049.86 | 3189.14 | 100437.63 | 0 | 333.3339 | 8.1119 | 0 | 118986.13 | 70076.33 | 0 | 0 | 419308.94 | 310821.45 | 8049.86 | 3189.14 | 100437.63 | 0 | 333.3339 | 8.1119 | 0 | 118986.13 | 70076.33 | 0 | 0 | 0 | 1304.22 | 0 | 608371.4 | 607067.18 | 0 | 0 | 310821.45 | 309517.23 | 0 | 309517.23 | 1304.22 | 0 | 0 | 0 | 0 | 0 | 0 | 0 | 0 | 0 | 0 | 0 | 0 | 0 | 0 | 0 | 0 | 0 | 0 | 0 | 0 | 0 | 0 | 0 | 0 | 1304.22 | 0 | 608371.4 | 607067.18 | 0 | 0 | 310821.45 | 309517.23 | 0 | 309517.23 | 1304.22 | 0 | 0 | 0 | 0 | 0 | 0 | 0 | 0 | 0 | 0 | 0 | 0 | 0 | 0 | 0 | 0 | 0 | 0 | 0 | 0 | 0 | 0 | 0 | 0 | 0 | 0 | 0 | 0 | 0 | 0 | 0 | 0 | 0 | 0 | 0 | 0 | 0 | 0 | 0 | 0 | 0 | 0 | 0 | 0 | 0 | 0 | 0 | 0 | 0 | 0 | 0 | 0 | 0 | 0 | 0 | 0 | 0 | 0 | 0 | 0 | 0 | 0 | 0 | 0 | 0 | 0 | 0 | 0 | 0 | 0 | 0 | 0 | 0 | 0 | 0 | 0 | 0 | 0 | 0 | 0 | 0 | 0 | 0 | 0 | 0 | 0 | 0 | 0 | 0 | 0 | 0 | 0 | 0 | 0 | 0 | 0 | 0 | 0 | 0 | 0 | 0 | 0 | 0 | 0 | 0 | 0 | 0 | 0 | 0 | 0 | 0 | 0 | 0 | 0 | 0 | 0 | 0 | 0 | 0
17 | 1 | 266 | 298 | 27 | 20-03-002-01 | Установка вентиляторов осевых массой: до 0,025 т | ШТ | 1 | 0 | 1 |  |  |  | 1341.74 | 18.49 | 92.16 | 21.04 | 1231.09 | 0 | 3.8325 | 0.0525 | 0 | 1515.08 | 901.53 |  | 51651743 | 45.85 | 2.03 | 6.95 | 0.63 | 36.87 | 0 | 3.8325 | 0.0525 | 0 | 43.76 | 2.03 | 6.62 | 0.6 | 35.11 | 0 | 3.65 | 0.05 | 0 | 121 | 72 | 1 | 1 |  |  | 1 | 33.39 | 13.26 | 9.11 |  |  |  |  | 0 | 1 | ФЕР-2001, 20-03-002-01, приказ Минстроя России № 876/пр от 26.12.2019 |  |  | 20001 | 0 |  | 0 | 22 | 0 | 33.39 | 1 | 1 | 1 | 1 | 1 |  | 121 | 72 |  |  |  | 0 | 0 | 0 | [5 empty] | 0 | Поправка: Сб. 20, ОП, п.1.20.19 Наименование: Индивидуальные испытания систем вентиляции и кондиционирования воздуха | 0 | 1341.74 | 18.4933 | 92.157 | 21.0357 | 1231.0893 | 0 | 3.8325 | 0.0525 | 0 | 1515.0773 | 901.5336 |  |  |  |  | )*1,05 | )*1,05 | )*1,05 |  | )*1,05 | )*1,05 |  |  |  | 0 | 0 | 1 | 1 |  |  |  | 1013 | ШТ | ШТ | 1 | [6 empty] | 50757454 | 22 | Санитарно-технические работы | 16 | Сантехнические работы: внутренние трубопроводы, внутренние устройства водопровода, канализации, отопления, газоснабжения, вентиляция кондиционирование воздуха | 1 | 20001 | Вентиляция и кондиционирование | ФЕР-20 |  | Поправка: Сб. 20, ОП, п.1.20.19 |  | 131072 | 43.76 | 2.03 | 6.62 | 0.6 | 35.11 | 3.65 | 0.05 | 0 | [17 empty] | 0 | 0 | 0 |  |  |  |  | 121 | 72 |  |  |  |  | 1 |  | -2090890730 | 2 | 1 | 4 | 0 | 0 | 0 | 3758.35 | 3758.35 | 0 | 0 |  | 0 | 3 | 0 |  | 0 | 1 | 0 | 0 | 0 | 0 |  |  |  |  | Пр/812-016.0-1 | Пр/774-016.0 | Сантехнические работы: внутренние трубопроводы, внутренние устройства водопровода, канализации, отопления, газоснабжения, вентиляция кондиционирование воздуха | Сантехнические работы: внутренние трубопроводы, внутренние устройства водопровода, канализации, отопления, газоснабжения, вентиляция кондиционирование воздуха | 0
18 | 1 | 266 |  | 27,1 | Прайс | Вентилятор осевой ERA 5S 000 "ЭРА” L=60 мз/ч, Р=28 Па, N=0,020кВт, 220В | КОМПЛ | 1 | 1 | 1 |  |  |  | 1304.22 | 1304.22 | 0 | 0 | 0 | 0 | 0 | 0 | 0 | 0 | 0 |  | 51651743 | 1304.22 | 1304.22 | 0 | 0 | 0 | 0 | 0 | 0 | 0 | 1304.22 | 1304.22 | 0 | 0 | 0 | 0 | 0 | 0 | 0 | 0 | 0 | 1 | 1 |  |  | 1 | 1 | 1 | 6.13 |  |  |  |  | 3 | 3 |  |  |  | 902 | 0 |  | 0 | 92 | 0 | 1 | 1 | 1 | 1 | 1 | 1 |  | 0 | 0 |  |  |  | 0 | 0 | 0 | [5 empty] | 0 |  | 0 | 1304.22 | 1304.22 | 0 | 0 | 0 | 0 | 0 | 0 | 0 | 0 | 0 | [13 empty] | 0 | 0 | 1 | 1 |  |  |  | 1013 | КОМПЛ | КОМПЛ | 1 | [6 empty] | 50757270 | 92 | Оборудование, отсутствующее в СНБ | 0 |  | 3 | 902 | Оборудование, отсутствующее в СНБ | Оборуд. КА |  |  |  | 0 | 1304.22 | 1304.22 | 0 | 0 | 0 | 0 | 0 |  | 5 |  |  | 0 | 18 |  | 1250 | [10 empty] | 0 | 1304.22 | 0 |  |  |  |  | 0 | 0 |  | 1 250 + 3,1% Трансп + 1,2% Заг.скл |  |  | 1 |  | 1247024603 | 2 | 3 | 4 | 0 | 0 | 0 | 1304.22 | 0 | 0 | 0 |  | 1 | 1 | 0 |  | 0 | 1 | 0 | 0 | 0 | 0 | 3,1 | 1,2 |  | 1304.22 |  |  |  |  | 0
17 | 1 | 276 | 307 | 28 | 20-02-003-07 | Установка решеток жалюзийных стальных: регулирующих (РР), номер 3, размер 200х200 мм | ШТ | 19 | 0 | 19 |  |  |  | 13869.93 | 7084.57 | 390.51 | 82.47 | 6394.85 | 0 | 21.3465 | 0.1995 | 0 | 7837.56 | 4663.67 |  | 51651743 | 52.56 | 40.93 | 1.55 | 0.13 | 10.08 | 0 | 1.1235 | 0.0105 | 0 | 52 | 40.93 | 1.47 | 0.12 | 9.6 | 0 | 1.07 | 0.01 | 0 | 121 | 72 | 1 | 1 |  |  | 1 | 33.39 | 13.26 | 9.11 |  |  |  |  | 0 | 1 | ФЕР-2001, 20-02-003-07, приказ Минстроя России № 876/пр от 26.12.2019 |  |  | 20001 | 0 |  | 0 | 22 | 0 | 33.39 | 1 | 1 | 1 | 1 | 1 |  | 121 | 72 |  |  |  | 0 | 0 | 0 | [5 empty] | 0 | Поправка: Сб. 20, ОП, п.1.20.19 Наименование: Индивидуальные испытания систем вентиляции и кондиционирования воздуха | 0 | 13869.93 | 372.8723 | 20.553 | 4.3407 | 336.5712 | 0 | 1.1235 | 0.0105 | 0 | 7837.5572 | 4663.6704 |  |  |  |  | )*1,05 | )*1,05 | )*1,05 |  | )*1,05 | )*1,05 |  |  |  | 0 | 0 | 1 | 1 |  |  |  | 1013 | ШТ | ШТ | 1 | [6 empty] | 50757454 | 22 | Санитарно-технические работы | 16 | Сантехнические работы: внутренние трубопроводы, внутренние устройства водопровода, канализации, отопления, газоснабжения, вентиляция кондиционирование воздуха | 1 | 20001 | Вентиляция и кондиционирование | ФЕР-20 |  | Поправка: Сб. 20, ОП, п.1.20.19 |  | 131072 | 52 | 40.93 | 1.47 | 0.12 | 9.6 | 1.07 | 0.01 | 0 | [17 empty] | 0 | 0 | 0 |  |  |  |  | 121 | 72 |  |  |  |  | 1 |  | -476731723 | 2 | 1 | 4 | 0 | 0 | 0 | 26371.16 | 26371.16 | 0 | 0 |  | 0 | 3 | 0 |  | 0 | 1 | 0 | 0 | 0 | 0 |  |  |  |  | Пр/812-016.0-1 | Пр/774-016.0 | Сантехнические работы: внутренние трубопроводы, внутренние устройства водопровода, канализации, отопления, газоснабжения, вентиляция кондиционирование воздуха | Сантехнические работы: внутренние трубопроводы, внутренние устройства водопровода, канализации, отопления, газоснабжения, вентиляция кондиционирование воздуха | 0
18 | 1 | 271 |  | 28,1 | 01.7.03.04-0001-3 | Затраты на электроэнергию, потребляемую ручным инструментом ( 1 % от ОЗП) | #REF! | 1.9 | 0.1 | 0.1 |  |  |  | 17.31 | 17.31 | 0 | 0 | 0 | 0 | 0 | 0 | 0 | 0 | 0 |  | 51651743 | 1 | 1 | 0 | 0 | 0 | 0 | 0 | 0 | 0 | 1 | 1 | 0 | 0 | 0 | 0 | 0 | 0 | 0 | 0 | 0 | 1 | 1 |  |  | 1 | 1 | 1 | 9.11 |  |  |  |  | 3 | 1 | ФССЦ-2001, 01.7.03.04-0001-3, приказ Минстроя России № 294/пр от 01.06.2020 (см. тех.часть) |  |  | 500001 | 0 |  | 0 | 8 | 0 | 1 | 1 | 1 | 1 | 1 | 1 |  | 0 | 0 |  |  |  | 0 | 0 | 0 | [5 empty] | 0 |  | 0 | 17.31 | 9.11 | 0 | 0 | 0 | 0 | 0 | 0 | 0 | 0 | 0 | [13 empty] | 0 | 0 | 1 | 1 |  |  |  | 1013 | РУБ | РУБ | 1 | [6 empty] | 50757674 | 8 | Материалы строительные | 0 |  | 1 | 500001 | Материалы и конструкции ( строительные ) по ценникам и каталогом | ФССЦст |  |  |  | 0 | 1 | 1 | 0 | 0 | 0 | 0 | 0 | [18 empty] | 0 | 0 | 0 |  |  |  |  | 0 | 0 |  |  |  |  | 1 |  | -1743999360 | 2 | 1 | 4 | 0 | 0 | 0 | 17.31 | 17.31 | 0 | 0 |  | 0 | 3 | 0 |  | 0 | 1 | 0 | 0 | 0 | 0 | [8 empty] | 0
18 | 1 | 275 |  | 28,2 | 19.2.03.02-0443 | Решетки воздухоприточные, размер 200x200 мм | #REF! | -0.76 | -0.04 | -0.04 |  |  |  | -6411.25 | -6411.25 | 0 | 0 | 0 | 0 | 0 | 0 | 0 | 0 | 0 |  | 51651743 | 926 | 926 | 0 | 0 | 0 | 0 | 0 | 0 | 0 | 926 | 926 | 0 | 0 | 0 | 0 | 0 | 0 | 0 | 0 | 0 | 1 | 1 |  |  | 1 | 1 | 1 | 9.11 |  |  |  |  | 3 | 1 | ФССЦ-2001, 19.2.03.02-0443, приказ Минстроя России № 876/пр от 26.12.2019 |  |  | 500001 | 0 |  | 0 | 8 | 1 | 1 | 1 | 1 | 1 | 1 | 1 |  | 0 | 0 |  |  |  | 0 | 0 | 0 | [5 empty] | 0 |  | 0 | -6411.25 | 8435.86 | 0 | 0 | 0 | 0 | 0 | 0 | 0 | 0 | 0 | [13 empty] | 0 | 0 | 1 | 1 |  |  |  | 1005 | м2 | м2 | 1 | [6 empty] | 50757674 | 8 | Материалы строительные | 0 |  | 1 | 500001 | Материалы и конструкции ( строительные ) по ценникам и каталогом | ФССЦст |  |  |  | 32768 | 926 | 926 | 0 | 0 | 0 | 0 | 0 | [18 empty] | 0 | 0 | 0 |  |  |  |  | 0 | 0 |  |  |  |  | 1 |  | -1896968330 | 2 | 1 | 4 | 0 | 0 | 0 | -6411.25 | -6411.25 | 0 | 0 |  | 0 | 3 | 0 |  | 0 | 1 | 0 | 0 | 0 | 0 | [8 empty] | 0
18 | 1 | 276 |  | 28,3 | Прайс | Решетки вентиляционные алюминиевые ВР-К 150х200 с КРВ-1 | ШТ | 19 | 1 | 1 |  |  |  | 32851.76 | 32851.76 | 0 | 0 | 0 | 0 | 0 | 0 | 0 | 0 | 0 |  | 51651743 | 1729.04 | 1729.04 | 0 | 0 | 0 | 0 | 0 | 0 | 0 | 1729.04 | 1729.04 | 0 | 0 | 0 | 0 | 0 | 0 | 0 | 0 | 0 | 1 | 1 |  |  | 1 | 1 | 1 | 9.11 |  |  |  |  | 3 | 1 | ФССЦ-2001, 19.2.03.02-0022, приказ Минстроя России № 876/пр от 26.12.2019 |  |  | 500001 | 0 |  | 0 | 8 | 0 | 1 | 1 | 1 | 1 | 1 | 1 |  | 0 | 0 |  |  |  | 0 | 0 | 0 | [5 empty] | 0 |  | 0 | 32851.76 | 1729.04 | 0 | 0 | 0 | 0 | 0 | 0 | 0 | 0 | 0 | [13 empty] | 0 | 0 | 1 | 1 |  |  |  | 1013 | ШТ | ШТ | 1 | [6 empty] | 50757674 | 8 | Материалы строительные | 0 |  | 1 | 500001 | Материалы и конструкции ( строительные ) по ценникам и каталогом | ФССЦст |  |  |  | 0 | 1644.17 | 1729.04 | 0 | 0 | 0 | 0 | 0 |  | 5 |  |  | 0 | 18 |  | 1644.17 | [10 empty] | 0 | 0 | 0 |  |  |  |  | 0 | 0 |  | 1 644,17 + 3,1% Трансп + 2% Заг.скл |  |  | 1 |  | -1802594515 | 2 | 3 | 4 | 0 | 0 | 0 | 32851.76 | 32851.76 | 0 | 0 |  | 1 | 1 | 0 |  | 0 | 1 | 0 | 0 | 0 | 0 | 3,1 | 2 | 32851.76 | [5 empty] | 0
17 | 1 | 288 | 324 | 29 | 20-01-001-02 | Прокладка воздуховодов из листовой, оцинкованной стали и алюминия класса Н (нормальные) толщиной: 0,5 мм, периметром до 600 мм | 100 м2 | 0.0018 | 0 | 0.0018 |  |  |  | 95.01 | 7.13 | 2.94 | 0.94 | 84.94 | 0 | 0.29106 | 0.002268 | 0 | 103.91 | 61.83 |  | 51651743 | 1971.21 | 434.65 | 123.3 | 15.57 | 1413.26 | 0 | 161.7 | 1.26 | 0 | 1898.04 | 434.65 | 117.43 | 14.83 | 1345.96 | 0 | 154 | 1.2 | 0 | 121 | 72 | 1 | 1 |  |  | 1 | 33.39 | 13.26 | 9.11 |  |  |  |  | 0 | 1 | ФЕР-2001, 20-01-001-02, приказ Минстроя России № 876/пр от 26.12.2019 |  |  | 20001 | 0 |  | 0 | 22 | 0 | 33.39 | 1 | 1 | 1 | 1 | 1 |  | 121 | 72 |  |  |  | 0 | 0 | 0 | [5 empty] | 0 | Поправка: Сб. 20, ОП, п.1.20.19 Наименование: Индивидуальные испытания систем вентиляции и кондиционирования воздуха | 0 | 95.01 | 3959.6615 | 1634.958 | 519.8823 | 47188.7514 | 0 | 161.7 | 1.26 | 0 | 103.9148 | 61.8336 |  |  |  |  | )*1,05 | )*1,05 | )*1,05 |  | )*1,05 | )*1,05 |  |  |  | 0 | 0 | 1 | 1 |  |  |  | 1005 | 100 м2 | 100 м2 | 100 | [6 empty] | 50757454 | 22 | Санитарно-технические работы | 16 | Сантехнические работы: внутренние трубопроводы, внутренние устройства водопровода, канализации, отопления, газоснабжения, вентиляция кондиционирование воздуха | 1 | 20001 | Вентиляция и кондиционирование | ФЕР-20 |  | Поправка: Сб. 20, ОП, п.1.20.19 |  | 131072 | 1898.04 | 434.65 | 117.43 | 14.83 | 1345.96 | 154 | 1.2 | 0 | [17 empty] | 0 | 0 | 0 |  |  |  |  | 121 | 72 |  |  |  |  | 1 |  | -706050576 | 2 | 1 | 4 | 0 | 0 | 0 | 260.75 | 260.75 | 0 | 0 |  | 0 | 3 | 0 |  | 0 | 1 | 0 | 0 | 0 | 0 |  |  |  |  | Пр/812-016.0-1 | Пр/774-016.0 | Сантехнические работы: внутренние трубопроводы, внутренние устройства водопровода, канализации, отопления, газоснабжения, вентиляция кондиционирование воздуха | Сантехнические работы: внутренние трубопроводы, внутренние устройства водопровода, канализации, отопления, газоснабжения, вентиляция кондиционирование воздуха | 0
18 | 1 | 288 |  | 29,1 | 19.1.01.03-0072 | Воздуховоды из оцинкованной стали толщиной: 0,5 мм, периметром до 600 мм (150х150 толщ.0,5) | м2 | 0.18 | 100 | 100 |  |  |  | 167.93 | 167.93 | 0 | 0 | 0 | 0 | 0 | 0 | 0 | 0 | 0 |  | 51651743 | 102.41 | 102.41 | 0 | 0 | 0 | 0 | 0 | 0 | 0 | 102.41 | 102.41 | 0 | 0 | 0 | 0 | 0 | 0 | 0 | 0 | 0 | 1 | 1 |  |  | 1 | 1 | 1 | 9.11 |  |  |  |  | 3 | 1 | ФССЦ-2001, 19.1.01.03-0072, приказ Минстроя России № 876/пр от 26.12.2019 |  |  | 500001 | 0 |  | 0 | 8 | 0 | 1 | 1 | 1 | 1 | 1 | 1 |  | 0 | 0 |  |  |  | 0 | 0 | 0 | [5 empty] | 0 |  | 0 | 167.93 | 932.9551 | 0 | 0 | 0 | 0 | 0 | 0 | 0 | 0 | 0 | [13 empty] | 0 | 0 | 1 | 1 |  |  |  | 1005 | м2 | м2 | 1 | [6 empty] | 50757674 | 8 | Материалы строительные | 0 |  | 1 | 500001 | Материалы и конструкции ( строительные ) по ценникам и каталогом | ФССЦст |  |  |  | 0 | 102.41 | 102.41 | 0 | 0 | 0 | 0 | 0 | [18 empty] | 0 | 0 | 0 |  |  |  |  | 0 | 0 |  |  |  |  | 1 |  | 415678242 | 2 | 1 | 4 | 0 | 0 | 0 | 167.93 | 167.93 | 0 | 0 |  | 0 | 3 | 0 |  | 0 | 1 | 0 | 0 | 0 | 0 | [8 empty] | 0
17 | 1 | 300 | 341 | 30 | 20-01-001-03 | Прокладка воздуховодов из листовой, оцинкованной стали и алюминия класса Н (нормальные) толщиной: 0,5 мм, периметром до 1000 мм | 100 м2 | 0.147 | 0 | 0.147 |  |  |  | 7125.59 | 581.52 | 192.89 | 59.93 | 6351.18 | 0 | 21.7633 | 0.14509 | 0 | 7757.44 | 4616 |  | 51651743 | 1827.16 | 434.24 | 98.96 | 12.21 | 1293.96 | 0 | 148.05 | 0.987 | 0 | 1760.83 | 434.24 | 94.25 | 11.63 | 1232.34 | 0 | 141 | 0.94 | 0 | 121 | 72 | 1 | 1 |  |  | 1 | 33.39 | 13.26 | 9.11 |  |  |  |  | 0 | 1 | ФЕР-2001, 20-01-001-03, приказ Минстроя России № 876/пр от 26.12.2019 |  |  | 20001 | 0 |  | 0 | 22 | 0 | 33.39 | 1 | 1 | 1 | 1 | 1 |  | 121 | 72 |  |  |  | 0 | 0 | 0 | [5 empty] | 0 | Поправка: Сб. 20, ОП, п.1.20.19 Наименование: Индивидуальные испытания систем вентиляции и кондиционирования воздуха | 0 | 7125.59 | 3955.9264 | 1312.2096 | 407.6919 | 43205.3244 | 0 | 148.05 | 0.987 | 0 | 7757.4431 | 4615.9992 |  |  |  |  | )*1,05 | )*1,05 | )*1,05 |  | )*1,05 | )*1,05 |  |  |  | 0 | 0 | 1 | 1 |  |  |  | 1005 | 100 м2 | 100 м2 | 100 | [6 empty] | 50757454 | 22 | Санитарно-технические работы | 16 | Сантехнические работы: внутренние трубопроводы, внутренние устройства водопровода, канализации, отопления, газоснабжения, вентиляция кондиционирование воздуха | 1 | 20001 | Вентиляция и кондиционирование | ФЕР-20 |  | Поправка: Сб. 20, ОП, п.1.20.19 |  | 131072 | 1760.83 | 434.24 | 94.25 | 11.63 | 1232.34 | 141 | 0.94 | 0 | [17 empty] | 0 | 0 | 0 |  |  |  |  | 121 | 72 |  |  |  |  | 1 |  | 1677131192 | 2 | 1 | 4 | 0 | 0 | 0 | 19499.03 | 19499.03 | 0 | 0 |  | 0 | 3 | 0 |  | 0 | 1 | 0 | 0 | 0 | 0 |  |  |  |  | Пр/812-016.0-1 | Пр/774-016.0 | Сантехнические работы: внутренние трубопроводы, внутренние устройства водопровода, канализации, отопления, газоснабжения, вентиляция кондиционирование воздуха | Сантехнические работы: внутренние трубопроводы, внутренние устройства водопровода, канализации, отопления, газоснабжения, вентиляция кондиционирование воздуха | 0
18 | 1 | 300 |  | 30,1 | 19.1.01.03-0046 | Воздуховоды из оцинкованной стали с шиной и уголками толщиной: 0,55 мм, периметром 700 мм (толщ.0,5) | м2 | 14.7 | 100 | 100 |  |  |  | 17892.65 | 17892.65 | 0 | 0 | 0 | 0 | 0 | 0 | 0 | 0 | 0 |  | 51651743 | 133.61 | 133.61 | 0 | 0 | 0 | 0 | 0 | 0 | 0 | 133.61 | 133.61 | 0 | 0 | 0 | 0 | 0 | 0 | 0 | 0 | 0 | 1 | 1 |  |  | 1 | 1 | 1 | 9.11 |  |  |  |  | 3 | 1 | ФССЦ-2001, 19.1.01.03-0046, приказ Минстроя России № 876/пр от 26.12.2019 |  |  | 500001 | 0 |  | 0 | 8 | 0 | 1 | 1 | 1 | 1 | 1 | 1 |  | 0 | 0 |  |  |  | 0 | 0 | 0 | [5 empty] | 0 |  | 0 | 17892.65 | 1217.1871 | 0 | 0 | 0 | 0 | 0 | 0 | 0 | 0 | 0 | [13 empty] | 0 | 0 | 1 | 1 |  |  |  | 1005 | м2 | м2 | 1 | [6 empty] | 50757674 | 8 | Материалы строительные | 0 |  | 1 | 500001 | Материалы и конструкции ( строительные ) по ценникам и каталогом | ФССЦст |  |  |  | 0 | 133.61 | 133.61 | 0 | 0 | 0 | 0 | 0 | [18 empty] | 0 | 0 | 0 |  |  |  |  | 0 | 0 |  |  |  |  | 1 |  | 2012835886 | 2 | 1 | 4 | 0 | 0 | 0 | 17892.65 | 17892.65 | 0 | 0 |  | 0 | 3 | 0 |  | 0 | 1 | 0 | 0 | 0 | 0 | [8 empty] | 0
17 | 1 | 313 | 357 | 31 | 20-01-001-09 | Прокладка воздуховодов из листовой, оцинкованной стали и алюминия класса Н (нормальные) толщиной: 0,7 мм, периметром до 1000 мм | 100 м2 | 1.4382 | 0 | 1.4382 |  |  |  | 69714.53 | 5689.41 | 1887.22 | 586.34 | 62137.9 | 0 | 212.9255 | 1.4195 | 0 | 75896.33 | 45161.45 |  | 51651743 | 1827.16 | 434.24 | 98.96 | 12.21 | 1293.96 | 0 | 148.05 | 0.987 | 0 | 1760.83 | 434.24 | 94.25 | 11.63 | 1232.34 | 0 | 141 | 0.94 | 0 | 121 | 72 | 1 | 1 |  |  | 1 | 33.39 | 13.26 | 9.11 |  |  |  |  | 0 | 1 | ФЕР-2001, 20-01-001-09, приказ Минстроя России № 876/пр от 26.12.2019 |  |  | 20001 | 0 |  | 0 | 22 | 0 | 33.39 | 1 | 1 | 1 | 1 | 1 |  | 121 | 72 |  |  |  | 0 | 0 | 0 | [5 empty] | 0 | Поправка: Сб. 20, ОП, п.1.20.19 Наименование: Индивидуальные испытания систем вентиляции и кондиционирования воздуха | 0 | 69714.53 | 3955.9264 | 1312.2096 | 407.6919 | 43205.3244 | 0 | 148.05 | 0.987 | 0 | 75896.3304 | 45161.4528 |  |  |  |  | )*1,05 | )*1,05 | )*1,05 |  | )*1,05 | )*1,05 |  |  |  | 0 | 0 | 1 | 1 |  |  |  | 1005 | 100 м2 | 100 м2 | 100 | [6 empty] | 50757454 | 22 | Санитарно-технические работы | 16 | Сантехнические работы: внутренние трубопроводы, внутренние устройства водопровода, канализации, отопления, газоснабжения, вентиляция кондиционирование воздуха | 1 | 20001 | Вентиляция и кондиционирование | ФЕР-20 |  | Поправка: Сб. 20, ОП, п.1.20.19 |  | 131072 | 1760.83 | 434.24 | 94.25 | 11.63 | 1232.34 | 141 | 0.94 | 0 | [17 empty] | 0 | 0 | 0 |  |  |  |  | 121 | 72 |  |  |  |  | 1 |  | 2063072167 | 2 | 1 | 4 | 0 | 0 | 0 | 190772.31 | 190772.31 | 0 | 0 |  | 0 | 3 | 0 |  | 0 | 1 | 0 | 0 | 0 | 0 |  |  |  |  | Пр/812-016.0-1 | Пр/774-016.0 | Сантехнические работы: внутренние трубопроводы, внутренние устройства водопровода, канализации, отопления, газоснабжения, вентиляция кондиционирование воздуха | Сантехнические работы: внутренние трубопроводы, внутренние устройства водопровода, канализации, отопления, газоснабжения, вентиляция кондиционирование воздуха | 0
18 | 1 | 312 |  | 31,1 | 19.1.01.03-0040 | Воздуховоды из оцинкованной стали с шиной и уголками толщиной: 0,8 мм, периметром 3000 мм | м2 | 143.82 | 100 | 100 |  |  |  | 199543.49 | 199543.49 | 0 | 0 | 0 | 0 | 0 | 0 | 0 | 0 | 0 |  | 51651743 | 152.3 | 152.3 | 0 | 0 | 0 | 0 | 0 | 0 | 0 | 152.3 | 152.3 | 0 | 0 | 0 | 0 | 0 | 0 | 0 | 0 | 0 | 1 | 1 |  |  | 1 | 1 | 1 | 9.11 |  |  |  |  | 3 | 1 | ФССЦ-2001, 19.1.01.03-0040, приказ Минстроя России № 876/пр от 26.12.2019 |  |  | 500001 | 0 |  | 0 | 8 | 0 | 1 | 1 | 1 | 1 | 1 | 1 |  | 0 | 0 |  |  |  | 0 | 0 | 0 | [5 empty] | 0 |  | 0 | 199543.49 | 1387.453 | 0 | 0 | 0 | 0 | 0 | 0 | 0 | 0 | 0 | [13 empty] | 0 | 0 | 1 | 1 |  |  |  | 1005 | м2 | м2 | 1 | [6 empty] | 50757674 | 8 | Материалы строительные | 0 |  | 1 | 500001 | Материалы и конструкции ( строительные ) по ценникам и каталогом | ФССЦст |  |  |  | 0 | 152.3 | 152.3 | 0 | 0 | 0 | 0 | 0 | [18 empty] | 0 | 0 | 0 |  |  |  |  | 0 | 0 |  |  |  |  | 1 |  | -1977319999 | 2 | 1 | 4 | 0 | 0 | 0 | 199543.49 | 199543.49 | 0 | 0 |  | 0 | 3 | 0 |  | 0 | 1 | 0 | 0 | 0 | 0 | [8 empty] | 0
18 | 1 | 313 |  | 31,2 | 19.1.01.11-0012 | Крепления (тяги) для воздуховодов | т | 0.04 | 0.027813 | 0.027813 |  |  |  | 11077.24 | 11077.24 | 0 | 0 | 0 | 0 | 0 | 0 | 0 | 0 | 0 |  | 51651743 | 30398.56 | 30398.56 | 0 | 0 | 0 | 0 | 0 | 0 | 0 | 30398.56 | 30398.56 | 0 | 0 | 0 | 0 | 0 | 0 | 0 | 0 | 0 | 1 | 1 |  |  | 1 | 1 | 1 | 9.11 |  |  |  |  | 3 | 1 | ФССЦ-2001, 19.1.01.11-0012, приказ Минстроя России № 876/пр от 26.12.2019 |  |  | 500001 | 0 |  | 0 | 8 | 0 | 1 | 1 | 1 | 1 | 1 | 1 |  | 0 | 0 |  |  |  | 0 | 0 | 0 | [5 empty] | 0 |  | 0 | 11077.24 | 276930.8816 | 0 | 0 | 0 | 0 | 0 | 0 | 0 | 0 | 0 | [13 empty] | 0 | 0 | 1 | 1 |  |  |  | 1009 | т | т | 1000 | [6 empty] | 50757674 | 8 | Материалы строительные | 0 |  | 1 | 500001 | Материалы и конструкции ( строительные ) по ценникам и каталогом | ФССЦст |  |  |  | 0 | 30398.56 | 30398.56 | 0 | 0 | 0 | 0 | 0 | [18 empty] | 0 | 0 | 0 |  |  |  |  | 0 | 0 |  |  |  |  | 1 |  | -1486911088 | 2 | 1 | 4 | 0 | 0 | 0 | 11077.24 | 11077.24 | 0 | 0 |  | 0 | 3 | 0 |  | 0 | 1 | 0 | 0 | 0 | 0 | [8 empty] | 0
17 | 1 | 320 | 365 | 32 | 26-01-018-01 | Изоляция плоских и криволинейных поверхностей пластинами (плитами) из вспененного каучука, вспененного полиэтилена | 10 м2 | 14.5 | 0 | 14.5 |  |  |  | 51877.37 | 22429.73 | 5433.55 | 2415.93 | 24014.09 | 0 | 72.5 | 6.235 | 0 | 25637.12 | 14536.51 |  | 51651743 | 247.66 | 169.8 | 28.26 | 4.99 | 49.6 | 0 | 5 | 0.43 | 0 | 247.66 | 169.8 | 28.26 | 4.99 | 49.6 | 0 | 5 | 0.43 | 0 | 97 | 55 | 1 | 1 |  |  | 1 | 33.39 | 13.26 | 9.11 |  |  |  |  | 0 | 1 | ФЕР-2001, 26-01-018-01, приказ Минстроя России № 876/пр от 26.12.2019 |  |  | 26001 | 0 |  | 0 | 2 | 0 | 33.39 | 1 | 1 | 1 | 1 | 1 |  | 97 | 55 |  |  |  | 0 | 0 | 0 | [5 empty] | 0 |  | 0 | 51877.37 | 1546.878 | 374.7276 | 166.6161 | 1656.144 | 0 | 5 | 0.43 | 0 | 25637.1194 | 14536.511 | [13 empty] | 0 | 0 | 1 | 1 |  |  |  | 1005 | 10 м2 | 10 м2 | 10 | [6 empty] | 50757462 | 2 | Общестроительные работы | 20 | Теплоизоляционные работы | 1 | 26001 | Теплоизоляционные работы | ФЕР-26 |  |  |  | 131072 | 247.66 | 169.8 | 28.26 | 4.99 | 49.6 | 5 | 0.43 | 0 | [17 empty] | 0 | 0 | 0 |  |  |  |  | 97 | 55 |  |  |  |  | 1 |  | -893411855 | 2 | 1 | 4 | 0 | 0 | 0 | 92051 | 92051 | 0 | 0 |  | 0 | 3 | 0 |  | 0 | 1 | 0 | 0 | 0 | 0 |  |  |  |  | Пр/812-020.0-1 | Пр/774-020.0 | Теплоизоляционные работы | Теплоизоляционные работы | 0
18 | 1 | 317 |  | 32,1 | 01.2.03.04-0001 | Маты битумные, толщина 30 мм (Огнезащита воздуюводов (EI 60) 6=20мм, ОгнеВент-Базальт-20-1Ф ТУ 5769-015-54737814-2008, 000 'КРОЗ”) | м2 | 159.5 | 11 | 11 |  |  |  | 32693.51 | 32693.51 | 0 | 0 | 0 | 0 | 0 | 0 | 0 | 0 | 0 |  | 51651743 | 22.5 | 22.5 | 0 | 0 | 0 | 0 | 0 | 0 | 0 | 22.5 | 22.5 | 0 | 0 | 0 | 0 | 0 | 0 | 0 | 0 | 0 | 1 | 1 |  |  | 1 | 1 | 1 | 9.11 |  |  |  |  | 3 | 1 | ФССЦ-2001, 01.2.03.04-0001, приказ Минстроя России № 876/пр от 26.12.2019 |  |  | 500001 | 0 |  | 0 | 8 | 0 | 1 | 1 | 1 | 1 | 1 | 1 |  | 0 | 0 |  |  |  | 0 | 0 | 0 | [5 empty] | 0 |  | 0 | 32693.51 | 204.975 | 0 | 0 | 0 | 0 | 0 | 0 | 0 | 0 | 0 | [13 empty] | 0 | 0 | 1 | 1 |  |  |  | 1005 | м2 | м2 | 1 | [6 empty] | 50757674 | 8 | Материалы строительные | 0 |  | 1 | 500001 | Материалы и конструкции ( строительные ) по ценникам и каталогом | ФССЦст |  |  |  | 0 | 22.5 | 22.5 | 0 | 0 | 0 | 0 | 0 | [18 empty] | 0 | 0 | 0 |  |  |  |  | 0 | 0 |  |  |  |  | 1 |  | -336429810 | 2 | 1 | 4 | 0 | 0 | 0 | 32693.51 | 32693.51 | 0 | 0 |  | 0 | 3 | 0 |  | 0 | 1 | 0 | 0 | 0 | 0 | [8 empty] | 0
18 | 1 | 319 |  | 32,2 | 14.1.04.01-0001 | Клей на основе вспененного синтетического каучука для склеивания изоляционных материалов | #REF! | -21.75 | -1.5 | -1.5 |  |  |  | -12994.19 | -12994.19 | 0 | 0 | 0 | 0 | 0 | 0 | 0 | 0 | 0 |  | 51651743 | 65.58 | 65.58 | 0 | 0 | 0 | 0 | 0 | 0 | 0 | 65.58 | 65.58 | 0 | 0 | 0 | 0 | 0 | 0 | 0 | 0 | 0 | 1 | 1 |  |  | 1 | 1 | 1 | 9.11 |  |  |  |  | 3 | 1 | ФССЦ-2001, 14.1.04.01-0001, приказ Минстроя России № 876/пр от 26.12.2019 |  |  | 500001 | 0 |  | 0 | 8 | 1 | 1 | 1 | 1 | 1 | 1 | 1 |  | 0 | 0 |  |  |  | 0 | 0 | 0 | [5 empty] | 0 |  | 0 | -12994.19 | 597.4338 | 0 | 0 | 0 | 0 | 0 | 0 | 0 | 0 | 0 | [13 empty] | 0 | 0 | 1 | 1 |  |  |  | 1002 | л | л | 1 | [6 empty] | 50757674 | 8 | Материалы строительные | 0 |  | 1 | 500001 | Материалы и конструкции ( строительные ) по ценникам и каталогом | ФССЦст |  |  |  | 32768 | 65.58 | 65.58 | 0 | 0 | 0 | 0 | 0 | [18 empty] | 0 | 0 | 0 |  |  |  |  | 0 | 0 |  |  |  |  | 1 |  | -1609399419 | 2 | 1 | 4 | 0 | 0 | 0 | -12994.19 | -12994.19 | 0 | 0 |  | 0 | 3 | 0 |  | 0 | 1 | 0 | 0 | 0 | 0 | [8 empty] | 0
18 | 1 | 320 |  | 32,3 | 14.5.09.05-0103 | Очиститель клея | #REF! | -0.8265 | -0.057 | -0.057 |  |  |  | -1510.25 | -1510.25 | 0 | 0 | 0 | 0 | 0 | 0 | 0 | 0 | 0 |  | 51651743 | 200.58 | 200.58 | 0 | 0 | 0 | 0 | 0 | 0 | 0 | 200.58 | 200.58 | 0 | 0 | 0 | 0 | 0 | 0 | 0 | 0 | 0 | 1 | 1 |  |  | 1 | 1 | 1 | 9.11 |  |  |  |  | 3 | 1 | ФССЦ-2001, 14.5.09.05-0103, приказ Минстроя России № 876/пр от 26.12.2019 |  |  | 500001 | 0 |  | 0 | 8 | 1 | 1 | 1 | 1 | 1 | 1 | 1 |  | 0 | 0 |  |  |  | 0 | 0 | 0 | [5 empty] | 0 |  | 0 | -1510.25 | 1827.2838 | 0 | 0 | 0 | 0 | 0 | 0 | 0 | 0 | 0 | [13 empty] | 0 | 0 | 1 | 1 |  |  |  | 1002 | л | л | 1 | [6 empty] | 50757674 | 8 | Материалы строительные | 0 |  | 1 | 500001 | Материалы и конструкции ( строительные ) по ценникам и каталогом | ФССЦст |  |  |  | 32768 | 200.58 | 200.58 | 0 | 0 | 0 | 0 | 0 | [18 empty] | 0 | 0 | 0 |  |  |  |  | 0 | 0 |  |  |  |  | 1 |  | 1828367933 | 2 | 1 | 4 | 0 | 0 | 0 | -1510.25 | -1510.25 | 0 | 0 |  | 0 | 3 | 0 |  | 0 | 1 | 0 | 0 | 0 | 0 | [8 empty] | 0
17 | 1 | 327 | 373 | 33 | 26-01-018-01 | Изоляция плоских и криволинейных поверхностей пластинами (плитами) из вспененного каучука, вспененного полиэтилена | 10 м2 | 0.135 | 0 | 0.135 |  |  |  | 483 | 208.83 | 50.59 | 22.49 | 223.58 | 0 | 0.675 | 0.05805 | 0 | 238.69 | 135.34 |  | 51651743 | 247.66 | 169.8 | 28.26 | 4.99 | 49.6 | 0 | 5 | 0.43 | 0 | 247.66 | 169.8 | 28.26 | 4.99 | 49.6 | 0 | 5 | 0.43 | 0 | 97 | 55 | 1 | 1 |  |  | 1 | 33.39 | 13.26 | 9.11 |  |  |  |  | 0 | 1 | ФЕР-2001, 26-01-018-01, приказ Минстроя России № 876/пр от 26.12.2019 |  |  | 26001 | 0 |  | 0 | 2 | 0 | 33.39 | 1 | 1 | 1 | 1 | 1 |  | 97 | 55 |  |  |  | 0 | 0 | 0 | [5 empty] | 0 |  | 0 | 483 | 1546.878 | 374.7276 | 166.6161 | 1656.144 | 0 | 5 | 0.43 | 0 | 238.6879 | 135.3385 | [13 empty] | 0 | 0 | 1 | 1 |  |  |  | 1005 | 10 м2 | 10 м2 | 10 | [6 empty] | 50757462 | 2 | Общестроительные работы | 20 | Теплоизоляционные работы | 1 | 26001 | Теплоизоляционные работы | ФЕР-26 |  |  |  | 131072 | 247.66 | 169.8 | 28.26 | 4.99 | 49.6 | 5 | 0.43 | 0 | [17 empty] | 0 | 0 | 0 |  |  |  |  | 97 | 55 |  |  |  |  | 1 |  | -893411855 | 2 | 1 | 4 | 0 | 0 | 0 | 857.03 | 857.03 | 0 | 0 |  | 0 | 3 | 0 |  | 0 | 1 | 0 | 0 | 0 | 0 |  |  |  |  | Пр/812-020.0-1 | Пр/774-020.0 | Теплоизоляционные работы | Теплоизоляционные работы | 0
18 | 1 | 324 |  | 33,1 | 01.2.03.04-0001 | Маты битумные, толщина 30 мм (маты минераловатные URSA М-25 толщиной 6=60 мм, ТУ 5673-001-71451657-2004) | м2 | 1.485 | 11 | 11 |  |  |  | 304.39 | 304.39 | 0 | 0 | 0 | 0 | 0 | 0 | 0 | 0 | 0 |  | 51651743 | 22.5 | 22.5 | 0 | 0 | 0 | 0 | 0 | 0 | 0 | 22.5 | 22.5 | 0 | 0 | 0 | 0 | 0 | 0 | 0 | 0 | 0 | 1 | 1 |  |  | 1 | 1 | 1 | 9.11 |  |  |  |  | 3 | 1 | ФССЦ-2001, 01.2.03.04-0001, приказ Минстроя России № 876/пр от 26.12.2019 |  |  | 500001 | 0 |  | 0 | 8 | 0 | 1 | 1 | 1 | 1 | 1 | 1 |  | 0 | 0 |  |  |  | 0 | 0 | 0 | [5 empty] | 0 |  | 0 | 304.39 | 204.975 | 0 | 0 | 0 | 0 | 0 | 0 | 0 | 0 | 0 | [13 empty] | 0 | 0 | 1 | 1 |  |  |  | 1005 | м2 | м2 | 1 | [6 empty] | 50757674 | 8 | Материалы строительные | 0 |  | 1 | 500001 | Материалы и конструкции ( строительные ) по ценникам и каталогом | ФССЦст |  |  |  | 0 | 22.5 | 22.5 | 0 | 0 | 0 | 0 | 0 | [18 empty] | 0 | 0 | 0 |  |  |  |  | 0 | 0 |  |  |  |  | 1 |  | 2022782512 | 2 | 1 | 4 | 0 | 0 | 0 | 304.39 | 304.39 | 0 | 0 |  | 0 | 3 | 0 |  | 0 | 1 | 0 | 0 | 0 | 0 | [8 empty] | 0
18 | 1 | 326 |  | 33,2 | 14.1.04.01-0001 | Клей на основе вспененного синтетического каучука для склеивания изоляционных материалов | #REF! | -0.2025 | -1.5 | -1.5 |  |  |  | -120.98 | -120.98 | 0 | 0 | 0 | 0 | 0 | 0 | 0 | 0 | 0 |  | 51651743 | 65.58 | 65.58 | 0 | 0 | 0 | 0 | 0 | 0 | 0 | 65.58 | 65.58 | 0 | 0 | 0 | 0 | 0 | 0 | 0 | 0 | 0 | 1 | 1 |  |  | 1 | 1 | 1 | 9.11 |  |  |  |  | 3 | 1 | ФССЦ-2001, 14.1.04.01-0001, приказ Минстроя России № 876/пр от 26.12.2019 |  |  | 500001 | 0 |  | 0 | 8 | 1 | 1 | 1 | 1 | 1 | 1 | 1 |  | 0 | 0 |  |  |  | 0 | 0 | 0 | [5 empty] | 0 |  | 0 | -120.98 | 597.4338 | 0 | 0 | 0 | 0 | 0 | 0 | 0 | 0 | 0 | [13 empty] | 0 | 0 | 1 | 1 |  |  |  | 1002 | л | л | 1 | [6 empty] | 50757674 | 8 | Материалы строительные | 0 |  | 1 | 500001 | Материалы и конструкции ( строительные ) по ценникам и каталогом | ФССЦст |  |  |  | 32768 | 65.58 | 65.58 | 0 | 0 | 0 | 0 | 0 | [18 empty] | 0 | 0 | 0 |  |  |  |  | 0 | 0 |  |  |  |  | 1 |  | -1609399419 | 2 | 1 | 4 | 0 | 0 | 0 | -120.98 | -120.98 | 0 | 0 |  | 0 | 3 | 0 |  | 0 | 1 | 0 | 0 | 0 | 0 | [8 empty] | 0
18 | 1 | 327 |  | 33,3 | 14.5.09.05-0103 | Очиститель клея | #REF! | -0.007695 | -0.057 | -0.057 |  |  |  | -14.06 | -14.06 | 0 | 0 | 0 | 0 | 0 | 0 | 0 | 0 | 0 |  | 51651743 | 200.58 | 200.58 | 0 | 0 | 0 | 0 | 0 | 0 | 0 | 200.58 | 200.58 | 0 | 0 | 0 | 0 | 0 | 0 | 0 | 0 | 0 | 1 | 1 |  |  | 1 | 1 | 1 | 9.11 |  |  |  |  | 3 | 1 | ФССЦ-2001, 14.5.09.05-0103, приказ Минстроя России № 876/пр от 26.12.2019 |  |  | 500001 | 0 |  | 0 | 8 | 1 | 1 | 1 | 1 | 1 | 1 | 1 |  | 0 | 0 |  |  |  | 0 | 0 | 0 | [5 empty] | 0 |  | 0 | -14.06 | 1827.2838 | 0 | 0 | 0 | 0 | 0 | 0 | 0 | 0 | 0 | [13 empty] | 0 | 0 | 1 | 1 |  |  |  | 1002 | л | л | 1 | [6 empty] | 50757674 | 8 | Материалы строительные | 0 |  | 1 | 500001 | Материалы и конструкции ( строительные ) по ценникам и каталогом | ФССЦст |  |  |  | 32768 | 200.58 | 200.58 | 0 | 0 | 0 | 0 | 0 | [18 empty] | 0 | 0 | 0 |  |  |  |  | 0 | 0 |  |  |  |  | 1 |  | 1828367933 | 2 | 1 | 4 | 0 | 0 | 0 | -14.06 | -14.06 | 0 | 0 |  | 0 | 3 | 0 |  | 0 | 1 | 0 | 0 | 0 | 0 | [8 empty] | 0
51 | 1 | 4 | 213 |  |  | Система ВЕ5 (В5) | 0 | [6 empty] | 419308.94 | 310821.45 | 8049.86 | 3189.14 | 100437.63 | 0 | 333.3339 | 8.1119 | 0 | 118986.13 | 70076.33 |  |  | 419308.94 | 310821.45 | 8049.86 | 3189.14 | 100437.63 | 0 | 333.3339 | 8.1119 | 0 | 118986.13 | 70076.33 |  |  | 0 | 1304.22 | 0 | 608371.4 | 607067.18 | 0 | 0 | 310821.45 | 309517.23 | 0 | 309517.23 | 1304.22 | 0 | 0 | 0 | 0 | [19 empty] | 0 | 1304.22 | 0 | 608371.4 | 607067.18 | 0 | 0 | 310821.45 | 309517.23 | 0 | 309517.23 | 1304.22 | 0 | 0 | 0 | 0 | [114 empty] | 0
50 | 0 | 0 | 1 | 201 | 419308.94 | ПЗ | Прямые затраты |  |  | 201 | 1 | 3 |  | 2 | [7 empty] | 418004.72 | 1 | 418004.72
50 | 0 | 0 | 1 | 202 | 310821.45 | СтМатОб | Стоимость материальных ресурсов (всего) |  |  | 202 | 2 | 3 |  | 2 | [7 empty] | 310821.45 | 1 | 310821.45
50 | 0 | 0 | 1 | 222 | 0 | СтМатОбЗак | Стоимость материалов и оборудования заказчика |  |  | 222 | 3 | 3 |  | 2 | [7 empty] | 0 | 1 | 0
50 | 0 | 0 | 1 | 225 | 310821.45 | СтМатОбПод | Стоимость материалов и оборудования подрядчика |  |  | 225 | 4 | 3 |  | 2 | [7 empty] | 310821.45 | 1 | 310821.45
50 | 0 | 0 | 1 | 226 | 309517.23 | СтМат | Стоимость материалов (всего) |  |  | 226 | 5 | 3 |  | 2 | [7 empty] | 309517.23 | 1 | 309517.23
50 | 0 | 0 | 1 | 227 | 0 | СтМатЗак | Стоимость материалов заказчика |  |  | 227 | 6 | 3 |  | 2 | [7 empty] | 0 | 1 | 0
50 | 0 | 0 | 1 | 228 | 309517.23 | СтМатПод | Стоимость материалов подрядчика |  |  | 228 | 7 | 3 |  | 2 | [7 empty] | 309517.23 | 1 | 309517.23
50 | 0 | 0 | 1 | 216 | 1304.22 | Оборуд | Стоимость оборудования (всего) |  |  | 216 | 8 | 3 |  | 2 | [7 empty] | 1304.22 | 1 | 1304.22
50 | 0 | 0 | 1 | 223 | 0 | ОборудЗак | Стоимость оборудования заказчика |  |  | 223 | 9 | 3 |  | 2 | [7 empty] | 0 | 1 | 0
50 | 0 | 0 | 1 | 229 | 1304.22 | ОборудПод | Стоимость оборудования подрядчика |  |  | 229 | 10 | 3 |  | 2 | [7 empty] | 1304.22 | 1 | 1304.22
50 | 0 | 0 | 1 | 203 | 8049.86 | ЭММ | Эксплуатация машин |  |  | 203 | 11 | 3 |  | 2 | [7 empty] | 8049.86 | 1 | 8049.86
50 | 0 | 0 | 1 | 231 | 0 | ЭММсНРиСП | Эксплуатация машин по ТСН-2001.16 |  |  | 231 | 12 | 3 |  | 2 | [7 empty] | 0 | 1 | 0
50 | 0 | 0 | 1 | 204 | 3189.14 | ЗПМ | ЗП машинистов |  |  | 204 | 13 | 3 |  | 2 | [7 empty] | 3189.14 | 1 | 3189.14
50 | 0 | 0 | 1 | 205 | 100437.63 | ОЗП | Основная ЗП рабочих |  |  | 205 | 14 | 3 |  | 2 | [7 empty] | 100437.63 | 1 | 100437.63
50 | 0 | 0 | 1 | 232 | 0 | ОЗПсНРиСП | Основная ЗП рабочих по ТСН-2001.16 |  |  | 232 | 15 | 3 |  | 2 | [7 empty] | 0 | 1 | 0
50 | 0 | 0 | 1 | 214 | 607067.18 | Строит | Строительные работы с НР и СП |  |  | 214 | 16 | 3 |  | 2 | [7 empty] | 607067.18 | 1 | 607067.18
50 | 0 | 0 | 1 | 215 | 0 | Монтаж | Монтажные работы с НР и СП |  |  | 215 | 17 | 3 |  | 2 | [7 empty] | 0 | 1 | 0
50 | 0 | 0 | 1 | 217 | 0 | Прочие | Прочие работы с НР и СП |  |  | 217 | 18 | 3 |  | 2 | [7 empty] | 0 | 1 | 0
50 | 0 | 0 | 1 | 230 | 0 | ПрочиеЗатр | Прочие затраты по ТСН-2001.16 |  |  | 230 | 19 | 3 |  | 2 | [7 empty] | 0 | 1 | 0
50 | 0 | 0 | 1 | 206 | 0 | ВозврМат | Возврат материалов |  |  | 206 | 20 | 3 |  | 2 | [7 empty] | 0 | 1 | 0
50 | 0 | 0 | 1 | 207 | 333.3339 | ТрудСтр | Трудозатраты строителей |  |  | 207 | 21 | 3 |  | -1 | [7 empty] | 333.3339 | 1 | 333.3339
50 | 0 | 0 | 1 | 208 | 8.1119 | ТрудМаш | Трудозатраты машинистов |  |  | 208 | 22 | 3 |  | -1 | [7 empty] | 8.1119 | 1 | 8.1119
50 | 0 | 0 | 1 | 209 | 0 | ТранспМат | Транспорт материалов |  |  | 209 | 23 | 3 |  | 2 | [7 empty] | 0 | 1 | 0
50 | 0 | 0 | 1 | 233 | 0 | Перевозка | Перевозка грузов |  |  | 233 | 24 | 3 |  | 2 | [7 empty] | 0 | 1 | 0
50 | 0 | 0 | 1 | 210 | 118986.13 | НР | Накладные расходы |  |  | 210 | 25 | 3 |  | 2 | [7 empty] | 118986.13 | 1 | 118986.13
50 | 0 | 0 | 1 | 211 | 70076.33 | СмПриб | Сметная прибыль |  |  | 211 | 26 | 3 |  | 2 | [7 empty] | 70076.33 | 1 | 70076.33
50 | 0 | 0 | 1 | 224 | 608371.4 | Всего | Всего с НР и СП |  |  | 224 | 27 | 3 |  | 2 | [7 empty] | 608371.4 | 1 | 608371.4
4 | 1 |  | 295 |  |  | Система ВЕ6 (В14) |  | 0 |  | -1 | [7 empty] | 0 |  |  | 0 | [53 empty] | 0 | [11 empty] | 0
52 | 1 | 4 | 269 | 0 |  | Система ВЕ6 (В14) | [7 empty] | 397141.34 | 295982.83 | 7628.57 | 3021.23 | 93529.94 | 0 | 310.1097 | 7.6867 | 0 | 110733.07 | 65200.36 | 0 | 0 | 397141.34 | 295982.83 | 7628.57 | 3021.23 | 93529.94 | 0 | 310.1097 | 7.6867 | 0 | 110733.07 | 65200.36 | 0 | 0 | 0 | 1304.22 | 0 | 573074.77 | 571770.55 | 0 | 0 | 295982.83 | 294678.61 | 0 | 294678.61 | 1304.22 | 0 | 0 | 0 | 0 | 0 | 0 | 0 | 0 | 0 | 0 | 0 | 0 | 0 | 0 | 0 | 0 | 0 | 0 | 0 | 0 | 0 | 0 | 0 | 0 | 1304.22 | 0 | 573074.77 | 571770.55 | 0 | 0 | 295982.83 | 294678.61 | 0 | 294678.61 | 1304.22 | 0 | 0 | 0 | 0 | 0 | 0 | 0 | 0 | 0 | 0 | 0 | 0 | 0 | 0 | 0 | 0 | 0 | 0 | 0 | 0 | 0 | 0 | 0 | 0 | 0 | 0 | 0 | 0 | 0 | 0 | 0 | 0 | 0 | 0 | 0 | 0 | 0 | 0 | 0 | 0 | 0 | 0 | 0 | 0 | 0 | 0 | 0 | 0 | 0 | 0 | 0 | 0 | 0 | 0 | 0 | 0 | 0 | 0 | 0 | 0 | 0 | 0 | 0 | 0 | 0 | 0 | 0 | 0 | 0 | 0 | 0 | 0 | 0 | 0 | 0 | 0 | 0 | 0 | 0 | 0 | 0 | 0 | 0 | 0 | 0 | 0 | 0 | 0 | 0 | 0 | 0 | 0 | 0 | 0 | 0 | 0 | 0 | 0 | 0 | 0 | 0 | 0 | 0 | 0 | 0 | 0 | 0 | 0 | 0 | 0 | 0 | 0 | 0 | 0 | 0 | 0 | 0 | 0 | 0
17 | 1 | 335 | 380 | 34 | 20-03-002-01 | Установка вентиляторов осевых массой: до 0,025 т | ШТ | 1 | 0 | 1 |  |  |  | 1341.74 | 18.49 | 92.16 | 21.04 | 1231.09 | 0 | 3.8325 | 0.0525 | 0 | 1515.08 | 901.53 |  | 51651743 | 45.85 | 2.03 | 6.95 | 0.63 | 36.87 | 0 | 3.8325 | 0.0525 | 0 | 43.76 | 2.03 | 6.62 | 0.6 | 35.11 | 0 | 3.65 | 0.05 | 0 | 121 | 72 | 1 | 1 |  |  | 1 | 33.39 | 13.26 | 9.11 |  |  |  |  | 0 | 1 | ФЕР-2001, 20-03-002-01, приказ Минстроя России № 876/пр от 26.12.2019 |  |  | 20001 | 0 |  | 0 | 22 | 0 | 33.39 | 1 | 1 | 1 | 1 | 1 |  | 121 | 72 |  |  |  | 0 | 0 | 0 | [5 empty] | 0 | Поправка: Сб. 20, ОП, п.1.20.19 Наименование: Индивидуальные испытания систем вентиляции и кондиционирования воздуха | 0 | 1341.74 | 18.4933 | 92.157 | 21.0357 | 1231.0893 | 0 | 3.8325 | 0.0525 | 0 | 1515.0773 | 901.5336 |  |  |  |  | )*1,05 | )*1,05 | )*1,05 |  | )*1,05 | )*1,05 |  |  |  | 0 | 0 | 1 | 1 |  |  |  | 1013 | ШТ | ШТ | 1 | [6 empty] | 50757454 | 22 | Санитарно-технические работы | 16 | Сантехнические работы: внутренние трубопроводы, внутренние устройства водопровода, канализации, отопления, газоснабжения, вентиляция кондиционирование воздуха | 1 | 20001 | Вентиляция и кондиционирование | ФЕР-20 |  | Поправка: Сб. 20, ОП, п.1.20.19 |  | 131072 | 43.76 | 2.03 | 6.62 | 0.6 | 35.11 | 3.65 | 0.05 | 0 | [17 empty] | 0 | 0 | 0 |  |  |  |  | 121 | 72 |  |  |  |  | 1 |  | -2090890730 | 2 | 1 | 4 | 0 | 0 | 0 | 3758.35 | 3758.35 | 0 | 0 |  | 0 | 3 | 0 |  | 0 | 1 | 0 | 0 | 0 | 0 |  |  |  |  | Пр/812-016.0-1 | Пр/774-016.0 | Сантехнические работы: внутренние трубопроводы, внутренние устройства водопровода, канализации, отопления, газоснабжения, вентиляция кондиционирование воздуха | Сантехнические работы: внутренние трубопроводы, внутренние устройства водопровода, канализации, отопления, газоснабжения, вентиляция кондиционирование воздуха | 0
18 | 1 | 335 |  | 34,1 | Прайс | Вентилятор осевой ERA 5S 000 "ЭРА” L=50 мз/ч, Р=28 Па, N=0,020кВт, 220В | КОМПЛ | 1 | 1 | 1 |  |  |  | 1304.22 | 1304.22 | 0 | 0 | 0 | 0 | 0 | 0 | 0 | 0 | 0 |  | 51651743 | 1304.22 | 1304.22 | 0 | 0 | 0 | 0 | 0 | 0 | 0 | 1304.22 | 1304.22 | 0 | 0 | 0 | 0 | 0 | 0 | 0 | 0 | 0 | 1 | 1 |  |  | 1 | 1 | 1 | 6.13 |  |  |  |  | 3 | 3 |  |  |  | 902 | 0 |  | 0 | 92 | 0 | 1 | 1 | 1 | 1 | 1 | 1 |  | 0 | 0 |  |  |  | 0 | 0 | 0 | [5 empty] | 0 |  | 0 | 1304.22 | 1304.22 | 0 | 0 | 0 | 0 | 0 | 0 | 0 | 0 | 0 | [13 empty] | 0 | 0 | 1 | 1 |  |  |  | 1013 | КОМПЛ | КОМПЛ | 1 | [6 empty] | 50757270 | 92 | Оборудование, отсутствующее в СНБ | 0 |  | 3 | 902 | Оборудование, отсутствующее в СНБ | Оборуд. КА |  |  |  | 0 | 1304.22 | 1304.22 | 0 | 0 | 0 | 0 | 0 |  | 5 |  |  | 0 | 18 |  | 1250 | [10 empty] | 0 | 1304.22 | 0 |  |  |  |  | 0 | 0 |  | 1 250 + 3,1% Трансп + 1,2% Заг.скл |  |  | 1 |  | 728145992 | 2 | 3 | 4 | 0 | 0 | 0 | 1304.22 | 0 | 0 | 0 |  | 1 | 1 | 0 |  | 0 | 1 | 0 | 0 | 0 | 0 | 3,1 | 1,2 |  | 1304.22 |  |  |  |  | 0
17 | 1 | 345 | 389 | 35 | 20-02-003-07 | Установка решеток жалюзийных стальных: регулирующих (РР), номер 3, размер 200х200 мм | ШТ | 20 | 0 | 20 |  |  |  | 14599.93 | 7457.45 | 411.06 | 86.81 | 6731.42 | 0 | 22.47 | 0.21 | 0 | 8250.06 | 4909.13 |  | 51651743 | 52.56 | 40.93 | 1.55 | 0.13 | 10.08 | 0 | 1.1235 | 0.0105 | 0 | 52 | 40.93 | 1.47 | 0.12 | 9.6 | 0 | 1.07 | 0.01 | 0 | 121 | 72 | 1 | 1 |  |  | 1 | 33.39 | 13.26 | 9.11 |  |  |  |  | 0 | 1 | ФЕР-2001, 20-02-003-07, приказ Минстроя России № 876/пр от 26.12.2019 |  |  | 20001 | 0 |  | 0 | 22 | 0 | 33.39 | 1 | 1 | 1 | 1 | 1 |  | 121 | 72 |  |  |  | 0 | 0 | 0 | [5 empty] | 0 | Поправка: Сб. 20, ОП, п.1.20.19 Наименование: Индивидуальные испытания систем вентиляции и кондиционирования воздуха | 0 | 14599.93 | 372.8723 | 20.553 | 4.3407 | 336.5712 | 0 | 1.1235 | 0.0105 | 0 | 8250.0583 | 4909.1256 |  |  |  |  | )*1,05 | )*1,05 | )*1,05 |  | )*1,05 | )*1,05 |  |  |  | 0 | 0 | 1 | 1 |  |  |  | 1013 | ШТ | ШТ | 1 | [6 empty] | 50757454 | 22 | Санитарно-технические работы | 16 | Сантехнические работы: внутренние трубопроводы, внутренние устройства водопровода, канализации, отопления, газоснабжения, вентиляция кондиционирование воздуха | 1 | 20001 | Вентиляция и кондиционирование | ФЕР-20 |  | Поправка: Сб. 20, ОП, п.1.20.19 |  | 131072 | 52 | 40.93 | 1.47 | 0.12 | 9.6 | 1.07 | 0.01 | 0 | [17 empty] | 0 | 0 | 0 |  |  |  |  | 121 | 72 |  |  |  |  | 1 |  | -476731723 | 2 | 1 | 4 | 0 | 0 | 0 | 27759.12 | 27759.12 | 0 | 0 |  | 0 | 3 | 0 |  | 0 | 1 | 0 | 0 | 0 | 0 |  |  |  |  | Пр/812-016.0-1 | Пр/774-016.0 | Сантехнические работы: внутренние трубопроводы, внутренние устройства водопровода, канализации, отопления, газоснабжения, вентиляция кондиционирование воздуха | Сантехнические работы: внутренние трубопроводы, внутренние устройства водопровода, канализации, отопления, газоснабжения, вентиляция кондиционирование воздуха | 0
18 | 1 | 340 |  | 35,1 | 01.7.03.04-0001-3 | Затраты на электроэнергию, потребляемую ручным инструментом ( 1 % от ОЗП) | #REF! | 2 | 0.1 | 0.1 |  |  |  | 18.22 | 18.22 | 0 | 0 | 0 | 0 | 0 | 0 | 0 | 0 | 0 |  | 51651743 | 1 | 1 | 0 | 0 | 0 | 0 | 0 | 0 | 0 | 1 | 1 | 0 | 0 | 0 | 0 | 0 | 0 | 0 | 0 | 0 | 1 | 1 |  |  | 1 | 1 | 1 | 9.11 |  |  |  |  | 3 | 1 | ФССЦ-2001, 01.7.03.04-0001-3, приказ Минстроя России № 294/пр от 01.06.2020 (см. тех.часть) |  |  | 500001 | 0 |  | 0 | 8 | 0 | 1 | 1 | 1 | 1 | 1 | 1 |  | 0 | 0 |  |  |  | 0 | 0 | 0 | [5 empty] | 0 |  | 0 | 18.22 | 9.11 | 0 | 0 | 0 | 0 | 0 | 0 | 0 | 0 | 0 | [13 empty] | 0 | 0 | 1 | 1 |  |  |  | 1013 | РУБ | РУБ | 1 | [6 empty] | 50757674 | 8 | Материалы строительные | 0 |  | 1 | 500001 | Материалы и конструкции ( строительные ) по ценникам и каталогом | ФССЦст |  |  |  | 0 | 1 | 1 | 0 | 0 | 0 | 0 | 0 | [18 empty] | 0 | 0 | 0 |  |  |  |  | 0 | 0 |  |  |  |  | 1 |  | -1743999360 | 2 | 1 | 4 | 0 | 0 | 0 | 18.22 | 18.22 | 0 | 0 |  | 0 | 3 | 0 |  | 0 | 1 | 0 | 0 | 0 | 0 | [8 empty] | 0
18 | 1 | 344 |  | 35,2 | 19.2.03.02-0443 | Решетки воздухоприточные, размер 200x200 мм | #REF! | -0.8 | -0.04 | -0.04 |  |  |  | -6748.69 | -6748.69 | 0 | 0 | 0 | 0 | 0 | 0 | 0 | 0 | 0 |  | 51651743 | 926 | 926 | 0 | 0 | 0 | 0 | 0 | 0 | 0 | 926 | 926 | 0 | 0 | 0 | 0 | 0 | 0 | 0 | 0 | 0 | 1 | 1 |  |  | 1 | 1 | 1 | 9.11 |  |  |  |  | 3 | 1 | ФССЦ-2001, 19.2.03.02-0443, приказ Минстроя России № 876/пр от 26.12.2019 |  |  | 500001 | 0 |  | 0 | 8 | 1 | 1 | 1 | 1 | 1 | 1 | 1 |  | 0 | 0 |  |  |  | 0 | 0 | 0 | [5 empty] | 0 |  | 0 | -6748.69 | 8435.86 | 0 | 0 | 0 | 0 | 0 | 0 | 0 | 0 | 0 | [13 empty] | 0 | 0 | 1 | 1 |  |  |  | 1005 | м2 | м2 | 1 | [6 empty] | 50757674 | 8 | Материалы строительные | 0 |  | 1 | 500001 | Материалы и конструкции ( строительные ) по ценникам и каталогом | ФССЦст |  |  |  | 32768 | 926 | 926 | 0 | 0 | 0 | 0 | 0 | [18 empty] | 0 | 0 | 0 |  |  |  |  | 0 | 0 |  |  |  |  | 1 |  | -1896968330 | 2 | 1 | 4 | 0 | 0 | 0 | -6748.69 | -6748.69 | 0 | 0 |  | 0 | 3 | 0 |  | 0 | 1 | 0 | 0 | 0 | 0 | [8 empty] | 0
18 | 1 | 345 |  | 35,3 | Прайс | Решетки вентиляционные алюминиевые ВР-К 150х200 с КРВ-1 | ШТ | 20 | 1 | 1 |  |  |  | 34580.8 | 34580.8 | 0 | 0 | 0 | 0 | 0 | 0 | 0 | 0 | 0 |  | 51651743 | 1729.04 | 1729.04 | 0 | 0 | 0 | 0 | 0 | 0 | 0 | 1729.04 | 1729.04 | 0 | 0 | 0 | 0 | 0 | 0 | 0 | 0 | 0 | 1 | 1 |  |  | 1 | 1 | 1 | 9.11 |  |  |  |  | 3 | 1 | ФССЦ-2001, 19.2.03.02-0022, приказ Минстроя России № 876/пр от 26.12.2019 |  |  | 500001 | 0 |  | 0 | 8 | 0 | 1 | 1 | 1 | 1 | 1 | 1 |  | 0 | 0 |  |  |  | 0 | 0 | 0 | [5 empty] | 0 |  | 0 | 34580.8 | 1729.04 | 0 | 0 | 0 | 0 | 0 | 0 | 0 | 0 | 0 | [13 empty] | 0 | 0 | 1 | 1 |  |  |  | 1013 | ШТ | ШТ | 1 | [6 empty] | 50757674 | 8 | Материалы строительные | 0 |  | 1 | 500001 | Материалы и конструкции ( строительные ) по ценникам и каталогом | ФССЦст |  |  |  | 0 | 1644.17 | 1729.04 | 0 | 0 | 0 | 0 | 0 |  | 5 |  |  | 0 | 18 |  | 1644.17 | [10 empty] | 0 | 0 | 0 |  |  |  |  | 0 | 0 |  | 1 644,17 + 3,1% Трансп + 2% Заг.скл |  |  | 1 |  | -1802594515 | 2 | 3 | 4 | 0 | 0 | 0 | 34580.8 | 34580.8 | 0 | 0 |  | 1 | 1 | 0 |  | 0 | 1 | 0 | 0 | 0 | 0 | 3,1 | 2 | 34580.8 | [5 empty] | 0
17 | 1 | 357 | 406 | 36 | 20-01-001-02 | Прокладка воздуховодов из листовой, оцинкованной стали и алюминия класса Н (нормальные) толщиной: 0,5 мм, периметром до 600 мм | 100 м2 | 0.036 | 0 | 0.036 |  |  |  | 1900.21 | 142.55 | 58.86 | 18.72 | 1698.8 | 0 | 5.8212 | 0.04536 | 0 | 2078.2 | 1236.61 |  | 51651743 | 1971.21 | 434.65 | 123.3 | 15.57 | 1413.26 | 0 | 161.7 | 1.26 | 0 | 1898.04 | 434.65 | 117.43 | 14.83 | 1345.96 | 0 | 154 | 1.2 | 0 | 121 | 72 | 1 | 1 |  |  | 1 | 33.39 | 13.26 | 9.11 |  |  |  |  | 0 | 1 | ФЕР-2001, 20-01-001-02, приказ Минстроя России № 876/пр от 26.12.2019 |  |  | 20001 | 0 |  | 0 | 22 | 0 | 33.39 | 1 | 1 | 1 | 1 | 1 |  | 121 | 72 |  |  |  | 0 | 0 | 0 | [5 empty] | 0 | Поправка: Сб. 20, ОП, п.1.20.19 Наименование: Индивидуальные испытания систем вентиляции и кондиционирования воздуха | 0 | 1900.21 | 3959.6615 | 1634.958 | 519.8823 | 47188.7514 | 0 | 161.7 | 1.26 | 0 | 2078.1992 | 1236.6144 |  |  |  |  | )*1,05 | )*1,05 | )*1,05 |  | )*1,05 | )*1,05 |  |  |  | 0 | 0 | 1 | 1 |  |  |  | 1005 | 100 м2 | 100 м2 | 100 | [6 empty] | 50757454 | 22 | Санитарно-технические работы | 16 | Сантехнические работы: внутренние трубопроводы, внутренние устройства водопровода, канализации, отопления, газоснабжения, вентиляция кондиционирование воздуха | 1 | 20001 | Вентиляция и кондиционирование | ФЕР-20 |  | Поправка: Сб. 20, ОП, п.1.20.19 |  | 131072 | 1898.04 | 434.65 | 117.43 | 14.83 | 1345.96 | 154 | 1.2 | 0 | [17 empty] | 0 | 0 | 0 |  |  |  |  | 121 | 72 |  |  |  |  | 1 |  | -706050576 | 2 | 1 | 4 | 0 | 0 | 0 | 5215.02 | 5215.02 | 0 | 0 |  | 0 | 3 | 0 |  | 0 | 1 | 0 | 0 | 0 | 0 |  |  |  |  | Пр/812-016.0-1 | Пр/774-016.0 | Сантехнические работы: внутренние трубопроводы, внутренние устройства водопровода, канализации, отопления, газоснабжения, вентиляция кондиционирование воздуха | Сантехнические работы: внутренние трубопроводы, внутренние устройства водопровода, канализации, отопления, газоснабжения, вентиляция кондиционирование воздуха | 0
18 | 1 | 357 |  | 36,1 | 19.1.01.03-0072 | Воздуховоды из оцинкованной стали толщиной: 0,5 мм, периметром до 600 мм (150х150 толщ.0,5) | м2 | 3.6 | 100 | 100 |  |  |  | 3358.64 | 3358.64 | 0 | 0 | 0 | 0 | 0 | 0 | 0 | 0 | 0 |  | 51651743 | 102.41 | 102.41 | 0 | 0 | 0 | 0 | 0 | 0 | 0 | 102.41 | 102.41 | 0 | 0 | 0 | 0 | 0 | 0 | 0 | 0 | 0 | 1 | 1 |  |  | 1 | 1 | 1 | 9.11 |  |  |  |  | 3 | 1 | ФССЦ-2001, 19.1.01.03-0072, приказ Минстроя России № 876/пр от 26.12.2019 |  |  | 500001 | 0 |  | 0 | 8 | 0 | 1 | 1 | 1 | 1 | 1 | 1 |  | 0 | 0 |  |  |  | 0 | 0 | 0 | [5 empty] | 0 |  | 0 | 3358.64 | 932.9551 | 0 | 0 | 0 | 0 | 0 | 0 | 0 | 0 | 0 | [13 empty] | 0 | 0 | 1 | 1 |  |  |  | 1005 | м2 | м2 | 1 | [6 empty] | 50757674 | 8 | Материалы строительные | 0 |  | 1 | 500001 | Материалы и конструкции ( строительные ) по ценникам и каталогом | ФССЦст |  |  |  | 0 | 102.41 | 102.41 | 0 | 0 | 0 | 0 | 0 | [18 empty] | 0 | 0 | 0 |  |  |  |  | 0 | 0 |  |  |  |  | 1 |  | 415678242 | 2 | 1 | 4 | 0 | 0 | 0 | 3358.64 | 3358.64 | 0 | 0 |  | 0 | 3 | 0 |  | 0 | 1 | 0 | 0 | 0 | 0 | [8 empty] | 0
17 | 1 | 369 | 423 | 37 | 20-01-001-03 | Прокладка воздуховодов из листовой, оцинкованной стали и алюминия класса Н (нормальные) толщиной: 0,5 мм, периметром до 1000 мм | 100 м2 | 0.035 | 0 | 0.035 |  |  |  | 1696.58 | 138.46 | 45.93 | 14.27 | 1512.19 | 0 | 5.1818 | 0.034545 | 0 | 1847.02 | 1099.05 |  | 51651743 | 1827.16 | 434.24 | 98.96 | 12.21 | 1293.96 | 0 | 148.05 | 0.987 | 0 | 1760.83 | 434.24 | 94.25 | 11.63 | 1232.34 | 0 | 141 | 0.94 | 0 | 121 | 72 | 1 | 1 |  |  | 1 | 33.39 | 13.26 | 9.11 |  |  |  |  | 0 | 1 | ФЕР-2001, 20-01-001-03, приказ Минстроя России № 876/пр от 26.12.2019 |  |  | 20001 | 0 |  | 0 | 22 | 0 | 33.39 | 1 | 1 | 1 | 1 | 1 |  | 121 | 72 |  |  |  | 0 | 0 | 0 | [5 empty] | 0 | Поправка: Сб. 20, ОП, п.1.20.19 Наименование: Индивидуальные испытания систем вентиляции и кондиционирования воздуха | 0 | 1696.58 | 3955.9264 | 1312.2096 | 407.6919 | 43205.3244 | 0 | 148.05 | 0.987 | 0 | 1847.0166 | 1099.0512 |  |  |  |  | )*1,05 | )*1,05 | )*1,05 |  | )*1,05 | )*1,05 |  |  |  | 0 | 0 | 1 | 1 |  |  |  | 1005 | 100 м2 | 100 м2 | 100 | [6 empty] | 50757454 | 22 | Санитарно-технические работы | 16 | Сантехнические работы: внутренние трубопроводы, внутренние устройства водопровода, канализации, отопления, газоснабжения, вентиляция кондиционирование воздуха | 1 | 20001 | Вентиляция и кондиционирование | ФЕР-20 |  | Поправка: Сб. 20, ОП, п.1.20.19 |  | 131072 | 1760.83 | 434.24 | 94.25 | 11.63 | 1232.34 | 141 | 0.94 | 0 | [17 empty] | 0 | 0 | 0 |  |  |  |  | 121 | 72 |  |  |  |  | 1 |  | 1677131192 | 2 | 1 | 4 | 0 | 0 | 0 | 4642.65 | 4642.65 | 0 | 0 |  | 0 | 3 | 0 |  | 0 | 1 | 0 | 0 | 0 | 0 |  |  |  |  | Пр/812-016.0-1 | Пр/774-016.0 | Сантехнические работы: внутренние трубопроводы, внутренние устройства водопровода, канализации, отопления, газоснабжения, вентиляция кондиционирование воздуха | Сантехнические работы: внутренние трубопроводы, внутренние устройства водопровода, канализации, отопления, газоснабжения, вентиляция кондиционирование воздуха | 0
18 | 1 | 369 |  | 37,1 | 19.1.01.03-0046 | Воздуховоды из оцинкованной стали с шиной и уголками толщиной: 0,55 мм, периметром 700 мм (толщ.0,5) | м2 | 3.5 | 100 | 100 |  |  |  | 4260.15 | 4260.15 | 0 | 0 | 0 | 0 | 0 | 0 | 0 | 0 | 0 |  | 51651743 | 133.61 | 133.61 | 0 | 0 | 0 | 0 | 0 | 0 | 0 | 133.61 | 133.61 | 0 | 0 | 0 | 0 | 0 | 0 | 0 | 0 | 0 | 1 | 1 |  |  | 1 | 1 | 1 | 9.11 |  |  |  |  | 3 | 1 | ФССЦ-2001, 19.1.01.03-0046, приказ Минстроя России № 876/пр от 26.12.2019 |  |  | 500001 | 0 |  | 0 | 8 | 0 | 1 | 1 | 1 | 1 | 1 | 1 |  | 0 | 0 |  |  |  | 0 | 0 | 0 | [5 empty] | 0 |  | 0 | 4260.15 | 1217.1871 | 0 | 0 | 0 | 0 | 0 | 0 | 0 | 0 | 0 | [13 empty] | 0 | 0 | 1 | 1 |  |  |  | 1005 | м2 | м2 | 1 | [6 empty] | 50757674 | 8 | Материалы строительные | 0 |  | 1 | 500001 | Материалы и конструкции ( строительные ) по ценникам и каталогом | ФССЦст |  |  |  | 0 | 133.61 | 133.61 | 0 | 0 | 0 | 0 | 0 | [18 empty] | 0 | 0 | 0 |  |  |  |  | 0 | 0 |  |  |  |  | 1 |  | 2012835886 | 2 | 1 | 4 | 0 | 0 | 0 | 4260.15 | 4260.15 | 0 | 0 |  | 0 | 3 | 0 |  | 0 | 1 | 0 | 0 | 0 | 0 | [8 empty] | 0
17 | 1 | 382 | 439 | 38 | 20-01-001-09 | Прокладка воздуховодов из листовой, оцинкованной стали и алюминия класса Н (нормальные) толщиной: 0,7 мм, периметром до 1000 мм | 100 м2 | 1.3722 | 0 | 1.3722 |  |  |  | 66515.28 | 5428.32 | 1800.61 | 559.43 | 59286.35 | 0 | 203.1542 | 1.3544 | 0 | 72413.39 | 43088.96 |  | 51651743 | 1827.16 | 434.24 | 98.96 | 12.21 | 1293.96 | 0 | 148.05 | 0.987 | 0 | 1760.83 | 434.24 | 94.25 | 11.63 | 1232.34 | 0 | 141 | 0.94 | 0 | 121 | 72 | 1 | 1 |  |  | 1 | 33.39 | 13.26 | 9.11 |  |  |  |  | 0 | 1 | ФЕР-2001, 20-01-001-09, приказ Минстроя России № 876/пр от 26.12.2019 |  |  | 20001 | 0 |  | 0 | 22 | 0 | 33.39 | 1 | 1 | 1 | 1 | 1 |  | 121 | 72 |  |  |  | 0 | 0 | 0 | [5 empty] | 0 | Поправка: Сб. 20, ОП, п.1.20.19 Наименование: Индивидуальные испытания систем вентиляции и кондиционирования воздуха | 0 | 66515.28 | 3955.9264 | 1312.2096 | 407.6919 | 43205.3244 | 0 | 148.05 | 0.987 | 0 | 72413.3938 | 43088.9616 |  |  |  |  | )*1,05 | )*1,05 | )*1,05 |  | )*1,05 | )*1,05 |  |  |  | 0 | 0 | 1 | 1 |  |  |  | 1005 | 100 м2 | 100 м2 | 100 | [6 empty] | 50757454 | 22 | Санитарно-технические работы | 16 | Сантехнические работы: внутренние трубопроводы, внутренние устройства водопровода, канализации, отопления, газоснабжения, вентиляция кондиционирование воздуха | 1 | 20001 | Вентиляция и кондиционирование | ФЕР-20 |  | Поправка: Сб. 20, ОП, п.1.20.19 |  | 131072 | 1760.83 | 434.24 | 94.25 | 11.63 | 1232.34 | 141 | 0.94 | 0 | [17 empty] | 0 | 0 | 0 |  |  |  |  | 121 | 72 |  |  |  |  | 1 |  | 2063072167 | 2 | 1 | 4 | 0 | 0 | 0 | 182017.63 | 182017.63 | 0 | 0 |  | 0 | 3 | 0 |  | 0 | 1 | 0 | 0 | 0 | 0 |  |  |  |  | Пр/812-016.0-1 | Пр/774-016.0 | Сантехнические работы: внутренние трубопроводы, внутренние устройства водопровода, канализации, отопления, газоснабжения, вентиляция кондиционирование воздуха | Сантехнические работы: внутренние трубопроводы, внутренние устройства водопровода, канализации, отопления, газоснабжения, вентиляция кондиционирование воздуха | 0
18 | 1 | 381 |  | 38,1 | 19.1.01.03-0040 | Воздуховоды из оцинкованной стали с шиной и уголками толщиной: 0,7 мм, периметром 3000 мм | м2 | 137.22 | 100 | 100 |  |  |  | 190386.3 | 190386.3 | 0 | 0 | 0 | 0 | 0 | 0 | 0 | 0 | 0 |  | 51651743 | 152.3 | 152.3 | 0 | 0 | 0 | 0 | 0 | 0 | 0 | 152.3 | 152.3 | 0 | 0 | 0 | 0 | 0 | 0 | 0 | 0 | 0 | 1 | 1 |  |  | 1 | 1 | 1 | 9.11 |  |  |  |  | 3 | 1 | ФССЦ-2001, 19.1.01.03-0040, приказ Минстроя России № 876/пр от 26.12.2019 |  |  | 500001 | 0 |  | 0 | 8 | 0 | 1 | 1 | 1 | 1 | 1 | 1 |  | 0 | 0 |  |  |  | 0 | 0 | 0 | [5 empty] | 0 |  | 0 | 190386.3 | 1387.453 | 0 | 0 | 0 | 0 | 0 | 0 | 0 | 0 | 0 | [13 empty] | 0 | 0 | 1 | 1 |  |  |  | 1005 | м2 | м2 | 1 | [6 empty] | 50757674 | 8 | Материалы строительные | 0 |  | 1 | 500001 | Материалы и конструкции ( строительные ) по ценникам и каталогом | ФССЦст |  |  |  | 0 | 152.3 | 152.3 | 0 | 0 | 0 | 0 | 0 | [18 empty] | 0 | 0 | 0 |  |  |  |  | 0 | 0 |  |  |  |  | 1 |  | -1085780648 | 2 | 1 | 4 | 0 | 0 | 0 | 190386.3 | 190386.3 | 0 | 0 |  | 0 | 3 | 0 |  | 0 | 1 | 0 | 0 | 0 | 0 | [8 empty] | 0
18 | 1 | 382 |  | 38,2 | 19.1.01.11-0012 | Крепления (тяги) для воздуховодов | т | 0.06 | 0.043725 | 0.043725 |  |  |  | 16615.85 | 16615.85 | 0 | 0 | 0 | 0 | 0 | 0 | 0 | 0 | 0 |  | 51651743 | 30398.56 | 30398.56 | 0 | 0 | 0 | 0 | 0 | 0 | 0 | 30398.56 | 30398.56 | 0 | 0 | 0 | 0 | 0 | 0 | 0 | 0 | 0 | 1 | 1 |  |  | 1 | 1 | 1 | 9.11 |  |  |  |  | 3 | 1 | ФССЦ-2001, 19.1.01.11-0012, приказ Минстроя России № 876/пр от 26.12.2019 |  |  | 500001 | 0 |  | 0 | 8 | 0 | 1 | 1 | 1 | 1 | 1 | 1 |  | 0 | 0 |  |  |  | 0 | 0 | 0 | [5 empty] | 0 |  | 0 | 16615.85 | 276930.8816 | 0 | 0 | 0 | 0 | 0 | 0 | 0 | 0 | 0 | [13 empty] | 0 | 0 | 1 | 1 |  |  |  | 1009 | т | т | 1000 | [6 empty] | 50757674 | 8 | Материалы строительные | 0 |  | 1 | 500001 | Материалы и конструкции ( строительные ) по ценникам и каталогом | ФССЦст |  |  |  | 0 | 30398.56 | 30398.56 | 0 | 0 | 0 | 0 | 0 | [18 empty] | 0 | 0 | 0 |  |  |  |  | 0 | 0 |  |  |  |  | 1 |  | -1486911088 | 2 | 1 | 4 | 0 | 0 | 0 | 16615.85 | 16615.85 | 0 | 0 |  | 0 | 3 | 0 |  | 0 | 1 | 0 | 0 | 0 | 0 | [8 empty] | 0
17 | 1 | 389 | 447 | 39 | 26-01-018-01 | Изоляция плоских и криволинейных поверхностей пластинами (плитами) из вспененного каучука, вспененного полиэтилена | 10 м2 | 13.8 | 0 | 13.8 |  |  |  | 49372.95 | 21346.92 | 5171.24 | 2299.3 | 22854.79 | 0 | 69 | 5.934 | 0 | 24399.47 | 13834.75 |  | 51651743 | 247.66 | 169.8 | 28.26 | 4.99 | 49.6 | 0 | 5 | 0.43 | 0 | 247.66 | 169.8 | 28.26 | 4.99 | 49.6 | 0 | 5 | 0.43 | 0 | 97 | 55 | 1 | 1 |  |  | 1 | 33.39 | 13.26 | 9.11 |  |  |  |  | 0 | 1 | ФЕР-2001, 26-01-018-01, приказ Минстроя России № 876/пр от 26.12.2019 |  |  | 26001 | 0 |  | 0 | 2 | 0 | 33.39 | 1 | 1 | 1 | 1 | 1 |  | 97 | 55 |  |  |  | 0 | 0 | 0 | [5 empty] | 0 |  | 0 | 49372.95 | 1546.878 | 374.7276 | 166.6161 | 1656.144 | 0 | 5 | 0.43 | 0 | 24399.4673 | 13834.7495 | [13 empty] | 0 | 0 | 1 | 1 |  |  |  | 1005 | 10 м2 | 10 м2 | 10 | [6 empty] | 50757462 | 2 | Общестроительные работы | 20 | Теплоизоляционные работы | 1 | 26001 | Теплоизоляционные работы | ФЕР-26 |  |  |  | 131072 | 247.66 | 169.8 | 28.26 | 4.99 | 49.6 | 5 | 0.43 | 0 | [17 empty] | 0 | 0 | 0 |  |  |  |  | 97 | 55 |  |  |  |  | 1 |  | -893411855 | 2 | 1 | 4 | 0 | 0 | 0 | 87607.17 | 87607.17 | 0 | 0 |  | 0 | 3 | 0 |  | 0 | 1 | 0 | 0 | 0 | 0 |  |  |  |  | Пр/812-020.0-1 | Пр/774-020.0 | Теплоизоляционные работы | Теплоизоляционные работы | 0
18 | 1 | 386 |  | 39,1 | 01.2.03.04-0001 | Маты битумные, толщина 30 мм (Огнезащита воздуюводов (EI 60) 6=20мм, ОгнеВент-Базальт-20-1Ф ТУ 5769-015-54737814-2008, 000 'КРОЗ”) | м2 | 151.8 | 11 | 11 |  |  |  | 31115.21 | 31115.21 | 0 | 0 | 0 | 0 | 0 | 0 | 0 | 0 | 0 |  | 51651743 | 22.5 | 22.5 | 0 | 0 | 0 | 0 | 0 | 0 | 0 | 22.5 | 22.5 | 0 | 0 | 0 | 0 | 0 | 0 | 0 | 0 | 0 | 1 | 1 |  |  | 1 | 1 | 1 | 9.11 |  |  |  |  | 3 | 1 | ФССЦ-2001, 01.2.03.04-0001, приказ Минстроя России № 876/пр от 26.12.2019 |  |  | 500001 | 0 |  | 0 | 8 | 0 | 1 | 1 | 1 | 1 | 1 | 1 |  | 0 | 0 |  |  |  | 0 | 0 | 0 | [5 empty] | 0 |  | 0 | 31115.21 | 204.975 | 0 | 0 | 0 | 0 | 0 | 0 | 0 | 0 | 0 | [13 empty] | 0 | 0 | 1 | 1 |  |  |  | 1005 | м2 | м2 | 1 | [6 empty] | 50757674 | 8 | Материалы строительные | 0 |  | 1 | 500001 | Материалы и конструкции ( строительные ) по ценникам и каталогом | ФССЦст |  |  |  | 0 | 22.5 | 22.5 | 0 | 0 | 0 | 0 | 0 | [18 empty] | 0 | 0 | 0 |  |  |  |  | 0 | 0 |  |  |  |  | 1 |  | -336429810 | 2 | 1 | 4 | 0 | 0 | 0 | 31115.21 | 31115.21 | 0 | 0 |  | 0 | 3 | 0 |  | 0 | 1 | 0 | 0 | 0 | 0 | [8 empty] | 0
18 | 1 | 388 |  | 39,2 | 14.1.04.01-0001 | Клей на основе вспененного синтетического каучука для склеивания изоляционных материалов | #REF! | -20.7 | -1.5 | -1.5 |  |  |  | -12366.88 | -12366.88 | 0 | 0 | 0 | 0 | 0 | 0 | 0 | 0 | 0 |  | 51651743 | 65.58 | 65.58 | 0 | 0 | 0 | 0 | 0 | 0 | 0 | 65.58 | 65.58 | 0 | 0 | 0 | 0 | 0 | 0 | 0 | 0 | 0 | 1 | 1 |  |  | 1 | 1 | 1 | 9.11 |  |  |  |  | 3 | 1 | ФССЦ-2001, 14.1.04.01-0001, приказ Минстроя России № 876/пр от 26.12.2019 |  |  | 500001 | 0 |  | 0 | 8 | 1 | 1 | 1 | 1 | 1 | 1 | 1 |  | 0 | 0 |  |  |  | 0 | 0 | 0 | [5 empty] | 0 |  | 0 | -12366.88 | 597.4338 | 0 | 0 | 0 | 0 | 0 | 0 | 0 | 0 | 0 | [13 empty] | 0 | 0 | 1 | 1 |  |  |  | 1002 | л | л | 1 | [6 empty] | 50757674 | 8 | Материалы строительные | 0 |  | 1 | 500001 | Материалы и конструкции ( строительные ) по ценникам и каталогом | ФССЦст |  |  |  | 32768 | 65.58 | 65.58 | 0 | 0 | 0 | 0 | 0 | [18 empty] | 0 | 0 | 0 |  |  |  |  | 0 | 0 |  |  |  |  | 1 |  | -1609399419 | 2 | 1 | 4 | 0 | 0 | 0 | -12366.88 | -12366.88 | 0 | 0 |  | 0 | 3 | 0 |  | 0 | 1 | 0 | 0 | 0 | 0 | [8 empty] | 0
18 | 1 | 389 |  | 39,3 | 14.5.09.05-0103 | Очиститель клея | #REF! | -0.7866 | -0.057 | -0.057 |  |  |  | -1437.34 | -1437.34 | 0 | 0 | 0 | 0 | 0 | 0 | 0 | 0 | 0 |  | 51651743 | 200.58 | 200.58 | 0 | 0 | 0 | 0 | 0 | 0 | 0 | 200.58 | 200.58 | 0 | 0 | 0 | 0 | 0 | 0 | 0 | 0 | 0 | 1 | 1 |  |  | 1 | 1 | 1 | 9.11 |  |  |  |  | 3 | 1 | ФССЦ-2001, 14.5.09.05-0103, приказ Минстроя России № 876/пр от 26.12.2019 |  |  | 500001 | 0 |  | 0 | 8 | 1 | 1 | 1 | 1 | 1 | 1 | 1 |  | 0 | 0 |  |  |  | 0 | 0 | 0 | [5 empty] | 0 |  | 0 | -1437.34 | 1827.2838 | 0 | 0 | 0 | 0 | 0 | 0 | 0 | 0 | 0 | [13 empty] | 0 | 0 | 1 | 1 |  |  |  | 1002 | л | л | 1 | [6 empty] | 50757674 | 8 | Материалы строительные | 0 |  | 1 | 500001 | Материалы и конструкции ( строительные ) по ценникам и каталогом | ФССЦст |  |  |  | 32768 | 200.58 | 200.58 | 0 | 0 | 0 | 0 | 0 | [18 empty] | 0 | 0 | 0 |  |  |  |  | 0 | 0 |  |  |  |  | 1 |  | 1828367933 | 2 | 1 | 4 | 0 | 0 | 0 | -1437.34 | -1437.34 | 0 | 0 |  | 0 | 3 | 0 |  | 0 | 1 | 0 | 0 | 0 | 0 | [8 empty] | 0
17 | 1 | 396 | 455 | 40 | 26-01-018-01 | Изоляция плоских и криволинейных поверхностей пластинами (плитами) из вспененного каучука, вспененного полиэтилена | 10 м2 | 0.13 | 0 | 0.13 |  |  |  | 465.1 | 201.09 | 48.71 | 21.66 | 215.3 | 0 | 0.65 | 0.0559 | 0 | 229.85 | 130.33 |  | 51651743 | 247.66 | 169.8 | 28.26 | 4.99 | 49.6 | 0 | 5 | 0.43 | 0 | 247.66 | 169.8 | 28.26 | 4.99 | 49.6 | 0 | 5 | 0.43 | 0 | 97 | 55 | 1 | 1 |  |  | 1 | 33.39 | 13.26 | 9.11 |  |  |  |  | 0 | 1 | ФЕР-2001, 26-01-018-01, приказ Минстроя России № 876/пр от 26.12.2019 |  |  | 26001 | 0 |  | 0 | 2 | 0 | 33.39 | 1 | 1 | 1 | 1 | 1 |  | 97 | 55 |  |  |  | 0 | 0 | 0 | [5 empty] | 0 |  | 0 | 465.1 | 1546.878 | 374.7276 | 166.6161 | 1656.144 | 0 | 5 | 0.43 | 0 | 229.8512 | 130.328 | [13 empty] | 0 | 0 | 1 | 1 |  |  |  | 1005 | 10 м2 | 10 м2 | 10 | [6 empty] | 50757462 | 2 | Общестроительные работы | 20 | Теплоизоляционные работы | 1 | 26001 | Теплоизоляционные работы | ФЕР-26 |  |  |  | 131072 | 247.66 | 169.8 | 28.26 | 4.99 | 49.6 | 5 | 0.43 | 0 | [17 empty] | 0 | 0 | 0 |  |  |  |  | 97 | 55 |  |  |  |  | 1 |  | -893411855 | 2 | 1 | 4 | 0 | 0 | 0 | 825.28 | 825.28 | 0 | 0 |  | 0 | 3 | 0 |  | 0 | 1 | 0 | 0 | 0 | 0 |  |  |  |  | Пр/812-020.0-1 | Пр/774-020.0 | Теплоизоляционные работы | Теплоизоляционные работы | 0
18 | 1 | 393 |  | 40,1 | 01.2.03.04-0001 | Маты битумные, толщина 30 мм (маты минераловатные URSA М-25 толщиной 6=60 мм, ТУ 5673-001-71451657-2004) | м2 | 1.43 | 11 | 11 |  |  |  | 293.11 | 293.11 | 0 | 0 | 0 | 0 | 0 | 0 | 0 | 0 | 0 |  | 51651743 | 22.5 | 22.5 | 0 | 0 | 0 | 0 | 0 | 0 | 0 | 22.5 | 22.5 | 0 | 0 | 0 | 0 | 0 | 0 | 0 | 0 | 0 | 1 | 1 |  |  | 1 | 1 | 1 | 9.11 |  |  |  |  | 3 | 1 | ФССЦ-2001, 01.2.03.04-0001, приказ Минстроя России № 876/пр от 26.12.2019 |  |  | 500001 | 0 |  | 0 | 8 | 0 | 1 | 1 | 1 | 1 | 1 | 1 |  | 0 | 0 |  |  |  | 0 | 0 | 0 | [5 empty] | 0 |  | 0 | 293.11 | 204.975 | 0 | 0 | 0 | 0 | 0 | 0 | 0 | 0 | 0 | [13 empty] | 0 | 0 | 1 | 1 |  |  |  | 1005 | м2 | м2 | 1 | [6 empty] | 50757674 | 8 | Материалы строительные | 0 |  | 1 | 500001 | Материалы и конструкции ( строительные ) по ценникам и каталогом | ФССЦст |  |  |  | 0 | 22.5 | 22.5 | 0 | 0 | 0 | 0 | 0 | [18 empty] | 0 | 0 | 0 |  |  |  |  | 0 | 0 |  |  |  |  | 1 |  | 2022782512 | 2 | 1 | 4 | 0 | 0 | 0 | 293.11 | 293.11 | 0 | 0 |  | 0 | 3 | 0 |  | 0 | 1 | 0 | 0 | 0 | 0 | [8 empty] | 0
18 | 1 | 395 |  | 40,2 | 14.1.04.01-0001 | Клей на основе вспененного синтетического каучука для склеивания изоляционных материалов | #REF! | -0.195 | -1.5 | -1.5 |  |  |  | -116.5 | -116.5 | 0 | 0 | 0 | 0 | 0 | 0 | 0 | 0 | 0 |  | 51651743 | 65.58 | 65.58 | 0 | 0 | 0 | 0 | 0 | 0 | 0 | 65.58 | 65.58 | 0 | 0 | 0 | 0 | 0 | 0 | 0 | 0 | 0 | 1 | 1 |  |  | 1 | 1 | 1 | 9.11 |  |  |  |  | 3 | 1 | ФССЦ-2001, 14.1.04.01-0001, приказ Минстроя России № 876/пр от 26.12.2019 |  |  | 500001 | 0 |  | 0 | 8 | 1 | 1 | 1 | 1 | 1 | 1 | 1 |  | 0 | 0 |  |  |  | 0 | 0 | 0 | [5 empty] | 0 |  | 0 | -116.5 | 597.4338 | 0 | 0 | 0 | 0 | 0 | 0 | 0 | 0 | 0 | [13 empty] | 0 | 0 | 1 | 1 |  |  |  | 1002 | л | л | 1 | [6 empty] | 50757674 | 8 | Материалы строительные | 0 |  | 1 | 500001 | Материалы и конструкции ( строительные ) по ценникам и каталогом | ФССЦст |  |  |  | 32768 | 65.58 | 65.58 | 0 | 0 | 0 | 0 | 0 | [18 empty] | 0 | 0 | 0 |  |  |  |  | 0 | 0 |  |  |  |  | 1 |  | -1609399419 | 2 | 1 | 4 | 0 | 0 | 0 | -116.5 | -116.5 | 0 | 0 |  | 0 | 3 | 0 |  | 0 | 1 | 0 | 0 | 0 | 0 | [8 empty] | 0
18 | 1 | 396 |  | 40,3 | 14.5.09.05-0103 | Очиститель клея | #REF! | -0.00741 | -0.057 | -0.057 |  |  |  | -13.54 | -13.54 | 0 | 0 | 0 | 0 | 0 | 0 | 0 | 0 | 0 |  | 51651743 | 200.58 | 200.58 | 0 | 0 | 0 | 0 | 0 | 0 | 0 | 200.58 | 200.58 | 0 | 0 | 0 | 0 | 0 | 0 | 0 | 0 | 0 | 1 | 1 |  |  | 1 | 1 | 1 | 9.11 |  |  |  |  | 3 | 1 | ФССЦ-2001, 14.5.09.05-0103, приказ Минстроя России № 876/пр от 26.12.2019 |  |  | 500001 | 0 |  | 0 | 8 | 1 | 1 | 1 | 1 | 1 | 1 | 1 |  | 0 | 0 |  |  |  | 0 | 0 | 0 | [5 empty] | 0 |  | 0 | -13.54 | 1827.2838 | 0 | 0 | 0 | 0 | 0 | 0 | 0 | 0 | 0 | [13 empty] | 0 | 0 | 1 | 1 |  |  |  | 1002 | л | л | 1 | [6 empty] | 50757674 | 8 | Материалы строительные | 0 |  | 1 | 500001 | Материалы и конструкции ( строительные ) по ценникам и каталогом | ФССЦст |  |  |  | 32768 | 200.58 | 200.58 | 0 | 0 | 0 | 0 | 0 | [18 empty] | 0 | 0 | 0 |  |  |  |  | 0 | 0 |  |  |  |  | 1 |  | 1828367933 | 2 | 1 | 4 | 0 | 0 | 0 | -13.54 | -13.54 | 0 | 0 |  | 0 | 3 | 0 |  | 0 | 1 | 0 | 0 | 0 | 0 | [8 empty] | 0
51 | 1 | 4 | 269 |  |  | Система ВЕ6 (В14) | 0 | [6 empty] | 397141.34 | 295982.83 | 7628.57 | 3021.23 | 93529.94 | 0 | 310.1097 | 7.6867 | 0 | 110733.07 | 65200.36 |  |  | 397141.34 | 295982.83 | 7628.57 | 3021.23 | 93529.94 | 0 | 310.1097 | 7.6867 | 0 | 110733.07 | 65200.36 |  |  | 0 | 1304.22 | 0 | 573074.77 | 571770.55 | 0 | 0 | 295982.83 | 294678.61 | 0 | 294678.61 | 1304.22 | 0 | 0 | 0 | 0 | [19 empty] | 0 | 1304.22 | 0 | 573074.77 | 571770.55 | 0 | 0 | 295982.83 | 294678.61 | 0 | 294678.61 | 1304.22 | 0 | 0 | 0 | 0 | [114 empty] | 0
50 | 0 | 0 | 1 | 201 | 397141.34 | ПЗ | Прямые затраты |  |  | 201 | 1 | 3 |  | 2 | [7 empty] | 395837.12 | 1 | 395837.12
50 | 0 | 0 | 1 | 202 | 295982.83 | СтМатОб | Стоимость материальных ресурсов (всего) |  |  | 202 | 2 | 3 |  | 2 | [7 empty] | 295982.83 | 1 | 295982.83
50 | 0 | 0 | 1 | 222 | 0 | СтМатОбЗак | Стоимость материалов и оборудования заказчика |  |  | 222 | 3 | 3 |  | 2 | [7 empty] | 0 | 1 | 0
50 | 0 | 0 | 1 | 225 | 295982.83 | СтМатОбПод | Стоимость материалов и оборудования подрядчика |  |  | 225 | 4 | 3 |  | 2 | [7 empty] | 295982.83 | 1 | 295982.83
50 | 0 | 0 | 1 | 226 | 294678.61 | СтМат | Стоимость материалов (всего) |  |  | 226 | 5 | 3 |  | 2 | [7 empty] | 294678.61 | 1 | 294678.61
50 | 0 | 0 | 1 | 227 | 0 | СтМатЗак | Стоимость материалов заказчика |  |  | 227 | 6 | 3 |  | 2 | [7 empty] | 0 | 1 | 0
50 | 0 | 0 | 1 | 228 | 294678.61 | СтМатПод | Стоимость материалов подрядчика |  |  | 228 | 7 | 3 |  | 2 | [7 empty] | 294678.61 | 1 | 294678.61
50 | 0 | 0 | 1 | 216 | 1304.22 | Оборуд | Стоимость оборудования (всего) |  |  | 216 | 8 | 3 |  | 2 | [7 empty] | 1304.22 | 1 | 1304.22
50 | 0 | 0 | 1 | 223 | 0 | ОборудЗак | Стоимость оборудования заказчика |  |  | 223 | 9 | 3 |  | 2 | [7 empty] | 0 | 1 | 0
50 | 0 | 0 | 1 | 229 | 1304.22 | ОборудПод | Стоимость оборудования подрядчика |  |  | 229 | 10 | 3 |  | 2 | [7 empty] | 1304.22 | 1 | 1304.22
50 | 0 | 0 | 1 | 203 | 7628.57 | ЭММ | Эксплуатация машин |  |  | 203 | 11 | 3 |  | 2 | [7 empty] | 7628.57 | 1 | 7628.57
50 | 0 | 0 | 1 | 231 | 0 | ЭММсНРиСП | Эксплуатация машин по ТСН-2001.16 |  |  | 231 | 12 | 3 |  | 2 | [7 empty] | 0 | 1 | 0
50 | 0 | 0 | 1 | 204 | 3021.23 | ЗПМ | ЗП машинистов |  |  | 204 | 13 | 3 |  | 2 | [7 empty] | 3021.23 | 1 | 3021.23
50 | 0 | 0 | 1 | 205 | 93529.94 | ОЗП | Основная ЗП рабочих |  |  | 205 | 14 | 3 |  | 2 | [7 empty] | 93529.94 | 1 | 93529.94
50 | 0 | 0 | 1 | 232 | 0 | ОЗПсНРиСП | Основная ЗП рабочих по ТСН-2001.16 |  |  | 232 | 15 | 3 |  | 2 | [7 empty] | 0 | 1 | 0
50 | 0 | 0 | 1 | 214 | 571770.55 | Строит | Строительные работы с НР и СП |  |  | 214 | 16 | 3 |  | 2 | [7 empty] | 571770.55 | 1 | 571770.55
50 | 0 | 0 | 1 | 215 | 0 | Монтаж | Монтажные работы с НР и СП |  |  | 215 | 17 | 3 |  | 2 | [7 empty] | 0 | 1 | 0
50 | 0 | 0 | 1 | 217 | 0 | Прочие | Прочие работы с НР и СП |  |  | 217 | 18 | 3 |  | 2 | [7 empty] | 0 | 1 | 0
50 | 0 | 0 | 1 | 230 | 0 | ПрочиеЗатр | Прочие затраты по ТСН-2001.16 |  |  | 230 | 19 | 3 |  | 2 | [7 empty] | 0 | 1 | 0
50 | 0 | 0 | 1 | 206 | 0 | ВозврМат | Возврат материалов |  |  | 206 | 20 | 3 |  | 2 | [7 empty] | 0 | 1 | 0
50 | 0 | 0 | 1 | 207 | 310.1097 | ТрудСтр | Трудозатраты строителей |  |  | 207 | 21 | 3 |  | -1 | [7 empty] | 310.1097 | 1 | 310.1097
50 | 0 | 0 | 1 | 208 | 7.6867 | ТрудМаш | Трудозатраты машинистов |  |  | 208 | 22 | 3 |  | -1 | [7 empty] | 7.6867 | 1 | 7.6867
50 | 0 | 0 | 1 | 209 | 0 | ТранспМат | Транспорт материалов |  |  | 209 | 23 | 3 |  | 2 | [7 empty] | 0 | 1 | 0
50 | 0 | 0 | 1 | 233 | 0 | Перевозка | Перевозка грузов |  |  | 233 | 24 | 3 |  | 2 | [7 empty] | 0 | 1 | 0
50 | 0 | 0 | 1 | 210 | 110733.07 | НР | Накладные расходы |  |  | 210 | 25 | 3 |  | 2 | [7 empty] | 110733.07 | 1 | 110733.07
50 | 0 | 0 | 1 | 211 | 65200.36 | СмПриб | Сметная прибыль |  |  | 211 | 26 | 3 |  | 2 | [7 empty] | 65200.36 | 1 | 65200.36
50 | 0 | 0 | 1 | 224 | 573074.77 | Всего | Всего с НР и СП |  |  | 224 | 27 | 3 |  | 2 | [7 empty] | 573074.77 | 1 | 573074.77
4 | 1 |  | 352 |  |  | Система ВЕ7 (В15) |  | 0 |  | -1 | [7 empty] | 0 |  |  | 0 | [53 empty] | 0 | [11 empty] | 0
52 | 1 | 4 | 325 | 0 |  | Система ВЕ7 (В15) | [7 empty] | 395225.75 | 296017.85 | 7459.89 | 2955.41 | 91748.01 | 0 | 304.236 | 7.5193 | 0 | 108628.52 | 63962.94 | 0 | 0 | 395225.75 | 296017.85 | 7459.89 | 2955.41 | 91748.01 | 0 | 304.236 | 7.5193 | 0 | 108628.52 | 63962.94 | 0 | 0 | 0 | 1304.22 | 0 | 567817.21 | 566512.99 | 0 | 0 | 296017.85 | 294713.63 | 0 | 294713.63 | 1304.22 | 0 | 0 | 0 | 0 | 0 | 0 | 0 | 0 | 0 | 0 | 0 | 0 | 0 | 0 | 0 | 0 | 0 | 0 | 0 | 0 | 0 | 0 | 0 | 0 | 1304.22 | 0 | 567817.21 | 566512.99 | 0 | 0 | 296017.85 | 294713.63 | 0 | 294713.63 | 1304.22 | 0 | 0 | 0 | 0 | 0 | 0 | 0 | 0 | 0 | 0 | 0 | 0 | 0 | 0 | 0 | 0 | 0 | 0 | 0 | 0 | 0 | 0 | 0 | 0 | 0 | 0 | 0 | 0 | 0 | 0 | 0 | 0 | 0 | 0 | 0 | 0 | 0 | 0 | 0 | 0 | 0 | 0 | 0 | 0 | 0 | 0 | 0 | 0 | 0 | 0 | 0 | 0 | 0 | 0 | 0 | 0 | 0 | 0 | 0 | 0 | 0 | 0 | 0 | 0 | 0 | 0 | 0 | 0 | 0 | 0 | 0 | 0 | 0 | 0 | 0 | 0 | 0 | 0 | 0 | 0 | 0 | 0 | 0 | 0 | 0 | 0 | 0 | 0 | 0 | 0 | 0 | 0 | 0 | 0 | 0 | 0 | 0 | 0 | 0 | 0 | 0 | 0 | 0 | 0 | 0 | 0 | 0 | 0 | 0 | 0 | 0 | 0 | 0 | 0 | 0 | 0 | 0 | 0 | 0
17 | 1 | 404 | 462 | 41 | 20-03-002-01 | Установка вентиляторов осевых массой: до 0,025 т | ШТ | 1 | 0 | 1 |  |  |  | 1341.74 | 18.49 | 92.16 | 21.04 | 1231.09 | 0 | 3.8325 | 0.0525 | 0 | 1515.08 | 901.53 |  | 51651743 | 45.85 | 2.03 | 6.95 | 0.63 | 36.87 | 0 | 3.8325 | 0.0525 | 0 | 43.76 | 2.03 | 6.62 | 0.6 | 35.11 | 0 | 3.65 | 0.05 | 0 | 121 | 72 | 1 | 1 |  |  | 1 | 33.39 | 13.26 | 9.11 |  |  |  |  | 0 | 1 | ФЕР-2001, 20-03-002-01, приказ Минстроя России № 876/пр от 26.12.2019 |  |  | 20001 | 0 |  | 0 | 22 | 0 | 33.39 | 1 | 1 | 1 | 1 | 1 |  | 121 | 72 |  |  |  | 0 | 0 | 0 | [5 empty] | 0 | Поправка: Сб. 20, ОП, п.1.20.19 Наименование: Индивидуальные испытания систем вентиляции и кондиционирования воздуха | 0 | 1341.74 | 18.4933 | 92.157 | 21.0357 | 1231.0893 | 0 | 3.8325 | 0.0525 | 0 | 1515.0773 | 901.5336 |  |  |  |  | )*1,05 | )*1,05 | )*1,05 |  | )*1,05 | )*1,05 |  |  |  | 0 | 0 | 1 | 1 |  |  |  | 1013 | ШТ | ШТ | 1 | [6 empty] | 50757454 | 22 | Санитарно-технические работы | 16 | Сантехнические работы: внутренние трубопроводы, внутренние устройства водопровода, канализации, отопления, газоснабжения, вентиляция кондиционирование воздуха | 1 | 20001 | Вентиляция и кондиционирование | ФЕР-20 |  | Поправка: Сб. 20, ОП, п.1.20.19 |  | 131072 | 43.76 | 2.03 | 6.62 | 0.6 | 35.11 | 3.65 | 0.05 | 0 | [17 empty] | 0 | 0 | 0 |  |  |  |  | 121 | 72 |  |  |  |  | 1 |  | -2090890730 | 2 | 1 | 4 | 0 | 0 | 0 | 3758.35 | 3758.35 | 0 | 0 |  | 0 | 3 | 0 |  | 0 | 1 | 0 | 0 | 0 | 0 |  |  |  |  | Пр/812-016.0-1 | Пр/774-016.0 | Сантехнические работы: внутренние трубопроводы, внутренние устройства водопровода, канализации, отопления, газоснабжения, вентиляция кондиционирование воздуха | Сантехнические работы: внутренние трубопроводы, внутренние устройства водопровода, канализации, отопления, газоснабжения, вентиляция кондиционирование воздуха | 0
18 | 1 | 404 |  | 41,1 | Прайс | Вентилятор осевой ERA 5S 000 "ЭРА” L=60 мз/ч, Р=28 Па, N=0,020кВт, 220В | КОМПЛ | 1 | 1 | 1 |  |  |  | 1304.22 | 1304.22 | 0 | 0 | 0 | 0 | 0 | 0 | 0 | 0 | 0 |  | 51651743 | 1304.22 | 1304.22 | 0 | 0 | 0 | 0 | 0 | 0 | 0 | 1304.22 | 1304.22 | 0 | 0 | 0 | 0 | 0 | 0 | 0 | 0 | 0 | 1 | 1 |  |  | 1 | 1 | 1 | 6.13 |  |  |  |  | 3 | 3 |  |  |  | 902 | 0 |  | 0 | 92 | 0 | 1 | 1 | 1 | 1 | 1 | 1 |  | 0 | 0 |  |  |  | 0 | 0 | 0 | [5 empty] | 0 |  | 0 | 1304.22 | 1304.22 | 0 | 0 | 0 | 0 | 0 | 0 | 0 | 0 | 0 | [13 empty] | 0 | 0 | 1 | 1 |  |  |  | 1013 | КОМПЛ | КОМПЛ | 1 | [6 empty] | 50757270 | 92 | Оборудование, отсутствующее в СНБ | 0 |  | 3 | 902 | Оборудование, отсутствующее в СНБ | Оборуд. КА |  |  |  | 0 | 1304.22 | 1304.22 | 0 | 0 | 0 | 0 | 0 |  | 5 |  |  | 0 | 18 |  | 1250 | [10 empty] | 0 | 1304.22 | 0 |  |  |  |  | 0 | 0 |  | 1 250 + 3,1% Трансп + 1,2% Заг.скл |  |  | 1 |  | 1247024603 | 2 | 3 | 4 | 0 | 0 | 0 | 1304.22 | 0 | 0 | 0 |  | 1 | 1 | 0 |  | 0 | 1 | 0 | 0 | 0 | 0 | 3,1 | 1,2 |  | 1304.22 |  |  |  |  | 0
17 | 1 | 414 | 471 | 42 | 20-02-003-07 | Установка решеток жалюзийных стальных: регулирующих (РР), номер 3, размер 200х200 мм | ШТ | 19 | 0 | 19 |  |  |  | 13869.93 | 7084.57 | 390.51 | 82.47 | 6394.85 | 0 | 21.3465 | 0.1995 | 0 | 7837.56 | 4663.67 |  | 51651743 | 52.56 | 40.93 | 1.55 | 0.13 | 10.08 | 0 | 1.1235 | 0.0105 | 0 | 52 | 40.93 | 1.47 | 0.12 | 9.6 | 0 | 1.07 | 0.01 | 0 | 121 | 72 | 1 | 1 |  |  | 1 | 33.39 | 13.26 | 9.11 |  |  |  |  | 0 | 1 | ФЕР-2001, 20-02-003-07, приказ Минстроя России № 876/пр от 26.12.2019 |  |  | 20001 | 0 |  | 0 | 22 | 0 | 33.39 | 1 | 1 | 1 | 1 | 1 |  | 121 | 72 |  |  |  | 0 | 0 | 0 | [5 empty] | 0 | Поправка: Сб. 20, ОП, п.1.20.19 Наименование: Индивидуальные испытания систем вентиляции и кондиционирования воздуха | 0 | 13869.93 | 372.8723 | 20.553 | 4.3407 | 336.5712 | 0 | 1.1235 | 0.0105 | 0 | 7837.5572 | 4663.6704 |  |  |  |  | )*1,05 | )*1,05 | )*1,05 |  | )*1,05 | )*1,05 |  |  |  | 0 | 0 | 1 | 1 |  |  |  | 1013 | ШТ | ШТ | 1 | [6 empty] | 50757454 | 22 | Санитарно-технические работы | 16 | Сантехнические работы: внутренние трубопроводы, внутренние устройства водопровода, канализации, отопления, газоснабжения, вентиляция кондиционирование воздуха | 1 | 20001 | Вентиляция и кондиционирование | ФЕР-20 |  | Поправка: Сб. 20, ОП, п.1.20.19 |  | 131072 | 52 | 40.93 | 1.47 | 0.12 | 9.6 | 1.07 | 0.01 | 0 | [17 empty] | 0 | 0 | 0 |  |  |  |  | 121 | 72 |  |  |  |  | 1 |  | -476731723 | 2 | 1 | 4 | 0 | 0 | 0 | 26371.16 | 26371.16 | 0 | 0 |  | 0 | 3 | 0 |  | 0 | 1 | 0 | 0 | 0 | 0 |  |  |  |  | Пр/812-016.0-1 | Пр/774-016.0 | Сантехнические работы: внутренние трубопроводы, внутренние устройства водопровода, канализации, отопления, газоснабжения, вентиляция кондиционирование воздуха | Сантехнические работы: внутренние трубопроводы, внутренние устройства водопровода, канализации, отопления, газоснабжения, вентиляция кондиционирование воздуха | 0
18 | 1 | 409 |  | 42,1 | 01.7.03.04-0001-3 | Затраты на электроэнергию, потребляемую ручным инструментом ( 1 % от ОЗП) | #REF! | 1.9 | 0.1 | 0.1 |  |  |  | 17.31 | 17.31 | 0 | 0 | 0 | 0 | 0 | 0 | 0 | 0 | 0 |  | 51651743 | 1 | 1 | 0 | 0 | 0 | 0 | 0 | 0 | 0 | 1 | 1 | 0 | 0 | 0 | 0 | 0 | 0 | 0 | 0 | 0 | 1 | 1 |  |  | 1 | 1 | 1 | 9.11 |  |  |  |  | 3 | 1 | ФССЦ-2001, 01.7.03.04-0001-3, приказ Минстроя России № 294/пр от 01.06.2020 (см. тех.часть) |  |  | 500001 | 0 |  | 0 | 8 | 0 | 1 | 1 | 1 | 1 | 1 | 1 |  | 0 | 0 |  |  |  | 0 | 0 | 0 | [5 empty] | 0 |  | 0 | 17.31 | 9.11 | 0 | 0 | 0 | 0 | 0 | 0 | 0 | 0 | 0 | [13 empty] | 0 | 0 | 1 | 1 |  |  |  | 1013 | РУБ | РУБ | 1 | [6 empty] | 50757674 | 8 | Материалы строительные | 0 |  | 1 | 500001 | Материалы и конструкции ( строительные ) по ценникам и каталогом | ФССЦст |  |  |  | 0 | 1 | 1 | 0 | 0 | 0 | 0 | 0 | [18 empty] | 0 | 0 | 0 |  |  |  |  | 0 | 0 |  |  |  |  | 1 |  | -1743999360 | 2 | 1 | 4 | 0 | 0 | 0 | 17.31 | 17.31 | 0 | 0 |  | 0 | 3 | 0 |  | 0 | 1 | 0 | 0 | 0 | 0 | [8 empty] | 0
18 | 1 | 413 |  | 42,2 | 19.2.03.02-0443 | Решетки воздухоприточные, размер 200x200 мм | #REF! | -0.76 | -0.04 | -0.04 |  |  |  | -6411.25 | -6411.25 | 0 | 0 | 0 | 0 | 0 | 0 | 0 | 0 | 0 |  | 51651743 | 926 | 926 | 0 | 0 | 0 | 0 | 0 | 0 | 0 | 926 | 926 | 0 | 0 | 0 | 0 | 0 | 0 | 0 | 0 | 0 | 1 | 1 |  |  | 1 | 1 | 1 | 9.11 |  |  |  |  | 3 | 1 | ФССЦ-2001, 19.2.03.02-0443, приказ Минстроя России № 876/пр от 26.12.2019 |  |  | 500001 | 0 |  | 0 | 8 | 1 | 1 | 1 | 1 | 1 | 1 | 1 |  | 0 | 0 |  |  |  | 0 | 0 | 0 | [5 empty] | 0 |  | 0 | -6411.25 | 8435.86 | 0 | 0 | 0 | 0 | 0 | 0 | 0 | 0 | 0 | [13 empty] | 0 | 0 | 1 | 1 |  |  |  | 1005 | м2 | м2 | 1 | [6 empty] | 50757674 | 8 | Материалы строительные | 0 |  | 1 | 500001 | Материалы и конструкции ( строительные ) по ценникам и каталогом | ФССЦст |  |  |  | 32768 | 926 | 926 | 0 | 0 | 0 | 0 | 0 | [18 empty] | 0 | 0 | 0 |  |  |  |  | 0 | 0 |  |  |  |  | 1 |  | -1896968330 | 2 | 1 | 4 | 0 | 0 | 0 | -6411.25 | -6411.25 | 0 | 0 |  | 0 | 3 | 0 |  | 0 | 1 | 0 | 0 | 0 | 0 | [8 empty] | 0
18 | 1 | 414 |  | 42,3 | Прайс | Решетки вентиляционные алюминиевые ВР-К 200х200 с КРВ-1 | ШТ | 19 | 1 | 1 |  |  |  | 35366.03 | 35366.03 | 0 | 0 | 0 | 0 | 0 | 0 | 0 | 0 | 0 |  | 51651743 | 1861.37 | 1861.37 | 0 | 0 | 0 | 0 | 0 | 0 | 0 | 1861.37 | 1861.37 | 0 | 0 | 0 | 0 | 0 | 0 | 0 | 0 | 0 | 1 | 1 |  |  | 1 | 1 | 1 | 9.11 |  |  |  |  | 3 | 1 | ФССЦ-2001, 19.2.03.02-0023, приказ Минстроя России № 876/пр от 26.12.2019 |  |  | 500001 | 0 |  | 0 | 8 | 0 | 1 | 1 | 1 | 1 | 1 | 1 |  | 0 | 0 |  |  |  | 0 | 0 | 0 | [5 empty] | 0 |  | 0 | 35366.03 | 1861.37 | 0 | 0 | 0 | 0 | 0 | 0 | 0 | 0 | 0 | [13 empty] | 0 | 0 | 1 | 1 |  |  |  | 1013 | ШТ | ШТ | 1 | [6 empty] | 50757674 | 8 | Материалы строительные | 0 |  | 1 | 500001 | Материалы и конструкции ( строительные ) по ценникам и каталогом | ФССЦст |  |  |  | 0 | 1770 | 1861.37 | 0 | 0 | 0 | 0 | 0 |  | 5 |  |  | 0 | 18 |  | 1770 | [10 empty] | 0 | 0 | 0 |  |  |  |  | 0 | 0 |  | 1 770 + 3,1% Трансп + 2% Заг.скл |  |  | 1 |  | -1766657038 | 2 | 3 | 4 | 0 | 0 | 0 | 35366.03 | 35366.03 | 0 | 0 |  | 1 | 1 | 0 |  | 0 | 1 | 0 | 0 | 0 | 0 | 3,1 | 2 | 35366.03 | [5 empty] | 0
17 | 1 | 426 | 488 | 43 | 20-01-001-02 | Прокладка воздуховодов из листовой, оцинкованной стали и алюминия класса Н (нормальные) толщиной: 0,5 мм, периметром до 600 мм | 100 м2 | 0.0018 | 0 | 0.0018 |  |  |  | 95.01 | 7.13 | 2.94 | 0.94 | 84.94 | 0 | 0.29106 | 0.002268 | 0 | 103.91 | 61.83 |  | 51651743 | 1971.21 | 434.65 | 123.3 | 15.57 | 1413.26 | 0 | 161.7 | 1.26 | 0 | 1898.04 | 434.65 | 117.43 | 14.83 | 1345.96 | 0 | 154 | 1.2 | 0 | 121 | 72 | 1 | 1 |  |  | 1 | 33.39 | 13.26 | 9.11 |  |  |  |  | 0 | 1 | ФЕР-2001, 20-01-001-02, приказ Минстроя России № 876/пр от 26.12.2019 |  |  | 20001 | 0 |  | 0 | 22 | 0 | 33.39 | 1 | 1 | 1 | 1 | 1 |  | 121 | 72 |  |  |  | 0 | 0 | 0 | [5 empty] | 0 | Поправка: Сб. 20, ОП, п.1.20.19 Наименование: Индивидуальные испытания систем вентиляции и кондиционирования воздуха | 0 | 95.01 | 3959.6615 | 1634.958 | 519.8823 | 47188.7514 | 0 | 161.7 | 1.26 | 0 | 103.9148 | 61.8336 |  |  |  |  | )*1,05 | )*1,05 | )*1,05 |  | )*1,05 | )*1,05 |  |  |  | 0 | 0 | 1 | 1 |  |  |  | 1005 | 100 м2 | 100 м2 | 100 | [6 empty] | 50757454 | 22 | Санитарно-технические работы | 16 | Сантехнические работы: внутренние трубопроводы, внутренние устройства водопровода, канализации, отопления, газоснабжения, вентиляция кондиционирование воздуха | 1 | 20001 | Вентиляция и кондиционирование | ФЕР-20 |  | Поправка: Сб. 20, ОП, п.1.20.19 |  | 131072 | 1898.04 | 434.65 | 117.43 | 14.83 | 1345.96 | 154 | 1.2 | 0 | [17 empty] | 0 | 0 | 0 |  |  |  |  | 121 | 72 |  |  |  |  | 1 |  | -706050576 | 2 | 1 | 4 | 0 | 0 | 0 | 260.75 | 260.75 | 0 | 0 |  | 0 | 3 | 0 |  | 0 | 1 | 0 | 0 | 0 | 0 |  |  |  |  | Пр/812-016.0-1 | Пр/774-016.0 | Сантехнические работы: внутренние трубопроводы, внутренние устройства водопровода, канализации, отопления, газоснабжения, вентиляция кондиционирование воздуха | Сантехнические работы: внутренние трубопроводы, внутренние устройства водопровода, канализации, отопления, газоснабжения, вентиляция кондиционирование воздуха | 0
18 | 1 | 426 |  | 43,1 | 19.1.01.03-0072 | Воздуховоды из оцинкованной стали толщиной: 0,5 мм, периметром до 600 мм (150х150 толщ.0,5) | м2 | 0.18 | 100 | 100 |  |  |  | 167.93 | 167.93 | 0 | 0 | 0 | 0 | 0 | 0 | 0 | 0 | 0 |  | 51651743 | 102.41 | 102.41 | 0 | 0 | 0 | 0 | 0 | 0 | 0 | 102.41 | 102.41 | 0 | 0 | 0 | 0 | 0 | 0 | 0 | 0 | 0 | 1 | 1 |  |  | 1 | 1 | 1 | 9.11 |  |  |  |  | 3 | 1 | ФССЦ-2001, 19.1.01.03-0072, приказ Минстроя России № 876/пр от 26.12.2019 |  |  | 500001 | 0 |  | 0 | 8 | 0 | 1 | 1 | 1 | 1 | 1 | 1 |  | 0 | 0 |  |  |  | 0 | 0 | 0 | [5 empty] | 0 |  | 0 | 167.93 | 932.9551 | 0 | 0 | 0 | 0 | 0 | 0 | 0 | 0 | 0 | [13 empty] | 0 | 0 | 1 | 1 |  |  |  | 1005 | м2 | м2 | 1 | [6 empty] | 50757674 | 8 | Материалы строительные | 0 |  | 1 | 500001 | Материалы и конструкции ( строительные ) по ценникам и каталогом | ФССЦст |  |  |  | 0 | 102.41 | 102.41 | 0 | 0 | 0 | 0 | 0 | [18 empty] | 0 | 0 | 0 |  |  |  |  | 0 | 0 |  |  |  |  | 1 |  | 415678242 | 2 | 1 | 4 | 0 | 0 | 0 | 167.93 | 167.93 | 0 | 0 |  | 0 | 3 | 0 |  | 0 | 1 | 0 | 0 | 0 | 0 | [8 empty] | 0
17 | 1 | 439 | 505 | 44 | 20-01-001-03 | Прокладка воздуховодов из листовой, оцинкованной стали и алюминия класса Н (нормальные) толщиной: 0,5 мм, периметром до 1000 мм | 100 м2 | 0.117 | 0 | 0.117 |  |  |  | 5671.39 | 462.84 | 153.53 | 47.7 | 5055.02 | 0 | 17.3219 | 0.11548 | 0 | 6174.29 | 3673.96 |  | 51651743 | 1827.16 | 434.24 | 98.96 | 12.21 | 1293.96 | 0 | 148.05 | 0.987 | 0 | 1760.83 | 434.24 | 94.25 | 11.63 | 1232.34 | 0 | 141 | 0.94 | 0 | 121 | 72 | 1 | 1 |  |  | 1 | 33.39 | 13.26 | 9.11 |  |  |  |  | 0 | 1 | ФЕР-2001, 20-01-001-03, приказ Минстроя России № 876/пр от 26.12.2019 |  |  | 20001 | 0 |  | 0 | 22 | 0 | 33.39 | 1 | 1 | 1 | 1 | 1 |  | 121 | 72 |  |  |  | 0 | 0 | 0 | [5 empty] | 0 | Поправка: Сб. 20, ОП, п.1.20.19 Наименование: Индивидуальные испытания систем вентиляции и кондиционирования воздуха | 0 | 5671.39 | 3955.9264 | 1312.2096 | 407.6919 | 43205.3244 | 0 | 148.05 | 0.987 | 0 | 6174.2912 | 3673.9584 |  |  |  |  | )*1,05 | )*1,05 | )*1,05 |  | )*1,05 | )*1,05 |  |  |  | 0 | 0 | 1 | 1 |  |  |  | 1005 | 100 м2 | 100 м2 | 100 | [6 empty] | 50757454 | 22 | Санитарно-технические работы | 16 | Сантехнические работы: внутренние трубопроводы, внутренние устройства водопровода, канализации, отопления, газоснабжения, вентиляция кондиционирование воздуха | 1 | 20001 | Вентиляция и кондиционирование | ФЕР-20 |  | Поправка: Сб. 20, ОП, п.1.20.19 |  | 131072 | 1760.83 | 434.24 | 94.25 | 11.63 | 1232.34 | 141 | 0.94 | 0 | [17 empty] | 0 | 0 | 0 |  |  |  |  | 121 | 72 |  |  |  |  | 1 |  | 1677131192 | 2 | 1 | 4 | 0 | 0 | 0 | 15519.64 | 15519.64 | 0 | 0 |  | 0 | 3 | 0 |  | 0 | 1 | 0 | 0 | 0 | 0 |  |  |  |  | Пр/812-016.0-1 | Пр/774-016.0 | Сантехнические работы: внутренние трубопроводы, внутренние устройства водопровода, канализации, отопления, газоснабжения, вентиляция кондиционирование воздуха | Сантехнические работы: внутренние трубопроводы, внутренние устройства водопровода, канализации, отопления, газоснабжения, вентиляция кондиционирование воздуха | 0
18 | 1 | 438 |  | 44,1 | 19.1.01.03-0046 | Воздуховоды из оцинкованной стали с шиной и уголками толщиной: 0,55 мм, периметром 700 мм (толщ.0,5) | м2 | 7.7 | 65.812 | 65.812 |  |  |  | 9372.34 | 9372.34 | 0 | 0 | 0 | 0 | 0 | 0 | 0 | 0 | 0 |  | 51651743 | 133.61 | 133.61 | 0 | 0 | 0 | 0 | 0 | 0 | 0 | 133.61 | 133.61 | 0 | 0 | 0 | 0 | 0 | 0 | 0 | 0 | 0 | 1 | 1 |  |  | 1 | 1 | 1 | 9.11 |  |  |  |  | 3 | 1 | ФССЦ-2001, 19.1.01.03-0046, приказ Минстроя России № 876/пр от 26.12.2019 |  |  | 500001 | 0 |  | 0 | 8 | 0 | 1 | 1 | 1 | 1 | 1 | 1 |  | 0 | 0 |  |  |  | 0 | 0 | 0 | [5 empty] | 0 |  | 0 | 9372.34 | 1217.1871 | 0 | 0 | 0 | 0 | 0 | 0 | 0 | 0 | 0 | [13 empty] | 0 | 0 | 1 | 1 |  |  |  | 1005 | м2 | м2 | 1 | [6 empty] | 50757674 | 8 | Материалы строительные | 0 |  | 1 | 500001 | Материалы и конструкции ( строительные ) по ценникам и каталогом | ФССЦст |  |  |  | 0 | 133.61 | 133.61 | 0 | 0 | 0 | 0 | 0 | [18 empty] | 0 | 0 | 0 |  |  |  |  | 0 | 0 |  |  |  |  | 1 |  | 2012835886 | 2 | 1 | 4 | 0 | 0 | 0 | 9372.34 | 9372.34 | 0 | 0 |  | 0 | 3 | 0 |  | 0 | 1 | 0 | 0 | 0 | 0 | [8 empty] | 0
18 | 1 | 439 |  | 44,2 | 19.1.01.03-0047 | Воздуховоды из оцинкованной стали с шиной и уголками толщиной: 0,55 мм, периметром 800 мм (толщ.0,5) | м2 | 4 | 34.188 | 34.188 |  |  |  | 4750.68 | 4750.68 | 0 | 0 | 0 | 0 | 0 | 0 | 0 | 0 | 0 |  | 51651743 | 130.37 | 130.37 | 0 | 0 | 0 | 0 | 0 | 0 | 0 | 130.37 | 130.37 | 0 | 0 | 0 | 0 | 0 | 0 | 0 | 0 | 0 | 1 | 1 |  |  | 1 | 1 | 1 | 9.11 |  |  |  |  | 3 | 1 | ФССЦ-2001, 19.1.01.03-0047, приказ Минстроя России № 876/пр от 26.12.2019 |  |  | 500001 | 0 |  | 0 | 8 | 0 | 1 | 1 | 1 | 1 | 1 | 1 |  | 0 | 0 |  |  |  | 0 | 0 | 0 | [5 empty] | 0 |  | 0 | 4750.68 | 1187.6707 | 0 | 0 | 0 | 0 | 0 | 0 | 0 | 0 | 0 | [13 empty] | 0 | 0 | 1 | 1 |  |  |  | 1005 | м2 | м2 | 1 | [6 empty] | 50757674 | 8 | Материалы строительные | 0 |  | 1 | 500001 | Материалы и конструкции ( строительные ) по ценникам и каталогом | ФССЦст |  |  |  | 0 | 130.37 | 130.37 | 0 | 0 | 0 | 0 | 0 | [18 empty] | 0 | 0 | 0 |  |  |  |  | 0 | 0 |  |  |  |  | 1 |  | -1325074599 | 2 | 1 | 4 | 0 | 0 | 0 | 4750.68 | 4750.68 | 0 | 0 |  | 0 | 3 | 0 |  | 0 | 1 | 0 | 0 | 0 | 0 | [8 empty] | 0
17 | 1 | 452 | 521 | 45 | 20-01-001-09 | Прокладка воздуховодов из листовой, оцинкованной стали и алюминия класса Н (нормальные) толщиной: 0,7 мм, периметром до 1000 мм | 100 м2 | 1.3056 | 0 | 1.3056 |  |  |  | 63286.95 | 5164.86 | 1713.22 | 532.28 | 56408.87 | 0 | 193.2941 | 1.2886 | 0 | 68898.79 | 40997.63 |  | 51651743 | 1827.16 | 434.24 | 98.96 | 12.21 | 1293.96 | 0 | 148.05 | 0.987 | 0 | 1760.83 | 434.24 | 94.25 | 11.63 | 1232.34 | 0 | 141 | 0.94 | 0 | 121 | 72 | 1 | 1 |  |  | 1 | 33.39 | 13.26 | 9.11 |  |  |  |  | 0 | 1 | ФЕР-2001, 20-01-001-09, приказ Минстроя России № 876/пр от 26.12.2019 |  |  | 20001 | 0 |  | 0 | 22 | 0 | 33.39 | 1 | 1 | 1 | 1 | 1 |  | 121 | 72 |  |  |  | 0 | 0 | 0 | [5 empty] | 0 | Поправка: Сб. 20, ОП, п.1.20.19 Наименование: Индивидуальные испытания систем вентиляции и кондиционирования воздуха | 0 | 63286.95 | 3955.9264 | 1312.2096 | 407.6919 | 43205.3244 | 0 | 148.05 | 0.987 | 0 | 68898.7915 | 40997.628 |  |  |  |  | )*1,05 | )*1,05 | )*1,05 |  | )*1,05 | )*1,05 |  |  |  | 0 | 0 | 1 | 1 |  |  |  | 1005 | 100 м2 | 100 м2 | 100 | [6 empty] | 50757454 | 22 | Санитарно-технические работы | 16 | Сантехнические работы: внутренние трубопроводы, внутренние устройства водопровода, канализации, отопления, газоснабжения, вентиляция кондиционирование воздуха | 1 | 20001 | Вентиляция и кондиционирование | ФЕР-20 |  | Поправка: Сб. 20, ОП, п.1.20.19 |  | 131072 | 1760.83 | 434.24 | 94.25 | 11.63 | 1232.34 | 141 | 0.94 | 0 | [17 empty] | 0 | 0 | 0 |  |  |  |  | 121 | 72 |  |  |  |  | 1 |  | 2063072167 | 2 | 1 | 4 | 0 | 0 | 0 | 173183.37 | 173183.37 | 0 | 0 |  | 0 | 3 | 0 |  | 0 | 1 | 0 | 0 | 0 | 0 |  |  |  |  | Пр/812-016.0-1 | Пр/774-016.0 | Сантехнические работы: внутренние трубопроводы, внутренние устройства водопровода, канализации, отопления, газоснабжения, вентиляция кондиционирование воздуха | Сантехнические работы: внутренние трубопроводы, внутренние устройства водопровода, канализации, отопления, газоснабжения, вентиляция кондиционирование воздуха | 0
18 | 1 | 451 |  | 45,1 | 19.1.01.03-0040 | Воздуховоды из оцинкованной стали с шиной и уголками толщиной: 0,8 мм, периметром 3000 мм | м2 | 130.56 | 100 | 100 |  |  |  | 181145.86 | 181145.86 | 0 | 0 | 0 | 0 | 0 | 0 | 0 | 0 | 0 |  | 51651743 | 152.3 | 152.3 | 0 | 0 | 0 | 0 | 0 | 0 | 0 | 152.3 | 152.3 | 0 | 0 | 0 | 0 | 0 | 0 | 0 | 0 | 0 | 1 | 1 |  |  | 1 | 1 | 1 | 9.11 |  |  |  |  | 3 | 1 | ФССЦ-2001, 19.1.01.03-0040, приказ Минстроя России № 876/пр от 26.12.2019 |  |  | 500001 | 0 |  | 0 | 8 | 0 | 1 | 1 | 1 | 1 | 1 | 1 |  | 0 | 0 |  |  |  | 0 | 0 | 0 | [5 empty] | 0 |  | 0 | 181145.86 | 1387.453 | 0 | 0 | 0 | 0 | 0 | 0 | 0 | 0 | 0 | [13 empty] | 0 | 0 | 1 | 1 |  |  |  | 1005 | м2 | м2 | 1 | [6 empty] | 50757674 | 8 | Материалы строительные | 0 |  | 1 | 500001 | Материалы и конструкции ( строительные ) по ценникам и каталогом | ФССЦст |  |  |  | 0 | 152.3 | 152.3 | 0 | 0 | 0 | 0 | 0 | [18 empty] | 0 | 0 | 0 |  |  |  |  | 0 | 0 |  |  |  |  | 1 |  | -1977319999 | 2 | 1 | 4 | 0 | 0 | 0 | 181145.86 | 181145.86 | 0 | 0 |  | 0 | 3 | 0 |  | 0 | 1 | 0 | 0 | 0 | 0 | [8 empty] | 0
18 | 1 | 452 |  | 45,2 | 19.1.01.11-0012 | Крепления (тяги) для воздуховодов | т | 0.07 | 0.053615 | 0.053615 |  |  |  | 19385.16 | 19385.16 | 0 | 0 | 0 | 0 | 0 | 0 | 0 | 0 | 0 |  | 51651743 | 30398.56 | 30398.56 | 0 | 0 | 0 | 0 | 0 | 0 | 0 | 30398.56 | 30398.56 | 0 | 0 | 0 | 0 | 0 | 0 | 0 | 0 | 0 | 1 | 1 |  |  | 1 | 1 | 1 | 9.11 |  |  |  |  | 3 | 1 | ФССЦ-2001, 19.1.01.11-0012, приказ Минстроя России № 876/пр от 26.12.2019 |  |  | 500001 | 0 |  | 0 | 8 | 0 | 1 | 1 | 1 | 1 | 1 | 1 |  | 0 | 0 |  |  |  | 0 | 0 | 0 | [5 empty] | 0 |  | 0 | 19385.16 | 276930.8816 | 0 | 0 | 0 | 0 | 0 | 0 | 0 | 0 | 0 | [13 empty] | 0 | 0 | 1 | 1 |  |  |  | 1009 | т | т | 1000 | [6 empty] | 50757674 | 8 | Материалы строительные | 0 |  | 1 | 500001 | Материалы и конструкции ( строительные ) по ценникам и каталогом | ФССЦст |  |  |  | 0 | 30398.56 | 30398.56 | 0 | 0 | 0 | 0 | 0 | [18 empty] | 0 | 0 | 0 |  |  |  |  | 0 | 0 |  |  |  |  | 1 |  | -1486911088 | 2 | 1 | 4 | 0 | 0 | 0 | 19385.16 | 19385.16 | 0 | 0 |  | 0 | 3 | 0 |  | 0 | 1 | 0 | 0 | 0 | 0 | [8 empty] | 0
17 | 1 | 459 | 529 | 46 | 26-01-018-01 | Изоляция плоских и криволинейных поверхностей пластинами (плитами) из вспененного каучука, вспененного полиэтилена | 10 м2 | 13.5 | 0 | 13.5 |  |  |  | 48299.61 | 20882.85 | 5058.82 | 2249.32 | 22357.94 | 0 | 67.5 | 5.805 | 0 | 23869.04 | 13533.99 |  | 51651743 | 247.66 | 169.8 | 28.26 | 4.99 | 49.6 | 0 | 5 | 0.43 | 0 | 247.66 | 169.8 | 28.26 | 4.99 | 49.6 | 0 | 5 | 0.43 | 0 | 97 | 55 | 1 | 1 |  |  | 1 | 33.39 | 13.26 | 9.11 |  |  |  |  | 0 | 1 | ФЕР-2001, 26-01-018-01, приказ Минстроя России № 876/пр от 26.12.2019 |  |  | 26001 | 0 |  | 0 | 2 | 0 | 33.39 | 1 | 1 | 1 | 1 | 1 |  | 97 | 55 |  |  |  | 0 | 0 | 0 | [5 empty] | 0 |  | 0 | 48299.61 | 1546.878 | 374.7276 | 166.6161 | 1656.144 | 0 | 5 | 0.43 | 0 | 23869.0422 | 13533.993 | [13 empty] | 0 | 0 | 1 | 1 |  |  |  | 1005 | 10 м2 | 10 м2 | 10 | [6 empty] | 50757462 | 2 | Общестроительные работы | 20 | Теплоизоляционные работы | 1 | 26001 | Теплоизоляционные работы | ФЕР-26 |  |  |  | 131072 | 247.66 | 169.8 | 28.26 | 4.99 | 49.6 | 5 | 0.43 | 0 | [17 empty] | 0 | 0 | 0 |  |  |  |  | 97 | 55 |  |  |  |  | 1 |  | -893411855 | 2 | 1 | 4 | 0 | 0 | 0 | 85702.64 | 85702.64 | 0 | 0 |  | 0 | 3 | 0 |  | 0 | 1 | 0 | 0 | 0 | 0 |  |  |  |  | Пр/812-020.0-1 | Пр/774-020.0 | Теплоизоляционные работы | Теплоизоляционные работы | 0
18 | 1 | 456 |  | 46,1 | 01.2.03.04-0001 | Маты битумные, толщина 30 мм (Огнезащита воздуюводов (EI 60) 6=20мм, ОгнеВент-Базальт-20-1Ф ТУ 5769-015-54737814-2008, 000 'КРОЗ”) | м2 | 148.5 | 11 | 11 |  |  |  | 30438.79 | 30438.79 | 0 | 0 | 0 | 0 | 0 | 0 | 0 | 0 | 0 |  | 51651743 | 22.5 | 22.5 | 0 | 0 | 0 | 0 | 0 | 0 | 0 | 22.5 | 22.5 | 0 | 0 | 0 | 0 | 0 | 0 | 0 | 0 | 0 | 1 | 1 |  |  | 1 | 1 | 1 | 9.11 |  |  |  |  | 3 | 1 | ФССЦ-2001, 01.2.03.04-0001, приказ Минстроя России № 876/пр от 26.12.2019 |  |  | 500001 | 0 |  | 0 | 8 | 0 | 1 | 1 | 1 | 1 | 1 | 1 |  | 0 | 0 |  |  |  | 0 | 0 | 0 | [5 empty] | 0 |  | 0 | 30438.79 | 204.975 | 0 | 0 | 0 | 0 | 0 | 0 | 0 | 0 | 0 | [13 empty] | 0 | 0 | 1 | 1 |  |  |  | 1005 | м2 | м2 | 1 | [6 empty] | 50757674 | 8 | Материалы строительные | 0 |  | 1 | 500001 | Материалы и конструкции ( строительные ) по ценникам и каталогом | ФССЦст |  |  |  | 0 | 22.5 | 22.5 | 0 | 0 | 0 | 0 | 0 | [18 empty] | 0 | 0 | 0 |  |  |  |  | 0 | 0 |  |  |  |  | 1 |  | -336429810 | 2 | 1 | 4 | 0 | 0 | 0 | 30438.79 | 30438.79 | 0 | 0 |  | 0 | 3 | 0 |  | 0 | 1 | 0 | 0 | 0 | 0 | [8 empty] | 0
18 | 1 | 458 |  | 46,2 | 14.1.04.01-0001 | Клей на основе вспененного синтетического каучука для склеивания изоляционных материалов | #REF! | -20.25 | -1.5 | -1.5 |  |  |  | -12098.03 | -12098.03 | 0 | 0 | 0 | 0 | 0 | 0 | 0 | 0 | 0 |  | 51651743 | 65.58 | 65.58 | 0 | 0 | 0 | 0 | 0 | 0 | 0 | 65.58 | 65.58 | 0 | 0 | 0 | 0 | 0 | 0 | 0 | 0 | 0 | 1 | 1 |  |  | 1 | 1 | 1 | 9.11 |  |  |  |  | 3 | 1 | ФССЦ-2001, 14.1.04.01-0001, приказ Минстроя России № 876/пр от 26.12.2019 |  |  | 500001 | 0 |  | 0 | 8 | 1 | 1 | 1 | 1 | 1 | 1 | 1 |  | 0 | 0 |  |  |  | 0 | 0 | 0 | [5 empty] | 0 |  | 0 | -12098.03 | 597.4338 | 0 | 0 | 0 | 0 | 0 | 0 | 0 | 0 | 0 | [13 empty] | 0 | 0 | 1 | 1 |  |  |  | 1002 | л | л | 1 | [6 empty] | 50757674 | 8 | Материалы строительные | 0 |  | 1 | 500001 | Материалы и конструкции ( строительные ) по ценникам и каталогом | ФССЦст |  |  |  | 32768 | 65.58 | 65.58 | 0 | 0 | 0 | 0 | 0 | [18 empty] | 0 | 0 | 0 |  |  |  |  | 0 | 0 |  |  |  |  | 1 |  | -1609399419 | 2 | 1 | 4 | 0 | 0 | 0 | -12098.03 | -12098.03 | 0 | 0 |  | 0 | 3 | 0 |  | 0 | 1 | 0 | 0 | 0 | 0 | [8 empty] | 0
18 | 1 | 459 |  | 46,3 | 14.5.09.05-0103 | Очиститель клея | #REF! | -0.7695 | -0.057 | -0.057 |  |  |  | -1406.09 | -1406.09 | 0 | 0 | 0 | 0 | 0 | 0 | 0 | 0 | 0 |  | 51651743 | 200.58 | 200.58 | 0 | 0 | 0 | 0 | 0 | 0 | 0 | 200.58 | 200.58 | 0 | 0 | 0 | 0 | 0 | 0 | 0 | 0 | 0 | 1 | 1 |  |  | 1 | 1 | 1 | 9.11 |  |  |  |  | 3 | 1 | ФССЦ-2001, 14.5.09.05-0103, приказ Минстроя России № 876/пр от 26.12.2019 |  |  | 500001 | 0 |  | 0 | 8 | 1 | 1 | 1 | 1 | 1 | 1 | 1 |  | 0 | 0 |  |  |  | 0 | 0 | 0 | [5 empty] | 0 |  | 0 | -1406.09 | 1827.2838 | 0 | 0 | 0 | 0 | 0 | 0 | 0 | 0 | 0 | [13 empty] | 0 | 0 | 1 | 1 |  |  |  | 1002 | л | л | 1 | [6 empty] | 50757674 | 8 | Материалы строительные | 0 |  | 1 | 500001 | Материалы и конструкции ( строительные ) по ценникам и каталогом | ФССЦст |  |  |  | 32768 | 200.58 | 200.58 | 0 | 0 | 0 | 0 | 0 | [18 empty] | 0 | 0 | 0 |  |  |  |  | 0 | 0 |  |  |  |  | 1 |  | 1828367933 | 2 | 1 | 4 | 0 | 0 | 0 | -1406.09 | -1406.09 | 0 | 0 |  | 0 | 3 | 0 |  | 0 | 1 | 0 | 0 | 0 | 0 | [8 empty] | 0
17 | 1 | 466 | 537 | 47 | 26-01-018-01 | Изоляция плоских и криволинейных поверхностей пластинами (плитами) из вспененного каучука, вспененного полиэтилена | 10 м2 | 0.13 | 0 | 0.13 |  |  |  | 465.1 | 201.09 | 48.71 | 21.66 | 215.3 | 0 | 0.65 | 0.0559 | 0 | 229.85 | 130.33 |  | 51651743 | 247.66 | 169.8 | 28.26 | 4.99 | 49.6 | 0 | 5 | 0.43 | 0 | 247.66 | 169.8 | 28.26 | 4.99 | 49.6 | 0 | 5 | 0.43 | 0 | 97 | 55 | 1 | 1 |  |  | 1 | 33.39 | 13.26 | 9.11 |  |  |  |  | 0 | 1 | ФЕР-2001, 26-01-018-01, приказ Минстроя России № 876/пр от 26.12.2019 |  |  | 26001 | 0 |  | 0 | 2 | 0 | 33.39 | 1 | 1 | 1 | 1 | 1 |  | 97 | 55 |  |  |  | 0 | 0 | 0 | [5 empty] | 0 |  | 0 | 465.1 | 1546.878 | 374.7276 | 166.6161 | 1656.144 | 0 | 5 | 0.43 | 0 | 229.8512 | 130.328 | [13 empty] | 0 | 0 | 1 | 1 |  |  |  | 1005 | 10 м2 | 10 м2 | 10 | [6 empty] | 50757462 | 2 | Общестроительные работы | 20 | Теплоизоляционные работы | 1 | 26001 | Теплоизоляционные работы | ФЕР-26 |  |  |  | 131072 | 247.66 | 169.8 | 28.26 | 4.99 | 49.6 | 5 | 0.43 | 0 | [17 empty] | 0 | 0 | 0 |  |  |  |  | 97 | 55 |  |  |  |  | 1 |  | -893411855 | 2 | 1 | 4 | 0 | 0 | 0 | 825.28 | 825.28 | 0 | 0 |  | 0 | 3 | 0 |  | 0 | 1 | 0 | 0 | 0 | 0 |  |  |  |  | Пр/812-020.0-1 | Пр/774-020.0 | Теплоизоляционные работы | Теплоизоляционные работы | 0
18 | 1 | 463 |  | 47,1 | 01.2.03.04-0001 | Маты битумные, толщина 30 мм (маты минераловатные URSA М-25 толщиной 6=60 мм, ТУ 5673-001-71451657-2004) | м2 | 1.43 | 11 | 11 |  |  |  | 293.11 | 293.11 | 0 | 0 | 0 | 0 | 0 | 0 | 0 | 0 | 0 |  | 51651743 | 22.5 | 22.5 | 0 | 0 | 0 | 0 | 0 | 0 | 0 | 22.5 | 22.5 | 0 | 0 | 0 | 0 | 0 | 0 | 0 | 0 | 0 | 1 | 1 |  |  | 1 | 1 | 1 | 9.11 |  |  |  |  | 3 | 1 | ФССЦ-2001, 01.2.03.04-0001, приказ Минстроя России № 876/пр от 26.12.2019 |  |  | 500001 | 0 |  | 0 | 8 | 0 | 1 | 1 | 1 | 1 | 1 | 1 |  | 0 | 0 |  |  |  | 0 | 0 | 0 | [5 empty] | 0 |  | 0 | 293.11 | 204.975 | 0 | 0 | 0 | 0 | 0 | 0 | 0 | 0 | 0 | [13 empty] | 0 | 0 | 1 | 1 |  |  |  | 1005 | м2 | м2 | 1 | [6 empty] | 50757674 | 8 | Материалы строительные | 0 |  | 1 | 500001 | Материалы и конструкции ( строительные ) по ценникам и каталогом | ФССЦст |  |  |  | 0 | 22.5 | 22.5 | 0 | 0 | 0 | 0 | 0 | [18 empty] | 0 | 0 | 0 |  |  |  |  | 0 | 0 |  |  |  |  | 1 |  | 2022782512 | 2 | 1 | 4 | 0 | 0 | 0 | 293.11 | 293.11 | 0 | 0 |  | 0 | 3 | 0 |  | 0 | 1 | 0 | 0 | 0 | 0 | [8 empty] | 0
18 | 1 | 465 |  | 47,2 | 14.1.04.01-0001 | Клей на основе вспененного синтетического каучука для склеивания изоляционных материалов | #REF! | -0.195 | -1.5 | -1.5 |  |  |  | -116.5 | -116.5 | 0 | 0 | 0 | 0 | 0 | 0 | 0 | 0 | 0 |  | 51651743 | 65.58 | 65.58 | 0 | 0 | 0 | 0 | 0 | 0 | 0 | 65.58 | 65.58 | 0 | 0 | 0 | 0 | 0 | 0 | 0 | 0 | 0 | 1 | 1 |  |  | 1 | 1 | 1 | 9.11 |  |  |  |  | 3 | 1 | ФССЦ-2001, 14.1.04.01-0001, приказ Минстроя России № 876/пр от 26.12.2019 |  |  | 500001 | 0 |  | 0 | 8 | 1 | 1 | 1 | 1 | 1 | 1 | 1 |  | 0 | 0 |  |  |  | 0 | 0 | 0 | [5 empty] | 0 |  | 0 | -116.5 | 597.4338 | 0 | 0 | 0 | 0 | 0 | 0 | 0 | 0 | 0 | [13 empty] | 0 | 0 | 1 | 1 |  |  |  | 1002 | л | л | 1 | [6 empty] | 50757674 | 8 | Материалы строительные | 0 |  | 1 | 500001 | Материалы и конструкции ( строительные ) по ценникам и каталогом | ФССЦст |  |  |  | 32768 | 65.58 | 65.58 | 0 | 0 | 0 | 0 | 0 | [18 empty] | 0 | 0 | 0 |  |  |  |  | 0 | 0 |  |  |  |  | 1 |  | -1609399419 | 2 | 1 | 4 | 0 | 0 | 0 | -116.5 | -116.5 | 0 | 0 |  | 0 | 3 | 0 |  | 0 | 1 | 0 | 0 | 0 | 0 | [8 empty] | 0
18 | 1 | 466 |  | 47,3 | 14.5.09.05-0103 | Очиститель клея | #REF! | -0.00741 | -0.057 | -0.057 |  |  |  | -13.54 | -13.54 | 0 | 0 | 0 | 0 | 0 | 0 | 0 | 0 | 0 |  | 51651743 | 200.58 | 200.58 | 0 | 0 | 0 | 0 | 0 | 0 | 0 | 200.58 | 200.58 | 0 | 0 | 0 | 0 | 0 | 0 | 0 | 0 | 0 | 1 | 1 |  |  | 1 | 1 | 1 | 9.11 |  |  |  |  | 3 | 1 | ФССЦ-2001, 14.5.09.05-0103, приказ Минстроя России № 876/пр от 26.12.2019 |  |  | 500001 | 0 |  | 0 | 8 | 1 | 1 | 1 | 1 | 1 | 1 | 1 |  | 0 | 0 |  |  |  | 0 | 0 | 0 | [5 empty] | 0 |  | 0 | -13.54 | 1827.2838 | 0 | 0 | 0 | 0 | 0 | 0 | 0 | 0 | 0 | [13 empty] | 0 | 0 | 1 | 1 |  |  |  | 1002 | л | л | 1 | [6 empty] | 50757674 | 8 | Материалы строительные | 0 |  | 1 | 500001 | Материалы и конструкции ( строительные ) по ценникам и каталогом | ФССЦст |  |  |  | 32768 | 200.58 | 200.58 | 0 | 0 | 0 | 0 | 0 | [18 empty] | 0 | 0 | 0 |  |  |  |  | 0 | 0 |  |  |  |  | 1 |  | 1828367933 | 2 | 1 | 4 | 0 | 0 | 0 | -13.54 | -13.54 | 0 | 0 |  | 0 | 3 | 0 |  | 0 | 1 | 0 | 0 | 0 | 0 | [8 empty] | 0
51 | 1 | 4 | 325 |  |  | Система ВЕ7 (В15) | 0 | [6 empty] | 395225.75 | 296017.85 | 7459.89 | 2955.41 | 91748.01 | 0 | 304.236 | 7.5193 | 0 | 108628.52 | 63962.94 |  |  | 395225.75 | 296017.85 | 7459.89 | 2955.41 | 91748.01 | 0 | 304.236 | 7.5193 | 0 | 108628.52 | 63962.94 |  |  | 0 | 1304.22 | 0 | 567817.21 | 566512.99 | 0 | 0 | 296017.85 | 294713.63 | 0 | 294713.63 | 1304.22 | 0 | 0 | 0 | 0 | [19 empty] | 0 | 1304.22 | 0 | 567817.21 | 566512.99 | 0 | 0 | 296017.85 | 294713.63 | 0 | 294713.63 | 1304.22 | 0 | 0 | 0 | 0 | [114 empty] | 0
50 | 0 | 0 | 1 | 201 | 395225.75 | ПЗ | Прямые затраты |  |  | 201 | 1 | 3 |  | 2 | [7 empty] | 393921.53 | 1 | 393921.53
50 | 0 | 0 | 1 | 202 | 296017.85 | СтМатОб | Стоимость материальных ресурсов (всего) |  |  | 202 | 2 | 3 |  | 2 | [7 empty] | 296017.85 | 1 | 296017.85
50 | 0 | 0 | 1 | 222 | 0 | СтМатОбЗак | Стоимость материалов и оборудования заказчика |  |  | 222 | 3 | 3 |  | 2 | [7 empty] | 0 | 1 | 0
50 | 0 | 0 | 1 | 225 | 296017.85 | СтМатОбПод | Стоимость материалов и оборудования подрядчика |  |  | 225 | 4 | 3 |  | 2 | [7 empty] | 296017.85 | 1 | 296017.85
50 | 0 | 0 | 1 | 226 | 294713.63 | СтМат | Стоимость материалов (всего) |  |  | 226 | 5 | 3 |  | 2 | [7 empty] | 294713.63 | 1 | 294713.63
50 | 0 | 0 | 1 | 227 | 0 | СтМатЗак | Стоимость материалов заказчика |  |  | 227 | 6 | 3 |  | 2 | [7 empty] | 0 | 1 | 0
50 | 0 | 0 | 1 | 228 | 294713.63 | СтМатПод | Стоимость материалов подрядчика |  |  | 228 | 7 | 3 |  | 2 | [7 empty] | 294713.63 | 1 | 294713.63
50 | 0 | 0 | 1 | 216 | 1304.22 | Оборуд | Стоимость оборудования (всего) |  |  | 216 | 8 | 3 |  | 2 | [7 empty] | 1304.22 | 1 | 1304.22
50 | 0 | 0 | 1 | 223 | 0 | ОборудЗак | Стоимость оборудования заказчика |  |  | 223 | 9 | 3 |  | 2 | [7 empty] | 0 | 1 | 0
50 | 0 | 0 | 1 | 229 | 1304.22 | ОборудПод | Стоимость оборудования подрядчика |  |  | 229 | 10 | 3 |  | 2 | [7 empty] | 1304.22 | 1 | 1304.22
50 | 0 | 0 | 1 | 203 | 7459.89 | ЭММ | Эксплуатация машин |  |  | 203 | 11 | 3 |  | 2 | [7 empty] | 7459.89 | 1 | 7459.89
50 | 0 | 0 | 1 | 231 | 0 | ЭММсНРиСП | Эксплуатация машин по ТСН-2001.16 |  |  | 231 | 12 | 3 |  | 2 | [7 empty] | 0 | 1 | 0
50 | 0 | 0 | 1 | 204 | 2955.41 | ЗПМ | ЗП машинистов |  |  | 204 | 13 | 3 |  | 2 | [7 empty] | 2955.41 | 1 | 2955.41
50 | 0 | 0 | 1 | 205 | 91748.01 | ОЗП | Основная ЗП рабочих |  |  | 205 | 14 | 3 |  | 2 | [7 empty] | 91748.01 | 1 | 91748.01
50 | 0 | 0 | 1 | 232 | 0 | ОЗПсНРиСП | Основная ЗП рабочих по ТСН-2001.16 |  |  | 232 | 15 | 3 |  | 2 | [7 empty] | 0 | 1 | 0
50 | 0 | 0 | 1 | 214 | 566512.99 | Строит | Строительные работы с НР и СП |  |  | 214 | 16 | 3 |  | 2 | [7 empty] | 566512.99 | 1 | 566512.99
50 | 0 | 0 | 1 | 215 | 0 | Монтаж | Монтажные работы с НР и СП |  |  | 215 | 17 | 3 |  | 2 | [7 empty] | 0 | 1 | 0
50 | 0 | 0 | 1 | 217 | 0 | Прочие | Прочие работы с НР и СП |  |  | 217 | 18 | 3 |  | 2 | [7 empty] | 0 | 1 | 0
50 | 0 | 0 | 1 | 230 | 0 | ПрочиеЗатр | Прочие затраты по ТСН-2001.16 |  |  | 230 | 19 | 3 |  | 2 | [7 empty] | 0 | 1 | 0
50 | 0 | 0 | 1 | 206 | 0 | ВозврМат | Возврат материалов |  |  | 206 | 20 | 3 |  | 2 | [7 empty] | 0 | 1 | 0
50 | 0 | 0 | 1 | 207 | 304.236 | ТрудСтр | Трудозатраты строителей |  |  | 207 | 21 | 3 |  | -1 | [7 empty] | 304.236 | 1 | 304.236
50 | 0 | 0 | 1 | 208 | 7.5193 | ТрудМаш | Трудозатраты машинистов |  |  | 208 | 22 | 3 |  | -1 | [7 empty] | 7.5193 | 1 | 7.5193
50 | 0 | 0 | 1 | 209 | 0 | ТранспМат | Транспорт материалов |  |  | 209 | 23 | 3 |  | 2 | [7 empty] | 0 | 1 | 0
50 | 0 | 0 | 1 | 233 | 0 | Перевозка | Перевозка грузов |  |  | 233 | 24 | 3 |  | 2 | [7 empty] | 0 | 1 | 0
50 | 0 | 0 | 1 | 210 | 108628.52 | НР | Накладные расходы |  |  | 210 | 25 | 3 |  | 2 | [7 empty] | 108628.52 | 1 | 108628.52
50 | 0 | 0 | 1 | 211 | 63962.94 | СмПриб | Сметная прибыль |  |  | 211 | 26 | 3 |  | 2 | [7 empty] | 63962.94 | 1 | 63962.94
50 | 0 | 0 | 1 | 224 | 567817.21 | Всего | Всего с НР и СП |  |  | 224 | 27 | 3 |  | 2 | [7 empty] | 567817.21 | 1 | 567817.21
4 | 1 |  | 408 |  |  | Система ВЕ8 (В16) |  | 0 |  | -1 | [7 empty] | 0 |  |  | 0 | [53 empty] | 0 | [11 empty] | 0
52 | 1 | 4 | 382 | 0 |  | Система ВЕ8 (В16) | [7 empty] | 371249.43 | 276406.34 | 7060.44 | 2786.88 | 87782.65 | 0 | 291.2556 | 7.0874 | 0 | 104020.25 | 61265.42 | 0 | 0 | 371249.43 | 276406.34 | 7060.44 | 2786.88 | 87782.65 | 0 | 291.2556 | 7.0874 | 0 | 104020.25 | 61265.42 | 0 | 0 | 0 | 1304.22 | 0 | 536535.1 | 535230.88 | 0 | 0 | 276406.34 | 275102.12 | 0 | 275102.12 | 1304.22 | 0 | 0 | 0 | 0 | 0 | 0 | 0 | 0 | 0 | 0 | 0 | 0 | 0 | 0 | 0 | 0 | 0 | 0 | 0 | 0 | 0 | 0 | 0 | 0 | 1304.22 | 0 | 536535.1 | 535230.88 | 0 | 0 | 276406.34 | 275102.12 | 0 | 275102.12 | 1304.22 | 0 | 0 | 0 | 0 | 0 | 0 | 0 | 0 | 0 | 0 | 0 | 0 | 0 | 0 | 0 | 0 | 0 | 0 | 0 | 0 | 0 | 0 | 0 | 0 | 0 | 0 | 0 | 0 | 0 | 0 | 0 | 0 | 0 | 0 | 0 | 0 | 0 | 0 | 0 | 0 | 0 | 0 | 0 | 0 | 0 | 0 | 0 | 0 | 0 | 0 | 0 | 0 | 0 | 0 | 0 | 0 | 0 | 0 | 0 | 0 | 0 | 0 | 0 | 0 | 0 | 0 | 0 | 0 | 0 | 0 | 0 | 0 | 0 | 0 | 0 | 0 | 0 | 0 | 0 | 0 | 0 | 0 | 0 | 0 | 0 | 0 | 0 | 0 | 0 | 0 | 0 | 0 | 0 | 0 | 0 | 0 | 0 | 0 | 0 | 0 | 0 | 0 | 0 | 0 | 0 | 0 | 0 | 0 | 0 | 0 | 0 | 0 | 0 | 0 | 0 | 0 | 0 | 0 | 0
17 | 1 | 474 | 544 | 48 | 20-03-002-01 | Установка вентиляторов осевых массой: до 0,025 т | ШТ | 1 | 0 | 1 |  |  |  | 1341.74 | 18.49 | 92.16 | 21.04 | 1231.09 | 0 | 3.8325 | 0.0525 | 0 | 1515.08 | 901.53 |  | 51651743 | 45.85 | 2.03 | 6.95 | 0.63 | 36.87 | 0 | 3.8325 | 0.0525 | 0 | 43.76 | 2.03 | 6.62 | 0.6 | 35.11 | 0 | 3.65 | 0.05 | 0 | 121 | 72 | 1 | 1 |  |  | 1 | 33.39 | 13.26 | 9.11 |  |  |  |  | 0 | 1 | ФЕР-2001, 20-03-002-01, приказ Минстроя России № 876/пр от 26.12.2019 |  |  | 20001 | 0 |  | 0 | 22 | 0 | 33.39 | 1 | 1 | 1 | 1 | 1 |  | 121 | 72 |  |  |  | 0 | 0 | 0 | [5 empty] | 0 | Поправка: Сб. 20, ОП, п.1.20.19 Наименование: Индивидуальные испытания систем вентиляции и кондиционирования воздуха | 0 | 1341.74 | 18.4933 | 92.157 | 21.0357 | 1231.0893 | 0 | 3.8325 | 0.0525 | 0 | 1515.0773 | 901.5336 |  |  |  |  | )*1,05 | )*1,05 | )*1,05 |  | )*1,05 | )*1,05 |  |  |  | 0 | 0 | 1 | 1 |  |  |  | 1013 | ШТ | ШТ | 1 | [6 empty] | 50757454 | 22 | Санитарно-технические работы | 16 | Сантехнические работы: внутренние трубопроводы, внутренние устройства водопровода, канализации, отопления, газоснабжения, вентиляция кондиционирование воздуха | 1 | 20001 | Вентиляция и кондиционирование | ФЕР-20 |  | Поправка: Сб. 20, ОП, п.1.20.19 |  | 131072 | 43.76 | 2.03 | 6.62 | 0.6 | 35.11 | 3.65 | 0.05 | 0 | [17 empty] | 0 | 0 | 0 |  |  |  |  | 121 | 72 |  |  |  |  | 1 |  | -2090890730 | 2 | 1 | 4 | 0 | 0 | 0 | 3758.35 | 3758.35 | 0 | 0 |  | 0 | 3 | 0 |  | 0 | 1 | 0 | 0 | 0 | 0 |  |  |  |  | Пр/812-016.0-1 | Пр/774-016.0 | Сантехнические работы: внутренние трубопроводы, внутренние устройства водопровода, канализации, отопления, газоснабжения, вентиляция кондиционирование воздуха | Сантехнические работы: внутренние трубопроводы, внутренние устройства водопровода, канализации, отопления, газоснабжения, вентиляция кондиционирование воздуха | 0
18 | 1 | 474 |  | 48,1 | Прайс | Вентилятор осевой ERA 5S 000 "ЭРА” L=50 мз/ч, Р=28 Па, N=0,020кВт, 220В | КОМПЛ | 1 | 1 | 1 |  |  |  | 1304.22 | 1304.22 | 0 | 0 | 0 | 0 | 0 | 0 | 0 | 0 | 0 |  | 51651743 | 1304.22 | 1304.22 | 0 | 0 | 0 | 0 | 0 | 0 | 0 | 1304.22 | 1304.22 | 0 | 0 | 0 | 0 | 0 | 0 | 0 | 0 | 0 | 1 | 1 |  |  | 1 | 1 | 1 | 6.13 |  |  |  |  | 3 | 3 |  |  |  | 902 | 0 |  | 0 | 92 | 0 | 1 | 1 | 1 | 1 | 1 | 1 |  | 0 | 0 |  |  |  | 0 | 0 | 0 | [5 empty] | 0 |  | 0 | 1304.22 | 1304.22 | 0 | 0 | 0 | 0 | 0 | 0 | 0 | 0 | 0 | [13 empty] | 0 | 0 | 1 | 1 |  |  |  | 1013 | КОМПЛ | КОМПЛ | 1 | [6 empty] | 50757270 | 92 | Оборудование, отсутствующее в СНБ | 0 |  | 3 | 902 | Оборудование, отсутствующее в СНБ | Оборуд. КА |  |  |  | 0 | 1304.22 | 1304.22 | 0 | 0 | 0 | 0 | 0 |  | 5 |  |  | 0 | 18 |  | 1250 | [10 empty] | 0 | 1304.22 | 0 |  |  |  |  | 0 | 0 |  | 1 250 + 3,1% Трансп + 1,2% Заг.скл |  |  | 1 |  | 728145992 | 2 | 3 | 4 | 0 | 0 | 0 | 1304.22 | 0 | 0 | 0 |  | 1 | 1 | 0 |  | 0 | 1 | 0 | 0 | 0 | 0 | 3,1 | 1,2 |  | 1304.22 |  |  |  |  | 0
17 | 1 | 484 | 553 | 49 | 20-02-003-07 | Установка решеток жалюзийных стальных: регулирующих (РР), номер 3, размер 200х200 мм | ШТ | 19 | 0 | 19 |  |  |  | 13869.93 | 7084.57 | 390.51 | 82.47 | 6394.85 | 0 | 21.3465 | 0.1995 | 0 | 7837.56 | 4663.67 |  | 51651743 | 52.56 | 40.93 | 1.55 | 0.13 | 10.08 | 0 | 1.1235 | 0.0105 | 0 | 52 | 40.93 | 1.47 | 0.12 | 9.6 | 0 | 1.07 | 0.01 | 0 | 121 | 72 | 1 | 1 |  |  | 1 | 33.39 | 13.26 | 9.11 |  |  |  |  | 0 | 1 | ФЕР-2001, 20-02-003-07, приказ Минстроя России № 876/пр от 26.12.2019 |  |  | 20001 | 0 |  | 0 | 22 | 0 | 33.39 | 1 | 1 | 1 | 1 | 1 |  | 121 | 72 |  |  |  | 0 | 0 | 0 | [5 empty] | 0 | Поправка: Сб. 20, ОП, п.1.20.19 Наименование: Индивидуальные испытания систем вентиляции и кондиционирования воздуха | 0 | 13869.93 | 372.8723 | 20.553 | 4.3407 | 336.5712 | 0 | 1.1235 | 0.0105 | 0 | 7837.5572 | 4663.6704 |  |  |  |  | )*1,05 | )*1,05 | )*1,05 |  | )*1,05 | )*1,05 |  |  |  | 0 | 0 | 1 | 1 |  |  |  | 1013 | ШТ | ШТ | 1 | [6 empty] | 50757454 | 22 | Санитарно-технические работы | 16 | Сантехнические работы: внутренние трубопроводы, внутренние устройства водопровода, канализации, отопления, газоснабжения, вентиляция кондиционирование воздуха | 1 | 20001 | Вентиляция и кондиционирование | ФЕР-20 |  | Поправка: Сб. 20, ОП, п.1.20.19 |  | 131072 | 52 | 40.93 | 1.47 | 0.12 | 9.6 | 1.07 | 0.01 | 0 | [17 empty] | 0 | 0 | 0 |  |  |  |  | 121 | 72 |  |  |  |  | 1 |  | -476731723 | 2 | 1 | 4 | 0 | 0 | 0 | 26371.16 | 26371.16 | 0 | 0 |  | 0 | 3 | 0 |  | 0 | 1 | 0 | 0 | 0 | 0 |  |  |  |  | Пр/812-016.0-1 | Пр/774-016.0 | Сантехнические работы: внутренние трубопроводы, внутренние устройства водопровода, канализации, отопления, газоснабжения, вентиляция кондиционирование воздуха | Сантехнические работы: внутренние трубопроводы, внутренние устройства водопровода, канализации, отопления, газоснабжения, вентиляция кондиционирование воздуха | 0
18 | 1 | 479 |  | 49,1 | 01.7.03.04-0001-3 | Затраты на электроэнергию, потребляемую ручным инструментом ( 1 % от ОЗП) | #REF! | 1.9 | 0.1 | 0.1 |  |  |  | 17.31 | 17.31 | 0 | 0 | 0 | 0 | 0 | 0 | 0 | 0 | 0 |  | 51651743 | 1 | 1 | 0 | 0 | 0 | 0 | 0 | 0 | 0 | 1 | 1 | 0 | 0 | 0 | 0 | 0 | 0 | 0 | 0 | 0 | 1 | 1 |  |  | 1 | 1 | 1 | 9.11 |  |  |  |  | 3 | 1 | ФССЦ-2001, 01.7.03.04-0001-3, приказ Минстроя России № 294/пр от 01.06.2020 (см. тех.часть) |  |  | 500001 | 0 |  | 0 | 8 | 0 | 1 | 1 | 1 | 1 | 1 | 1 |  | 0 | 0 |  |  |  | 0 | 0 | 0 | [5 empty] | 0 |  | 0 | 17.31 | 9.11 | 0 | 0 | 0 | 0 | 0 | 0 | 0 | 0 | 0 | [13 empty] | 0 | 0 | 1 | 1 |  |  |  | 1013 | РУБ | РУБ | 1 | [6 empty] | 50757674 | 8 | Материалы строительные | 0 |  | 1 | 500001 | Материалы и конструкции ( строительные ) по ценникам и каталогом | ФССЦст |  |  |  | 0 | 1 | 1 | 0 | 0 | 0 | 0 | 0 | [18 empty] | 0 | 0 | 0 |  |  |  |  | 0 | 0 |  |  |  |  | 1 |  | -1743999360 | 2 | 1 | 4 | 0 | 0 | 0 | 17.31 | 17.31 | 0 | 0 |  | 0 | 3 | 0 |  | 0 | 1 | 0 | 0 | 0 | 0 | [8 empty] | 0
18 | 1 | 483 |  | 49,2 | 19.2.03.02-0443 | Решетки воздухоприточные, размер 200x200 мм | #REF! | -0.76 | -0.04 | -0.04 |  |  |  | -6411.25 | -6411.25 | 0 | 0 | 0 | 0 | 0 | 0 | 0 | 0 | 0 |  | 51651743 | 926 | 926 | 0 | 0 | 0 | 0 | 0 | 0 | 0 | 926 | 926 | 0 | 0 | 0 | 0 | 0 | 0 | 0 | 0 | 0 | 1 | 1 |  |  | 1 | 1 | 1 | 9.11 |  |  |  |  | 3 | 1 | ФССЦ-2001, 19.2.03.02-0443, приказ Минстроя России № 876/пр от 26.12.2019 |  |  | 500001 | 0 |  | 0 | 8 | 1 | 1 | 1 | 1 | 1 | 1 | 1 |  | 0 | 0 |  |  |  | 0 | 0 | 0 | [5 empty] | 0 |  | 0 | -6411.25 | 8435.86 | 0 | 0 | 0 | 0 | 0 | 0 | 0 | 0 | 0 | [13 empty] | 0 | 0 | 1 | 1 |  |  |  | 1005 | м2 | м2 | 1 | [6 empty] | 50757674 | 8 | Материалы строительные | 0 |  | 1 | 500001 | Материалы и конструкции ( строительные ) по ценникам и каталогом | ФССЦст |  |  |  | 32768 | 926 | 926 | 0 | 0 | 0 | 0 | 0 | [18 empty] | 0 | 0 | 0 |  |  |  |  | 0 | 0 |  |  |  |  | 1 |  | -1896968330 | 2 | 1 | 4 | 0 | 0 | 0 | -6411.25 | -6411.25 | 0 | 0 |  | 0 | 3 | 0 |  | 0 | 1 | 0 | 0 | 0 | 0 | [8 empty] | 0
18 | 1 | 484 |  | 49,3 | Прайс | Решетки вентиляционные алюминиевые ВР-К 150х200 с КРВ-1 | ШТ | 19 | 1 | 1 |  |  |  | 32851.76 | 32851.76 | 0 | 0 | 0 | 0 | 0 | 0 | 0 | 0 | 0 |  | 51651743 | 1729.04 | 1729.04 | 0 | 0 | 0 | 0 | 0 | 0 | 0 | 1729.04 | 1729.04 | 0 | 0 | 0 | 0 | 0 | 0 | 0 | 0 | 0 | 1 | 1 |  |  | 1 | 1 | 1 | 9.11 |  |  |  |  | 3 | 1 | ФССЦ-2001, 19.2.03.02-0022, приказ Минстроя России № 876/пр от 26.12.2019 |  |  | 500001 | 0 |  | 0 | 8 | 0 | 1 | 1 | 1 | 1 | 1 | 1 |  | 0 | 0 |  |  |  | 0 | 0 | 0 | [5 empty] | 0 |  | 0 | 32851.76 | 1729.04 | 0 | 0 | 0 | 0 | 0 | 0 | 0 | 0 | 0 | [13 empty] | 0 | 0 | 1 | 1 |  |  |  | 1013 | ШТ | ШТ | 1 | [6 empty] | 50757674 | 8 | Материалы строительные | 0 |  | 1 | 500001 | Материалы и конструкции ( строительные ) по ценникам и каталогом | ФССЦст |  |  |  | 0 | 1644.17 | 1729.04 | 0 | 0 | 0 | 0 | 0 |  | 5 |  |  | 0 | 18 |  | 1644.17 | [10 empty] | 0 | 0 | 0 |  |  |  |  | 0 | 0 |  | 1 644,17 + 3,1% Трансп + 2% Заг.скл |  |  | 1 |  | -1802594515 | 2 | 3 | 4 | 0 | 0 | 0 | 32851.76 | 32851.76 | 0 | 0 |  | 1 | 1 | 0 |  | 0 | 1 | 0 | 0 | 0 | 0 | 3,1 | 2 | 32851.76 | [5 empty] | 0
17 | 1 | 496 | 570 | 50 | 20-01-001-02 | Прокладка воздуховодов из листовой, оцинкованной стали и алюминия класса Н (нормальные) толщиной: 0,5 мм, периметром до 600 мм | 100 м2 | 0.066 | 0 | 0.066 |  |  |  | 3483.71 | 261.34 | 107.91 | 34.31 | 3114.46 | 0 | 10.6722 | 0.08316 | 0 | 3810.01 | 2267.11 |  | 51651743 | 1971.21 | 434.65 | 123.3 | 15.57 | 1413.26 | 0 | 161.7 | 1.26 | 0 | 1898.04 | 434.65 | 117.43 | 14.83 | 1345.96 | 0 | 154 | 1.2 | 0 | 121 | 72 | 1 | 1 |  |  | 1 | 33.39 | 13.26 | 9.11 |  |  |  |  | 0 | 1 | ФЕР-2001, 20-01-001-02, приказ Минстроя России № 876/пр от 26.12.2019 |  |  | 20001 | 0 |  | 0 | 22 | 0 | 33.39 | 1 | 1 | 1 | 1 | 1 |  | 121 | 72 |  |  |  | 0 | 0 | 0 | [5 empty] | 0 | Поправка: Сб. 20, ОП, п.1.20.19 Наименование: Индивидуальные испытания систем вентиляции и кондиционирования воздуха | 0 | 3483.71 | 3959.6615 | 1634.958 | 519.8823 | 47188.7514 | 0 | 161.7 | 1.26 | 0 | 3810.0117 | 2267.1144 |  |  |  |  | )*1,05 | )*1,05 | )*1,05 |  | )*1,05 | )*1,05 |  |  |  | 0 | 0 | 1 | 1 |  |  |  | 1005 | 100 м2 | 100 м2 | 100 | [6 empty] | 50757454 | 22 | Санитарно-технические работы | 16 | Сантехнические работы: внутренние трубопроводы, внутренние устройства водопровода, канализации, отопления, газоснабжения, вентиляция кондиционирование воздуха | 1 | 20001 | Вентиляция и кондиционирование | ФЕР-20 |  | Поправка: Сб. 20, ОП, п.1.20.19 |  | 131072 | 1898.04 | 434.65 | 117.43 | 14.83 | 1345.96 | 154 | 1.2 | 0 | [17 empty] | 0 | 0 | 0 |  |  |  |  | 121 | 72 |  |  |  |  | 1 |  | -706050576 | 2 | 1 | 4 | 0 | 0 | 0 | 9560.83 | 9560.83 | 0 | 0 |  | 0 | 3 | 0 |  | 0 | 1 | 0 | 0 | 0 | 0 |  |  |  |  | Пр/812-016.0-1 | Пр/774-016.0 | Сантехнические работы: внутренние трубопроводы, внутренние устройства водопровода, канализации, отопления, газоснабжения, вентиляция кондиционирование воздуха | Сантехнические работы: внутренние трубопроводы, внутренние устройства водопровода, канализации, отопления, газоснабжения, вентиляция кондиционирование воздуха | 0
18 | 1 | 496 |  | 50,1 | 19.1.01.03-0072 | Воздуховоды из оцинкованной стали толщиной: 0,5 мм, периметром до 600 мм (150х150 толщ.0,5) | м2 | 6.6 | 100 | 100 |  |  |  | 6157.5 | 6157.5 | 0 | 0 | 0 | 0 | 0 | 0 | 0 | 0 | 0 |  | 51651743 | 102.41 | 102.41 | 0 | 0 | 0 | 0 | 0 | 0 | 0 | 102.41 | 102.41 | 0 | 0 | 0 | 0 | 0 | 0 | 0 | 0 | 0 | 1 | 1 |  |  | 1 | 1 | 1 | 9.11 |  |  |  |  | 3 | 1 | ФССЦ-2001, 19.1.01.03-0072, приказ Минстроя России № 876/пр от 26.12.2019 |  |  | 500001 | 0 |  | 0 | 8 | 0 | 1 | 1 | 1 | 1 | 1 | 1 |  | 0 | 0 |  |  |  | 0 | 0 | 0 | [5 empty] | 0 |  | 0 | 6157.5 | 932.9551 | 0 | 0 | 0 | 0 | 0 | 0 | 0 | 0 | 0 | [13 empty] | 0 | 0 | 1 | 1 |  |  |  | 1005 | м2 | м2 | 1 | [6 empty] | 50757674 | 8 | Материалы строительные | 0 |  | 1 | 500001 | Материалы и конструкции ( строительные ) по ценникам и каталогом | ФССЦст |  |  |  | 0 | 102.41 | 102.41 | 0 | 0 | 0 | 0 | 0 | [18 empty] | 0 | 0 | 0 |  |  |  |  | 0 | 0 |  |  |  |  | 1 |  | 415678242 | 2 | 1 | 4 | 0 | 0 | 0 | 6157.5 | 6157.5 | 0 | 0 |  | 0 | 3 | 0 |  | 0 | 1 | 0 | 0 | 0 | 0 | [8 empty] | 0
17 | 1 | 508 | 587 | 51 | 20-01-001-03 | Прокладка воздуховодов из листовой, оцинкованной стали и алюминия класса Н (нормальные) толщиной: 0,5 мм, периметром до 1000 мм | 100 м2 | 0.035 | 0 | 0.035 |  |  |  | 1696.58 | 138.46 | 45.93 | 14.27 | 1512.19 | 0 | 5.1818 | 0.034545 | 0 | 1847.02 | 1099.05 |  | 51651743 | 1827.16 | 434.24 | 98.96 | 12.21 | 1293.96 | 0 | 148.05 | 0.987 | 0 | 1760.83 | 434.24 | 94.25 | 11.63 | 1232.34 | 0 | 141 | 0.94 | 0 | 121 | 72 | 1 | 1 |  |  | 1 | 33.39 | 13.26 | 9.11 |  |  |  |  | 0 | 1 | ФЕР-2001, 20-01-001-03, приказ Минстроя России № 876/пр от 26.12.2019 |  |  | 20001 | 0 |  | 0 | 22 | 0 | 33.39 | 1 | 1 | 1 | 1 | 1 |  | 121 | 72 |  |  |  | 0 | 0 | 0 | [5 empty] | 0 | Поправка: Сб. 20, ОП, п.1.20.19 Наименование: Индивидуальные испытания систем вентиляции и кондиционирования воздуха | 0 | 1696.58 | 3955.9264 | 1312.2096 | 407.6919 | 43205.3244 | 0 | 148.05 | 0.987 | 0 | 1847.0166 | 1099.0512 |  |  |  |  | )*1,05 | )*1,05 | )*1,05 |  | )*1,05 | )*1,05 |  |  |  | 0 | 0 | 1 | 1 |  |  |  | 1005 | 100 м2 | 100 м2 | 100 | [6 empty] | 50757454 | 22 | Санитарно-технические работы | 16 | Сантехнические работы: внутренние трубопроводы, внутренние устройства водопровода, канализации, отопления, газоснабжения, вентиляция кондиционирование воздуха | 1 | 20001 | Вентиляция и кондиционирование | ФЕР-20 |  | Поправка: Сб. 20, ОП, п.1.20.19 |  | 131072 | 1760.83 | 434.24 | 94.25 | 11.63 | 1232.34 | 141 | 0.94 | 0 | [17 empty] | 0 | 0 | 0 |  |  |  |  | 121 | 72 |  |  |  |  | 1 |  | 1677131192 | 2 | 1 | 4 | 0 | 0 | 0 | 4642.65 | 4642.65 | 0 | 0 |  | 0 | 3 | 0 |  | 0 | 1 | 0 | 0 | 0 | 0 |  |  |  |  | Пр/812-016.0-1 | Пр/774-016.0 | Сантехнические работы: внутренние трубопроводы, внутренние устройства водопровода, канализации, отопления, газоснабжения, вентиляция кондиционирование воздуха | Сантехнические работы: внутренние трубопроводы, внутренние устройства водопровода, канализации, отопления, газоснабжения, вентиляция кондиционирование воздуха | 0
18 | 1 | 508 |  | 51,1 | 19.1.01.03-0046 | Воздуховоды из оцинкованной стали с шиной и уголками толщиной: 0,55 мм, периметром 700 мм (толщ.0,5) | м2 | 3.5 | 100 | 100 |  |  |  | 4260.15 | 4260.15 | 0 | 0 | 0 | 0 | 0 | 0 | 0 | 0 | 0 |  | 51651743 | 133.61 | 133.61 | 0 | 0 | 0 | 0 | 0 | 0 | 0 | 133.61 | 133.61 | 0 | 0 | 0 | 0 | 0 | 0 | 0 | 0 | 0 | 1 | 1 |  |  | 1 | 1 | 1 | 9.11 |  |  |  |  | 3 | 1 | ФССЦ-2001, 19.1.01.03-0046, приказ Минстроя России № 876/пр от 26.12.2019 |  |  | 500001 | 0 |  | 0 | 8 | 0 | 1 | 1 | 1 | 1 | 1 | 1 |  | 0 | 0 |  |  |  | 0 | 0 | 0 | [5 empty] | 0 |  | 0 | 4260.15 | 1217.1871 | 0 | 0 | 0 | 0 | 0 | 0 | 0 | 0 | 0 | [13 empty] | 0 | 0 | 1 | 1 |  |  |  | 1005 | м2 | м2 | 1 | [6 empty] | 50757674 | 8 | Материалы строительные | 0 |  | 1 | 500001 | Материалы и конструкции ( строительные ) по ценникам и каталогом | ФССЦст |  |  |  | 0 | 133.61 | 133.61 | 0 | 0 | 0 | 0 | 0 | [18 empty] | 0 | 0 | 0 |  |  |  |  | 0 | 0 |  |  |  |  | 1 |  | 2012835886 | 2 | 1 | 4 | 0 | 0 | 0 | 4260.15 | 4260.15 | 0 | 0 |  | 0 | 3 | 0 |  | 0 | 1 | 0 | 0 | 0 | 0 | [8 empty] | 0
17 | 1 | 521 | 603 | 52 | 20-01-001-09 | Прокладка воздуховодов из листовой, оцинкованной стали и алюминия класса Н (нормальные) толщиной: 0,7 мм, периметром до 1000 мм | 100 м2 | 1.2602 | 0 | 1.2602 |  |  |  | 61086.26 | 4985.26 | 1653.65 | 513.77 | 54447.35 | 0 | 186.5726 | 1.2438 | 0 | 66502.96 | 39572.01 |  | 51651743 | 1827.16 | 434.24 | 98.96 | 12.21 | 1293.96 | 0 | 148.05 | 0.987 | 0 | 1760.83 | 434.24 | 94.25 | 11.63 | 1232.34 | 0 | 141 | 0.94 | 0 | 121 | 72 | 1 | 1 |  |  | 1 | 33.39 | 13.26 | 9.11 |  |  |  |  | 0 | 1 | ФЕР-2001, 20-01-001-09, приказ Минстроя России № 876/пр от 26.12.2019 |  |  | 20001 | 0 |  | 0 | 22 | 0 | 33.39 | 1 | 1 | 1 | 1 | 1 |  | 121 | 72 |  |  |  | 0 | 0 | 0 | [5 empty] | 0 | Поправка: Сб. 20, ОП, п.1.20.19 Наименование: Индивидуальные испытания систем вентиляции и кондиционирования воздуха | 0 | 61086.26 | 3955.9264 | 1312.2096 | 407.6919 | 43205.3244 | 0 | 148.05 | 0.987 | 0 | 66502.9552 | 39572.0064 |  |  |  |  | )*1,05 | )*1,05 | )*1,05 |  | )*1,05 | )*1,05 |  |  |  | 0 | 0 | 1 | 1 |  |  |  | 1005 | 100 м2 | 100 м2 | 100 | [6 empty] | 50757454 | 22 | Санитарно-технические работы | 16 | Сантехнические работы: внутренние трубопроводы, внутренние устройства водопровода, канализации, отопления, газоснабжения, вентиляция кондиционирование воздуха | 1 | 20001 | Вентиляция и кондиционирование | ФЕР-20 |  | Поправка: Сб. 20, ОП, п.1.20.19 |  | 131072 | 1760.83 | 434.24 | 94.25 | 11.63 | 1232.34 | 141 | 0.94 | 0 | [17 empty] | 0 | 0 | 0 |  |  |  |  | 121 | 72 |  |  |  |  | 1 |  | 2063072167 | 2 | 1 | 4 | 0 | 0 | 0 | 167161.23 | 167161.23 | 0 | 0 |  | 0 | 3 | 0 |  | 0 | 1 | 0 | 0 | 0 | 0 |  |  |  |  | Пр/812-016.0-1 | Пр/774-016.0 | Сантехнические работы: внутренние трубопроводы, внутренние устройства водопровода, канализации, отопления, газоснабжения, вентиляция кондиционирование воздуха | Сантехнические работы: внутренние трубопроводы, внутренние устройства водопровода, канализации, отопления, газоснабжения, вентиляция кондиционирование воздуха | 0
18 | 1 | 520 |  | 52,1 | 19.1.01.03-0040 | Воздуховоды из оцинкованной стали с шиной и уголками толщиной: 0,8 мм, периметром 3000 мм | м2 | 126.02 | 100 | 100 |  |  |  | 174846.83 | 174846.83 | 0 | 0 | 0 | 0 | 0 | 0 | 0 | 0 | 0 |  | 51651743 | 152.3 | 152.3 | 0 | 0 | 0 | 0 | 0 | 0 | 0 | 152.3 | 152.3 | 0 | 0 | 0 | 0 | 0 | 0 | 0 | 0 | 0 | 1 | 1 |  |  | 1 | 1 | 1 | 9.11 |  |  |  |  | 3 | 1 | ФССЦ-2001, 19.1.01.03-0040, приказ Минстроя России № 876/пр от 26.12.2019 |  |  | 500001 | 0 |  | 0 | 8 | 0 | 1 | 1 | 1 | 1 | 1 | 1 |  | 0 | 0 |  |  |  | 0 | 0 | 0 | [5 empty] | 0 |  | 0 | 174846.83 | 1387.453 | 0 | 0 | 0 | 0 | 0 | 0 | 0 | 0 | 0 | [13 empty] | 0 | 0 | 1 | 1 |  |  |  | 1005 | м2 | м2 | 1 | [6 empty] | 50757674 | 8 | Материалы строительные | 0 |  | 1 | 500001 | Материалы и конструкции ( строительные ) по ценникам и каталогом | ФССЦст |  |  |  | 0 | 152.3 | 152.3 | 0 | 0 | 0 | 0 | 0 | [18 empty] | 0 | 0 | 0 |  |  |  |  | 0 | 0 |  |  |  |  | 1 |  | -1977319999 | 2 | 1 | 4 | 0 | 0 | 0 | 174846.83 | 174846.83 | 0 | 0 |  | 0 | 3 | 0 |  | 0 | 1 | 0 | 0 | 0 | 0 | [8 empty] | 0
18 | 1 | 521 |  | 52,2 | 19.1.01.11-0012 | Крепления (тяги) для воздуховодов | т | 0.055 | 0.043644 | 0.043644 |  |  |  | 15231.2 | 15231.2 | 0 | 0 | 0 | 0 | 0 | 0 | 0 | 0 | 0 |  | 51651743 | 30398.56 | 30398.56 | 0 | 0 | 0 | 0 | 0 | 0 | 0 | 30398.56 | 30398.56 | 0 | 0 | 0 | 0 | 0 | 0 | 0 | 0 | 0 | 1 | 1 |  |  | 1 | 1 | 1 | 9.11 |  |  |  |  | 3 | 1 | ФССЦ-2001, 19.1.01.11-0012, приказ Минстроя России № 876/пр от 26.12.2019 |  |  | 500001 | 0 |  | 0 | 8 | 0 | 1 | 1 | 1 | 1 | 1 | 1 |  | 0 | 0 |  |  |  | 0 | 0 | 0 | [5 empty] | 0 |  | 0 | 15231.2 | 276930.8816 | 0 | 0 | 0 | 0 | 0 | 0 | 0 | 0 | 0 | [13 empty] | 0 | 0 | 1 | 1 |  |  |  | 1009 | т | т | 1000 | [6 empty] | 50757674 | 8 | Материалы строительные | 0 |  | 1 | 500001 | Материалы и конструкции ( строительные ) по ценникам и каталогом | ФССЦст |  |  |  | 0 | 30398.56 | 30398.56 | 0 | 0 | 0 | 0 | 0 | [18 empty] | 0 | 0 | 0 |  |  |  |  | 0 | 0 |  |  |  |  | 1 |  | -1486911088 | 2 | 1 | 4 | 0 | 0 | 0 | 15231.2 | 15231.2 | 0 | 0 |  | 0 | 3 | 0 |  | 0 | 1 | 0 | 0 | 0 | 0 | [8 empty] | 0
17 | 1 | 528 | 611 | 53 | 26-01-018-01 | Изоляция плоских и криволинейных поверхностей пластинами (плитами) из вспененного каучука, вспененного полиэтилена | 10 м2 | 12.6 | 0 | 12.6 |  |  |  | 45079.64 | 19490.66 | 4721.57 | 2099.36 | 20867.41 | 0 | 63 | 5.418 | 0 | 22277.77 | 12631.72 |  | 51651743 | 247.66 | 169.8 | 28.26 | 4.99 | 49.6 | 0 | 5 | 0.43 | 0 | 247.66 | 169.8 | 28.26 | 4.99 | 49.6 | 0 | 5 | 0.43 | 0 | 97 | 55 | 1 | 1 |  |  | 1 | 33.39 | 13.26 | 9.11 |  |  |  |  | 0 | 1 | ФЕР-2001, 26-01-018-01, приказ Минстроя России № 876/пр от 26.12.2019 |  |  | 26001 | 0 |  | 0 | 2 | 0 | 33.39 | 1 | 1 | 1 | 1 | 1 |  | 97 | 55 |  |  |  | 0 | 0 | 0 | [5 empty] | 0 |  | 0 | 45079.64 | 1546.878 | 374.7276 | 166.6161 | 1656.144 | 0 | 5 | 0.43 | 0 | 22277.7669 | 12631.7235 | [13 empty] | 0 | 0 | 1 | 1 |  |  |  | 1005 | 10 м2 | 10 м2 | 10 | [6 empty] | 50757462 | 2 | Общестроительные работы | 20 | Теплоизоляционные работы | 1 | 26001 | Теплоизоляционные работы | ФЕР-26 |  |  |  | 131072 | 247.66 | 169.8 | 28.26 | 4.99 | 49.6 | 5 | 0.43 | 0 | [17 empty] | 0 | 0 | 0 |  |  |  |  | 97 | 55 |  |  |  |  | 1 |  | -893411855 | 2 | 1 | 4 | 0 | 0 | 0 | 79989.13 | 79989.13 | 0 | 0 |  | 0 | 3 | 0 |  | 0 | 1 | 0 | 0 | 0 | 0 |  |  |  |  | Пр/812-020.0-1 | Пр/774-020.0 | Теплоизоляционные работы | Теплоизоляционные работы | 0
18 | 1 | 525 |  | 53,1 | 01.2.03.04-0001 | Маты битумные, толщина 30 мм (Огнезащита воздуюводов (EI 60) 6=20мм, ОгнеВент-Базальт-20-1Ф ТУ 5769-015-54737814-2008, 000 'КРОЗ”) | м2 | 138.6 | 11 | 11 |  |  |  | 28409.54 | 28409.54 | 0 | 0 | 0 | 0 | 0 | 0 | 0 | 0 | 0 |  | 51651743 | 22.5 | 22.5 | 0 | 0 | 0 | 0 | 0 | 0 | 0 | 22.5 | 22.5 | 0 | 0 | 0 | 0 | 0 | 0 | 0 | 0 | 0 | 1 | 1 |  |  | 1 | 1 | 1 | 9.11 |  |  |  |  | 3 | 1 | ФССЦ-2001, 01.2.03.04-0001, приказ Минстроя России № 876/пр от 26.12.2019 |  |  | 500001 | 0 |  | 0 | 8 | 0 | 1 | 1 | 1 | 1 | 1 | 1 |  | 0 | 0 |  |  |  | 0 | 0 | 0 | [5 empty] | 0 |  | 0 | 28409.54 | 204.975 | 0 | 0 | 0 | 0 | 0 | 0 | 0 | 0 | 0 | [13 empty] | 0 | 0 | 1 | 1 |  |  |  | 1005 | м2 | м2 | 1 | [6 empty] | 50757674 | 8 | Материалы строительные | 0 |  | 1 | 500001 | Материалы и конструкции ( строительные ) по ценникам и каталогом | ФССЦст |  |  |  | 0 | 22.5 | 22.5 | 0 | 0 | 0 | 0 | 0 | [18 empty] | 0 | 0 | 0 |  |  |  |  | 0 | 0 |  |  |  |  | 1 |  | -336429810 | 2 | 1 | 4 | 0 | 0 | 0 | 28409.54 | 28409.54 | 0 | 0 |  | 0 | 3 | 0 |  | 0 | 1 | 0 | 0 | 0 | 0 | [8 empty] | 0
18 | 1 | 527 |  | 53,2 | 14.1.04.01-0001 | Клей на основе вспененного синтетического каучука для склеивания изоляционных материалов | #REF! | -18.9 | -1.5 | -1.5 |  |  |  | -11291.5 | -11291.5 | 0 | 0 | 0 | 0 | 0 | 0 | 0 | 0 | 0 |  | 51651743 | 65.58 | 65.58 | 0 | 0 | 0 | 0 | 0 | 0 | 0 | 65.58 | 65.58 | 0 | 0 | 0 | 0 | 0 | 0 | 0 | 0 | 0 | 1 | 1 |  |  | 1 | 1 | 1 | 9.11 |  |  |  |  | 3 | 1 | ФССЦ-2001, 14.1.04.01-0001, приказ Минстроя России № 876/пр от 26.12.2019 |  |  | 500001 | 0 |  | 0 | 8 | 1 | 1 | 1 | 1 | 1 | 1 | 1 |  | 0 | 0 |  |  |  | 0 | 0 | 0 | [5 empty] | 0 |  | 0 | -11291.5 | 597.4338 | 0 | 0 | 0 | 0 | 0 | 0 | 0 | 0 | 0 | [13 empty] | 0 | 0 | 1 | 1 |  |  |  | 1002 | л | л | 1 | [6 empty] | 50757674 | 8 | Материалы строительные | 0 |  | 1 | 500001 | Материалы и конструкции ( строительные ) по ценникам и каталогом | ФССЦст |  |  |  | 32768 | 65.58 | 65.58 | 0 | 0 | 0 | 0 | 0 | [18 empty] | 0 | 0 | 0 |  |  |  |  | 0 | 0 |  |  |  |  | 1 |  | -1609399419 | 2 | 1 | 4 | 0 | 0 | 0 | -11291.5 | -11291.5 | 0 | 0 |  | 0 | 3 | 0 |  | 0 | 1 | 0 | 0 | 0 | 0 | [8 empty] | 0
18 | 1 | 528 |  | 53,3 | 14.5.09.05-0103 | Очиститель клея | #REF! | -0.7182 | -0.057 | -0.057 |  |  |  | -1312.36 | -1312.36 | 0 | 0 | 0 | 0 | 0 | 0 | 0 | 0 | 0 |  | 51651743 | 200.58 | 200.58 | 0 | 0 | 0 | 0 | 0 | 0 | 0 | 200.58 | 200.58 | 0 | 0 | 0 | 0 | 0 | 0 | 0 | 0 | 0 | 1 | 1 |  |  | 1 | 1 | 1 | 9.11 |  |  |  |  | 3 | 1 | ФССЦ-2001, 14.5.09.05-0103, приказ Минстроя России № 876/пр от 26.12.2019 |  |  | 500001 | 0 |  | 0 | 8 | 1 | 1 | 1 | 1 | 1 | 1 | 1 |  | 0 | 0 |  |  |  | 0 | 0 | 0 | [5 empty] | 0 |  | 0 | -1312.36 | 1827.2838 | 0 | 0 | 0 | 0 | 0 | 0 | 0 | 0 | 0 | [13 empty] | 0 | 0 | 1 | 1 |  |  |  | 1002 | л | л | 1 | [6 empty] | 50757674 | 8 | Материалы строительные | 0 |  | 1 | 500001 | Материалы и конструкции ( строительные ) по ценникам и каталогом | ФССЦст |  |  |  | 32768 | 200.58 | 200.58 | 0 | 0 | 0 | 0 | 0 | [18 empty] | 0 | 0 | 0 |  |  |  |  | 0 | 0 |  |  |  |  | 1 |  | 1828367933 | 2 | 1 | 4 | 0 | 0 | 0 | -1312.36 | -1312.36 | 0 | 0 |  | 0 | 3 | 0 |  | 0 | 1 | 0 | 0 | 0 | 0 | [8 empty] | 0
17 | 1 | 535 | 619 | 54 | 26-01-018-01 | Изоляция плоских и криволинейных поверхностей пластинами (плитами) из вспененного каучука, вспененного полиэтилена | 10 м2 | 0.13 | 0 | 0.13 |  |  |  | 465.1 | 201.09 | 48.71 | 21.66 | 215.3 | 0 | 0.65 | 0.0559 | 0 | 229.85 | 130.33 |  | 51651743 | 247.66 | 169.8 | 28.26 | 4.99 | 49.6 | 0 | 5 | 0.43 | 0 | 247.66 | 169.8 | 28.26 | 4.99 | 49.6 | 0 | 5 | 0.43 | 0 | 97 | 55 | 1 | 1 |  |  | 1 | 33.39 | 13.26 | 9.11 |  |  |  |  | 0 | 1 | ФЕР-2001, 26-01-018-01, приказ Минстроя России № 876/пр от 26.12.2019 |  |  | 26001 | 0 |  | 0 | 2 | 0 | 33.39 | 1 | 1 | 1 | 1 | 1 |  | 97 | 55 |  |  |  | 0 | 0 | 0 | [5 empty] | 0 |  | 0 | 465.1 | 1546.878 | 374.7276 | 166.6161 | 1656.144 | 0 | 5 | 0.43 | 0 | 229.8512 | 130.328 | [13 empty] | 0 | 0 | 1 | 1 |  |  |  | 1005 | 10 м2 | 10 м2 | 10 | [6 empty] | 50757462 | 2 | Общестроительные работы | 20 | Теплоизоляционные работы | 1 | 26001 | Теплоизоляционные работы | ФЕР-26 |  |  |  | 131072 | 247.66 | 169.8 | 28.26 | 4.99 | 49.6 | 5 | 0.43 | 0 | [17 empty] | 0 | 0 | 0 |  |  |  |  | 97 | 55 |  |  |  |  | 1 |  | -893411855 | 2 | 1 | 4 | 0 | 0 | 0 | 825.28 | 825.28 | 0 | 0 |  | 0 | 3 | 0 |  | 0 | 1 | 0 | 0 | 0 | 0 |  |  |  |  | Пр/812-020.0-1 | Пр/774-020.0 | Теплоизоляционные работы | Теплоизоляционные работы | 0
18 | 1 | 532 |  | 54,1 | 01.2.03.04-0001 | Маты битумные, толщина 30 мм (маты минераловатные URSA М-25 толщиной 6=60 мм, ТУ 5673-001-71451657-2004) | м2 | 1.43 | 11 | 11 |  |  |  | 293.11 | 293.11 | 0 | 0 | 0 | 0 | 0 | 0 | 0 | 0 | 0 |  | 51651743 | 22.5 | 22.5 | 0 | 0 | 0 | 0 | 0 | 0 | 0 | 22.5 | 22.5 | 0 | 0 | 0 | 0 | 0 | 0 | 0 | 0 | 0 | 1 | 1 |  |  | 1 | 1 | 1 | 9.11 |  |  |  |  | 3 | 1 | ФССЦ-2001, 01.2.03.04-0001, приказ Минстроя России № 876/пр от 26.12.2019 |  |  | 500001 | 0 |  | 0 | 8 | 0 | 1 | 1 | 1 | 1 | 1 | 1 |  | 0 | 0 |  |  |  | 0 | 0 | 0 | [5 empty] | 0 |  | 0 | 293.11 | 204.975 | 0 | 0 | 0 | 0 | 0 | 0 | 0 | 0 | 0 | [13 empty] | 0 | 0 | 1 | 1 |  |  |  | 1005 | м2 | м2 | 1 | [6 empty] | 50757674 | 8 | Материалы строительные | 0 |  | 1 | 500001 | Материалы и конструкции ( строительные ) по ценникам и каталогом | ФССЦст |  |  |  | 0 | 22.5 | 22.5 | 0 | 0 | 0 | 0 | 0 | [18 empty] | 0 | 0 | 0 |  |  |  |  | 0 | 0 |  |  |  |  | 1 |  | 2022782512 | 2 | 1 | 4 | 0 | 0 | 0 | 293.11 | 293.11 | 0 | 0 |  | 0 | 3 | 0 |  | 0 | 1 | 0 | 0 | 0 | 0 | [8 empty] | 0
18 | 1 | 534 |  | 54,2 | 14.1.04.01-0001 | Клей на основе вспененного синтетического каучука для склеивания изоляционных материалов | #REF! | -0.195 | -1.5 | -1.5 |  |  |  | -116.5 | -116.5 | 0 | 0 | 0 | 0 | 0 | 0 | 0 | 0 | 0 |  | 51651743 | 65.58 | 65.58 | 0 | 0 | 0 | 0 | 0 | 0 | 0 | 65.58 | 65.58 | 0 | 0 | 0 | 0 | 0 | 0 | 0 | 0 | 0 | 1 | 1 |  |  | 1 | 1 | 1 | 9.11 |  |  |  |  | 3 | 1 | ФССЦ-2001, 14.1.04.01-0001, приказ Минстроя России № 876/пр от 26.12.2019 |  |  | 500001 | 0 |  | 0 | 8 | 1 | 1 | 1 | 1 | 1 | 1 | 1 |  | 0 | 0 |  |  |  | 0 | 0 | 0 | [5 empty] | 0 |  | 0 | -116.5 | 597.4338 | 0 | 0 | 0 | 0 | 0 | 0 | 0 | 0 | 0 | [13 empty] | 0 | 0 | 1 | 1 |  |  |  | 1002 | л | л | 1 | [6 empty] | 50757674 | 8 | Материалы строительные | 0 |  | 1 | 500001 | Материалы и конструкции ( строительные ) по ценникам и каталогом | ФССЦст |  |  |  | 32768 | 65.58 | 65.58 | 0 | 0 | 0 | 0 | 0 | [18 empty] | 0 | 0 | 0 |  |  |  |  | 0 | 0 |  |  |  |  | 1 |  | -1609399419 | 2 | 1 | 4 | 0 | 0 | 0 | -116.5 | -116.5 | 0 | 0 |  | 0 | 3 | 0 |  | 0 | 1 | 0 | 0 | 0 | 0 | [8 empty] | 0
18 | 1 | 535 |  | 54,3 | 14.5.09.05-0103 | Очиститель клея | #REF! | -0.00741 | -0.057 | -0.057 |  |  |  | -13.54 | -13.54 | 0 | 0 | 0 | 0 | 0 | 0 | 0 | 0 | 0 |  | 51651743 | 200.58 | 200.58 | 0 | 0 | 0 | 0 | 0 | 0 | 0 | 200.58 | 200.58 | 0 | 0 | 0 | 0 | 0 | 0 | 0 | 0 | 0 | 1 | 1 |  |  | 1 | 1 | 1 | 9.11 |  |  |  |  | 3 | 1 | ФССЦ-2001, 14.5.09.05-0103, приказ Минстроя России № 876/пр от 26.12.2019 |  |  | 500001 | 0 |  | 0 | 8 | 1 | 1 | 1 | 1 | 1 | 1 | 1 |  | 0 | 0 |  |  |  | 0 | 0 | 0 | [5 empty] | 0 |  | 0 | -13.54 | 1827.2838 | 0 | 0 | 0 | 0 | 0 | 0 | 0 | 0 | 0 | [13 empty] | 0 | 0 | 1 | 1 |  |  |  | 1002 | л | л | 1 | [6 empty] | 50757674 | 8 | Материалы строительные | 0 |  | 1 | 500001 | Материалы и конструкции ( строительные ) по ценникам и каталогом | ФССЦст |  |  |  | 32768 | 200.58 | 200.58 | 0 | 0 | 0 | 0 | 0 | [18 empty] | 0 | 0 | 0 |  |  |  |  | 0 | 0 |  |  |  |  | 1 |  | 1828367933 | 2 | 1 | 4 | 0 | 0 | 0 | -13.54 | -13.54 | 0 | 0 |  | 0 | 3 | 0 |  | 0 | 1 | 0 | 0 | 0 | 0 | [8 empty] | 0
51 | 1 | 4 | 382 |  |  | Система ВЕ8 (В16) | 0 | [6 empty] | 371249.43 | 276406.34 | 7060.44 | 2786.88 | 87782.65 | 0 | 291.2556 | 7.0874 | 0 | 104020.25 | 61265.42 |  |  | 371249.43 | 276406.34 | 7060.44 | 2786.88 | 87782.65 | 0 | 291.2556 | 7.0874 | 0 | 104020.25 | 61265.42 |  |  | 0 | 1304.22 | 0 | 536535.1 | 535230.88 | 0 | 0 | 276406.34 | 275102.12 | 0 | 275102.12 | 1304.22 | 0 | 0 | 0 | 0 | [19 empty] | 0 | 1304.22 | 0 | 536535.1 | 535230.88 | 0 | 0 | 276406.34 | 275102.12 | 0 | 275102.12 | 1304.22 | 0 | 0 | 0 | 0 | [114 empty] | 0
50 | 0 | 0 | 1 | 201 | 371249.43 | ПЗ | Прямые затраты |  |  | 201 | 1 | 3 |  | 2 | [7 empty] | 369945.21 | 1 | 369945.21
50 | 0 | 0 | 1 | 202 | 276406.34 | СтМатОб | Стоимость материальных ресурсов (всего) |  |  | 202 | 2 | 3 |  | 2 | [7 empty] | 276406.34 | 1 | 276406.34
50 | 0 | 0 | 1 | 222 | 0 | СтМатОбЗак | Стоимость материалов и оборудования заказчика |  |  | 222 | 3 | 3 |  | 2 | [7 empty] | 0 | 1 | 0
50 | 0 | 0 | 1 | 225 | 276406.34 | СтМатОбПод | Стоимость материалов и оборудования подрядчика |  |  | 225 | 4 | 3 |  | 2 | [7 empty] | 276406.34 | 1 | 276406.34
50 | 0 | 0 | 1 | 226 | 275102.12 | СтМат | Стоимость материалов (всего) |  |  | 226 | 5 | 3 |  | 2 | [7 empty] | 275102.12 | 1 | 275102.12
50 | 0 | 0 | 1 | 227 | 0 | СтМатЗак | Стоимость материалов заказчика |  |  | 227 | 6 | 3 |  | 2 | [7 empty] | 0 | 1 | 0
50 | 0 | 0 | 1 | 228 | 275102.12 | СтМатПод | Стоимость материалов подрядчика |  |  | 228 | 7 | 3 |  | 2 | [7 empty] | 275102.12 | 1 | 275102.12
50 | 0 | 0 | 1 | 216 | 1304.22 | Оборуд | Стоимость оборудования (всего) |  |  | 216 | 8 | 3 |  | 2 | [7 empty] | 1304.22 | 1 | 1304.22
50 | 0 | 0 | 1 | 223 | 0 | ОборудЗак | Стоимость оборудования заказчика |  |  | 223 | 9 | 3 |  | 2 | [7 empty] | 0 | 1 | 0
50 | 0 | 0 | 1 | 229 | 1304.22 | ОборудПод | Стоимость оборудования подрядчика |  |  | 229 | 10 | 3 |  | 2 | [7 empty] | 1304.22 | 1 | 1304.22
50 | 0 | 0 | 1 | 203 | 7060.44 | ЭММ | Эксплуатация машин |  |  | 203 | 11 | 3 |  | 2 | [7 empty] | 7060.44 | 1 | 7060.44
50 | 0 | 0 | 1 | 231 | 0 | ЭММсНРиСП | Эксплуатация машин по ТСН-2001.16 |  |  | 231 | 12 | 3 |  | 2 | [7 empty] | 0 | 1 | 0
50 | 0 | 0 | 1 | 204 | 2786.88 | ЗПМ | ЗП машинистов |  |  | 204 | 13 | 3 |  | 2 | [7 empty] | 2786.88 | 1 | 2786.88
50 | 0 | 0 | 1 | 205 | 87782.65 | ОЗП | Основная ЗП рабочих |  |  | 205 | 14 | 3 |  | 2 | [7 empty] | 87782.65 | 1 | 87782.65
50 | 0 | 0 | 1 | 232 | 0 | ОЗПсНРиСП | Основная ЗП рабочих по ТСН-2001.16 |  |  | 232 | 15 | 3 |  | 2 | [7 empty] | 0 | 1 | 0
50 | 0 | 0 | 1 | 214 | 535230.88 | Строит | Строительные работы с НР и СП |  |  | 214 | 16 | 3 |  | 2 | [7 empty] | 535230.88 | 1 | 535230.88
50 | 0 | 0 | 1 | 215 | 0 | Монтаж | Монтажные работы с НР и СП |  |  | 215 | 17 | 3 |  | 2 | [7 empty] | 0 | 1 | 0
50 | 0 | 0 | 1 | 217 | 0 | Прочие | Прочие работы с НР и СП |  |  | 217 | 18 | 3 |  | 2 | [7 empty] | 0 | 1 | 0
50 | 0 | 0 | 1 | 230 | 0 | ПрочиеЗатр | Прочие затраты по ТСН-2001.16 |  |  | 230 | 19 | 3 |  | 2 | [7 empty] | 0 | 1 | 0
50 | 0 | 0 | 1 | 206 | 0 | ВозврМат | Возврат материалов |  |  | 206 | 20 | 3 |  | 2 | [7 empty] | 0 | 1 | 0
50 | 0 | 0 | 1 | 207 | 291.2556 | ТрудСтр | Трудозатраты строителей |  |  | 207 | 21 | 3 |  | -1 | [7 empty] | 291.2556 | 1 | 291.2556
50 | 0 | 0 | 1 | 208 | 7.0874 | ТрудМаш | Трудозатраты машинистов |  |  | 208 | 22 | 3 |  | -1 | [7 empty] | 7.0874 | 1 | 7.0874
50 | 0 | 0 | 1 | 209 | 0 | ТранспМат | Транспорт материалов |  |  | 209 | 23 | 3 |  | 2 | [7 empty] | 0 | 1 | 0
50 | 0 | 0 | 1 | 233 | 0 | Перевозка | Перевозка грузов |  |  | 233 | 24 | 3 |  | 2 | [7 empty] | 0 | 1 | 0
50 | 0 | 0 | 1 | 210 | 104020.25 | НР | Накладные расходы |  |  | 210 | 25 | 3 |  | 2 | [7 empty] | 104020.25 | 1 | 104020.25
50 | 0 | 0 | 1 | 211 | 61265.42 | СмПриб | Сметная прибыль |  |  | 211 | 26 | 3 |  | 2 | [7 empty] | 61265.42 | 1 | 61265.42
50 | 0 | 0 | 1 | 224 | 536535.1 | Всего | Всего с НР и СП |  |  | 224 | 27 | 3 |  | 2 | [7 empty] | 536535.1 | 1 | 536535.1
4 | 1 |  | 469 |  |  | Система ВЕ9 (В17) |  | 0 |  | -1 | [7 empty] | 0 |  |  | 0 | [53 empty] | 0 | [11 empty] | 0
52 | 1 | 4 | 438 | 0 |  | Система ВЕ9 (В17) | [7 empty] | 407111.45 | 304779.12 | 7593.5 | 2999.89 | 94738.83 | 0 | 314.3872 | 7.6296 | 0 | 112257.48 | 66117.38 | 0 | 0 | 407111.45 | 304779.12 | 7593.5 | 2999.89 | 94738.83 | 0 | 314.3872 | 7.6296 | 0 | 112257.48 | 66117.38 | 0 | 0 | 0 | 1304.22 | 0 | 585486.31 | 584182.09 | 0 | 0 | 304779.12 | 303474.9 | 0 | 303474.9 | 1304.22 | 0 | 0 | 0 | 0 | 0 | 0 | 0 | 0 | 0 | 0 | 0 | 0 | 0 | 0 | 0 | 0 | 0 | 0 | 0 | 0 | 0 | 0 | 0 | 0 | 1304.22 | 0 | 585486.31 | 584182.09 | 0 | 0 | 304779.12 | 303474.9 | 0 | 303474.9 | 1304.22 | 0 | 0 | 0 | 0 | 0 | 0 | 0 | 0 | 0 | 0 | 0 | 0 | 0 | 0 | 0 | 0 | 0 | 0 | 0 | 0 | 0 | 0 | 0 | 0 | 0 | 0 | 0 | 0 | 0 | 0 | 0 | 0 | 0 | 0 | 0 | 0 | 0 | 0 | 0 | 0 | 0 | 0 | 0 | 0 | 0 | 0 | 0 | 0 | 0 | 0 | 0 | 0 | 0 | 0 | 0 | 0 | 0 | 0 | 0 | 0 | 0 | 0 | 0 | 0 | 0 | 0 | 0 | 0 | 0 | 0 | 0 | 0 | 0 | 0 | 0 | 0 | 0 | 0 | 0 | 0 | 0 | 0 | 0 | 0 | 0 | 0 | 0 | 0 | 0 | 0 | 0 | 0 | 0 | 0 | 0 | 0 | 0 | 0 | 0 | 0 | 0 | 0 | 0 | 0 | 0 | 0 | 0 | 0 | 0 | 0 | 0 | 0 | 0 | 0 | 0 | 0 | 0 | 0 | 0
17 | 1 | 543 | 626 | 55 | 20-03-002-01 | Установка вентиляторов осевых массой: до 0,025 т | ШТ | 1 | 0 | 1 |  |  |  | 1341.74 | 18.49 | 92.16 | 21.04 | 1231.09 | 0 | 3.8325 | 0.0525 | 0 | 1515.08 | 901.53 |  | 51651743 | 45.85 | 2.03 | 6.95 | 0.63 | 36.87 | 0 | 3.8325 | 0.0525 | 0 | 43.76 | 2.03 | 6.62 | 0.6 | 35.11 | 0 | 3.65 | 0.05 | 0 | 121 | 72 | 1 | 1 |  |  | 1 | 33.39 | 13.26 | 9.11 |  |  |  |  | 0 | 1 | ФЕР-2001, 20-03-002-01, приказ Минстроя России № 876/пр от 26.12.2019 |  |  | 20001 | 0 |  | 0 | 22 | 0 | 33.39 | 1 | 1 | 1 | 1 | 1 |  | 121 | 72 |  |  |  | 0 | 0 | 0 | [5 empty] | 0 | Поправка: Сб. 20, ОП, п.1.20.19 Наименование: Индивидуальные испытания систем вентиляции и кондиционирования воздуха | 0 | 1341.74 | 18.4933 | 92.157 | 21.0357 | 1231.0893 | 0 | 3.8325 | 0.0525 | 0 | 1515.0773 | 901.5336 |  |  |  |  | )*1,05 | )*1,05 | )*1,05 |  | )*1,05 | )*1,05 |  |  |  | 0 | 0 | 1 | 1 |  |  |  | 1013 | ШТ | ШТ | 1 | [6 empty] | 50757454 | 22 | Санитарно-технические работы | 16 | Сантехнические работы: внутренние трубопроводы, внутренние устройства водопровода, канализации, отопления, газоснабжения, вентиляция кондиционирование воздуха | 1 | 20001 | Вентиляция и кондиционирование | ФЕР-20 |  | Поправка: Сб. 20, ОП, п.1.20.19 |  | 131072 | 43.76 | 2.03 | 6.62 | 0.6 | 35.11 | 3.65 | 0.05 | 0 | [17 empty] | 0 | 0 | 0 |  |  |  |  | 121 | 72 |  |  |  |  | 1 |  | -2090890730 | 2 | 1 | 4 | 0 | 0 | 0 | 3758.35 | 3758.35 | 0 | 0 |  | 0 | 3 | 0 |  | 0 | 1 | 0 | 0 | 0 | 0 |  |  |  |  | Пр/812-016.0-1 | Пр/774-016.0 | Сантехнические работы: внутренние трубопроводы, внутренние устройства водопровода, канализации, отопления, газоснабжения, вентиляция кондиционирование воздуха | Сантехнические работы: внутренние трубопроводы, внутренние устройства водопровода, канализации, отопления, газоснабжения, вентиляция кондиционирование воздуха | 0
18 | 1 | 543 |  | 55,1 | Прайс | Вентилятор осевой ERA 5S 000 "ЭРА” L=60 мз/ч, Р=28 Па, N=0,020кВт, 220В | КОМПЛ | 1 | 1 | 1 |  |  |  | 1304.22 | 1304.22 | 0 | 0 | 0 | 0 | 0 | 0 | 0 | 0 | 0 |  | 51651743 | 1304.22 | 1304.22 | 0 | 0 | 0 | 0 | 0 | 0 | 0 | 1304.22 | 1304.22 | 0 | 0 | 0 | 0 | 0 | 0 | 0 | 0 | 0 | 1 | 1 |  |  | 1 | 1 | 1 | 6.13 |  |  |  |  | 3 | 3 |  |  |  | 902 | 0 |  | 0 | 92 | 0 | 1 | 1 | 1 | 1 | 1 | 1 |  | 0 | 0 |  |  |  | 0 | 0 | 0 | [5 empty] | 0 |  | 0 | 1304.22 | 1304.22 | 0 | 0 | 0 | 0 | 0 | 0 | 0 | 0 | 0 | [13 empty] | 0 | 0 | 1 | 1 |  |  |  | 1013 | КОМПЛ | КОМПЛ | 1 | [6 empty] | 50757270 | 92 | Оборудование, отсутствующее в СНБ | 0 |  | 3 | 902 | Оборудование, отсутствующее в СНБ | Оборуд. КА |  |  |  | 0 | 1304.22 | 1304.22 | 0 | 0 | 0 | 0 | 0 |  | 5 |  |  | 0 | 18 |  | 1250 | [10 empty] | 0 | 1304.22 | 0 |  |  |  |  | 0 | 0 |  | 1 250 + 3,1% Трансп + 1,2% Заг.скл |  |  | 1 |  | 1247024603 | 2 | 3 | 4 | 0 | 0 | 0 | 1304.22 | 0 | 0 | 0 |  | 1 | 1 | 0 |  | 0 | 1 | 0 | 0 | 0 | 0 | 3,1 | 1,2 |  | 1304.22 |  |  |  |  | 0
17 | 1 | 553 | 635 | 56 | 20-02-003-07 | Установка решеток жалюзийных стальных: регулирующих (РР), номер 3, размер 200х200 мм | ШТ | 1 | 0 | 1 |  |  |  | 729.99 | 372.87 | 20.55 | 4.34 | 336.57 | 0 | 1.1235 | 0.0105 | 0 | 412.5 | 245.46 |  | 51651743 | 52.56 | 40.93 | 1.55 | 0.13 | 10.08 | 0 | 1.1235 | 0.0105 | 0 | 52 | 40.93 | 1.47 | 0.12 | 9.6 | 0 | 1.07 | 0.01 | 0 | 121 | 72 | 1 | 1 |  |  | 1 | 33.39 | 13.26 | 9.11 |  |  |  |  | 0 | 1 | ФЕР-2001, 20-02-003-07, приказ Минстроя России № 876/пр от 26.12.2019 |  |  | 20001 | 0 |  | 0 | 22 | 0 | 33.39 | 1 | 1 | 1 | 1 | 1 |  | 121 | 72 |  |  |  | 0 | 0 | 0 | [5 empty] | 0 | Поправка: Сб. 20, ОП, п.1.20.19 Наименование: Индивидуальные испытания систем вентиляции и кондиционирования воздуха | 0 | 729.99 | 372.8723 | 20.553 | 4.3407 | 336.5712 | 0 | 1.1235 | 0.0105 | 0 | 412.5011 | 245.4552 |  |  |  |  | )*1,05 | )*1,05 | )*1,05 |  | )*1,05 | )*1,05 |  |  |  | 0 | 0 | 1 | 1 |  |  |  | 1013 | ШТ | ШТ | 1 | [6 empty] | 50757454 | 22 | Санитарно-технические работы | 16 | Сантехнические работы: внутренние трубопроводы, внутренние устройства водопровода, канализации, отопления, газоснабжения, вентиляция кондиционирование воздуха | 1 | 20001 | Вентиляция и кондиционирование | ФЕР-20 |  | Поправка: Сб. 20, ОП, п.1.20.19 |  | 131072 | 52 | 40.93 | 1.47 | 0.12 | 9.6 | 1.07 | 0.01 | 0 | [17 empty] | 0 | 0 | 0 |  |  |  |  | 121 | 72 |  |  |  |  | 1 |  | -476731723 | 2 | 1 | 4 | 0 | 0 | 0 | 1387.95 | 1387.95 | 0 | 0 |  | 0 | 3 | 0 |  | 0 | 1 | 0 | 0 | 0 | 0 |  |  |  |  | Пр/812-016.0-1 | Пр/774-016.0 | Сантехнические работы: внутренние трубопроводы, внутренние устройства водопровода, канализации, отопления, газоснабжения, вентиляция кондиционирование воздуха | Сантехнические работы: внутренние трубопроводы, внутренние устройства водопровода, канализации, отопления, газоснабжения, вентиляция кондиционирование воздуха | 0
18 | 1 | 548 |  | 56,1 | 01.7.03.04-0001-3 | Затраты на электроэнергию, потребляемую ручным инструментом ( 1 % от ОЗП) | #REF! | 0.1 | 0.1 | 0.1 |  |  |  | 0.91 | 0.91 | 0 | 0 | 0 | 0 | 0 | 0 | 0 | 0 | 0 |  | 51651743 | 1 | 1 | 0 | 0 | 0 | 0 | 0 | 0 | 0 | 1 | 1 | 0 | 0 | 0 | 0 | 0 | 0 | 0 | 0 | 0 | 1 | 1 |  |  | 1 | 1 | 1 | 9.11 |  |  |  |  | 3 | 1 | ФССЦ-2001, 01.7.03.04-0001-3, приказ Минстроя России № 294/пр от 01.06.2020 (см. тех.часть) |  |  | 500001 | 0 |  | 0 | 8 | 0 | 1 | 1 | 1 | 1 | 1 | 1 |  | 0 | 0 |  |  |  | 0 | 0 | 0 | [5 empty] | 0 |  | 0 | 0.91 | 9.11 | 0 | 0 | 0 | 0 | 0 | 0 | 0 | 0 | 0 | [13 empty] | 0 | 0 | 1 | 1 |  |  |  | 1013 | РУБ | РУБ | 1 | [6 empty] | 50757674 | 8 | Материалы строительные | 0 |  | 1 | 500001 | Материалы и конструкции ( строительные ) по ценникам и каталогом | ФССЦст |  |  |  | 0 | 1 | 1 | 0 | 0 | 0 | 0 | 0 | [18 empty] | 0 | 0 | 0 |  |  |  |  | 0 | 0 |  |  |  |  | 1 |  | -1743999360 | 2 | 1 | 4 | 0 | 0 | 0 | 0.91 | 0.91 | 0 | 0 |  | 0 | 3 | 0 |  | 0 | 1 | 0 | 0 | 0 | 0 | [8 empty] | 0
18 | 1 | 552 |  | 56,2 | 19.2.03.02-0443 | Решетки воздухоприточные, размер 200x200 мм | #REF! | -0.04 | -0.04 | -0.04 |  |  |  | -337.43 | -337.43 | 0 | 0 | 0 | 0 | 0 | 0 | 0 | 0 | 0 |  | 51651743 | 926 | 926 | 0 | 0 | 0 | 0 | 0 | 0 | 0 | 926 | 926 | 0 | 0 | 0 | 0 | 0 | 0 | 0 | 0 | 0 | 1 | 1 |  |  | 1 | 1 | 1 | 9.11 |  |  |  |  | 3 | 1 | ФССЦ-2001, 19.2.03.02-0443, приказ Минстроя России № 876/пр от 26.12.2019 |  |  | 500001 | 0 |  | 0 | 8 | 1 | 1 | 1 | 1 | 1 | 1 | 1 |  | 0 | 0 |  |  |  | 0 | 0 | 0 | [5 empty] | 0 |  | 0 | -337.43 | 8435.86 | 0 | 0 | 0 | 0 | 0 | 0 | 0 | 0 | 0 | [13 empty] | 0 | 0 | 1 | 1 |  |  |  | 1005 | м2 | м2 | 1 | [6 empty] | 50757674 | 8 | Материалы строительные | 0 |  | 1 | 500001 | Материалы и конструкции ( строительные ) по ценникам и каталогом | ФССЦст |  |  |  | 32768 | 926 | 926 | 0 | 0 | 0 | 0 | 0 | [18 empty] | 0 | 0 | 0 |  |  |  |  | 0 | 0 |  |  |  |  | 1 |  | -1896968330 | 2 | 1 | 4 | 0 | 0 | 0 | -337.43 | -337.43 | 0 | 0 |  | 0 | 3 | 0 |  | 0 | 1 | 0 | 0 | 0 | 0 | [8 empty] | 0
18 | 1 | 553 |  | 56,3 | Прайс | Решетки вентиляционные алюминиевые ВР-К 150х200 с КРВ-1 | ШТ | 1 | 1 | 1 |  |  |  | 1729.04 | 1729.04 | 0 | 0 | 0 | 0 | 0 | 0 | 0 | 0 | 0 |  | 51651743 | 1729.04 | 1729.04 | 0 | 0 | 0 | 0 | 0 | 0 | 0 | 1729.04 | 1729.04 | 0 | 0 | 0 | 0 | 0 | 0 | 0 | 0 | 0 | 1 | 1 |  |  | 1 | 1 | 1 | 9.11 |  |  |  |  | 3 | 1 | ФССЦ-2001, 19.2.03.02-0022, приказ Минстроя России № 876/пр от 26.12.2019 |  |  | 500001 | 0 |  | 0 | 8 | 0 | 1 | 1 | 1 | 1 | 1 | 1 |  | 0 | 0 |  |  |  | 0 | 0 | 0 | [5 empty] | 0 |  | 0 | 1729.04 | 1729.04 | 0 | 0 | 0 | 0 | 0 | 0 | 0 | 0 | 0 | [13 empty] | 0 | 0 | 1 | 1 |  |  |  | 1013 | ШТ | ШТ | 1 | [6 empty] | 50757674 | 8 | Материалы строительные | 0 |  | 1 | 500001 | Материалы и конструкции ( строительные ) по ценникам и каталогом | ФССЦст |  |  |  | 0 | 1644.17 | 1729.04 | 0 | 0 | 0 | 0 | 0 |  | 5 |  |  | 0 | 18 |  | 1644.17 | [10 empty] | 0 | 0 | 0 |  |  |  |  | 0 | 0 |  | 1 644,17 + 3,1% Трансп + 2% Заг.скл |  |  | 1 |  | -1802594515 | 2 | 3 | 4 | 0 | 0 | 0 | 1729.04 | 1729.04 | 0 | 0 |  | 1 | 1 | 0 |  | 0 | 1 | 0 | 0 | 0 | 0 | 3,1 | 2 | 1729.04 | [5 empty] | 0
17 | 1 | 563 | 644 | 57 | 20-02-003-07 | Установка решеток жалюзийных стальных: регулирующих (РР), номер 3, размер 200х200 мм | ШТ | 19 | 0 | 19 |  |  |  | 13869.93 | 7084.57 | 390.51 | 82.47 | 6394.85 | 0 | 21.3465 | 0.1995 | 0 | 7837.56 | 4663.67 |  | 51651743 | 52.56 | 40.93 | 1.55 | 0.13 | 10.08 | 0 | 1.1235 | 0.0105 | 0 | 52 | 40.93 | 1.47 | 0.12 | 9.6 | 0 | 1.07 | 0.01 | 0 | 121 | 72 | 1 | 1 |  |  | 1 | 33.39 | 13.26 | 9.11 |  |  |  |  | 0 | 1 | ФЕР-2001, 20-02-003-07, приказ Минстроя России № 876/пр от 26.12.2019 |  |  | 20001 | 0 |  | 0 | 22 | 0 | 33.39 | 1 | 1 | 1 | 1 | 1 |  | 121 | 72 |  |  |  | 0 | 0 | 0 | [5 empty] | 0 | Поправка: Сб. 20, ОП, п.1.20.19 Наименование: Индивидуальные испытания систем вентиляции и кондиционирования воздуха | 0 | 13869.93 | 372.8723 | 20.553 | 4.3407 | 336.5712 | 0 | 1.1235 | 0.0105 | 0 | 7837.5572 | 4663.6704 |  |  |  |  | )*1,05 | )*1,05 | )*1,05 |  | )*1,05 | )*1,05 |  |  |  | 0 | 0 | 1 | 1 |  |  |  | 1013 | ШТ | ШТ | 1 | [6 empty] | 50757454 | 22 | Санитарно-технические работы | 16 | Сантехнические работы: внутренние трубопроводы, внутренние устройства водопровода, канализации, отопления, газоснабжения, вентиляция кондиционирование воздуха | 1 | 20001 | Вентиляция и кондиционирование | ФЕР-20 |  | Поправка: Сб. 20, ОП, п.1.20.19 |  | 131072 | 52 | 40.93 | 1.47 | 0.12 | 9.6 | 1.07 | 0.01 | 0 | [17 empty] | 0 | 0 | 0 |  |  |  |  | 121 | 72 |  |  |  |  | 1 |  | -476731723 | 2 | 1 | 4 | 0 | 0 | 0 | 26371.16 | 26371.16 | 0 | 0 |  | 0 | 3 | 0 |  | 0 | 1 | 0 | 0 | 0 | 0 |  |  |  |  | Пр/812-016.0-1 | Пр/774-016.0 | Сантехнические работы: внутренние трубопроводы, внутренние устройства водопровода, канализации, отопления, газоснабжения, вентиляция кондиционирование воздуха | Сантехнические работы: внутренние трубопроводы, внутренние устройства водопровода, канализации, отопления, газоснабжения, вентиляция кондиционирование воздуха | 0
18 | 1 | 558 |  | 57,1 | 01.7.03.04-0001-3 | Затраты на электроэнергию, потребляемую ручным инструментом ( 1 % от ОЗП) | #REF! | 1.9 | 0.1 | 0.1 |  |  |  | 17.31 | 17.31 | 0 | 0 | 0 | 0 | 0 | 0 | 0 | 0 | 0 |  | 51651743 | 1 | 1 | 0 | 0 | 0 | 0 | 0 | 0 | 0 | 1 | 1 | 0 | 0 | 0 | 0 | 0 | 0 | 0 | 0 | 0 | 1 | 1 |  |  | 1 | 1 | 1 | 9.11 |  |  |  |  | 3 | 1 | ФССЦ-2001, 01.7.03.04-0001-3, приказ Минстроя России № 294/пр от 01.06.2020 (см. тех.часть) |  |  | 500001 | 0 |  | 0 | 8 | 0 | 1 | 1 | 1 | 1 | 1 | 1 |  | 0 | 0 |  |  |  | 0 | 0 | 0 | [5 empty] | 0 |  | 0 | 17.31 | 9.11 | 0 | 0 | 0 | 0 | 0 | 0 | 0 | 0 | 0 | [13 empty] | 0 | 0 | 1 | 1 |  |  |  | 1013 | РУБ | РУБ | 1 | [6 empty] | 50757674 | 8 | Материалы строительные | 0 |  | 1 | 500001 | Материалы и конструкции ( строительные ) по ценникам и каталогом | ФССЦст |  |  |  | 0 | 1 | 1 | 0 | 0 | 0 | 0 | 0 | [18 empty] | 0 | 0 | 0 |  |  |  |  | 0 | 0 |  |  |  |  | 1 |  | -1743999360 | 2 | 1 | 4 | 0 | 0 | 0 | 17.31 | 17.31 | 0 | 0 |  | 0 | 3 | 0 |  | 0 | 1 | 0 | 0 | 0 | 0 | [8 empty] | 0
18 | 1 | 562 |  | 57,2 | 19.2.03.02-0443 | Решетки воздухоприточные, размер 200x200 мм | #REF! | -0.76 | -0.04 | -0.04 |  |  |  | -6411.25 | -6411.25 | 0 | 0 | 0 | 0 | 0 | 0 | 0 | 0 | 0 |  | 51651743 | 926 | 926 | 0 | 0 | 0 | 0 | 0 | 0 | 0 | 926 | 926 | 0 | 0 | 0 | 0 | 0 | 0 | 0 | 0 | 0 | 1 | 1 |  |  | 1 | 1 | 1 | 9.11 |  |  |  |  | 3 | 1 | ФССЦ-2001, 19.2.03.02-0443, приказ Минстроя России № 876/пр от 26.12.2019 |  |  | 500001 | 0 |  | 0 | 8 | 1 | 1 | 1 | 1 | 1 | 1 | 1 |  | 0 | 0 |  |  |  | 0 | 0 | 0 | [5 empty] | 0 |  | 0 | -6411.25 | 8435.86 | 0 | 0 | 0 | 0 | 0 | 0 | 0 | 0 | 0 | [13 empty] | 0 | 0 | 1 | 1 |  |  |  | 1005 | м2 | м2 | 1 | [6 empty] | 50757674 | 8 | Материалы строительные | 0 |  | 1 | 500001 | Материалы и конструкции ( строительные ) по ценникам и каталогом | ФССЦст |  |  |  | 32768 | 926 | 926 | 0 | 0 | 0 | 0 | 0 | [18 empty] | 0 | 0 | 0 |  |  |  |  | 0 | 0 |  |  |  |  | 1 |  | -1896968330 | 2 | 1 | 4 | 0 | 0 | 0 | -6411.25 | -6411.25 | 0 | 0 |  | 0 | 3 | 0 |  | 0 | 1 | 0 | 0 | 0 | 0 | [8 empty] | 0
18 | 1 | 563 |  | 57,3 | Прайс | Решетки вентиляционные алюминиевые ВР-К 200х200 с КРВ-1 | ШТ | 19 | 1 | 1 |  |  |  | 35366.03 | 35366.03 | 0 | 0 | 0 | 0 | 0 | 0 | 0 | 0 | 0 |  | 51651743 | 1861.37 | 1861.37 | 0 | 0 | 0 | 0 | 0 | 0 | 0 | 1861.37 | 1861.37 | 0 | 0 | 0 | 0 | 0 | 0 | 0 | 0 | 0 | 1 | 1 |  |  | 1 | 1 | 1 | 9.11 |  |  |  |  | 3 | 1 | ФССЦ-2001, 19.2.03.02-0023, приказ Минстроя России № 876/пр от 26.12.2019 |  |  | 500001 | 0 |  | 0 | 8 | 0 | 1 | 1 | 1 | 1 | 1 | 1 |  | 0 | 0 |  |  |  | 0 | 0 | 0 | [5 empty] | 0 |  | 0 | 35366.03 | 1861.37 | 0 | 0 | 0 | 0 | 0 | 0 | 0 | 0 | 0 | [13 empty] | 0 | 0 | 1 | 1 |  |  |  | 1013 | ШТ | ШТ | 1 | [6 empty] | 50757674 | 8 | Материалы строительные | 0 |  | 1 | 500001 | Материалы и конструкции ( строительные ) по ценникам и каталогом | ФССЦст |  |  |  | 0 | 1770 | 1861.37 | 0 | 0 | 0 | 0 | 0 |  | 5 |  |  | 0 | 18 |  | 1770 | [10 empty] | 0 | 0 | 0 |  |  |  |  | 0 | 0 |  | 1 770 + 3,1% Трансп + 2% Заг.скл |  |  | 1 |  | -1766657038 | 2 | 3 | 4 | 0 | 0 | 0 | 35366.03 | 35366.03 | 0 | 0 |  | 1 | 1 | 0 |  | 0 | 1 | 0 | 0 | 0 | 0 | 3,1 | 2 | 35366.03 | [5 empty] | 0
17 | 1 | 575 | 661 | 58 | 20-01-001-02 | Прокладка воздуховодов из листовой, оцинкованной стали и алюминия класса Н (нормальные) толщиной: 0,5 мм, периметром до 600 мм | 100 м2 | 0.0018 | 0 | 0.0018 |  |  |  | 95.01 | 7.13 | 2.94 | 0.94 | 84.94 | 0 | 0.29106 | 0.002268 | 0 | 103.91 | 61.83 |  | 51651743 | 1971.21 | 434.65 | 123.3 | 15.57 | 1413.26 | 0 | 161.7 | 1.26 | 0 | 1898.04 | 434.65 | 117.43 | 14.83 | 1345.96 | 0 | 154 | 1.2 | 0 | 121 | 72 | 1 | 1 |  |  | 1 | 33.39 | 13.26 | 9.11 |  |  |  |  | 0 | 1 | ФЕР-2001, 20-01-001-02, приказ Минстроя России № 876/пр от 26.12.2019 |  |  | 20001 | 0 |  | 0 | 22 | 0 | 33.39 | 1 | 1 | 1 | 1 | 1 |  | 121 | 72 |  |  |  | 0 | 0 | 0 | [5 empty] | 0 | Поправка: Сб. 20, ОП, п.1.20.19 Наименование: Индивидуальные испытания систем вентиляции и кондиционирования воздуха | 0 | 95.01 | 3959.6615 | 1634.958 | 519.8823 | 47188.7514 | 0 | 161.7 | 1.26 | 0 | 103.9148 | 61.8336 |  |  |  |  | )*1,05 | )*1,05 | )*1,05 |  | )*1,05 | )*1,05 |  |  |  | 0 | 0 | 1 | 1 |  |  |  | 1005 | 100 м2 | 100 м2 | 100 | [6 empty] | 50757454 | 22 | Санитарно-технические работы | 16 | Сантехнические работы: внутренние трубопроводы, внутренние устройства водопровода, канализации, отопления, газоснабжения, вентиляция кондиционирование воздуха | 1 | 20001 | Вентиляция и кондиционирование | ФЕР-20 |  | Поправка: Сб. 20, ОП, п.1.20.19 |  | 131072 | 1898.04 | 434.65 | 117.43 | 14.83 | 1345.96 | 154 | 1.2 | 0 | [17 empty] | 0 | 0 | 0 |  |  |  |  | 121 | 72 |  |  |  |  | 1 |  | -706050576 | 2 | 1 | 4 | 0 | 0 | 0 | 260.75 | 260.75 | 0 | 0 |  | 0 | 3 | 0 |  | 0 | 1 | 0 | 0 | 0 | 0 |  |  |  |  | Пр/812-016.0-1 | Пр/774-016.0 | Сантехнические работы: внутренние трубопроводы, внутренние устройства водопровода, канализации, отопления, газоснабжения, вентиляция кондиционирование воздуха | Сантехнические работы: внутренние трубопроводы, внутренние устройства водопровода, канализации, отопления, газоснабжения, вентиляция кондиционирование воздуха | 0
18 | 1 | 575 |  | 58,1 | 19.1.01.03-0072 | Воздуховоды из оцинкованной стали толщиной: 0,5 мм, периметром до 600 мм (150х150 толщ.0,5) | м2 | 0.18 | 100 | 100 |  |  |  | 167.93 | 167.93 | 0 | 0 | 0 | 0 | 0 | 0 | 0 | 0 | 0 |  | 51651743 | 102.41 | 102.41 | 0 | 0 | 0 | 0 | 0 | 0 | 0 | 102.41 | 102.41 | 0 | 0 | 0 | 0 | 0 | 0 | 0 | 0 | 0 | 1 | 1 |  |  | 1 | 1 | 1 | 9.11 |  |  |  |  | 3 | 1 | ФССЦ-2001, 19.1.01.03-0072, приказ Минстроя России № 876/пр от 26.12.2019 |  |  | 500001 | 0 |  | 0 | 8 | 0 | 1 | 1 | 1 | 1 | 1 | 1 |  | 0 | 0 |  |  |  | 0 | 0 | 0 | [5 empty] | 0 |  | 0 | 167.93 | 932.9551 | 0 | 0 | 0 | 0 | 0 | 0 | 0 | 0 | 0 | [13 empty] | 0 | 0 | 1 | 1 |  |  |  | 1005 | м2 | м2 | 1 | [6 empty] | 50757674 | 8 | Материалы строительные | 0 |  | 1 | 500001 | Материалы и конструкции ( строительные ) по ценникам и каталогом | ФССЦст |  |  |  | 0 | 102.41 | 102.41 | 0 | 0 | 0 | 0 | 0 | [18 empty] | 0 | 0 | 0 |  |  |  |  | 0 | 0 |  |  |  |  | 1 |  | 415678242 | 2 | 1 | 4 | 0 | 0 | 0 | 167.93 | 167.93 | 0 | 0 |  | 0 | 3 | 0 |  | 0 | 1 | 0 | 0 | 0 | 0 | [8 empty] | 0
17 | 1 | 588 | 678 | 59 | 20-01-001-03 | Прокладка воздуховодов из листовой, оцинкованной стали и алюминия класса Н (нормальные) толщиной: 0,5 мм, периметром до 1000 мм | 100 м2 | 0.124 | 0 | 0.124 |  |  |  | 6010.7 | 490.53 | 162.71 | 50.55 | 5357.46 | 0 | 18.3582 | 0.12239 | 0 | 6543.69 | 3893.77 |  | 51651743 | 1827.16 | 434.24 | 98.96 | 12.21 | 1293.96 | 0 | 148.05 | 0.987 | 0 | 1760.83 | 434.24 | 94.25 | 11.63 | 1232.34 | 0 | 141 | 0.94 | 0 | 121 | 72 | 1 | 1 |  |  | 1 | 33.39 | 13.26 | 9.11 |  |  |  |  | 0 | 1 | ФЕР-2001, 20-01-001-03, приказ Минстроя России № 876/пр от 26.12.2019 |  |  | 20001 | 0 |  | 0 | 22 | 0 | 33.39 | 1 | 1 | 1 | 1 | 1 |  | 121 | 72 |  |  |  | 0 | 0 | 0 | [5 empty] | 0 | Поправка: Сб. 20, ОП, п.1.20.19 Наименование: Индивидуальные испытания систем вентиляции и кондиционирования воздуха | 0 | 6010.7 | 3955.9264 | 1312.2096 | 407.6919 | 43205.3244 | 0 | 148.05 | 0.987 | 0 | 6543.6921 | 3893.7672 |  |  |  |  | )*1,05 | )*1,05 | )*1,05 |  | )*1,05 | )*1,05 |  |  |  | 0 | 0 | 1 | 1 |  |  |  | 1005 | 100 м2 | 100 м2 | 100 | [6 empty] | 50757454 | 22 | Санитарно-технические работы | 16 | Сантехнические работы: внутренние трубопроводы, внутренние устройства водопровода, канализации, отопления, газоснабжения, вентиляция кондиционирование воздуха | 1 | 20001 | Вентиляция и кондиционирование | ФЕР-20 |  | Поправка: Сб. 20, ОП, п.1.20.19 |  | 131072 | 1760.83 | 434.24 | 94.25 | 11.63 | 1232.34 | 141 | 0.94 | 0 | [17 empty] | 0 | 0 | 0 |  |  |  |  | 121 | 72 |  |  |  |  | 1 |  | 1677131192 | 2 | 1 | 4 | 0 | 0 | 0 | 16448.16 | 16448.16 | 0 | 0 |  | 0 | 3 | 0 |  | 0 | 1 | 0 | 0 | 0 | 0 |  |  |  |  | Пр/812-016.0-1 | Пр/774-016.0 | Сантехнические работы: внутренние трубопроводы, внутренние устройства водопровода, канализации, отопления, газоснабжения, вентиляция кондиционирование воздуха | Сантехнические работы: внутренние трубопроводы, внутренние устройства водопровода, канализации, отопления, газоснабжения, вентиляция кондиционирование воздуха | 0
18 | 1 | 587 |  | 59,1 | 19.1.01.03-0046 | Воздуховоды из оцинкованной стали с шиной и уголками толщиной: 0,55 мм, периметром 700 мм (толщ.0,5) | м2 | 8.4 | 67.7419 | 67.7419 |  |  |  | 10224.37 | 10224.37 | 0 | 0 | 0 | 0 | 0 | 0 | 0 | 0 | 0 |  | 51651743 | 133.61 | 133.61 | 0 | 0 | 0 | 0 | 0 | 0 | 0 | 133.61 | 133.61 | 0 | 0 | 0 | 0 | 0 | 0 | 0 | 0 | 0 | 1 | 1 |  |  | 1 | 1 | 1 | 9.11 |  |  |  |  | 3 | 1 | ФССЦ-2001, 19.1.01.03-0046, приказ Минстроя России № 876/пр от 26.12.2019 |  |  | 500001 | 0 |  | 0 | 8 | 0 | 1 | 1 | 1 | 1 | 1 | 1 |  | 0 | 0 |  |  |  | 0 | 0 | 0 | [5 empty] | 0 |  | 0 | 10224.37 | 1217.1871 | 0 | 0 | 0 | 0 | 0 | 0 | 0 | 0 | 0 | [13 empty] | 0 | 0 | 1 | 1 |  |  |  | 1005 | м2 | м2 | 1 | [6 empty] | 50757674 | 8 | Материалы строительные | 0 |  | 1 | 500001 | Материалы и конструкции ( строительные ) по ценникам и каталогом | ФССЦст |  |  |  | 0 | 133.61 | 133.61 | 0 | 0 | 0 | 0 | 0 | [18 empty] | 0 | 0 | 0 |  |  |  |  | 0 | 0 |  |  |  |  | 1 |  | 2012835886 | 2 | 1 | 4 | 0 | 0 | 0 | 10224.37 | 10224.37 | 0 | 0 |  | 0 | 3 | 0 |  | 0 | 1 | 0 | 0 | 0 | 0 | [8 empty] | 0
18 | 1 | 588 |  | 59,2 | 19.1.01.03-0047 | Воздуховоды из оцинкованной стали с шиной и уголками толщиной: 0,55 мм, периметром 800 мм (толщ.0,5) | м2 | 4 | 32.2581 | 32.2581 |  |  |  | 4750.68 | 4750.68 | 0 | 0 | 0 | 0 | 0 | 0 | 0 | 0 | 0 |  | 51651743 | 130.37 | 130.37 | 0 | 0 | 0 | 0 | 0 | 0 | 0 | 130.37 | 130.37 | 0 | 0 | 0 | 0 | 0 | 0 | 0 | 0 | 0 | 1 | 1 |  |  | 1 | 1 | 1 | 9.11 |  |  |  |  | 3 | 1 | ФССЦ-2001, 19.1.01.03-0047, приказ Минстроя России № 876/пр от 26.12.2019 |  |  | 500001 | 0 |  | 0 | 8 | 0 | 1 | 1 | 1 | 1 | 1 | 1 |  | 0 | 0 |  |  |  | 0 | 0 | 0 | [5 empty] | 0 |  | 0 | 4750.68 | 1187.6707 | 0 | 0 | 0 | 0 | 0 | 0 | 0 | 0 | 0 | [13 empty] | 0 | 0 | 1 | 1 |  |  |  | 1005 | м2 | м2 | 1 | [6 empty] | 50757674 | 8 | Материалы строительные | 0 |  | 1 | 500001 | Материалы и конструкции ( строительные ) по ценникам и каталогом | ФССЦст |  |  |  | 0 | 130.37 | 130.37 | 0 | 0 | 0 | 0 | 0 | [18 empty] | 0 | 0 | 0 |  |  |  |  | 0 | 0 |  |  |  |  | 1 |  | -1325074599 | 2 | 1 | 4 | 0 | 0 | 0 | 4750.68 | 4750.68 | 0 | 0 |  | 0 | 3 | 0 |  | 0 | 1 | 0 | 0 | 0 | 0 | [8 empty] | 0
17 | 1 | 601 | 694 | 60 | 20-01-001-09 | Прокладка воздуховодов из листовой, оцинкованной стали и алюминия класса Н (нормальные) толщиной: 0,7 мм, периметром до 1000 мм | 100 м2 | 1.3562 | 0 | 1.3562 |  |  |  | 65739.71 | 5365.03 | 1779.62 | 552.91 | 58595.06 | 0 | 200.7854 | 1.3386 | 0 | 71569.04 | 42586.54 |  | 51651743 | 1827.16 | 434.24 | 98.96 | 12.21 | 1293.96 | 0 | 148.05 | 0.987 | 0 | 1760.83 | 434.24 | 94.25 | 11.63 | 1232.34 | 0 | 141 | 0.94 | 0 | 121 | 72 | 1 | 1 |  |  | 1 | 33.39 | 13.26 | 9.11 |  |  |  |  | 0 | 1 | ФЕР-2001, 20-01-001-09, приказ Минстроя России № 876/пр от 26.12.2019 |  |  | 20001 | 0 |  | 0 | 22 | 0 | 33.39 | 1 | 1 | 1 | 1 | 1 |  | 121 | 72 |  |  |  | 0 | 0 | 0 | [5 empty] | 0 | Поправка: Сб. 20, ОП, п.1.20.19 Наименование: Индивидуальные испытания систем вентиляции и кондиционирования воздуха | 0 | 65739.71 | 3955.9264 | 1312.2096 | 407.6919 | 43205.3244 | 0 | 148.05 | 0.987 | 0 | 71569.0437 | 42586.5384 |  |  |  |  | )*1,05 | )*1,05 | )*1,05 |  | )*1,05 | )*1,05 |  |  |  | 0 | 0 | 1 | 1 |  |  |  | 1005 | 100 м2 | 100 м2 | 100 | [6 empty] | 50757454 | 22 | Санитарно-технические работы | 16 | Сантехнические работы: внутренние трубопроводы, внутренние устройства водопровода, канализации, отопления, газоснабжения, вентиляция кондиционирование воздуха | 1 | 20001 | Вентиляция и кондиционирование | ФЕР-20 |  | Поправка: Сб. 20, ОП, п.1.20.19 |  | 131072 | 1760.83 | 434.24 | 94.25 | 11.63 | 1232.34 | 141 | 0.94 | 0 | [17 empty] | 0 | 0 | 0 |  |  |  |  | 121 | 72 |  |  |  |  | 1 |  | 2063072167 | 2 | 1 | 4 | 0 | 0 | 0 | 179895.29 | 179895.29 | 0 | 0 |  | 0 | 3 | 0 |  | 0 | 1 | 0 | 0 | 0 | 0 |  |  |  |  | Пр/812-016.0-1 | Пр/774-016.0 | Сантехнические работы: внутренние трубопроводы, внутренние устройства водопровода, канализации, отопления, газоснабжения, вентиляция кондиционирование воздуха | Сантехнические работы: внутренние трубопроводы, внутренние устройства водопровода, канализации, отопления, газоснабжения, вентиляция кондиционирование воздуха | 0
18 | 1 | 600 |  | 60,1 | 19.1.01.03-0040 | Воздуховоды из оцинкованной стали с шиной и уголками толщиной: 0,8 мм, периметром 3000 мм | м2 | 135.62 | 100 | 100 |  |  |  | 188166.38 | 188166.38 | 0 | 0 | 0 | 0 | 0 | 0 | 0 | 0 | 0 |  | 51651743 | 152.3 | 152.3 | 0 | 0 | 0 | 0 | 0 | 0 | 0 | 152.3 | 152.3 | 0 | 0 | 0 | 0 | 0 | 0 | 0 | 0 | 0 | 1 | 1 |  |  | 1 | 1 | 1 | 9.11 |  |  |  |  | 3 | 1 | ФССЦ-2001, 19.1.01.03-0040, приказ Минстроя России № 876/пр от 26.12.2019 |  |  | 500001 | 0 |  | 0 | 8 | 0 | 1 | 1 | 1 | 1 | 1 | 1 |  | 0 | 0 |  |  |  | 0 | 0 | 0 | [5 empty] | 0 |  | 0 | 188166.38 | 1387.453 | 0 | 0 | 0 | 0 | 0 | 0 | 0 | 0 | 0 | [13 empty] | 0 | 0 | 1 | 1 |  |  |  | 1005 | м2 | м2 | 1 | [6 empty] | 50757674 | 8 | Материалы строительные | 0 |  | 1 | 500001 | Материалы и конструкции ( строительные ) по ценникам и каталогом | ФССЦст |  |  |  | 0 | 152.3 | 152.3 | 0 | 0 | 0 | 0 | 0 | [18 empty] | 0 | 0 | 0 |  |  |  |  | 0 | 0 |  |  |  |  | 1 |  | -1977319999 | 2 | 1 | 4 | 0 | 0 | 0 | 188166.38 | 188166.38 | 0 | 0 |  | 0 | 3 | 0 |  | 0 | 1 | 0 | 0 | 0 | 0 | [8 empty] | 0
18 | 1 | 601 |  | 60,2 | 19.1.01.11-0012 | Крепления (тяги) для воздуховодов | т | 0.065 | 0.047928 | 0.047928 |  |  |  | 18000.51 | 18000.51 | 0 | 0 | 0 | 0 | 0 | 0 | 0 | 0 | 0 |  | 51651743 | 30398.56 | 30398.56 | 0 | 0 | 0 | 0 | 0 | 0 | 0 | 30398.56 | 30398.56 | 0 | 0 | 0 | 0 | 0 | 0 | 0 | 0 | 0 | 1 | 1 |  |  | 1 | 1 | 1 | 9.11 |  |  |  |  | 3 | 1 | ФССЦ-2001, 19.1.01.11-0012, приказ Минстроя России № 876/пр от 26.12.2019 |  |  | 500001 | 0 |  | 0 | 8 | 0 | 1 | 1 | 1 | 1 | 1 | 1 |  | 0 | 0 |  |  |  | 0 | 0 | 0 | [5 empty] | 0 |  | 0 | 18000.51 | 276930.8816 | 0 | 0 | 0 | 0 | 0 | 0 | 0 | 0 | 0 | [13 empty] | 0 | 0 | 1 | 1 |  |  |  | 1009 | т | т | 1000 | [6 empty] | 50757674 | 8 | Материалы строительные | 0 |  | 1 | 500001 | Материалы и конструкции ( строительные ) по ценникам и каталогом | ФССЦст |  |  |  | 0 | 30398.56 | 30398.56 | 0 | 0 | 0 | 0 | 0 | [18 empty] | 0 | 0 | 0 |  |  |  |  | 0 | 0 |  |  |  |  | 1 |  | -1486911088 | 2 | 1 | 4 | 0 | 0 | 0 | 18000.51 | 18000.51 | 0 | 0 |  | 0 | 3 | 0 |  | 0 | 1 | 0 | 0 | 0 | 0 | [8 empty] | 0
17 | 1 | 608 | 702 | 61 | 26-01-018-01 | Изоляция плоских и криволинейных поверхностей пластинами (плитами) из вспененного каучука, вспененного полиэтилена | 10 м2 | 13.6 | 0 | 13.6 |  |  |  | 48657.4 | 21037.54 | 5096.3 | 2265.98 | 22523.56 | 0 | 68 | 5.848 | 0 | 24045.85 | 13634.25 |  | 51651743 | 247.66 | 169.8 | 28.26 | 4.99 | 49.6 | 0 | 5 | 0.43 | 0 | 247.66 | 169.8 | 28.26 | 4.99 | 49.6 | 0 | 5 | 0.43 | 0 | 97 | 55 | 1 | 1 |  |  | 1 | 33.39 | 13.26 | 9.11 |  |  |  |  | 0 | 1 | ФЕР-2001, 26-01-018-01, приказ Минстроя России № 876/пр от 26.12.2019 |  |  | 26001 | 0 |  | 0 | 2 | 0 | 33.39 | 1 | 1 | 1 | 1 | 1 |  | 97 | 55 |  |  |  | 0 | 0 | 0 | [5 empty] | 0 |  | 0 | 48657.4 | 1546.878 | 374.7276 | 166.6161 | 1656.144 | 0 | 5 | 0.43 | 0 | 24045.8538 | 13634.247 | [13 empty] | 0 | 0 | 1 | 1 |  |  |  | 1005 | 10 м2 | 10 м2 | 10 | [6 empty] | 50757462 | 2 | Общестроительные работы | 20 | Теплоизоляционные работы | 1 | 26001 | Теплоизоляционные работы | ФЕР-26 |  |  |  | 131072 | 247.66 | 169.8 | 28.26 | 4.99 | 49.6 | 5 | 0.43 | 0 | [17 empty] | 0 | 0 | 0 |  |  |  |  | 97 | 55 |  |  |  |  | 1 |  | -893411855 | 2 | 1 | 4 | 0 | 0 | 0 | 86337.5 | 86337.5 | 0 | 0 |  | 0 | 3 | 0 |  | 0 | 1 | 0 | 0 | 0 | 0 |  |  |  |  | Пр/812-020.0-1 | Пр/774-020.0 | Теплоизоляционные работы | Теплоизоляционные работы | 0
18 | 1 | 605 |  | 61,1 | 01.2.03.04-0001 | Маты битумные, толщина 30 мм (Огнезащита воздуюводов (EI 60) 6=20мм, ОгнеВент-Базальт-20-1Ф ТУ 5769-015-54737814-2008, 000 'КРОЗ”) | м2 | 149.6 | 11 | 11 |  |  |  | 30664.26 | 30664.26 | 0 | 0 | 0 | 0 | 0 | 0 | 0 | 0 | 0 |  | 51651743 | 22.5 | 22.5 | 0 | 0 | 0 | 0 | 0 | 0 | 0 | 22.5 | 22.5 | 0 | 0 | 0 | 0 | 0 | 0 | 0 | 0 | 0 | 1 | 1 |  |  | 1 | 1 | 1 | 9.11 |  |  |  |  | 3 | 1 | ФССЦ-2001, 01.2.03.04-0001, приказ Минстроя России № 876/пр от 26.12.2019 |  |  | 500001 | 0 |  | 0 | 8 | 0 | 1 | 1 | 1 | 1 | 1 | 1 |  | 0 | 0 |  |  |  | 0 | 0 | 0 | [5 empty] | 0 |  | 0 | 30664.26 | 204.975 | 0 | 0 | 0 | 0 | 0 | 0 | 0 | 0 | 0 | [13 empty] | 0 | 0 | 1 | 1 |  |  |  | 1005 | м2 | м2 | 1 | [6 empty] | 50757674 | 8 | Материалы строительные | 0 |  | 1 | 500001 | Материалы и конструкции ( строительные ) по ценникам и каталогом | ФССЦст |  |  |  | 0 | 22.5 | 22.5 | 0 | 0 | 0 | 0 | 0 | [18 empty] | 0 | 0 | 0 |  |  |  |  | 0 | 0 |  |  |  |  | 1 |  | -336429810 | 2 | 1 | 4 | 0 | 0 | 0 | 30664.26 | 30664.26 | 0 | 0 |  | 0 | 3 | 0 |  | 0 | 1 | 0 | 0 | 0 | 0 | [8 empty] | 0
18 | 1 | 607 |  | 61,2 | 14.1.04.01-0001 | Клей на основе вспененного синтетического каучука для склеивания изоляционных материалов | #REF! | -20.4 | -1.5 | -1.5 |  |  |  | -12187.65 | -12187.65 | 0 | 0 | 0 | 0 | 0 | 0 | 0 | 0 | 0 |  | 51651743 | 65.58 | 65.58 | 0 | 0 | 0 | 0 | 0 | 0 | 0 | 65.58 | 65.58 | 0 | 0 | 0 | 0 | 0 | 0 | 0 | 0 | 0 | 1 | 1 |  |  | 1 | 1 | 1 | 9.11 |  |  |  |  | 3 | 1 | ФССЦ-2001, 14.1.04.01-0001, приказ Минстроя России № 876/пр от 26.12.2019 |  |  | 500001 | 0 |  | 0 | 8 | 1 | 1 | 1 | 1 | 1 | 1 | 1 |  | 0 | 0 |  |  |  | 0 | 0 | 0 | [5 empty] | 0 |  | 0 | -12187.65 | 597.4338 | 0 | 0 | 0 | 0 | 0 | 0 | 0 | 0 | 0 | [13 empty] | 0 | 0 | 1 | 1 |  |  |  | 1002 | л | л | 1 | [6 empty] | 50757674 | 8 | Материалы строительные | 0 |  | 1 | 500001 | Материалы и конструкции ( строительные ) по ценникам и каталогом | ФССЦст |  |  |  | 32768 | 65.58 | 65.58 | 0 | 0 | 0 | 0 | 0 | [18 empty] | 0 | 0 | 0 |  |  |  |  | 0 | 0 |  |  |  |  | 1 |  | -1609399419 | 2 | 1 | 4 | 0 | 0 | 0 | -12187.65 | -12187.65 | 0 | 0 |  | 0 | 3 | 0 |  | 0 | 1 | 0 | 0 | 0 | 0 | [8 empty] | 0
18 | 1 | 608 |  | 61,3 | 14.5.09.05-0103 | Очиститель клея | #REF! | -0.7752 | -0.057 | -0.057 |  |  |  | -1416.51 | -1416.51 | 0 | 0 | 0 | 0 | 0 | 0 | 0 | 0 | 0 |  | 51651743 | 200.58 | 200.58 | 0 | 0 | 0 | 0 | 0 | 0 | 0 | 200.58 | 200.58 | 0 | 0 | 0 | 0 | 0 | 0 | 0 | 0 | 0 | 1 | 1 |  |  | 1 | 1 | 1 | 9.11 |  |  |  |  | 3 | 1 | ФССЦ-2001, 14.5.09.05-0103, приказ Минстроя России № 876/пр от 26.12.2019 |  |  | 500001 | 0 |  | 0 | 8 | 1 | 1 | 1 | 1 | 1 | 1 | 1 |  | 0 | 0 |  |  |  | 0 | 0 | 0 | [5 empty] | 0 |  | 0 | -1416.51 | 1827.2838 | 0 | 0 | 0 | 0 | 0 | 0 | 0 | 0 | 0 | [13 empty] | 0 | 0 | 1 | 1 |  |  |  | 1002 | л | л | 1 | [6 empty] | 50757674 | 8 | Материалы строительные | 0 |  | 1 | 500001 | Материалы и конструкции ( строительные ) по ценникам и каталогом | ФССЦст |  |  |  | 32768 | 200.58 | 200.58 | 0 | 0 | 0 | 0 | 0 | [18 empty] | 0 | 0 | 0 |  |  |  |  | 0 | 0 |  |  |  |  | 1 |  | 1828367933 | 2 | 1 | 4 | 0 | 0 | 0 | -1416.51 | -1416.51 | 0 | 0 |  | 0 | 3 | 0 |  | 0 | 1 | 0 | 0 | 0 | 0 | [8 empty] | 0
17 | 1 | 615 | 710 | 62 | 26-01-018-01 | Изоляция плоских и криволинейных поверхностей пластинами (плитами) из вспененного каучука, вспененного полиэтилена | 10 м2 | 0.13 | 0 | 0.13 |  |  |  | 465.1 | 201.09 | 48.71 | 21.66 | 215.3 | 0 | 0.65 | 0.0559 | 0 | 229.85 | 130.33 |  | 51651743 | 247.66 | 169.8 | 28.26 | 4.99 | 49.6 | 0 | 5 | 0.43 | 0 | 247.66 | 169.8 | 28.26 | 4.99 | 49.6 | 0 | 5 | 0.43 | 0 | 97 | 55 | 1 | 1 |  |  | 1 | 33.39 | 13.26 | 9.11 |  |  |  |  | 0 | 1 | ФЕР-2001, 26-01-018-01, приказ Минстроя России № 876/пр от 26.12.2019 |  |  | 26001 | 0 |  | 0 | 2 | 0 | 33.39 | 1 | 1 | 1 | 1 | 1 |  | 97 | 55 |  |  |  | 0 | 0 | 0 | [5 empty] | 0 |  | 0 | 465.1 | 1546.878 | 374.7276 | 166.6161 | 1656.144 | 0 | 5 | 0.43 | 0 | 229.8512 | 130.328 | [13 empty] | 0 | 0 | 1 | 1 |  |  |  | 1005 | 10 м2 | 10 м2 | 10 | [6 empty] | 50757462 | 2 | Общестроительные работы | 20 | Теплоизоляционные работы | 1 | 26001 | Теплоизоляционные работы | ФЕР-26 |  |  |  | 131072 | 247.66 | 169.8 | 28.26 | 4.99 | 49.6 | 5 | 0.43 | 0 | [17 empty] | 0 | 0 | 0 |  |  |  |  | 97 | 55 |  |  |  |  | 1 |  | -893411855 | 2 | 1 | 4 | 0 | 0 | 0 | 825.28 | 825.28 | 0 | 0 |  | 0 | 3 | 0 |  | 0 | 1 | 0 | 0 | 0 | 0 |  |  |  |  | Пр/812-020.0-1 | Пр/774-020.0 | Теплоизоляционные работы | Теплоизоляционные работы | 0
18 | 1 | 612 |  | 62,1 | 01.2.03.04-0001 | Маты битумные, толщина 30 мм (маты минераловатные URSA М-25 толщиной 6=60 мм, ТУ 5673-001-71451657-2004) | м2 | 1.43 | 11 | 11 |  |  |  | 293.11 | 293.11 | 0 | 0 | 0 | 0 | 0 | 0 | 0 | 0 | 0 |  | 51651743 | 22.5 | 22.5 | 0 | 0 | 0 | 0 | 0 | 0 | 0 | 22.5 | 22.5 | 0 | 0 | 0 | 0 | 0 | 0 | 0 | 0 | 0 | 1 | 1 |  |  | 1 | 1 | 1 | 9.11 |  |  |  |  | 3 | 1 | ФССЦ-2001, 01.2.03.04-0001, приказ Минстроя России № 876/пр от 26.12.2019 |  |  | 500001 | 0 |  | 0 | 8 | 0 | 1 | 1 | 1 | 1 | 1 | 1 |  | 0 | 0 |  |  |  | 0 | 0 | 0 | [5 empty] | 0 |  | 0 | 293.11 | 204.975 | 0 | 0 | 0 | 0 | 0 | 0 | 0 | 0 | 0 | [13 empty] | 0 | 0 | 1 | 1 |  |  |  | 1005 | м2 | м2 | 1 | [6 empty] | 50757674 | 8 | Материалы строительные | 0 |  | 1 | 500001 | Материалы и конструкции ( строительные ) по ценникам и каталогом | ФССЦст |  |  |  | 0 | 22.5 | 22.5 | 0 | 0 | 0 | 0 | 0 | [18 empty] | 0 | 0 | 0 |  |  |  |  | 0 | 0 |  |  |  |  | 1 |  | 2022782512 | 2 | 1 | 4 | 0 | 0 | 0 | 293.11 | 293.11 | 0 | 0 |  | 0 | 3 | 0 |  | 0 | 1 | 0 | 0 | 0 | 0 | [8 empty] | 0
18 | 1 | 614 |  | 62,2 | 14.1.04.01-0001 | Клей на основе вспененного синтетического каучука для склеивания изоляционных материалов | #REF! | -0.195 | -1.5 | -1.5 |  |  |  | -116.5 | -116.5 | 0 | 0 | 0 | 0 | 0 | 0 | 0 | 0 | 0 |  | 51651743 | 65.58 | 65.58 | 0 | 0 | 0 | 0 | 0 | 0 | 0 | 65.58 | 65.58 | 0 | 0 | 0 | 0 | 0 | 0 | 0 | 0 | 0 | 1 | 1 |  |  | 1 | 1 | 1 | 9.11 |  |  |  |  | 3 | 1 | ФССЦ-2001, 14.1.04.01-0001, приказ Минстроя России № 876/пр от 26.12.2019 |  |  | 500001 | 0 |  | 0 | 8 | 1 | 1 | 1 | 1 | 1 | 1 | 1 |  | 0 | 0 |  |  |  | 0 | 0 | 0 | [5 empty] | 0 |  | 0 | -116.5 | 597.4338 | 0 | 0 | 0 | 0 | 0 | 0 | 0 | 0 | 0 | [13 empty] | 0 | 0 | 1 | 1 |  |  |  | 1002 | л | л | 1 | [6 empty] | 50757674 | 8 | Материалы строительные | 0 |  | 1 | 500001 | Материалы и конструкции ( строительные ) по ценникам и каталогом | ФССЦст |  |  |  | 32768 | 65.58 | 65.58 | 0 | 0 | 0 | 0 | 0 | [18 empty] | 0 | 0 | 0 |  |  |  |  | 0 | 0 |  |  |  |  | 1 |  | -1609399419 | 2 | 1 | 4 | 0 | 0 | 0 | -116.5 | -116.5 | 0 | 0 |  | 0 | 3 | 0 |  | 0 | 1 | 0 | 0 | 0 | 0 | [8 empty] | 0
18 | 1 | 615 |  | 62,3 | 14.5.09.05-0103 | Очиститель клея | #REF! | -0.00741 | -0.057 | -0.057 |  |  |  | -13.54 | -13.54 | 0 | 0 | 0 | 0 | 0 | 0 | 0 | 0 | 0 |  | 51651743 | 200.58 | 200.58 | 0 | 0 | 0 | 0 | 0 | 0 | 0 | 200.58 | 200.58 | 0 | 0 | 0 | 0 | 0 | 0 | 0 | 0 | 0 | 1 | 1 |  |  | 1 | 1 | 1 | 9.11 |  |  |  |  | 3 | 1 | ФССЦ-2001, 14.5.09.05-0103, приказ Минстроя России № 876/пр от 26.12.2019 |  |  | 500001 | 0 |  | 0 | 8 | 1 | 1 | 1 | 1 | 1 | 1 | 1 |  | 0 | 0 |  |  |  | 0 | 0 | 0 | [5 empty] | 0 |  | 0 | -13.54 | 1827.2838 | 0 | 0 | 0 | 0 | 0 | 0 | 0 | 0 | 0 | [13 empty] | 0 | 0 | 1 | 1 |  |  |  | 1002 | л | л | 1 | [6 empty] | 50757674 | 8 | Материалы строительные | 0 |  | 1 | 500001 | Материалы и конструкции ( строительные ) по ценникам и каталогом | ФССЦст |  |  |  | 32768 | 200.58 | 200.58 | 0 | 0 | 0 | 0 | 0 | [18 empty] | 0 | 0 | 0 |  |  |  |  | 0 | 0 |  |  |  |  | 1 |  | 1828367933 | 2 | 1 | 4 | 0 | 0 | 0 | -13.54 | -13.54 | 0 | 0 |  | 0 | 3 | 0 |  | 0 | 1 | 0 | 0 | 0 | 0 | [8 empty] | 0
51 | 1 | 4 | 438 |  |  | Система ВЕ9 (В17) | 0 | [6 empty] | 407111.45 | 304779.12 | 7593.5 | 2999.89 | 94738.83 | 0 | 314.3872 | 7.6296 | 0 | 112257.48 | 66117.38 |  |  | 407111.45 | 304779.12 | 7593.5 | 2999.89 | 94738.83 | 0 | 314.3872 | 7.6296 | 0 | 112257.48 | 66117.38 |  |  | 0 | 1304.22 | 0 | 585486.31 | 584182.09 | 0 | 0 | 304779.12 | 303474.9 | 0 | 303474.9 | 1304.22 | 0 | 0 | 0 | 0 | [19 empty] | 0 | 1304.22 | 0 | 585486.31 | 584182.09 | 0 | 0 | 304779.12 | 303474.9 | 0 | 303474.9 | 1304.22 | 0 | 0 | 0 | 0 | [114 empty] | 0
50 | 0 | 0 | 1 | 201 | 407111.45 | ПЗ | Прямые затраты |  |  | 201 | 1 | 3 |  | 2 | [7 empty] | 405807.23 | 1 | 405807.23
50 | 0 | 0 | 1 | 202 | 304779.12 | СтМатОб | Стоимость материальных ресурсов (всего) |  |  | 202 | 2 | 3 |  | 2 | [7 empty] | 304779.12 | 1 | 304779.12
50 | 0 | 0 | 1 | 222 | 0 | СтМатОбЗак | Стоимость материалов и оборудования заказчика |  |  | 222 | 3 | 3 |  | 2 | [7 empty] | 0 | 1 | 0
50 | 0 | 0 | 1 | 225 | 304779.12 | СтМатОбПод | Стоимость материалов и оборудования подрядчика |  |  | 225 | 4 | 3 |  | 2 | [7 empty] | 304779.12 | 1 | 304779.12
50 | 0 | 0 | 1 | 226 | 303474.9 | СтМат | Стоимость материалов (всего) |  |  | 226 | 5 | 3 |  | 2 | [7 empty] | 303474.9 | 1 | 303474.9
50 | 0 | 0 | 1 | 227 | 0 | СтМатЗак | Стоимость материалов заказчика |  |  | 227 | 6 | 3 |  | 2 | [7 empty] | 0 | 1 | 0
50 | 0 | 0 | 1 | 228 | 303474.9 | СтМатПод | Стоимость материалов подрядчика |  |  | 228 | 7 | 3 |  | 2 | [7 empty] | 303474.9 | 1 | 303474.9
50 | 0 | 0 | 1 | 216 | 1304.22 | Оборуд | Стоимость оборудования (всего) |  |  | 216 | 8 | 3 |  | 2 | [7 empty] | 1304.22 | 1 | 1304.22
50 | 0 | 0 | 1 | 223 | 0 | ОборудЗак | Стоимость оборудования заказчика |  |  | 223 | 9 | 3 |  | 2 | [7 empty] | 0 | 1 | 0
50 | 0 | 0 | 1 | 229 | 1304.22 | ОборудПод | Стоимость оборудования подрядчика |  |  | 229 | 10 | 3 |  | 2 | [7 empty] | 1304.22 | 1 | 1304.22
50 | 0 | 0 | 1 | 203 | 7593.5 | ЭММ | Эксплуатация машин |  |  | 203 | 11 | 3 |  | 2 | [7 empty] | 7593.5 | 1 | 7593.5
50 | 0 | 0 | 1 | 231 | 0 | ЭММсНРиСП | Эксплуатация машин по ТСН-2001.16 |  |  | 231 | 12 | 3 |  | 2 | [7 empty] | 0 | 1 | 0
50 | 0 | 0 | 1 | 204 | 2999.89 | ЗПМ | ЗП машинистов |  |  | 204 | 13 | 3 |  | 2 | [7 empty] | 2999.89 | 1 | 2999.89
50 | 0 | 0 | 1 | 205 | 94738.83 | ОЗП | Основная ЗП рабочих |  |  | 205 | 14 | 3 |  | 2 | [7 empty] | 94738.83 | 1 | 94738.83
50 | 0 | 0 | 1 | 232 | 0 | ОЗПсНРиСП | Основная ЗП рабочих по ТСН-2001.16 |  |  | 232 | 15 | 3 |  | 2 | [7 empty] | 0 | 1 | 0
50 | 0 | 0 | 1 | 214 | 584182.09 | Строит | Строительные работы с НР и СП |  |  | 214 | 16 | 3 |  | 2 | [7 empty] | 584182.09 | 1 | 584182.09
50 | 0 | 0 | 1 | 215 | 0 | Монтаж | Монтажные работы с НР и СП |  |  | 215 | 17 | 3 |  | 2 | [7 empty] | 0 | 1 | 0
50 | 0 | 0 | 1 | 217 | 0 | Прочие | Прочие работы с НР и СП |  |  | 217 | 18 | 3 |  | 2 | [7 empty] | 0 | 1 | 0
50 | 0 | 0 | 1 | 230 | 0 | ПрочиеЗатр | Прочие затраты по ТСН-2001.16 |  |  | 230 | 19 | 3 |  | 2 | [7 empty] | 0 | 1 | 0
50 | 0 | 0 | 1 | 206 | 0 | ВозврМат | Возврат материалов |  |  | 206 | 20 | 3 |  | 2 | [7 empty] | 0 | 1 | 0
50 | 0 | 0 | 1 | 207 | 314.3872 | ТрудСтр | Трудозатраты строителей |  |  | 207 | 21 | 3 |  | -1 | [7 empty] | 314.3872 | 1 | 314.3872
50 | 0 | 0 | 1 | 208 | 7.6296 | ТрудМаш | Трудозатраты машинистов |  |  | 208 | 22 | 3 |  | -1 | [7 empty] | 7.6296 | 1 | 7.6296
50 | 0 | 0 | 1 | 209 | 0 | ТранспМат | Транспорт материалов |  |  | 209 | 23 | 3 |  | 2 | [7 empty] | 0 | 1 | 0
50 | 0 | 0 | 1 | 233 | 0 | Перевозка | Перевозка грузов |  |  | 233 | 24 | 3 |  | 2 | [7 empty] | 0 | 1 | 0
50 | 0 | 0 | 1 | 210 | 112257.48 | НР | Накладные расходы |  |  | 210 | 25 | 3 |  | 2 | [7 empty] | 112257.48 | 1 | 112257.48
50 | 0 | 0 | 1 | 211 | 66117.38 | СмПриб | Сметная прибыль |  |  | 211 | 26 | 3 |  | 2 | [7 empty] | 66117.38 | 1 | 66117.38
50 | 0 | 0 | 1 | 224 | 585486.31 | Всего | Всего с НР и СП |  |  | 224 | 27 | 3 |  | 2 | [7 empty] | 585486.31 | 1 | 585486.31
4 | 1 |  | 525 |  |  | Система ВЕ10 (В18) |  | 0 |  | -1 | [7 empty] | 0 |  |  | 0 | [53 empty] | 0 | [11 empty] | 0
52 | 1 | 4 | 499 | 0 |  | Система ВЕ10 (В18) | [7 empty] | 360602.17 | 269402.72 | 6762.15 | 2663.66 | 84437.3 | 0 | 280.2039 | 6.7729 | 0 | 100090.13 | 58957.07 | 0 | 0 | 360602.17 | 269402.72 | 6762.15 | 2663.66 | 84437.3 | 0 | 280.2039 | 6.7729 | 0 | 100090.13 | 58957.07 | 0 | 0 | 0 | 1304.22 | 0 | 519649.37 | 518345.15 | 0 | 0 | 269402.72 | 268098.5 | 0 | 268098.5 | 1304.22 | 0 | 0 | 0 | 0 | 0 | 0 | 0 | 0 | 0 | 0 | 0 | 0 | 0 | 0 | 0 | 0 | 0 | 0 | 0 | 0 | 0 | 0 | 0 | 0 | 1304.22 | 0 | 519649.37 | 518345.15 | 0 | 0 | 269402.72 | 268098.5 | 0 | 268098.5 | 1304.22 | 0 | 0 | 0 | 0 | 0 | 0 | 0 | 0 | 0 | 0 | 0 | 0 | 0 | 0 | 0 | 0 | 0 | 0 | 0 | 0 | 0 | 0 | 0 | 0 | 0 | 0 | 0 | 0 | 0 | 0 | 0 | 0 | 0 | 0 | 0 | 0 | 0 | 0 | 0 | 0 | 0 | 0 | 0 | 0 | 0 | 0 | 0 | 0 | 0 | 0 | 0 | 0 | 0 | 0 | 0 | 0 | 0 | 0 | 0 | 0 | 0 | 0 | 0 | 0 | 0 | 0 | 0 | 0 | 0 | 0 | 0 | 0 | 0 | 0 | 0 | 0 | 0 | 0 | 0 | 0 | 0 | 0 | 0 | 0 | 0 | 0 | 0 | 0 | 0 | 0 | 0 | 0 | 0 | 0 | 0 | 0 | 0 | 0 | 0 | 0 | 0 | 0 | 0 | 0 | 0 | 0 | 0 | 0 | 0 | 0 | 0 | 0 | 0 | 0 | 0 | 0 | 0 | 0 | 0
17 | 1 | 623 | 717 | 63 | 20-03-002-01 | Установка вентиляторов осевых массой: до 0,025 т | ШТ | 1 | 0 | 1 |  |  |  | 1341.74 | 18.49 | 92.16 | 21.04 | 1231.09 | 0 | 3.8325 | 0.0525 | 0 | 1515.08 | 901.53 |  | 51651743 | 45.85 | 2.03 | 6.95 | 0.63 | 36.87 | 0 | 3.8325 | 0.0525 | 0 | 43.76 | 2.03 | 6.62 | 0.6 | 35.11 | 0 | 3.65 | 0.05 | 0 | 121 | 72 | 1 | 1 |  |  | 1 | 33.39 | 13.26 | 9.11 |  |  |  |  | 0 | 1 | ФЕР-2001, 20-03-002-01, приказ Минстроя России № 876/пр от 26.12.2019 |  |  | 20001 | 0 |  | 0 | 22 | 0 | 33.39 | 1 | 1 | 1 | 1 | 1 |  | 121 | 72 |  |  |  | 0 | 0 | 0 | [5 empty] | 0 | Поправка: Сб. 20, ОП, п.1.20.19 Наименование: Индивидуальные испытания систем вентиляции и кондиционирования воздуха | 0 | 1341.74 | 18.4933 | 92.157 | 21.0357 | 1231.0893 | 0 | 3.8325 | 0.0525 | 0 | 1515.0773 | 901.5336 |  |  |  |  | )*1,05 | )*1,05 | )*1,05 |  | )*1,05 | )*1,05 |  |  |  | 0 | 0 | 1 | 1 |  |  |  | 1013 | ШТ | ШТ | 1 | [6 empty] | 50757454 | 22 | Санитарно-технические работы | 16 | Сантехнические работы: внутренние трубопроводы, внутренние устройства водопровода, канализации, отопления, газоснабжения, вентиляция кондиционирование воздуха | 1 | 20001 | Вентиляция и кондиционирование | ФЕР-20 |  | Поправка: Сб. 20, ОП, п.1.20.19 |  | 131072 | 43.76 | 2.03 | 6.62 | 0.6 | 35.11 | 3.65 | 0.05 | 0 | [17 empty] | 0 | 0 | 0 |  |  |  |  | 121 | 72 |  |  |  |  | 1 |  | -2090890730 | 2 | 1 | 4 | 0 | 0 | 0 | 3758.35 | 3758.35 | 0 | 0 |  | 0 | 3 | 0 |  | 0 | 1 | 0 | 0 | 0 | 0 |  |  |  |  | Пр/812-016.0-1 | Пр/774-016.0 | Сантехнические работы: внутренние трубопроводы, внутренние устройства водопровода, канализации, отопления, газоснабжения, вентиляция кондиционирование воздуха | Сантехнические работы: внутренние трубопроводы, внутренние устройства водопровода, канализации, отопления, газоснабжения, вентиляция кондиционирование воздуха | 0
18 | 1 | 623 |  | 63,1 | Прайс | Вентилятор осевой ERA 5S 000 "ЭРА” L=50 мз/ч, Р=28 Па, N=0,020кВт, 220В | КОМПЛ | 1 | 1 | 1 |  |  |  | 1304.22 | 1304.22 | 0 | 0 | 0 | 0 | 0 | 0 | 0 | 0 | 0 |  | 51651743 | 1304.22 | 1304.22 | 0 | 0 | 0 | 0 | 0 | 0 | 0 | 1304.22 | 1304.22 | 0 | 0 | 0 | 0 | 0 | 0 | 0 | 0 | 0 | 1 | 1 |  |  | 1 | 1 | 1 | 6.13 |  |  |  |  | 3 | 3 |  |  |  | 902 | 0 |  | 0 | 92 | 0 | 1 | 1 | 1 | 1 | 1 | 1 |  | 0 | 0 |  |  |  | 0 | 0 | 0 | [5 empty] | 0 |  | 0 | 1304.22 | 1304.22 | 0 | 0 | 0 | 0 | 0 | 0 | 0 | 0 | 0 | [13 empty] | 0 | 0 | 1 | 1 |  |  |  | 1013 | КОМПЛ | КОМПЛ | 1 | [6 empty] | 50757270 | 92 | Оборудование, отсутствующее в СНБ | 0 |  | 3 | 902 | Оборудование, отсутствующее в СНБ | Оборуд. КА |  |  |  | 0 | 1304.22 | 1304.22 | 0 | 0 | 0 | 0 | 0 |  | 5 |  |  | 0 | 18 |  | 1250 | [10 empty] | 0 | 1304.22 | 0 |  |  |  |  | 0 | 0 |  | 1 250 + 3,1% Трансп + 1,2% Заг.скл |  |  | 1 |  | 728145992 | 2 | 3 | 4 | 0 | 0 | 0 | 1304.22 | 0 | 0 | 0 |  | 1 | 1 | 0 |  | 0 | 1 | 0 | 0 | 0 | 0 | 3,1 | 1,2 |  | 1304.22 |  |  |  |  | 0
17 | 1 | 633 | 726 | 64 | 20-02-003-07 | Установка решеток жалюзийных стальных: регулирующих (РР), номер 3, размер 200х200 мм | ШТ | 19 | 0 | 19 |  |  |  | 13869.93 | 7084.57 | 390.51 | 82.47 | 6394.85 | 0 | 21.3465 | 0.1995 | 0 | 7837.56 | 4663.67 |  | 51651743 | 52.56 | 40.93 | 1.55 | 0.13 | 10.08 | 0 | 1.1235 | 0.0105 | 0 | 52 | 40.93 | 1.47 | 0.12 | 9.6 | 0 | 1.07 | 0.01 | 0 | 121 | 72 | 1 | 1 |  |  | 1 | 33.39 | 13.26 | 9.11 |  |  |  |  | 0 | 1 | ФЕР-2001, 20-02-003-07, приказ Минстроя России № 876/пр от 26.12.2019 |  |  | 20001 | 0 |  | 0 | 22 | 0 | 33.39 | 1 | 1 | 1 | 1 | 1 |  | 121 | 72 |  |  |  | 0 | 0 | 0 | [5 empty] | 0 | Поправка: Сб. 20, ОП, п.1.20.19 Наименование: Индивидуальные испытания систем вентиляции и кондиционирования воздуха | 0 | 13869.93 | 372.8723 | 20.553 | 4.3407 | 336.5712 | 0 | 1.1235 | 0.0105 | 0 | 7837.5572 | 4663.6704 |  |  |  |  | )*1,05 | )*1,05 | )*1,05 |  | )*1,05 | )*1,05 |  |  |  | 0 | 0 | 1 | 1 |  |  |  | 1013 | ШТ | ШТ | 1 | [6 empty] | 50757454 | 22 | Санитарно-технические работы | 16 | Сантехнические работы: внутренние трубопроводы, внутренние устройства водопровода, канализации, отопления, газоснабжения, вентиляция кондиционирование воздуха | 1 | 20001 | Вентиляция и кондиционирование | ФЕР-20 |  | Поправка: Сб. 20, ОП, п.1.20.19 |  | 131072 | 52 | 40.93 | 1.47 | 0.12 | 9.6 | 1.07 | 0.01 | 0 | [17 empty] | 0 | 0 | 0 |  |  |  |  | 121 | 72 |  |  |  |  | 1 |  | -476731723 | 2 | 1 | 4 | 0 | 0 | 0 | 26371.16 | 26371.16 | 0 | 0 |  | 0 | 3 | 0 |  | 0 | 1 | 0 | 0 | 0 | 0 |  |  |  |  | Пр/812-016.0-1 | Пр/774-016.0 | Сантехнические работы: внутренние трубопроводы, внутренние устройства водопровода, канализации, отопления, газоснабжения, вентиляция кондиционирование воздуха | Сантехнические работы: внутренние трубопроводы, внутренние устройства водопровода, канализации, отопления, газоснабжения, вентиляция кондиционирование воздуха | 0
18 | 1 | 628 |  | 64,1 | 01.7.03.04-0001-3 | Затраты на электроэнергию, потребляемую ручным инструментом ( 1 % от ОЗП) | #REF! | 1.9 | 0.1 | 0.1 |  |  |  | 17.31 | 17.31 | 0 | 0 | 0 | 0 | 0 | 0 | 0 | 0 | 0 |  | 51651743 | 1 | 1 | 0 | 0 | 0 | 0 | 0 | 0 | 0 | 1 | 1 | 0 | 0 | 0 | 0 | 0 | 0 | 0 | 0 | 0 | 1 | 1 |  |  | 1 | 1 | 1 | 9.11 |  |  |  |  | 3 | 1 | ФССЦ-2001, 01.7.03.04-0001-3, приказ Минстроя России № 294/пр от 01.06.2020 (см. тех.часть) |  |  | 500001 | 0 |  | 0 | 8 | 0 | 1 | 1 | 1 | 1 | 1 | 1 |  | 0 | 0 |  |  |  | 0 | 0 | 0 | [5 empty] | 0 |  | 0 | 17.31 | 9.11 | 0 | 0 | 0 | 0 | 0 | 0 | 0 | 0 | 0 | [13 empty] | 0 | 0 | 1 | 1 |  |  |  | 1013 | РУБ | РУБ | 1 | [6 empty] | 50757674 | 8 | Материалы строительные | 0 |  | 1 | 500001 | Материалы и конструкции ( строительные ) по ценникам и каталогом | ФССЦст |  |  |  | 0 | 1 | 1 | 0 | 0 | 0 | 0 | 0 | [18 empty] | 0 | 0 | 0 |  |  |  |  | 0 | 0 |  |  |  |  | 1 |  | -1743999360 | 2 | 1 | 4 | 0 | 0 | 0 | 17.31 | 17.31 | 0 | 0 |  | 0 | 3 | 0 |  | 0 | 1 | 0 | 0 | 0 | 0 | [8 empty] | 0
18 | 1 | 632 |  | 64,2 | 19.2.03.02-0443 | Решетки воздухоприточные, размер 200x200 мм | #REF! | -0.76 | -0.04 | -0.04 |  |  |  | -6411.25 | -6411.25 | 0 | 0 | 0 | 0 | 0 | 0 | 0 | 0 | 0 |  | 51651743 | 926 | 926 | 0 | 0 | 0 | 0 | 0 | 0 | 0 | 926 | 926 | 0 | 0 | 0 | 0 | 0 | 0 | 0 | 0 | 0 | 1 | 1 |  |  | 1 | 1 | 1 | 9.11 |  |  |  |  | 3 | 1 | ФССЦ-2001, 19.2.03.02-0443, приказ Минстроя России № 876/пр от 26.12.2019 |  |  | 500001 | 0 |  | 0 | 8 | 1 | 1 | 1 | 1 | 1 | 1 | 1 |  | 0 | 0 |  |  |  | 0 | 0 | 0 | [5 empty] | 0 |  | 0 | -6411.25 | 8435.86 | 0 | 0 | 0 | 0 | 0 | 0 | 0 | 0 | 0 | [13 empty] | 0 | 0 | 1 | 1 |  |  |  | 1005 | м2 | м2 | 1 | [6 empty] | 50757674 | 8 | Материалы строительные | 0 |  | 1 | 500001 | Материалы и конструкции ( строительные ) по ценникам и каталогом | ФССЦст |  |  |  | 32768 | 926 | 926 | 0 | 0 | 0 | 0 | 0 | [18 empty] | 0 | 0 | 0 |  |  |  |  | 0 | 0 |  |  |  |  | 1 |  | -1896968330 | 2 | 1 | 4 | 0 | 0 | 0 | -6411.25 | -6411.25 | 0 | 0 |  | 0 | 3 | 0 |  | 0 | 1 | 0 | 0 | 0 | 0 | [8 empty] | 0
18 | 1 | 633 |  | 64,3 | Прайс | Решетки вентиляционные алюминиевые ВР-К 150х200 с КРВ-1 | ШТ | 19 | 1 | 1 |  |  |  | 32851.76 | 32851.76 | 0 | 0 | 0 | 0 | 0 | 0 | 0 | 0 | 0 |  | 51651743 | 1729.04 | 1729.04 | 0 | 0 | 0 | 0 | 0 | 0 | 0 | 1729.04 | 1729.04 | 0 | 0 | 0 | 0 | 0 | 0 | 0 | 0 | 0 | 1 | 1 |  |  | 1 | 1 | 1 | 9.11 |  |  |  |  | 3 | 1 | ФССЦ-2001, 19.2.03.02-0022, приказ Минстроя России № 876/пр от 26.12.2019 |  |  | 500001 | 0 |  | 0 | 8 | 0 | 1 | 1 | 1 | 1 | 1 | 1 |  | 0 | 0 |  |  |  | 0 | 0 | 0 | [5 empty] | 0 |  | 0 | 32851.76 | 1729.04 | 0 | 0 | 0 | 0 | 0 | 0 | 0 | 0 | 0 | [13 empty] | 0 | 0 | 1 | 1 |  |  |  | 1013 | ШТ | ШТ | 1 | [6 empty] | 50757674 | 8 | Материалы строительные | 0 |  | 1 | 500001 | Материалы и конструкции ( строительные ) по ценникам и каталогом | ФССЦст |  |  |  | 0 | 1644.17 | 1729.04 | 0 | 0 | 0 | 0 | 0 |  | 5 |  |  | 0 | 18 |  | 1644.17 | [10 empty] | 0 | 0 | 0 |  |  |  |  | 0 | 0 |  | 1 644,17 + 3,1% Трансп + 2% Заг.скл |  |  | 1 |  | -1802594515 | 2 | 3 | 4 | 0 | 0 | 0 | 32851.76 | 32851.76 | 0 | 0 |  | 1 | 1 | 0 |  | 0 | 1 | 0 | 0 | 0 | 0 | 3,1 | 2 | 32851.76 | [5 empty] | 0
17 | 1 | 645 | 743 | 65 | 20-01-001-02 | Прокладка воздуховодов из листовой, оцинкованной стали и алюминия класса Н (нормальные) толщиной: 0,5 мм, периметром до 600 мм | 100 м2 | 0.072 | 0 | 0.072 |  |  |  | 3800.41 | 285.1 | 117.72 | 37.43 | 3397.59 | 0 | 11.6424 | 0.09072 | 0 | 4156.37 | 2473.21 |  | 51651743 | 1971.21 | 434.65 | 123.3 | 15.57 | 1413.26 | 0 | 161.7 | 1.26 | 0 | 1898.04 | 434.65 | 117.43 | 14.83 | 1345.96 | 0 | 154 | 1.2 | 0 | 121 | 72 | 1 | 1 |  |  | 1 | 33.39 | 13.26 | 9.11 |  |  |  |  | 0 | 1 | ФЕР-2001, 20-01-001-02, приказ Минстроя России № 876/пр от 26.12.2019 |  |  | 20001 | 0 |  | 0 | 22 | 0 | 33.39 | 1 | 1 | 1 | 1 | 1 |  | 121 | 72 |  |  |  | 0 | 0 | 0 | [5 empty] | 0 | Поправка: Сб. 20, ОП, п.1.20.19 Наименование: Индивидуальные испытания систем вентиляции и кондиционирования воздуха | 0 | 3800.41 | 3959.6615 | 1634.958 | 519.8823 | 47188.7514 | 0 | 161.7 | 1.26 | 0 | 4156.3742 | 2473.2144 |  |  |  |  | )*1,05 | )*1,05 | )*1,05 |  | )*1,05 | )*1,05 |  |  |  | 0 | 0 | 1 | 1 |  |  |  | 1005 | 100 м2 | 100 м2 | 100 | [6 empty] | 50757454 | 22 | Санитарно-технические работы | 16 | Сантехнические работы: внутренние трубопроводы, внутренние устройства водопровода, канализации, отопления, газоснабжения, вентиляция кондиционирование воздуха | 1 | 20001 | Вентиляция и кондиционирование | ФЕР-20 |  | Поправка: Сб. 20, ОП, п.1.20.19 |  | 131072 | 1898.04 | 434.65 | 117.43 | 14.83 | 1345.96 | 154 | 1.2 | 0 | [17 empty] | 0 | 0 | 0 |  |  |  |  | 121 | 72 |  |  |  |  | 1 |  | -706050576 | 2 | 1 | 4 | 0 | 0 | 0 | 10429.99 | 10429.99 | 0 | 0 |  | 0 | 3 | 0 |  | 0 | 1 | 0 | 0 | 0 | 0 |  |  |  |  | Пр/812-016.0-1 | Пр/774-016.0 | Сантехнические работы: внутренние трубопроводы, внутренние устройства водопровода, канализации, отопления, газоснабжения, вентиляция кондиционирование воздуха | Сантехнические работы: внутренние трубопроводы, внутренние устройства водопровода, канализации, отопления, газоснабжения, вентиляция кондиционирование воздуха | 0
18 | 1 | 645 |  | 65,1 | 19.1.01.03-0072 | Воздуховоды из оцинкованной стали толщиной: 0,5 мм, периметром до 600 мм (150х150 толщ.0,5) | м2 | 7.2 | 100 | 100 |  |  |  | 6717.28 | 6717.28 | 0 | 0 | 0 | 0 | 0 | 0 | 0 | 0 | 0 |  | 51651743 | 102.41 | 102.41 | 0 | 0 | 0 | 0 | 0 | 0 | 0 | 102.41 | 102.41 | 0 | 0 | 0 | 0 | 0 | 0 | 0 | 0 | 0 | 1 | 1 |  |  | 1 | 1 | 1 | 9.11 |  |  |  |  | 3 | 1 | ФССЦ-2001, 19.1.01.03-0072, приказ Минстроя России № 876/пр от 26.12.2019 |  |  | 500001 | 0 |  | 0 | 8 | 0 | 1 | 1 | 1 | 1 | 1 | 1 |  | 0 | 0 |  |  |  | 0 | 0 | 0 | [5 empty] | 0 |  | 0 | 6717.28 | 932.9551 | 0 | 0 | 0 | 0 | 0 | 0 | 0 | 0 | 0 | [13 empty] | 0 | 0 | 1 | 1 |  |  |  | 1005 | м2 | м2 | 1 | [6 empty] | 50757674 | 8 | Материалы строительные | 0 |  | 1 | 500001 | Материалы и конструкции ( строительные ) по ценникам и каталогом | ФССЦст |  |  |  | 0 | 102.41 | 102.41 | 0 | 0 | 0 | 0 | 0 | [18 empty] | 0 | 0 | 0 |  |  |  |  | 0 | 0 |  |  |  |  | 1 |  | 415678242 | 2 | 1 | 4 | 0 | 0 | 0 | 6717.28 | 6717.28 | 0 | 0 |  | 0 | 3 | 0 |  | 0 | 1 | 0 | 0 | 0 | 0 | [8 empty] | 0
17 | 1 | 657 | 760 | 66 | 20-01-001-03 | Прокладка воздуховодов из листовой, оцинкованной стали и алюминия класса Н (нормальные) толщиной: 0,5 мм, периметром до 1000 мм | 100 м2 | 0.035 | 0 | 0.035 |  |  |  | 1696.58 | 138.46 | 45.93 | 14.27 | 1512.19 | 0 | 5.1818 | 0.034545 | 0 | 1847.02 | 1099.05 |  | 51651743 | 1827.16 | 434.24 | 98.96 | 12.21 | 1293.96 | 0 | 148.05 | 0.987 | 0 | 1760.83 | 434.24 | 94.25 | 11.63 | 1232.34 | 0 | 141 | 0.94 | 0 | 121 | 72 | 1 | 1 |  |  | 1 | 33.39 | 13.26 | 9.11 |  |  |  |  | 0 | 1 | ФЕР-2001, 20-01-001-03, приказ Минстроя России № 876/пр от 26.12.2019 |  |  | 20001 | 0 |  | 0 | 22 | 0 | 33.39 | 1 | 1 | 1 | 1 | 1 |  | 121 | 72 |  |  |  | 0 | 0 | 0 | [5 empty] | 0 | Поправка: Сб. 20, ОП, п.1.20.19 Наименование: Индивидуальные испытания систем вентиляции и кондиционирования воздуха | 0 | 1696.58 | 3955.9264 | 1312.2096 | 407.6919 | 43205.3244 | 0 | 148.05 | 0.987 | 0 | 1847.0166 | 1099.0512 |  |  |  |  | )*1,05 | )*1,05 | )*1,05 |  | )*1,05 | )*1,05 |  |  |  | 0 | 0 | 1 | 1 |  |  |  | 1005 | 100 м2 | 100 м2 | 100 | [6 empty] | 50757454 | 22 | Санитарно-технические работы | 16 | Сантехнические работы: внутренние трубопроводы, внутренние устройства водопровода, канализации, отопления, газоснабжения, вентиляция кондиционирование воздуха | 1 | 20001 | Вентиляция и кондиционирование | ФЕР-20 |  | Поправка: Сб. 20, ОП, п.1.20.19 |  | 131072 | 1760.83 | 434.24 | 94.25 | 11.63 | 1232.34 | 141 | 0.94 | 0 | [17 empty] | 0 | 0 | 0 |  |  |  |  | 121 | 72 |  |  |  |  | 1 |  | 1677131192 | 2 | 1 | 4 | 0 | 0 | 0 | 4642.65 | 4642.65 | 0 | 0 |  | 0 | 3 | 0 |  | 0 | 1 | 0 | 0 | 0 | 0 |  |  |  |  | Пр/812-016.0-1 | Пр/774-016.0 | Сантехнические работы: внутренние трубопроводы, внутренние устройства водопровода, канализации, отопления, газоснабжения, вентиляция кондиционирование воздуха | Сантехнические работы: внутренние трубопроводы, внутренние устройства водопровода, канализации, отопления, газоснабжения, вентиляция кондиционирование воздуха | 0
18 | 1 | 657 |  | 66,1 | 19.1.01.03-0046 | Воздуховоды из оцинкованной стали с шиной и уголками толщиной: 0,55 мм, периметром 700 мм (толщ.0,5) | м2 | 3.5 | 100 | 100 |  |  |  | 4260.15 | 4260.15 | 0 | 0 | 0 | 0 | 0 | 0 | 0 | 0 | 0 |  | 51651743 | 133.61 | 133.61 | 0 | 0 | 0 | 0 | 0 | 0 | 0 | 133.61 | 133.61 | 0 | 0 | 0 | 0 | 0 | 0 | 0 | 0 | 0 | 1 | 1 |  |  | 1 | 1 | 1 | 9.11 |  |  |  |  | 3 | 1 | ФССЦ-2001, 19.1.01.03-0046, приказ Минстроя России № 876/пр от 26.12.2019 |  |  | 500001 | 0 |  | 0 | 8 | 0 | 1 | 1 | 1 | 1 | 1 | 1 |  | 0 | 0 |  |  |  | 0 | 0 | 0 | [5 empty] | 0 |  | 0 | 4260.15 | 1217.1871 | 0 | 0 | 0 | 0 | 0 | 0 | 0 | 0 | 0 | [13 empty] | 0 | 0 | 1 | 1 |  |  |  | 1005 | м2 | м2 | 1 | [6 empty] | 50757674 | 8 | Материалы строительные | 0 |  | 1 | 500001 | Материалы и конструкции ( строительные ) по ценникам и каталогом | ФССЦст |  |  |  | 0 | 133.61 | 133.61 | 0 | 0 | 0 | 0 | 0 | [18 empty] | 0 | 0 | 0 |  |  |  |  | 0 | 0 |  |  |  |  | 1 |  | 2012835886 | 2 | 1 | 4 | 0 | 0 | 0 | 4260.15 | 4260.15 | 0 | 0 |  | 0 | 3 | 0 |  | 0 | 1 | 0 | 0 | 0 | 0 | [8 empty] | 0
17 | 1 | 670 | 776 | 67 | 20-01-001-09 | Прокладка воздуховодов из листовой, оцинкованной стали и алюминия класса Н (нормальные) толщиной: 0,7 мм, периметром до 1000 мм | 100 м2 | 1.1996 | 0 | 1.1996 |  |  |  | 58148.77 | 4745.53 | 1574.13 | 489.07 | 51829.11 | 0 | 177.6008 | 1.184 | 0 | 63305 | 37669.09 |  | 51651743 | 1827.16 | 434.24 | 98.96 | 12.21 | 1293.96 | 0 | 148.05 | 0.987 | 0 | 1760.83 | 434.24 | 94.25 | 11.63 | 1232.34 | 0 | 141 | 0.94 | 0 | 121 | 72 | 1 | 1 |  |  | 1 | 33.39 | 13.26 | 9.11 |  |  |  |  | 0 | 1 | ФЕР-2001, 20-01-001-09, приказ Минстроя России № 876/пр от 26.12.2019 |  |  | 20001 | 0 |  | 0 | 22 | 0 | 33.39 | 1 | 1 | 1 | 1 | 1 |  | 121 | 72 |  |  |  | 0 | 0 | 0 | [5 empty] | 0 | Поправка: Сб. 20, ОП, п.1.20.19 Наименование: Индивидуальные испытания систем вентиляции и кондиционирования воздуха | 0 | 58148.77 | 3955.9264 | 1312.2096 | 407.6919 | 43205.3244 | 0 | 148.05 | 0.987 | 0 | 63304.9978 | 37669.0896 |  |  |  |  | )*1,05 | )*1,05 | )*1,05 |  | )*1,05 | )*1,05 |  |  |  | 0 | 0 | 1 | 1 |  |  |  | 1005 | 100 м2 | 100 м2 | 100 | [6 empty] | 50757454 | 22 | Санитарно-технические работы | 16 | Сантехнические работы: внутренние трубопроводы, внутренние устройства водопровода, канализации, отопления, газоснабжения, вентиляция кондиционирование воздуха | 1 | 20001 | Вентиляция и кондиционирование | ФЕР-20 |  | Поправка: Сб. 20, ОП, п.1.20.19 |  | 131072 | 1760.83 | 434.24 | 94.25 | 11.63 | 1232.34 | 141 | 0.94 | 0 | [17 empty] | 0 | 0 | 0 |  |  |  |  | 121 | 72 |  |  |  |  | 1 |  | 2063072167 | 2 | 1 | 4 | 0 | 0 | 0 | 159122.86 | 159122.86 | 0 | 0 |  | 0 | 3 | 0 |  | 0 | 1 | 0 | 0 | 0 | 0 |  |  |  |  | Пр/812-016.0-1 | Пр/774-016.0 | Сантехнические работы: внутренние трубопроводы, внутренние устройства водопровода, канализации, отопления, газоснабжения, вентиляция кондиционирование воздуха | Сантехнические работы: внутренние трубопроводы, внутренние устройства водопровода, канализации, отопления, газоснабжения, вентиляция кондиционирование воздуха | 0
18 | 1 | 669 |  | 67,1 | 19.1.01.03-0040 | Воздуховоды из оцинкованной стали с шиной и уголками толщиной: 0,8 мм, периметром 3000 мм | м2 | 119.96 | 100 | 100 |  |  |  | 166438.86 | 166438.86 | 0 | 0 | 0 | 0 | 0 | 0 | 0 | 0 | 0 |  | 51651743 | 152.3 | 152.3 | 0 | 0 | 0 | 0 | 0 | 0 | 0 | 152.3 | 152.3 | 0 | 0 | 0 | 0 | 0 | 0 | 0 | 0 | 0 | 1 | 1 |  |  | 1 | 1 | 1 | 9.11 |  |  |  |  | 3 | 1 | ФССЦ-2001, 19.1.01.03-0040, приказ Минстроя России № 876/пр от 26.12.2019 |  |  | 500001 | 0 |  | 0 | 8 | 0 | 1 | 1 | 1 | 1 | 1 | 1 |  | 0 | 0 |  |  |  | 0 | 0 | 0 | [5 empty] | 0 |  | 0 | 166438.86 | 1387.453 | 0 | 0 | 0 | 0 | 0 | 0 | 0 | 0 | 0 | [13 empty] | 0 | 0 | 1 | 1 |  |  |  | 1005 | м2 | м2 | 1 | [6 empty] | 50757674 | 8 | Материалы строительные | 0 |  | 1 | 500001 | Материалы и конструкции ( строительные ) по ценникам и каталогом | ФССЦст |  |  |  | 0 | 152.3 | 152.3 | 0 | 0 | 0 | 0 | 0 | [18 empty] | 0 | 0 | 0 |  |  |  |  | 0 | 0 |  |  |  |  | 1 |  | -1977319999 | 2 | 1 | 4 | 0 | 0 | 0 | 166438.86 | 166438.86 | 0 | 0 |  | 0 | 3 | 0 |  | 0 | 1 | 0 | 0 | 0 | 0 | [8 empty] | 0
18 | 1 | 670 |  | 67,2 | 19.1.01.11-0012 | Крепления (тяги) для воздуховодов | т | 0.065 | 0.054185 | 0.054185 |  |  |  | 18000.51 | 18000.51 | 0 | 0 | 0 | 0 | 0 | 0 | 0 | 0 | 0 |  | 51651743 | 30398.56 | 30398.56 | 0 | 0 | 0 | 0 | 0 | 0 | 0 | 30398.56 | 30398.56 | 0 | 0 | 0 | 0 | 0 | 0 | 0 | 0 | 0 | 1 | 1 |  |  | 1 | 1 | 1 | 9.11 |  |  |  |  | 3 | 1 | ФССЦ-2001, 19.1.01.11-0012, приказ Минстроя России № 876/пр от 26.12.2019 |  |  | 500001 | 0 |  | 0 | 8 | 0 | 1 | 1 | 1 | 1 | 1 | 1 |  | 0 | 0 |  |  |  | 0 | 0 | 0 | [5 empty] | 0 |  | 0 | 18000.51 | 276930.8816 | 0 | 0 | 0 | 0 | 0 | 0 | 0 | 0 | 0 | [13 empty] | 0 | 0 | 1 | 1 |  |  |  | 1009 | т | т | 1000 | [6 empty] | 50757674 | 8 | Материалы строительные | 0 |  | 1 | 500001 | Материалы и конструкции ( строительные ) по ценникам и каталогом | ФССЦст |  |  |  | 0 | 30398.56 | 30398.56 | 0 | 0 | 0 | 0 | 0 | [18 empty] | 0 | 0 | 0 |  |  |  |  | 0 | 0 |  |  |  |  | 1 |  | -1486911088 | 2 | 1 | 4 | 0 | 0 | 0 | 18000.51 | 18000.51 | 0 | 0 |  | 0 | 3 | 0 |  | 0 | 1 | 0 | 0 | 0 | 0 | [8 empty] | 0
17 | 1 | 677 | 784 | 68 | 26-01-018-01 | Изоляция плоских и криволинейных поверхностей пластинами (плитами) из вспененного каучука, вспененного полиэтилена | 10 м2 | 12 | 0 | 12 |  |  |  | 42933 | 18562.54 | 4496.73 | 1999.39 | 19873.73 | 0 | 60 | 5.16 | 0 | 21216.93 | 12030.22 |  | 51651743 | 247.66 | 169.8 | 28.26 | 4.99 | 49.6 | 0 | 5 | 0.43 | 0 | 247.66 | 169.8 | 28.26 | 4.99 | 49.6 | 0 | 5 | 0.43 | 0 | 97 | 55 | 1 | 1 |  |  | 1 | 33.39 | 13.26 | 9.11 |  |  |  |  | 0 | 1 | ФЕР-2001, 26-01-018-01, приказ Минстроя России № 876/пр от 26.12.2019 |  |  | 26001 | 0 |  | 0 | 2 | 0 | 33.39 | 1 | 1 | 1 | 1 | 1 |  | 97 | 55 |  |  |  | 0 | 0 | 0 | [5 empty] | 0 |  | 0 | 42933 | 1546.878 | 374.7276 | 166.6161 | 1656.144 | 0 | 5 | 0.43 | 0 | 21216.9264 | 12030.216 | [13 empty] | 0 | 0 | 1 | 1 |  |  |  | 1005 | 10 м2 | 10 м2 | 10 | [6 empty] | 50757462 | 2 | Общестроительные работы | 20 | Теплоизоляционные работы | 1 | 26001 | Теплоизоляционные работы | ФЕР-26 |  |  |  | 131072 | 247.66 | 169.8 | 28.26 | 4.99 | 49.6 | 5 | 0.43 | 0 | [17 empty] | 0 | 0 | 0 |  |  |  |  | 97 | 55 |  |  |  |  | 1 |  | -893411855 | 2 | 1 | 4 | 0 | 0 | 0 | 76180.15 | 76180.15 | 0 | 0 |  | 0 | 3 | 0 |  | 0 | 1 | 0 | 0 | 0 | 0 |  |  |  |  | Пр/812-020.0-1 | Пр/774-020.0 | Теплоизоляционные работы | Теплоизоляционные работы | 0
18 | 1 | 674 |  | 68,1 | 01.2.03.04-0001 | Маты битумные, толщина 30 мм (Огнезащита воздуюводов (EI 60) 6=20мм, ОгнеВент-Базальт-20-1Ф ТУ 5769-015-54737814-2008, 000 'КРОЗ”) | м2 | 132 | 11 | 11 |  |  |  | 27056.7 | 27056.7 | 0 | 0 | 0 | 0 | 0 | 0 | 0 | 0 | 0 |  | 51651743 | 22.5 | 22.5 | 0 | 0 | 0 | 0 | 0 | 0 | 0 | 22.5 | 22.5 | 0 | 0 | 0 | 0 | 0 | 0 | 0 | 0 | 0 | 1 | 1 |  |  | 1 | 1 | 1 | 9.11 |  |  |  |  | 3 | 1 | ФССЦ-2001, 01.2.03.04-0001, приказ Минстроя России № 876/пр от 26.12.2019 |  |  | 500001 | 0 |  | 0 | 8 | 0 | 1 | 1 | 1 | 1 | 1 | 1 |  | 0 | 0 |  |  |  | 0 | 0 | 0 | [5 empty] | 0 |  | 0 | 27056.7 | 204.975 | 0 | 0 | 0 | 0 | 0 | 0 | 0 | 0 | 0 | [13 empty] | 0 | 0 | 1 | 1 |  |  |  | 1005 | м2 | м2 | 1 | [6 empty] | 50757674 | 8 | Материалы строительные | 0 |  | 1 | 500001 | Материалы и конструкции ( строительные ) по ценникам и каталогом | ФССЦст |  |  |  | 0 | 22.5 | 22.5 | 0 | 0 | 0 | 0 | 0 | [18 empty] | 0 | 0 | 0 |  |  |  |  | 0 | 0 |  |  |  |  | 1 |  | -336429810 | 2 | 1 | 4 | 0 | 0 | 0 | 27056.7 | 27056.7 | 0 | 0 |  | 0 | 3 | 0 |  | 0 | 1 | 0 | 0 | 0 | 0 | [8 empty] | 0
18 | 1 | 676 |  | 68,2 | 14.1.04.01-0001 | Клей на основе вспененного синтетического каучука для склеивания изоляционных материалов | #REF! | -18 | -1.5 | -1.5 |  |  |  | -10753.81 | -10753.81 | 0 | 0 | 0 | 0 | 0 | 0 | 0 | 0 | 0 |  | 51651743 | 65.58 | 65.58 | 0 | 0 | 0 | 0 | 0 | 0 | 0 | 65.58 | 65.58 | 0 | 0 | 0 | 0 | 0 | 0 | 0 | 0 | 0 | 1 | 1 |  |  | 1 | 1 | 1 | 9.11 |  |  |  |  | 3 | 1 | ФССЦ-2001, 14.1.04.01-0001, приказ Минстроя России № 876/пр от 26.12.2019 |  |  | 500001 | 0 |  | 0 | 8 | 1 | 1 | 1 | 1 | 1 | 1 | 1 |  | 0 | 0 |  |  |  | 0 | 0 | 0 | [5 empty] | 0 |  | 0 | -10753.81 | 597.4338 | 0 | 0 | 0 | 0 | 0 | 0 | 0 | 0 | 0 | [13 empty] | 0 | 0 | 1 | 1 |  |  |  | 1002 | л | л | 1 | [6 empty] | 50757674 | 8 | Материалы строительные | 0 |  | 1 | 500001 | Материалы и конструкции ( строительные ) по ценникам и каталогом | ФССЦст |  |  |  | 32768 | 65.58 | 65.58 | 0 | 0 | 0 | 0 | 0 | [18 empty] | 0 | 0 | 0 |  |  |  |  | 0 | 0 |  |  |  |  | 1 |  | -1609399419 | 2 | 1 | 4 | 0 | 0 | 0 | -10753.81 | -10753.81 | 0 | 0 |  | 0 | 3 | 0 |  | 0 | 1 | 0 | 0 | 0 | 0 | [8 empty] | 0
18 | 1 | 677 |  | 68,3 | 14.5.09.05-0103 | Очиститель клея | #REF! | -0.684 | -0.057 | -0.057 |  |  |  | -1249.86 | -1249.86 | 0 | 0 | 0 | 0 | 0 | 0 | 0 | 0 | 0 |  | 51651743 | 200.58 | 200.58 | 0 | 0 | 0 | 0 | 0 | 0 | 0 | 200.58 | 200.58 | 0 | 0 | 0 | 0 | 0 | 0 | 0 | 0 | 0 | 1 | 1 |  |  | 1 | 1 | 1 | 9.11 |  |  |  |  | 3 | 1 | ФССЦ-2001, 14.5.09.05-0103, приказ Минстроя России № 876/пр от 26.12.2019 |  |  | 500001 | 0 |  | 0 | 8 | 1 | 1 | 1 | 1 | 1 | 1 | 1 |  | 0 | 0 |  |  |  | 0 | 0 | 0 | [5 empty] | 0 |  | 0 | -1249.86 | 1827.2838 | 0 | 0 | 0 | 0 | 0 | 0 | 0 | 0 | 0 | [13 empty] | 0 | 0 | 1 | 1 |  |  |  | 1002 | л | л | 1 | [6 empty] | 50757674 | 8 | Материалы строительные | 0 |  | 1 | 500001 | Материалы и конструкции ( строительные ) по ценникам и каталогом | ФССЦст |  |  |  | 32768 | 200.58 | 200.58 | 0 | 0 | 0 | 0 | 0 | [18 empty] | 0 | 0 | 0 |  |  |  |  | 0 | 0 |  |  |  |  | 1 |  | 1828367933 | 2 | 1 | 4 | 0 | 0 | 0 | -1249.86 | -1249.86 | 0 | 0 |  | 0 | 3 | 0 |  | 0 | 1 | 0 | 0 | 0 | 0 | [8 empty] | 0
17 | 1 | 684 | 792 | 69 | 26-01-018-01 | Изоляция плоских и криволинейных поверхностей пластинами (плитами) из вспененного каучука, вспененного полиэтилена | 10 м2 | 0.12 | 0 | 0.12 |  |  |  | 429.34 | 185.63 | 44.97 | 19.99 | 198.74 | 0 | 0.6 | 0.0516 | 0 | 212.17 | 120.3 |  | 51651743 | 247.66 | 169.8 | 28.26 | 4.99 | 49.6 | 0 | 5 | 0.43 | 0 | 247.66 | 169.8 | 28.26 | 4.99 | 49.6 | 0 | 5 | 0.43 | 0 | 97 | 55 | 1 | 1 |  |  | 1 | 33.39 | 13.26 | 9.11 |  |  |  |  | 0 | 1 | ФЕР-2001, 26-01-018-01, приказ Минстроя России № 876/пр от 26.12.2019 |  |  | 26001 | 0 |  | 0 | 2 | 0 | 33.39 | 1 | 1 | 1 | 1 | 1 |  | 97 | 55 |  |  |  | 0 | 0 | 0 | [5 empty] | 0 |  | 0 | 429.34 | 1546.878 | 374.7276 | 166.6161 | 1656.144 | 0 | 5 | 0.43 | 0 | 212.1681 | 120.3015 | [13 empty] | 0 | 0 | 1 | 1 |  |  |  | 1005 | 10 м2 | 10 м2 | 10 | [6 empty] | 50757462 | 2 | Общестроительные работы | 20 | Теплоизоляционные работы | 1 | 26001 | Теплоизоляционные работы | ФЕР-26 |  |  |  | 131072 | 247.66 | 169.8 | 28.26 | 4.99 | 49.6 | 5 | 0.43 | 0 | [17 empty] | 0 | 0 | 0 |  |  |  |  | 97 | 55 |  |  |  |  | 1 |  | -893411855 | 2 | 1 | 4 | 0 | 0 | 0 | 761.81 | 761.81 | 0 | 0 |  | 0 | 3 | 0 |  | 0 | 1 | 0 | 0 | 0 | 0 |  |  |  |  | Пр/812-020.0-1 | Пр/774-020.0 | Теплоизоляционные работы | Теплоизоляционные работы | 0
18 | 1 | 681 |  | 69,1 | 01.2.03.04-0001 | Маты битумные, толщина 30 мм (маты минераловатные URSA М-25 толщиной 6=60 мм, ТУ 5673-001-71451657-2004) | м2 | 1.32 | 11 | 11 |  |  |  | 270.57 | 270.57 | 0 | 0 | 0 | 0 | 0 | 0 | 0 | 0 | 0 |  | 51651743 | 22.5 | 22.5 | 0 | 0 | 0 | 0 | 0 | 0 | 0 | 22.5 | 22.5 | 0 | 0 | 0 | 0 | 0 | 0 | 0 | 0 | 0 | 1 | 1 |  |  | 1 | 1 | 1 | 9.11 |  |  |  |  | 3 | 1 | ФССЦ-2001, 01.2.03.04-0001, приказ Минстроя России № 876/пр от 26.12.2019 |  |  | 500001 | 0 |  | 0 | 8 | 0 | 1 | 1 | 1 | 1 | 1 | 1 |  | 0 | 0 |  |  |  | 0 | 0 | 0 | [5 empty] | 0 |  | 0 | 270.57 | 204.975 | 0 | 0 | 0 | 0 | 0 | 0 | 0 | 0 | 0 | [13 empty] | 0 | 0 | 1 | 1 |  |  |  | 1005 | м2 | м2 | 1 | [6 empty] | 50757674 | 8 | Материалы строительные | 0 |  | 1 | 500001 | Материалы и конструкции ( строительные ) по ценникам и каталогом | ФССЦст |  |  |  | 0 | 22.5 | 22.5 | 0 | 0 | 0 | 0 | 0 | [18 empty] | 0 | 0 | 0 |  |  |  |  | 0 | 0 |  |  |  |  | 1 |  | 2022782512 | 2 | 1 | 4 | 0 | 0 | 0 | 270.57 | 270.57 | 0 | 0 |  | 0 | 3 | 0 |  | 0 | 1 | 0 | 0 | 0 | 0 | [8 empty] | 0
18 | 1 | 683 |  | 69,2 | 14.1.04.01-0001 | Клей на основе вспененного синтетического каучука для склеивания изоляционных материалов | #REF! | -0.18 | -1.5 | -1.5 |  |  |  | -107.54 | -107.54 | 0 | 0 | 0 | 0 | 0 | 0 | 0 | 0 | 0 |  | 51651743 | 65.58 | 65.58 | 0 | 0 | 0 | 0 | 0 | 0 | 0 | 65.58 | 65.58 | 0 | 0 | 0 | 0 | 0 | 0 | 0 | 0 | 0 | 1 | 1 |  |  | 1 | 1 | 1 | 9.11 |  |  |  |  | 3 | 1 | ФССЦ-2001, 14.1.04.01-0001, приказ Минстроя России № 876/пр от 26.12.2019 |  |  | 500001 | 0 |  | 0 | 8 | 1 | 1 | 1 | 1 | 1 | 1 | 1 |  | 0 | 0 |  |  |  | 0 | 0 | 0 | [5 empty] | 0 |  | 0 | -107.54 | 597.4338 | 0 | 0 | 0 | 0 | 0 | 0 | 0 | 0 | 0 | [13 empty] | 0 | 0 | 1 | 1 |  |  |  | 1002 | л | л | 1 | [6 empty] | 50757674 | 8 | Материалы строительные | 0 |  | 1 | 500001 | Материалы и конструкции ( строительные ) по ценникам и каталогом | ФССЦст |  |  |  | 32768 | 65.58 | 65.58 | 0 | 0 | 0 | 0 | 0 | [18 empty] | 0 | 0 | 0 |  |  |  |  | 0 | 0 |  |  |  |  | 1 |  | -1609399419 | 2 | 1 | 4 | 0 | 0 | 0 | -107.54 | -107.54 | 0 | 0 |  | 0 | 3 | 0 |  | 0 | 1 | 0 | 0 | 0 | 0 | [8 empty] | 0
18 | 1 | 684 |  | 69,3 | 14.5.09.05-0103 | Очиститель клея | #REF! | -0.00684 | -0.057 | -0.057 |  |  |  | -12.5 | -12.5 | 0 | 0 | 0 | 0 | 0 | 0 | 0 | 0 | 0 |  | 51651743 | 200.58 | 200.58 | 0 | 0 | 0 | 0 | 0 | 0 | 0 | 200.58 | 200.58 | 0 | 0 | 0 | 0 | 0 | 0 | 0 | 0 | 0 | 1 | 1 |  |  | 1 | 1 | 1 | 9.11 |  |  |  |  | 3 | 1 | ФССЦ-2001, 14.5.09.05-0103, приказ Минстроя России № 876/пр от 26.12.2019 |  |  | 500001 | 0 |  | 0 | 8 | 1 | 1 | 1 | 1 | 1 | 1 | 1 |  | 0 | 0 |  |  |  | 0 | 0 | 0 | [5 empty] | 0 |  | 0 | -12.5 | 1827.2838 | 0 | 0 | 0 | 0 | 0 | 0 | 0 | 0 | 0 | [13 empty] | 0 | 0 | 1 | 1 |  |  |  | 1002 | л | л | 1 | [6 empty] | 50757674 | 8 | Материалы строительные | 0 |  | 1 | 500001 | Материалы и конструкции ( строительные ) по ценникам и каталогом | ФССЦст |  |  |  | 32768 | 200.58 | 200.58 | 0 | 0 | 0 | 0 | 0 | [18 empty] | 0 | 0 | 0 |  |  |  |  | 0 | 0 |  |  |  |  | 1 |  | 1828367933 | 2 | 1 | 4 | 0 | 0 | 0 | -12.5 | -12.5 | 0 | 0 |  | 0 | 3 | 0 |  | 0 | 1 | 0 | 0 | 0 | 0 | [8 empty] | 0
51 | 1 | 4 | 499 |  |  | Система ВЕ10 (В18) | 0 | [6 empty] | 360602.17 | 269402.72 | 6762.15 | 2663.66 | 84437.3 | 0 | 280.2039 | 6.7729 | 0 | 100090.13 | 58957.07 |  |  | 360602.17 | 269402.72 | 6762.15 | 2663.66 | 84437.3 | 0 | 280.2039 | 6.7729 | 0 | 100090.13 | 58957.07 |  |  | 0 | 1304.22 | 0 | 519649.37 | 518345.15 | 0 | 0 | 269402.72 | 268098.5 | 0 | 268098.5 | 1304.22 | 0 | 0 | 0 | 0 | [19 empty] | 0 | 1304.22 | 0 | 519649.37 | 518345.15 | 0 | 0 | 269402.72 | 268098.5 | 0 | 268098.5 | 1304.22 | 0 | 0 | 0 | 0 | [114 empty] | 0
50 | 0 | 0 | 1 | 201 | 360602.17 | ПЗ | Прямые затраты |  |  | 201 | 1 | 3 |  | 2 | [7 empty] | 359297.95 | 1 | 359297.95
50 | 0 | 0 | 1 | 202 | 269402.72 | СтМатОб | Стоимость материальных ресурсов (всего) |  |  | 202 | 2 | 3 |  | 2 | [7 empty] | 269402.72 | 1 | 269402.72
50 | 0 | 0 | 1 | 222 | 0 | СтМатОбЗак | Стоимость материалов и оборудования заказчика |  |  | 222 | 3 | 3 |  | 2 | [7 empty] | 0 | 1 | 0
50 | 0 | 0 | 1 | 225 | 269402.72 | СтМатОбПод | Стоимость материалов и оборудования подрядчика |  |  | 225 | 4 | 3 |  | 2 | [7 empty] | 269402.72 | 1 | 269402.72
50 | 0 | 0 | 1 | 226 | 268098.5 | СтМат | Стоимость материалов (всего) |  |  | 226 | 5 | 3 |  | 2 | [7 empty] | 268098.5 | 1 | 268098.5
50 | 0 | 0 | 1 | 227 | 0 | СтМатЗак | Стоимость материалов заказчика |  |  | 227 | 6 | 3 |  | 2 | [7 empty] | 0 | 1 | 0
50 | 0 | 0 | 1 | 228 | 268098.5 | СтМатПод | Стоимость материалов подрядчика |  |  | 228 | 7 | 3 |  | 2 | [7 empty] | 268098.5 | 1 | 268098.5
50 | 0 | 0 | 1 | 216 | 1304.22 | Оборуд | Стоимость оборудования (всего) |  |  | 216 | 8 | 3 |  | 2 | [7 empty] | 1304.22 | 1 | 1304.22
50 | 0 | 0 | 1 | 223 | 0 | ОборудЗак | Стоимость оборудования заказчика |  |  | 223 | 9 | 3 |  | 2 | [7 empty] | 0 | 1 | 0
50 | 0 | 0 | 1 | 229 | 1304.22 | ОборудПод | Стоимость оборудования подрядчика |  |  | 229 | 10 | 3 |  | 2 | [7 empty] | 1304.22 | 1 | 1304.22
50 | 0 | 0 | 1 | 203 | 6762.15 | ЭММ | Эксплуатация машин |  |  | 203 | 11 | 3 |  | 2 | [7 empty] | 6762.15 | 1 | 6762.15
50 | 0 | 0 | 1 | 231 | 0 | ЭММсНРиСП | Эксплуатация машин по ТСН-2001.16 |  |  | 231 | 12 | 3 |  | 2 | [7 empty] | 0 | 1 | 0
50 | 0 | 0 | 1 | 204 | 2663.66 | ЗПМ | ЗП машинистов |  |  | 204 | 13 | 3 |  | 2 | [7 empty] | 2663.66 | 1 | 2663.66
50 | 0 | 0 | 1 | 205 | 84437.3 | ОЗП | Основная ЗП рабочих |  |  | 205 | 14 | 3 |  | 2 | [7 empty] | 84437.3 | 1 | 84437.3
50 | 0 | 0 | 1 | 232 | 0 | ОЗПсНРиСП | Основная ЗП рабочих по ТСН-2001.16 |  |  | 232 | 15 | 3 |  | 2 | [7 empty] | 0 | 1 | 0
50 | 0 | 0 | 1 | 214 | 518345.15 | Строит | Строительные работы с НР и СП |  |  | 214 | 16 | 3 |  | 2 | [7 empty] | 518345.15 | 1 | 518345.15
50 | 0 | 0 | 1 | 215 | 0 | Монтаж | Монтажные работы с НР и СП |  |  | 215 | 17 | 3 |  | 2 | [7 empty] | 0 | 1 | 0
50 | 0 | 0 | 1 | 217 | 0 | Прочие | Прочие работы с НР и СП |  |  | 217 | 18 | 3 |  | 2 | [7 empty] | 0 | 1 | 0
50 | 0 | 0 | 1 | 230 | 0 | ПрочиеЗатр | Прочие затраты по ТСН-2001.16 |  |  | 230 | 19 | 3 |  | 2 | [7 empty] | 0 | 1 | 0
50 | 0 | 0 | 1 | 206 | 0 | ВозврМат | Возврат материалов |  |  | 206 | 20 | 3 |  | 2 | [7 empty] | 0 | 1 | 0
50 | 0 | 0 | 1 | 207 | 280.2039 | ТрудСтр | Трудозатраты строителей |  |  | 207 | 21 | 3 |  | -1 | [7 empty] | 280.2039 | 1 | 280.2039
50 | 0 | 0 | 1 | 208 | 6.7729 | ТрудМаш | Трудозатраты машинистов |  |  | 208 | 22 | 3 |  | -1 | [7 empty] | 6.7729 | 1 | 6.7729
50 | 0 | 0 | 1 | 209 | 0 | ТранспМат | Транспорт материалов |  |  | 209 | 23 | 3 |  | 2 | [7 empty] | 0 | 1 | 0
50 | 0 | 0 | 1 | 233 | 0 | Перевозка | Перевозка грузов |  |  | 233 | 24 | 3 |  | 2 | [7 empty] | 0 | 1 | 0
50 | 0 | 0 | 1 | 210 | 100090.13 | НР | Накладные расходы |  |  | 210 | 25 | 3 |  | 2 | [7 empty] | 100090.13 | 1 | 100090.13
50 | 0 | 0 | 1 | 211 | 58957.07 | СмПриб | Сметная прибыль |  |  | 211 | 26 | 3 |  | 2 | [7 empty] | 58957.07 | 1 | 58957.07
50 | 0 | 0 | 1 | 224 | 519649.37 | Всего | Всего с НР и СП |  |  | 224 | 27 | 3 |  | 2 | [7 empty] | 519649.37 | 1 | 519649.37
4 | 1 |  | 579 |  |  | Система ВЕ11 (В19) |  | 0 |  | -1 | [7 empty] | 0 |  |  | 0 | [53 empty] | 0 | [11 empty] | 0
52 | 1 | 4 | 555 | 0 |  | Система ВЕ11 (В19) | [7 empty] | 301316.96 | 225327.76 | 5672.28 | 2223.02 | 70316.92 | 0 | 233.1885 | 5.652 | 0 | 83359.34 | 49102.17 | 0 | 0 | 301316.96 | 225327.76 | 5672.28 | 2223.02 | 70316.92 | 0 | 233.1885 | 5.652 | 0 | 83359.34 | 49102.17 | 0 | 0 | 0 | 1304.22 | 0 | 433778.47 | 432474.25 | 0 | 0 | 225327.76 | 224023.54 | 0 | 224023.54 | 1304.22 | 0 | 0 | 0 | 0 | 0 | 0 | 0 | 0 | 0 | 0 | 0 | 0 | 0 | 0 | 0 | 0 | 0 | 0 | 0 | 0 | 0 | 0 | 0 | 0 | 1304.22 | 0 | 433778.47 | 432474.25 | 0 | 0 | 225327.76 | 224023.54 | 0 | 224023.54 | 1304.22 | 0 | 0 | 0 | 0 | 0 | 0 | 0 | 0 | 0 | 0 | 0 | 0 | 0 | 0 | 0 | 0 | 0 | 0 | 0 | 0 | 0 | 0 | 0 | 0 | 0 | 0 | 0 | 0 | 0 | 0 | 0 | 0 | 0 | 0 | 0 | 0 | 0 | 0 | 0 | 0 | 0 | 0 | 0 | 0 | 0 | 0 | 0 | 0 | 0 | 0 | 0 | 0 | 0 | 0 | 0 | 0 | 0 | 0 | 0 | 0 | 0 | 0 | 0 | 0 | 0 | 0 | 0 | 0 | 0 | 0 | 0 | 0 | 0 | 0 | 0 | 0 | 0 | 0 | 0 | 0 | 0 | 0 | 0 | 0 | 0 | 0 | 0 | 0 | 0 | 0 | 0 | 0 | 0 | 0 | 0 | 0 | 0 | 0 | 0 | 0 | 0 | 0 | 0 | 0 | 0 | 0 | 0 | 0 | 0 | 0 | 0 | 0 | 0 | 0 | 0 | 0 | 0 | 0 | 0
17 | 1 | 692 | 799 | 70 | 20-03-002-01 | Установка вентиляторов осевых массой: до 0,025 т | ШТ | 1 | 0 | 1 |  |  |  | 1341.74 | 18.49 | 92.16 | 21.04 | 1231.09 | 0 | 3.8325 | 0.0525 | 0 | 1515.08 | 901.53 |  | 51651743 | 45.85 | 2.03 | 6.95 | 0.63 | 36.87 | 0 | 3.8325 | 0.0525 | 0 | 43.76 | 2.03 | 6.62 | 0.6 | 35.11 | 0 | 3.65 | 0.05 | 0 | 121 | 72 | 1 | 1 |  |  | 1 | 33.39 | 13.26 | 9.11 |  |  |  |  | 0 | 1 | ФЕР-2001, 20-03-002-01, приказ Минстроя России № 876/пр от 26.12.2019 |  |  | 20001 | 0 |  | 0 | 22 | 0 | 33.39 | 1 | 1 | 1 | 1 | 1 |  | 121 | 72 |  |  |  | 0 | 0 | 0 | [5 empty] | 0 | Поправка: Сб. 20, ОП, п.1.20.19 Наименование: Индивидуальные испытания систем вентиляции и кондиционирования воздуха | 0 | 1341.74 | 18.4933 | 92.157 | 21.0357 | 1231.0893 | 0 | 3.8325 | 0.0525 | 0 | 1515.0773 | 901.5336 |  |  |  |  | )*1,05 | )*1,05 | )*1,05 |  | )*1,05 | )*1,05 |  |  |  | 0 | 0 | 1 | 1 |  |  |  | 1013 | ШТ | ШТ | 1 | [6 empty] | 50757454 | 22 | Санитарно-технические работы | 16 | Сантехнические работы: внутренние трубопроводы, внутренние устройства водопровода, канализации, отопления, газоснабжения, вентиляция кондиционирование воздуха | 1 | 20001 | Вентиляция и кондиционирование | ФЕР-20 |  | Поправка: Сб. 20, ОП, п.1.20.19 |  | 131072 | 43.76 | 2.03 | 6.62 | 0.6 | 35.11 | 3.65 | 0.05 | 0 | [17 empty] | 0 | 0 | 0 |  |  |  |  | 121 | 72 |  |  |  |  | 1 |  | -2090890730 | 2 | 1 | 4 | 0 | 0 | 0 | 3758.35 | 3758.35 | 0 | 0 |  | 0 | 3 | 0 |  | 0 | 1 | 0 | 0 | 0 | 0 |  |  |  |  | Пр/812-016.0-1 | Пр/774-016.0 | Сантехнические работы: внутренние трубопроводы, внутренние устройства водопровода, канализации, отопления, газоснабжения, вентиляция кондиционирование воздуха | Сантехнические работы: внутренние трубопроводы, внутренние устройства водопровода, канализации, отопления, газоснабжения, вентиляция кондиционирование воздуха | 0
18 | 1 | 692 |  | 70,1 | Прайс | Вентилятор осевой ERA 5S 000 "ЭРА” L=25 мз/ч, Р=35 Па, N=0,020кВт, 220В | КОМПЛ | 1 | 1 | 1 |  |  |  | 1304.22 | 1304.22 | 0 | 0 | 0 | 0 | 0 | 0 | 0 | 0 | 0 |  | 51651743 | 1304.22 | 1304.22 | 0 | 0 | 0 | 0 | 0 | 0 | 0 | 1304.22 | 1304.22 | 0 | 0 | 0 | 0 | 0 | 0 | 0 | 0 | 0 | 1 | 1 |  |  | 1 | 1 | 1 | 6.13 |  |  |  |  | 3 | 3 |  |  |  | 902 | 0 |  | 0 | 92 | 0 | 1 | 1 | 1 | 1 | 1 | 1 |  | 0 | 0 |  |  |  | 0 | 0 | 0 | [5 empty] | 0 |  | 0 | 1304.22 | 1304.22 | 0 | 0 | 0 | 0 | 0 | 0 | 0 | 0 | 0 | [13 empty] | 0 | 0 | 1 | 1 |  |  |  | 1013 | КОМПЛ | КОМПЛ | 1 | [6 empty] | 50757270 | 92 | Оборудование, отсутствующее в СНБ | 0 |  | 3 | 902 | Оборудование, отсутствующее в СНБ | Оборуд. КА |  |  |  | 0 | 1304.22 | 1304.22 | 0 | 0 | 0 | 0 | 0 |  | 5 |  |  | 0 | 18 |  | 1250 | [10 empty] | 0 | 1304.22 | 0 |  |  |  |  | 0 | 0 |  | 1 250 + 3,1% Трансп + 1,2% Заг.скл |  |  | 1 |  | -1398993173 | 2 | 3 | 4 | 0 | 0 | 0 | 1304.22 | 0 | 0 | 0 |  | 1 | 1 | 0 |  | 0 | 1 | 0 | 0 | 0 | 0 | 3,1 | 1,2 |  | 1304.22 |  |  |  |  | 0
17 | 1 | 702 | 808 | 71 | 20-02-003-07 | Установка решеток жалюзийных стальных: регулирующих (РР), номер 3, размер 200х200 мм | ШТ | 19 | 0 | 19 |  |  |  | 13869.93 | 7084.57 | 390.51 | 82.47 | 6394.85 | 0 | 21.3465 | 0.1995 | 0 | 7837.56 | 4663.67 |  | 51651743 | 52.56 | 40.93 | 1.55 | 0.13 | 10.08 | 0 | 1.1235 | 0.0105 | 0 | 52 | 40.93 | 1.47 | 0.12 | 9.6 | 0 | 1.07 | 0.01 | 0 | 121 | 72 | 1 | 1 |  |  | 1 | 33.39 | 13.26 | 9.11 |  |  |  |  | 0 | 1 | ФЕР-2001, 20-02-003-07, приказ Минстроя России № 876/пр от 26.12.2019 |  |  | 20001 | 0 |  | 0 | 22 | 0 | 33.39 | 1 | 1 | 1 | 1 | 1 |  | 121 | 72 |  |  |  | 0 | 0 | 0 | [5 empty] | 0 | Поправка: Сб. 20, ОП, п.1.20.19 Наименование: Индивидуальные испытания систем вентиляции и кондиционирования воздуха | 0 | 13869.93 | 372.8723 | 20.553 | 4.3407 | 336.5712 | 0 | 1.1235 | 0.0105 | 0 | 7837.5572 | 4663.6704 |  |  |  |  | )*1,05 | )*1,05 | )*1,05 |  | )*1,05 | )*1,05 |  |  |  | 0 | 0 | 1 | 1 |  |  |  | 1013 | ШТ | ШТ | 1 | [6 empty] | 50757454 | 22 | Санитарно-технические работы | 16 | Сантехнические работы: внутренние трубопроводы, внутренние устройства водопровода, канализации, отопления, газоснабжения, вентиляция кондиционирование воздуха | 1 | 20001 | Вентиляция и кондиционирование | ФЕР-20 |  | Поправка: Сб. 20, ОП, п.1.20.19 |  | 131072 | 52 | 40.93 | 1.47 | 0.12 | 9.6 | 1.07 | 0.01 | 0 | [17 empty] | 0 | 0 | 0 |  |  |  |  | 121 | 72 |  |  |  |  | 1 |  | -476731723 | 2 | 1 | 4 | 0 | 0 | 0 | 26371.16 | 26371.16 | 0 | 0 |  | 0 | 3 | 0 |  | 0 | 1 | 0 | 0 | 0 | 0 |  |  |  |  | Пр/812-016.0-1 | Пр/774-016.0 | Сантехнические работы: внутренние трубопроводы, внутренние устройства водопровода, канализации, отопления, газоснабжения, вентиляция кондиционирование воздуха | Сантехнические работы: внутренние трубопроводы, внутренние устройства водопровода, канализации, отопления, газоснабжения, вентиляция кондиционирование воздуха | 0
18 | 1 | 697 |  | 71,1 | 01.7.03.04-0001-3 | Затраты на электроэнергию, потребляемую ручным инструментом ( 1 % от ОЗП) | #REF! | 1.9 | 0.1 | 0.1 |  |  |  | 17.31 | 17.31 | 0 | 0 | 0 | 0 | 0 | 0 | 0 | 0 | 0 |  | 51651743 | 1 | 1 | 0 | 0 | 0 | 0 | 0 | 0 | 0 | 1 | 1 | 0 | 0 | 0 | 0 | 0 | 0 | 0 | 0 | 0 | 1 | 1 |  |  | 1 | 1 | 1 | 9.11 |  |  |  |  | 3 | 1 | ФССЦ-2001, 01.7.03.04-0001-3, приказ Минстроя России № 294/пр от 01.06.2020 (см. тех.часть) |  |  | 500001 | 0 |  | 0 | 8 | 0 | 1 | 1 | 1 | 1 | 1 | 1 |  | 0 | 0 |  |  |  | 0 | 0 | 0 | [5 empty] | 0 |  | 0 | 17.31 | 9.11 | 0 | 0 | 0 | 0 | 0 | 0 | 0 | 0 | 0 | [13 empty] | 0 | 0 | 1 | 1 |  |  |  | 1013 | РУБ | РУБ | 1 | [6 empty] | 50757674 | 8 | Материалы строительные | 0 |  | 1 | 500001 | Материалы и конструкции ( строительные ) по ценникам и каталогом | ФССЦст |  |  |  | 0 | 1 | 1 | 0 | 0 | 0 | 0 | 0 | [18 empty] | 0 | 0 | 0 |  |  |  |  | 0 | 0 |  |  |  |  | 1 |  | -1743999360 | 2 | 1 | 4 | 0 | 0 | 0 | 17.31 | 17.31 | 0 | 0 |  | 0 | 3 | 0 |  | 0 | 1 | 0 | 0 | 0 | 0 | [8 empty] | 0
18 | 1 | 701 |  | 71,2 | 19.2.03.02-0443 | Решетки воздухоприточные, размер 200x200 мм | #REF! | -0.76 | -0.04 | -0.04 |  |  |  | -6411.25 | -6411.25 | 0 | 0 | 0 | 0 | 0 | 0 | 0 | 0 | 0 |  | 51651743 | 926 | 926 | 0 | 0 | 0 | 0 | 0 | 0 | 0 | 926 | 926 | 0 | 0 | 0 | 0 | 0 | 0 | 0 | 0 | 0 | 1 | 1 |  |  | 1 | 1 | 1 | 9.11 |  |  |  |  | 3 | 1 | ФССЦ-2001, 19.2.03.02-0443, приказ Минстроя России № 876/пр от 26.12.2019 |  |  | 500001 | 0 |  | 0 | 8 | 1 | 1 | 1 | 1 | 1 | 1 | 1 |  | 0 | 0 |  |  |  | 0 | 0 | 0 | [5 empty] | 0 |  | 0 | -6411.25 | 8435.86 | 0 | 0 | 0 | 0 | 0 | 0 | 0 | 0 | 0 | [13 empty] | 0 | 0 | 1 | 1 |  |  |  | 1005 | м2 | м2 | 1 | [6 empty] | 50757674 | 8 | Материалы строительные | 0 |  | 1 | 500001 | Материалы и конструкции ( строительные ) по ценникам и каталогом | ФССЦст |  |  |  | 32768 | 926 | 926 | 0 | 0 | 0 | 0 | 0 | [18 empty] | 0 | 0 | 0 |  |  |  |  | 0 | 0 |  |  |  |  | 1 |  | -1896968330 | 2 | 1 | 4 | 0 | 0 | 0 | -6411.25 | -6411.25 | 0 | 0 |  | 0 | 3 | 0 |  | 0 | 1 | 0 | 0 | 0 | 0 | [8 empty] | 0
18 | 1 | 702 |  | 71,3 | Прайс | Решетки вентиляционные алюминиевые ВР-К 150х200 с КРВ-1 | ШТ | 19 | 1 | 1 |  |  |  | 32851.76 | 32851.76 | 0 | 0 | 0 | 0 | 0 | 0 | 0 | 0 | 0 |  | 51651743 | 1729.04 | 1729.04 | 0 | 0 | 0 | 0 | 0 | 0 | 0 | 1729.04 | 1729.04 | 0 | 0 | 0 | 0 | 0 | 0 | 0 | 0 | 0 | 1 | 1 |  |  | 1 | 1 | 1 | 9.11 |  |  |  |  | 3 | 1 | ФССЦ-2001, 19.2.03.02-0022, приказ Минстроя России № 876/пр от 26.12.2019 |  |  | 500001 | 0 |  | 0 | 8 | 0 | 1 | 1 | 1 | 1 | 1 | 1 |  | 0 | 0 |  |  |  | 0 | 0 | 0 | [5 empty] | 0 |  | 0 | 32851.76 | 1729.04 | 0 | 0 | 0 | 0 | 0 | 0 | 0 | 0 | 0 | [13 empty] | 0 | 0 | 1 | 1 |  |  |  | 1013 | ШТ | ШТ | 1 | [6 empty] | 50757674 | 8 | Материалы строительные | 0 |  | 1 | 500001 | Материалы и конструкции ( строительные ) по ценникам и каталогом | ФССЦст |  |  |  | 0 | 1644.17 | 1729.04 | 0 | 0 | 0 | 0 | 0 |  | 5 |  |  | 0 | 18 |  | 1644.17 | [10 empty] | 0 | 0 | 0 |  |  |  |  | 0 | 0 |  | 1 644,17 + 3,1% Трансп + 2% Заг.скл |  |  | 1 |  | -1802594515 | 2 | 3 | 4 | 0 | 0 | 0 | 32851.76 | 32851.76 | 0 | 0 |  | 1 | 1 | 0 |  | 0 | 1 | 0 | 0 | 0 | 0 | 3,1 | 2 | 32851.76 | [5 empty] | 0
17 | 1 | 714 | 825 | 72 | 20-01-001-02 | Прокладка воздуховодов из листовой, оцинкованной стали и алюминия класса Н (нормальные) толщиной: 0,5 мм, периметром до 600 мм | 100 м2 | 0.06 | 0 | 0.06 |  |  |  | 3167.01 | 237.58 | 98.1 | 31.19 | 2831.33 | 0 | 9.702 | 0.0756 | 0 | 3463.65 | 2061.01 |  | 51651743 | 1971.21 | 434.65 | 123.3 | 15.57 | 1413.26 | 0 | 161.7 | 1.26 | 0 | 1898.04 | 434.65 | 117.43 | 14.83 | 1345.96 | 0 | 154 | 1.2 | 0 | 121 | 72 | 1 | 1 |  |  | 1 | 33.39 | 13.26 | 9.11 |  |  |  |  | 0 | 1 | ФЕР-2001, 20-01-001-02, приказ Минстроя России № 876/пр от 26.12.2019 |  |  | 20001 | 0 |  | 0 | 22 | 0 | 33.39 | 1 | 1 | 1 | 1 | 1 |  | 121 | 72 |  |  |  | 0 | 0 | 0 | [5 empty] | 0 | Поправка: Сб. 20, ОП, п.1.20.19 Наименование: Индивидуальные испытания систем вентиляции и кондиционирования воздуха | 0 | 3167.01 | 3959.6615 | 1634.958 | 519.8823 | 47188.7514 | 0 | 161.7 | 1.26 | 0 | 3463.6492 | 2061.0144 |  |  |  |  | )*1,05 | )*1,05 | )*1,05 |  | )*1,05 | )*1,05 |  |  |  | 0 | 0 | 1 | 1 |  |  |  | 1005 | 100 м2 | 100 м2 | 100 | [6 empty] | 50757454 | 22 | Санитарно-технические работы | 16 | Сантехнические работы: внутренние трубопроводы, внутренние устройства водопровода, канализации, отопления, газоснабжения, вентиляция кондиционирование воздуха | 1 | 20001 | Вентиляция и кондиционирование | ФЕР-20 |  | Поправка: Сб. 20, ОП, п.1.20.19 |  | 131072 | 1898.04 | 434.65 | 117.43 | 14.83 | 1345.96 | 154 | 1.2 | 0 | [17 empty] | 0 | 0 | 0 |  |  |  |  | 121 | 72 |  |  |  |  | 1 |  | -706050576 | 2 | 1 | 4 | 0 | 0 | 0 | 8691.67 | 8691.67 | 0 | 0 |  | 0 | 3 | 0 |  | 0 | 1 | 0 | 0 | 0 | 0 |  |  |  |  | Пр/812-016.0-1 | Пр/774-016.0 | Сантехнические работы: внутренние трубопроводы, внутренние устройства водопровода, канализации, отопления, газоснабжения, вентиляция кондиционирование воздуха | Сантехнические работы: внутренние трубопроводы, внутренние устройства водопровода, канализации, отопления, газоснабжения, вентиляция кондиционирование воздуха | 0
18 | 1 | 714 |  | 72,1 | 19.1.01.03-0072 | Воздуховоды из оцинкованной стали толщиной: 0,5 мм, периметром до 600 мм (150х100 толщ.0,5) | м2 | 6 | 100 | 100 |  |  |  | 5597.73 | 5597.73 | 0 | 0 | 0 | 0 | 0 | 0 | 0 | 0 | 0 |  | 51651743 | 102.41 | 102.41 | 0 | 0 | 0 | 0 | 0 | 0 | 0 | 102.41 | 102.41 | 0 | 0 | 0 | 0 | 0 | 0 | 0 | 0 | 0 | 1 | 1 |  |  | 1 | 1 | 1 | 9.11 |  |  |  |  | 3 | 1 | ФССЦ-2001, 19.1.01.03-0072, приказ Минстроя России № 876/пр от 26.12.2019 |  |  | 500001 | 0 |  | 0 | 8 | 0 | 1 | 1 | 1 | 1 | 1 | 1 |  | 0 | 0 |  |  |  | 0 | 0 | 0 | [5 empty] | 0 |  | 0 | 5597.73 | 932.9551 | 0 | 0 | 0 | 0 | 0 | 0 | 0 | 0 | 0 | [13 empty] | 0 | 0 | 1 | 1 |  |  |  | 1005 | м2 | м2 | 1 | [6 empty] | 50757674 | 8 | Материалы строительные | 0 |  | 1 | 500001 | Материалы и конструкции ( строительные ) по ценникам и каталогом | ФССЦст |  |  |  | 0 | 102.41 | 102.41 | 0 | 0 | 0 | 0 | 0 | [18 empty] | 0 | 0 | 0 |  |  |  |  | 0 | 0 |  |  |  |  | 1 |  | -27747791 | 2 | 1 | 4 | 0 | 0 | 0 | 5597.73 | 5597.73 | 0 | 0 |  | 0 | 3 | 0 |  | 0 | 1 | 0 | 0 | 0 | 0 | [8 empty] | 0
17 | 1 | 727 | 841 | 73 | 20-01-001-09 | Прокладка воздуховодов из листовой, оцинкованной стали и алюминия класса Н (нормальные) толщиной: 0,7 мм, периметром до 1000 мм | 100 м2 | 0.9987 | 0 | 0.9987 |  |  |  | 48410.44 | 3950.78 | 1310.5 | 407.16 | 43149.16 | 0 | 147.8575 | 0.98572 | 0 | 52703.15 | 31360.55 |  | 51651743 | 1827.16 | 434.24 | 98.96 | 12.21 | 1293.96 | 0 | 148.05 | 0.987 | 0 | 1760.83 | 434.24 | 94.25 | 11.63 | 1232.34 | 0 | 141 | 0.94 | 0 | 121 | 72 | 1 | 1 |  |  | 1 | 33.39 | 13.26 | 9.11 |  |  |  |  | 0 | 1 | ФЕР-2001, 20-01-001-09, приказ Минстроя России № 876/пр от 26.12.2019 |  |  | 20001 | 0 |  | 0 | 22 | 0 | 33.39 | 1 | 1 | 1 | 1 | 1 |  | 121 | 72 |  |  |  | 0 | 0 | 0 | [5 empty] | 0 | Поправка: Сб. 20, ОП, п.1.20.19 Наименование: Индивидуальные испытания систем вентиляции и кондиционирования воздуха | 0 | 48410.44 | 3955.9264 | 1312.2096 | 407.6919 | 43205.3244 | 0 | 148.05 | 0.987 | 0 | 52703.1472 | 31360.5504 |  |  |  |  | )*1,05 | )*1,05 | )*1,05 |  | )*1,05 | )*1,05 |  |  |  | 0 | 0 | 1 | 1 |  |  |  | 1005 | 100 м2 | 100 м2 | 100 | [6 empty] | 50757454 | 22 | Санитарно-технические работы | 16 | Сантехнические работы: внутренние трубопроводы, внутренние устройства водопровода, канализации, отопления, газоснабжения, вентиляция кондиционирование воздуха | 1 | 20001 | Вентиляция и кондиционирование | ФЕР-20 |  | Поправка: Сб. 20, ОП, п.1.20.19 |  | 131072 | 1760.83 | 434.24 | 94.25 | 11.63 | 1232.34 | 141 | 0.94 | 0 | [17 empty] | 0 | 0 | 0 |  |  |  |  | 121 | 72 |  |  |  |  | 1 |  | 2063072167 | 2 | 1 | 4 | 0 | 0 | 0 | 132474.14 | 132474.14 | 0 | 0 |  | 0 | 3 | 0 |  | 0 | 1 | 0 | 0 | 0 | 0 |  |  |  |  | Пр/812-016.0-1 | Пр/774-016.0 | Сантехнические работы: внутренние трубопроводы, внутренние устройства водопровода, канализации, отопления, газоснабжения, вентиляция кондиционирование воздуха | Сантехнические работы: внутренние трубопроводы, внутренние устройства водопровода, канализации, отопления, газоснабжения, вентиляция кондиционирование воздуха | 0
18 | 1 | 726 |  | 73,1 | 19.1.01.03-0040 | Воздуховоды из оцинкованной стали с шиной и уголками толщиной: 0,8 мм, периметром 3000 мм | м2 | 99.87 | 100 | 100 |  |  |  | 138564.93 | 138564.93 | 0 | 0 | 0 | 0 | 0 | 0 | 0 | 0 | 0 |  | 51651743 | 152.3 | 152.3 | 0 | 0 | 0 | 0 | 0 | 0 | 0 | 152.3 | 152.3 | 0 | 0 | 0 | 0 | 0 | 0 | 0 | 0 | 0 | 1 | 1 |  |  | 1 | 1 | 1 | 9.11 |  |  |  |  | 3 | 1 | ФССЦ-2001, 19.1.01.03-0040, приказ Минстроя России № 876/пр от 26.12.2019 |  |  | 500001 | 0 |  | 0 | 8 | 0 | 1 | 1 | 1 | 1 | 1 | 1 |  | 0 | 0 |  |  |  | 0 | 0 | 0 | [5 empty] | 0 |  | 0 | 138564.93 | 1387.453 | 0 | 0 | 0 | 0 | 0 | 0 | 0 | 0 | 0 | [13 empty] | 0 | 0 | 1 | 1 |  |  |  | 1005 | м2 | м2 | 1 | [6 empty] | 50757674 | 8 | Материалы строительные | 0 |  | 1 | 500001 | Материалы и конструкции ( строительные ) по ценникам и каталогом | ФССЦст |  |  |  | 0 | 152.3 | 152.3 | 0 | 0 | 0 | 0 | 0 | [18 empty] | 0 | 0 | 0 |  |  |  |  | 0 | 0 |  |  |  |  | 1 |  | -1977319999 | 2 | 1 | 4 | 0 | 0 | 0 | 138564.93 | 138564.93 | 0 | 0 |  | 0 | 3 | 0 |  | 0 | 1 | 0 | 0 | 0 | 0 | [8 empty] | 0
18 | 1 | 727 |  | 73,2 | 19.1.01.11-0012 | Крепления (тяги) для воздуховодов | т | 0.05 | 0.050065 | 0.050065 |  |  |  | 13846.54 | 13846.54 | 0 | 0 | 0 | 0 | 0 | 0 | 0 | 0 | 0 |  | 51651743 | 30398.56 | 30398.56 | 0 | 0 | 0 | 0 | 0 | 0 | 0 | 30398.56 | 30398.56 | 0 | 0 | 0 | 0 | 0 | 0 | 0 | 0 | 0 | 1 | 1 |  |  | 1 | 1 | 1 | 9.11 |  |  |  |  | 3 | 1 | ФССЦ-2001, 19.1.01.11-0012, приказ Минстроя России № 876/пр от 26.12.2019 |  |  | 500001 | 0 |  | 0 | 8 | 0 | 1 | 1 | 1 | 1 | 1 | 1 |  | 0 | 0 |  |  |  | 0 | 0 | 0 | [5 empty] | 0 |  | 0 | 13846.54 | 276930.8816 | 0 | 0 | 0 | 0 | 0 | 0 | 0 | 0 | 0 | [13 empty] | 0 | 0 | 1 | 1 |  |  |  | 1009 | т | т | 1000 | [6 empty] | 50757674 | 8 | Материалы строительные | 0 |  | 1 | 500001 | Материалы и конструкции ( строительные ) по ценникам и каталогом | ФССЦст |  |  |  | 0 | 30398.56 | 30398.56 | 0 | 0 | 0 | 0 | 0 | [18 empty] | 0 | 0 | 0 |  |  |  |  | 0 | 0 |  |  |  |  | 1 |  | -1486911088 | 2 | 1 | 4 | 0 | 0 | 0 | 13846.54 | 13846.54 | 0 | 0 |  | 0 | 3 | 0 |  | 0 | 1 | 0 | 0 | 0 | 0 | [8 empty] | 0
17 | 1 | 734 | 849 | 74 | 26-01-018-01 | Изоляция плоских и криволинейных поверхностей пластинами (плитами) из вспененного каучука, вспененного полиэтилена | 10 м2 | 10 | 0 | 10 |  |  |  | 35777.5 | 15468.78 | 3747.28 | 1666.16 | 16561.44 | 0 | 50 | 4.3 | 0 | 17680.77 | 10025.18 |  | 51651743 | 247.66 | 169.8 | 28.26 | 4.99 | 49.6 | 0 | 5 | 0.43 | 0 | 247.66 | 169.8 | 28.26 | 4.99 | 49.6 | 0 | 5 | 0.43 | 0 | 97 | 55 | 1 | 1 |  |  | 1 | 33.39 | 13.26 | 9.11 |  |  |  |  | 0 | 1 | ФЕР-2001, 26-01-018-01, приказ Минстроя России № 876/пр от 26.12.2019 |  |  | 26001 | 0 |  | 0 | 2 | 0 | 33.39 | 1 | 1 | 1 | 1 | 1 |  | 97 | 55 |  |  |  | 0 | 0 | 0 | [5 empty] | 0 |  | 0 | 35777.5 | 1546.878 | 374.7276 | 166.6161 | 1656.144 | 0 | 5 | 0.43 | 0 | 17680.772 | 10025.18 | [13 empty] | 0 | 0 | 1 | 1 |  |  |  | 1005 | 10 м2 | 10 м2 | 10 | [6 empty] | 50757462 | 2 | Общестроительные работы | 20 | Теплоизоляционные работы | 1 | 26001 | Теплоизоляционные работы | ФЕР-26 |  |  |  | 131072 | 247.66 | 169.8 | 28.26 | 4.99 | 49.6 | 5 | 0.43 | 0 | [17 empty] | 0 | 0 | 0 |  |  |  |  | 97 | 55 |  |  |  |  | 1 |  | -893411855 | 2 | 1 | 4 | 0 | 0 | 0 | 63483.45 | 63483.45 | 0 | 0 |  | 0 | 3 | 0 |  | 0 | 1 | 0 | 0 | 0 | 0 |  |  |  |  | Пр/812-020.0-1 | Пр/774-020.0 | Теплоизоляционные работы | Теплоизоляционные работы | 0
18 | 1 | 731 |  | 74,1 | 01.2.03.04-0001 | Маты битумные, толщина 30 мм (Огнезащита воздуюводов (EI 60) 6=20мм, ОгнеВент-Базальт-20-1Ф ТУ 5769-015-54737814-2008, 000 'КРОЗ”) | м2 | 110 | 11 | 11 |  |  |  | 22547.25 | 22547.25 | 0 | 0 | 0 | 0 | 0 | 0 | 0 | 0 | 0 |  | 51651743 | 22.5 | 22.5 | 0 | 0 | 0 | 0 | 0 | 0 | 0 | 22.5 | 22.5 | 0 | 0 | 0 | 0 | 0 | 0 | 0 | 0 | 0 | 1 | 1 |  |  | 1 | 1 | 1 | 9.11 |  |  |  |  | 3 | 1 | ФССЦ-2001, 01.2.03.04-0001, приказ Минстроя России № 876/пр от 26.12.2019 |  |  | 500001 | 0 |  | 0 | 8 | 0 | 1 | 1 | 1 | 1 | 1 | 1 |  | 0 | 0 |  |  |  | 0 | 0 | 0 | [5 empty] | 0 |  | 0 | 22547.25 | 204.975 | 0 | 0 | 0 | 0 | 0 | 0 | 0 | 0 | 0 | [13 empty] | 0 | 0 | 1 | 1 |  |  |  | 1005 | м2 | м2 | 1 | [6 empty] | 50757674 | 8 | Материалы строительные | 0 |  | 1 | 500001 | Материалы и конструкции ( строительные ) по ценникам и каталогом | ФССЦст |  |  |  | 0 | 22.5 | 22.5 | 0 | 0 | 0 | 0 | 0 | [18 empty] | 0 | 0 | 0 |  |  |  |  | 0 | 0 |  |  |  |  | 1 |  | -336429810 | 2 | 1 | 4 | 0 | 0 | 0 | 22547.25 | 22547.25 | 0 | 0 |  | 0 | 3 | 0 |  | 0 | 1 | 0 | 0 | 0 | 0 | [8 empty] | 0
18 | 1 | 733 |  | 74,2 | 14.1.04.01-0001 | Клей на основе вспененного синтетического каучука для склеивания изоляционных материалов | #REF! | -15 | -1.5 | -1.5 |  |  |  | -8961.51 | -8961.51 | 0 | 0 | 0 | 0 | 0 | 0 | 0 | 0 | 0 |  | 51651743 | 65.58 | 65.58 | 0 | 0 | 0 | 0 | 0 | 0 | 0 | 65.58 | 65.58 | 0 | 0 | 0 | 0 | 0 | 0 | 0 | 0 | 0 | 1 | 1 |  |  | 1 | 1 | 1 | 9.11 |  |  |  |  | 3 | 1 | ФССЦ-2001, 14.1.04.01-0001, приказ Минстроя России № 876/пр от 26.12.2019 |  |  | 500001 | 0 |  | 0 | 8 | 1 | 1 | 1 | 1 | 1 | 1 | 1 |  | 0 | 0 |  |  |  | 0 | 0 | 0 | [5 empty] | 0 |  | 0 | -8961.51 | 597.4338 | 0 | 0 | 0 | 0 | 0 | 0 | 0 | 0 | 0 | [13 empty] | 0 | 0 | 1 | 1 |  |  |  | 1002 | л | л | 1 | [6 empty] | 50757674 | 8 | Материалы строительные | 0 |  | 1 | 500001 | Материалы и конструкции ( строительные ) по ценникам и каталогом | ФССЦст |  |  |  | 32768 | 65.58 | 65.58 | 0 | 0 | 0 | 0 | 0 | [18 empty] | 0 | 0 | 0 |  |  |  |  | 0 | 0 |  |  |  |  | 1 |  | -1609399419 | 2 | 1 | 4 | 0 | 0 | 0 | -8961.51 | -8961.51 | 0 | 0 |  | 0 | 3 | 0 |  | 0 | 1 | 0 | 0 | 0 | 0 | [8 empty] | 0
18 | 1 | 734 |  | 74,3 | 14.5.09.05-0103 | Очиститель клея | #REF! | -0.57 | -0.057 | -0.057 |  |  |  | -1041.55 | -1041.55 | 0 | 0 | 0 | 0 | 0 | 0 | 0 | 0 | 0 |  | 51651743 | 200.58 | 200.58 | 0 | 0 | 0 | 0 | 0 | 0 | 0 | 200.58 | 200.58 | 0 | 0 | 0 | 0 | 0 | 0 | 0 | 0 | 0 | 1 | 1 |  |  | 1 | 1 | 1 | 9.11 |  |  |  |  | 3 | 1 | ФССЦ-2001, 14.5.09.05-0103, приказ Минстроя России № 876/пр от 26.12.2019 |  |  | 500001 | 0 |  | 0 | 8 | 1 | 1 | 1 | 1 | 1 | 1 | 1 |  | 0 | 0 |  |  |  | 0 | 0 | 0 | [5 empty] | 0 |  | 0 | -1041.55 | 1827.2838 | 0 | 0 | 0 | 0 | 0 | 0 | 0 | 0 | 0 | [13 empty] | 0 | 0 | 1 | 1 |  |  |  | 1002 | л | л | 1 | [6 empty] | 50757674 | 8 | Материалы строительные | 0 |  | 1 | 500001 | Материалы и конструкции ( строительные ) по ценникам и каталогом | ФССЦст |  |  |  | 32768 | 200.58 | 200.58 | 0 | 0 | 0 | 0 | 0 | [18 empty] | 0 | 0 | 0 |  |  |  |  | 0 | 0 |  |  |  |  | 1 |  | 1828367933 | 2 | 1 | 4 | 0 | 0 | 0 | -1041.55 | -1041.55 | 0 | 0 |  | 0 | 3 | 0 |  | 0 | 1 | 0 | 0 | 0 | 0 | [8 empty] | 0
17 | 1 | 741 | 857 | 75 | 26-01-018-01 | Изоляция плоских и криволинейных поверхностей пластинами (плитами) из вспененного каучука, вспененного полиэтилена | 10 м2 | 0.09 | 0 | 0.09 |  |  |  | 322 | 139.22 | 33.73 | 15 | 149.05 | 0 | 0.45 | 0.0387 | 0 | 159.13 | 90.23 |  | 51651743 | 247.66 | 169.8 | 28.26 | 4.99 | 49.6 | 0 | 5 | 0.43 | 0 | 247.66 | 169.8 | 28.26 | 4.99 | 49.6 | 0 | 5 | 0.43 | 0 | 97 | 55 | 1 | 1 |  |  | 1 | 33.39 | 13.26 | 9.11 |  |  |  |  | 0 | 1 | ФЕР-2001, 26-01-018-01, приказ Минстроя России № 876/пр от 26.12.2019 |  |  | 26001 | 0 |  | 0 | 2 | 0 | 33.39 | 1 | 1 | 1 | 1 | 1 |  | 97 | 55 |  |  |  | 0 | 0 | 0 | [5 empty] | 0 |  | 0 | 322 | 1546.878 | 374.7276 | 166.6161 | 1656.144 | 0 | 5 | 0.43 | 0 | 159.1285 | 90.2275 | [13 empty] | 0 | 0 | 1 | 1 |  |  |  | 1005 | 10 м2 | 10 м2 | 10 | [6 empty] | 50757462 | 2 | Общестроительные работы | 20 | Теплоизоляционные работы | 1 | 26001 | Теплоизоляционные работы | ФЕР-26 |  |  |  | 131072 | 247.66 | 169.8 | 28.26 | 4.99 | 49.6 | 5 | 0.43 | 0 | [17 empty] | 0 | 0 | 0 |  |  |  |  | 97 | 55 |  |  |  |  | 1 |  | -893411855 | 2 | 1 | 4 | 0 | 0 | 0 | 571.36 | 571.36 | 0 | 0 |  | 0 | 3 | 0 |  | 0 | 1 | 0 | 0 | 0 | 0 |  |  |  |  | Пр/812-020.0-1 | Пр/774-020.0 | Теплоизоляционные работы | Теплоизоляционные работы | 0
18 | 1 | 738 |  | 75,1 | 01.2.03.04-0001 | Маты битумные, толщина 30 мм (маты минераловатные URSA М-25 толщиной 6=60 мм, ТУ 5673-001-71451657-2004) | м2 | 0.99 | 11 | 11 |  |  |  | 202.93 | 202.93 | 0 | 0 | 0 | 0 | 0 | 0 | 0 | 0 | 0 |  | 51651743 | 22.5 | 22.5 | 0 | 0 | 0 | 0 | 0 | 0 | 0 | 22.5 | 22.5 | 0 | 0 | 0 | 0 | 0 | 0 | 0 | 0 | 0 | 1 | 1 |  |  | 1 | 1 | 1 | 9.11 |  |  |  |  | 3 | 1 | ФССЦ-2001, 01.2.03.04-0001, приказ Минстроя России № 876/пр от 26.12.2019 |  |  | 500001 | 0 |  | 0 | 8 | 0 | 1 | 1 | 1 | 1 | 1 | 1 |  | 0 | 0 |  |  |  | 0 | 0 | 0 | [5 empty] | 0 |  | 0 | 202.93 | 204.975 | 0 | 0 | 0 | 0 | 0 | 0 | 0 | 0 | 0 | [13 empty] | 0 | 0 | 1 | 1 |  |  |  | 1005 | м2 | м2 | 1 | [6 empty] | 50757674 | 8 | Материалы строительные | 0 |  | 1 | 500001 | Материалы и конструкции ( строительные ) по ценникам и каталогом | ФССЦст |  |  |  | 0 | 22.5 | 22.5 | 0 | 0 | 0 | 0 | 0 | [18 empty] | 0 | 0 | 0 |  |  |  |  | 0 | 0 |  |  |  |  | 1 |  | 2022782512 | 2 | 1 | 4 | 0 | 0 | 0 | 202.93 | 202.93 | 0 | 0 |  | 0 | 3 | 0 |  | 0 | 1 | 0 | 0 | 0 | 0 | [8 empty] | 0
18 | 1 | 740 |  | 75,2 | 14.1.04.01-0001 | Клей на основе вспененного синтетического каучука для склеивания изоляционных материалов | #REF! | -0.135 | -1.5 | -1.5 |  |  |  | -80.65 | -80.65 | 0 | 0 | 0 | 0 | 0 | 0 | 0 | 0 | 0 |  | 51651743 | 65.58 | 65.58 | 0 | 0 | 0 | 0 | 0 | 0 | 0 | 65.58 | 65.58 | 0 | 0 | 0 | 0 | 0 | 0 | 0 | 0 | 0 | 1 | 1 |  |  | 1 | 1 | 1 | 9.11 |  |  |  |  | 3 | 1 | ФССЦ-2001, 14.1.04.01-0001, приказ Минстроя России № 876/пр от 26.12.2019 |  |  | 500001 | 0 |  | 0 | 8 | 1 | 1 | 1 | 1 | 1 | 1 | 1 |  | 0 | 0 |  |  |  | 0 | 0 | 0 | [5 empty] | 0 |  | 0 | -80.65 | 597.4338 | 0 | 0 | 0 | 0 | 0 | 0 | 0 | 0 | 0 | [13 empty] | 0 | 0 | 1 | 1 |  |  |  | 1002 | л | л | 1 | [6 empty] | 50757674 | 8 | Материалы строительные | 0 |  | 1 | 500001 | Материалы и конструкции ( строительные ) по ценникам и каталогом | ФССЦст |  |  |  | 32768 | 65.58 | 65.58 | 0 | 0 | 0 | 0 | 0 | [18 empty] | 0 | 0 | 0 |  |  |  |  | 0 | 0 |  |  |  |  | 1 |  | -1609399419 | 2 | 1 | 4 | 0 | 0 | 0 | -80.65 | -80.65 | 0 | 0 |  | 0 | 3 | 0 |  | 0 | 1 | 0 | 0 | 0 | 0 | [8 empty] | 0
18 | 1 | 741 |  | 75,3 | 14.5.09.05-0103 | Очиститель клея | #REF! | -0.00513 | -0.057 | -0.057 |  |  |  | -9.37 | -9.37 | 0 | 0 | 0 | 0 | 0 | 0 | 0 | 0 | 0 |  | 51651743 | 200.58 | 200.58 | 0 | 0 | 0 | 0 | 0 | 0 | 0 | 200.58 | 200.58 | 0 | 0 | 0 | 0 | 0 | 0 | 0 | 0 | 0 | 1 | 1 |  |  | 1 | 1 | 1 | 9.11 |  |  |  |  | 3 | 1 | ФССЦ-2001, 14.5.09.05-0103, приказ Минстроя России № 876/пр от 26.12.2019 |  |  | 500001 | 0 |  | 0 | 8 | 1 | 1 | 1 | 1 | 1 | 1 | 1 |  | 0 | 0 |  |  |  | 0 | 0 | 0 | [5 empty] | 0 |  | 0 | -9.37 | 1827.2838 | 0 | 0 | 0 | 0 | 0 | 0 | 0 | 0 | 0 | [13 empty] | 0 | 0 | 1 | 1 |  |  |  | 1002 | л | л | 1 | [6 empty] | 50757674 | 8 | Материалы строительные | 0 |  | 1 | 500001 | Материалы и конструкции ( строительные ) по ценникам и каталогом | ФССЦст |  |  |  | 32768 | 200.58 | 200.58 | 0 | 0 | 0 | 0 | 0 | [18 empty] | 0 | 0 | 0 |  |  |  |  | 0 | 0 |  |  |  |  | 1 |  | 1828367933 | 2 | 1 | 4 | 0 | 0 | 0 | -9.37 | -9.37 | 0 | 0 |  | 0 | 3 | 0 |  | 0 | 1 | 0 | 0 | 0 | 0 | [8 empty] | 0
51 | 1 | 4 | 555 |  |  | Система ВЕ11 (В19) | 0 | [6 empty] | 301316.96 | 225327.76 | 5672.28 | 2223.02 | 70316.92 | 0 | 233.1885 | 5.652 | 0 | 83359.34 | 49102.17 |  |  | 301316.96 | 225327.76 | 5672.28 | 2223.02 | 70316.92 | 0 | 233.1885 | 5.652 | 0 | 83359.34 | 49102.17 |  |  | 0 | 1304.22 | 0 | 433778.47 | 432474.25 | 0 | 0 | 225327.76 | 224023.54 | 0 | 224023.54 | 1304.22 | 0 | 0 | 0 | 0 | [19 empty] | 0 | 1304.22 | 0 | 433778.47 | 432474.25 | 0 | 0 | 225327.76 | 224023.54 | 0 | 224023.54 | 1304.22 | 0 | 0 | 0 | 0 | [114 empty] | 0
50 | 0 | 0 | 1 | 201 | 301316.96 | ПЗ | Прямые затраты |  |  | 201 | 1 | 3 |  | 2 | [7 empty] | 300012.74 | 1 | 300012.74
50 | 0 | 0 | 1 | 202 | 225327.76 | СтМатОб | Стоимость материальных ресурсов (всего) |  |  | 202 | 2 | 3 |  | 2 | [7 empty] | 225327.76 | 1 | 225327.76
50 | 0 | 0 | 1 | 222 | 0 | СтМатОбЗак | Стоимость материалов и оборудования заказчика |  |  | 222 | 3 | 3 |  | 2 | [7 empty] | 0 | 1 | 0
50 | 0 | 0 | 1 | 225 | 225327.76 | СтМатОбПод | Стоимость материалов и оборудования подрядчика |  |  | 225 | 4 | 3 |  | 2 | [7 empty] | 225327.76 | 1 | 225327.76
50 | 0 | 0 | 1 | 226 | 224023.54 | СтМат | Стоимость материалов (всего) |  |  | 226 | 5 | 3 |  | 2 | [7 empty] | 224023.54 | 1 | 224023.54
50 | 0 | 0 | 1 | 227 | 0 | СтМатЗак | Стоимость материалов заказчика |  |  | 227 | 6 | 3 |  | 2 | [7 empty] | 0 | 1 | 0
50 | 0 | 0 | 1 | 228 | 224023.54 | СтМатПод | Стоимость материалов подрядчика |  |  | 228 | 7 | 3 |  | 2 | [7 empty] | 224023.54 | 1 | 224023.54
50 | 0 | 0 | 1 | 216 | 1304.22 | Оборуд | Стоимость оборудования (всего) |  |  | 216 | 8 | 3 |  | 2 | [7 empty] | 1304.22 | 1 | 1304.22
50 | 0 | 0 | 1 | 223 | 0 | ОборудЗак | Стоимость оборудования заказчика |  |  | 223 | 9 | 3 |  | 2 | [7 empty] | 0 | 1 | 0
50 | 0 | 0 | 1 | 229 | 1304.22 | ОборудПод | Стоимость оборудования подрядчика |  |  | 229 | 10 | 3 |  | 2 | [7 empty] | 1304.22 | 1 | 1304.22
50 | 0 | 0 | 1 | 203 | 5672.28 | ЭММ | Эксплуатация машин |  |  | 203 | 11 | 3 |  | 2 | [7 empty] | 5672.28 | 1 | 5672.28
50 | 0 | 0 | 1 | 231 | 0 | ЭММсНРиСП | Эксплуатация машин по ТСН-2001.16 |  |  | 231 | 12 | 3 |  | 2 | [7 empty] | 0 | 1 | 0
50 | 0 | 0 | 1 | 204 | 2223.02 | ЗПМ | ЗП машинистов |  |  | 204 | 13 | 3 |  | 2 | [7 empty] | 2223.02 | 1 | 2223.02
50 | 0 | 0 | 1 | 205 | 70316.92 | ОЗП | Основная ЗП рабочих |  |  | 205 | 14 | 3 |  | 2 | [7 empty] | 70316.92 | 1 | 70316.92
50 | 0 | 0 | 1 | 232 | 0 | ОЗПсНРиСП | Основная ЗП рабочих по ТСН-2001.16 |  |  | 232 | 15 | 3 |  | 2 | [7 empty] | 0 | 1 | 0
50 | 0 | 0 | 1 | 214 | 432474.25 | Строит | Строительные работы с НР и СП |  |  | 214 | 16 | 3 |  | 2 | [7 empty] | 432474.25 | 1 | 432474.25
50 | 0 | 0 | 1 | 215 | 0 | Монтаж | Монтажные работы с НР и СП |  |  | 215 | 17 | 3 |  | 2 | [7 empty] | 0 | 1 | 0
50 | 0 | 0 | 1 | 217 | 0 | Прочие | Прочие работы с НР и СП |  |  | 217 | 18 | 3 |  | 2 | [7 empty] | 0 | 1 | 0
50 | 0 | 0 | 1 | 230 | 0 | ПрочиеЗатр | Прочие затраты по ТСН-2001.16 |  |  | 230 | 19 | 3 |  | 2 | [7 empty] | 0 | 1 | 0
50 | 0 | 0 | 1 | 206 | 0 | ВозврМат | Возврат материалов |  |  | 206 | 20 | 3 |  | 2 | [7 empty] | 0 | 1 | 0
50 | 0 | 0 | 1 | 207 | 233.1885 | ТрудСтр | Трудозатраты строителей |  |  | 207 | 21 | 3 |  | -1 | [7 empty] | 233.1885 | 1 | 233.1885
50 | 0 | 0 | 1 | 208 | 5.652 | ТрудМаш | Трудозатраты машинистов |  |  | 208 | 22 | 3 |  | -1 | [7 empty] | 5.652 | 1 | 5.652
50 | 0 | 0 | 1 | 209 | 0 | ТранспМат | Транспорт материалов |  |  | 209 | 23 | 3 |  | 2 | [7 empty] | 0 | 1 | 0
50 | 0 | 0 | 1 | 233 | 0 | Перевозка | Перевозка грузов |  |  | 233 | 24 | 3 |  | 2 | [7 empty] | 0 | 1 | 0
50 | 0 | 0 | 1 | 210 | 83359.34 | НР | Накладные расходы |  |  | 210 | 25 | 3 |  | 2 | [7 empty] | 83359.34 | 1 | 83359.34
50 | 0 | 0 | 1 | 211 | 49102.17 | СмПриб | Сметная прибыль |  |  | 211 | 26 | 3 |  | 2 | [7 empty] | 49102.17 | 1 | 49102.17
50 | 0 | 0 | 1 | 224 | 433778.47 | Всего | Всего с НР и СП |  |  | 224 | 27 | 3 |  | 2 | [7 empty] | 433778.47 | 1 | 433778.47
4 | 1 |  | 635 |  |  | Система ВЕ12 (В20) |  | 0 |  | -1 | [7 empty] | 0 |  |  | 0 | [53 empty] | 0 | [11 empty] | 0
52 | 1 | 4 | 609 | 0 |  | Система ВЕ12 (В20) | [7 empty] | 356191.66 | 265888.08 | 6672.77 | 2625.85 | 83630.81 | 0 | 277.5754 | 6.676 | 0 | 99156.01 | 58411.14 | 0 | 0 | 356191.66 | 265888.08 | 6672.77 | 2625.85 | 83630.81 | 0 | 277.5754 | 6.676 | 0 | 99156.01 | 58411.14 | 0 | 0 | 0 | 1304.22 | 0 | 513758.81 | 512454.59 | 0 | 0 | 265888.08 | 264583.86 | 0 | 264583.86 | 1304.22 | 0 | 0 | 0 | 0 | 0 | 0 | 0 | 0 | 0 | 0 | 0 | 0 | 0 | 0 | 0 | 0 | 0 | 0 | 0 | 0 | 0 | 0 | 0 | 0 | 1304.22 | 0 | 513758.81 | 512454.59 | 0 | 0 | 265888.08 | 264583.86 | 0 | 264583.86 | 1304.22 | 0 | 0 | 0 | 0 | 0 | 0 | 0 | 0 | 0 | 0 | 0 | 0 | 0 | 0 | 0 | 0 | 0 | 0 | 0 | 0 | 0 | 0 | 0 | 0 | 0 | 0 | 0 | 0 | 0 | 0 | 0 | 0 | 0 | 0 | 0 | 0 | 0 | 0 | 0 | 0 | 0 | 0 | 0 | 0 | 0 | 0 | 0 | 0 | 0 | 0 | 0 | 0 | 0 | 0 | 0 | 0 | 0 | 0 | 0 | 0 | 0 | 0 | 0 | 0 | 0 | 0 | 0 | 0 | 0 | 0 | 0 | 0 | 0 | 0 | 0 | 0 | 0 | 0 | 0 | 0 | 0 | 0 | 0 | 0 | 0 | 0 | 0 | 0 | 0 | 0 | 0 | 0 | 0 | 0 | 0 | 0 | 0 | 0 | 0 | 0 | 0 | 0 | 0 | 0 | 0 | 0 | 0 | 0 | 0 | 0 | 0 | 0 | 0 | 0 | 0 | 0 | 0 | 0 | 0
17 | 1 | 749 | 864 | 76 | 20-03-002-01 | Установка вентиляторов осевых массой: до 0,025 т | ШТ | 1 | 0 | 1 |  |  |  | 1341.74 | 18.49 | 92.16 | 21.04 | 1231.09 | 0 | 3.8325 | 0.0525 | 0 | 1515.08 | 901.53 |  | 51651743 | 45.85 | 2.03 | 6.95 | 0.63 | 36.87 | 0 | 3.8325 | 0.0525 | 0 | 43.76 | 2.03 | 6.62 | 0.6 | 35.11 | 0 | 3.65 | 0.05 | 0 | 121 | 72 | 1 | 1 |  |  | 1 | 33.39 | 13.26 | 9.11 |  |  |  |  | 0 | 1 | ФЕР-2001, 20-03-002-01, приказ Минстроя России № 876/пр от 26.12.2019 |  |  | 20001 | 0 |  | 0 | 22 | 0 | 33.39 | 1 | 1 | 1 | 1 | 1 |  | 121 | 72 |  |  |  | 0 | 0 | 0 | [5 empty] | 0 | Поправка: Сб. 20, ОП, п.1.20.19 Наименование: Индивидуальные испытания систем вентиляции и кондиционирования воздуха | 0 | 1341.74 | 18.4933 | 92.157 | 21.0357 | 1231.0893 | 0 | 3.8325 | 0.0525 | 0 | 1515.0773 | 901.5336 |  |  |  |  | )*1,05 | )*1,05 | )*1,05 |  | )*1,05 | )*1,05 |  |  |  | 0 | 0 | 1 | 1 |  |  |  | 1013 | ШТ | ШТ | 1 | [6 empty] | 50757454 | 22 | Санитарно-технические работы | 16 | Сантехнические работы: внутренние трубопроводы, внутренние устройства водопровода, канализации, отопления, газоснабжения, вентиляция кондиционирование воздуха | 1 | 20001 | Вентиляция и кондиционирование | ФЕР-20 |  | Поправка: Сб. 20, ОП, п.1.20.19 |  | 131072 | 43.76 | 2.03 | 6.62 | 0.6 | 35.11 | 3.65 | 0.05 | 0 | [17 empty] | 0 | 0 | 0 |  |  |  |  | 121 | 72 |  |  |  |  | 1 |  | -2090890730 | 2 | 1 | 4 | 0 | 0 | 0 | 3758.35 | 3758.35 | 0 | 0 |  | 0 | 3 | 0 |  | 0 | 1 | 0 | 0 | 0 | 0 |  |  |  |  | Пр/812-016.0-1 | Пр/774-016.0 | Сантехнические работы: внутренние трубопроводы, внутренние устройства водопровода, канализации, отопления, газоснабжения, вентиляция кондиционирование воздуха | Сантехнические работы: внутренние трубопроводы, внутренние устройства водопровода, канализации, отопления, газоснабжения, вентиляция кондиционирование воздуха | 0
18 | 1 | 749 |  | 76,1 | Прайс | Вентилятор осевой ERA 5S 000 ЭРА” L=50 мз/ч, Р=28 Па, N=0,020кВт, 220В | КОМПЛ | 1 | 1 | 1 |  |  |  | 1304.22 | 1304.22 | 0 | 0 | 0 | 0 | 0 | 0 | 0 | 0 | 0 |  | 51651743 | 1304.22 | 1304.22 | 0 | 0 | 0 | 0 | 0 | 0 | 0 | 1304.22 | 1304.22 | 0 | 0 | 0 | 0 | 0 | 0 | 0 | 0 | 0 | 1 | 1 |  |  | 1 | 1 | 1 | 6.13 |  |  |  |  | 3 | 3 |  |  |  | 902 | 0 |  | 0 | 92 | 0 | 1 | 1 | 1 | 1 | 1 | 1 |  | 0 | 0 |  |  |  | 0 | 0 | 0 | [5 empty] | 0 |  | 0 | 1304.22 | 1304.22 | 0 | 0 | 0 | 0 | 0 | 0 | 0 | 0 | 0 | [13 empty] | 0 | 0 | 1 | 1 |  |  |  | 1013 | КОМПЛ | КОМПЛ | 1 | [6 empty] | 50757270 | 92 | Оборудование, отсутствующее в СНБ | 0 |  | 3 | 902 | Оборудование, отсутствующее в СНБ | Оборуд. КА |  |  |  | 0 | 1304.22 | 1304.22 | 0 | 0 | 0 | 0 | 0 |  | 5 |  |  | 0 | 18 |  | 1250 | [10 empty] | 0 | 1304.22 | 0 |  |  |  |  | 0 | 0 |  | 1 250 + 3,1% Трансп + 1,2% Заг.скл |  |  | 1 |  | -1198659624 | 2 | 3 | 4 | 0 | 0 | 0 | 1304.22 | 0 | 0 | 0 |  | 1 | 1 | 0 |  | 0 | 1 | 0 | 0 | 0 | 0 | 3,1 | 1,2 |  | 1304.22 |  |  |  |  | 0
17 | 1 | 759 | 873 | 77 | 20-02-003-07 | Установка решеток жалюзийных стальных: регулирующих (РР), номер 3, размер 200х200 мм | ШТ | 19 | 0 | 19 |  |  |  | 13869.93 | 7084.57 | 390.51 | 82.47 | 6394.85 | 0 | 21.3465 | 0.1995 | 0 | 7837.56 | 4663.67 |  | 51651743 | 52.56 | 40.93 | 1.55 | 0.13 | 10.08 | 0 | 1.1235 | 0.0105 | 0 | 52 | 40.93 | 1.47 | 0.12 | 9.6 | 0 | 1.07 | 0.01 | 0 | 121 | 72 | 1 | 1 |  |  | 1 | 33.39 | 13.26 | 9.11 |  |  |  |  | 0 | 1 | ФЕР-2001, 20-02-003-07, приказ Минстроя России № 876/пр от 26.12.2019 |  |  | 20001 | 0 |  | 0 | 22 | 0 | 33.39 | 1 | 1 | 1 | 1 | 1 |  | 121 | 72 |  |  |  | 0 | 0 | 0 | [5 empty] | 0 | Поправка: Сб. 20, ОП, п.1.20.19 Наименование: Индивидуальные испытания систем вентиляции и кондиционирования воздуха | 0 | 13869.93 | 372.8723 | 20.553 | 4.3407 | 336.5712 | 0 | 1.1235 | 0.0105 | 0 | 7837.5572 | 4663.6704 |  |  |  |  | )*1,05 | )*1,05 | )*1,05 |  | )*1,05 | )*1,05 |  |  |  | 0 | 0 | 1 | 1 |  |  |  | 1013 | ШТ | ШТ | 1 | [6 empty] | 50757454 | 22 | Санитарно-технические работы | 16 | Сантехнические работы: внутренние трубопроводы, внутренние устройства водопровода, канализации, отопления, газоснабжения, вентиляция кондиционирование воздуха | 1 | 20001 | Вентиляция и кондиционирование | ФЕР-20 |  | Поправка: Сб. 20, ОП, п.1.20.19 |  | 131072 | 52 | 40.93 | 1.47 | 0.12 | 9.6 | 1.07 | 0.01 | 0 | [17 empty] | 0 | 0 | 0 |  |  |  |  | 121 | 72 |  |  |  |  | 1 |  | -476731723 | 2 | 1 | 4 | 0 | 0 | 0 | 26371.16 | 26371.16 | 0 | 0 |  | 0 | 3 | 0 |  | 0 | 1 | 0 | 0 | 0 | 0 |  |  |  |  | Пр/812-016.0-1 | Пр/774-016.0 | Сантехнические работы: внутренние трубопроводы, внутренние устройства водопровода, канализации, отопления, газоснабжения, вентиляция кондиционирование воздуха | Сантехнические работы: внутренние трубопроводы, внутренние устройства водопровода, канализации, отопления, газоснабжения, вентиляция кондиционирование воздуха | 0
18 | 1 | 754 |  | 77,1 | 01.7.03.04-0001-3 | Затраты на электроэнергию, потребляемую ручным инструментом ( 1 % от ОЗП) | #REF! | 1.9 | 0.1 | 0.1 |  |  |  | 17.31 | 17.31 | 0 | 0 | 0 | 0 | 0 | 0 | 0 | 0 | 0 |  | 51651743 | 1 | 1 | 0 | 0 | 0 | 0 | 0 | 0 | 0 | 1 | 1 | 0 | 0 | 0 | 0 | 0 | 0 | 0 | 0 | 0 | 1 | 1 |  |  | 1 | 1 | 1 | 9.11 |  |  |  |  | 3 | 1 | ФССЦ-2001, 01.7.03.04-0001-3, приказ Минстроя России № 294/пр от 01.06.2020 (см. тех.часть) |  |  | 500001 | 0 |  | 0 | 8 | 0 | 1 | 1 | 1 | 1 | 1 | 1 |  | 0 | 0 |  |  |  | 0 | 0 | 0 | [5 empty] | 0 |  | 0 | 17.31 | 9.11 | 0 | 0 | 0 | 0 | 0 | 0 | 0 | 0 | 0 | [13 empty] | 0 | 0 | 1 | 1 |  |  |  | 1013 | РУБ | РУБ | 1 | [6 empty] | 50757674 | 8 | Материалы строительные | 0 |  | 1 | 500001 | Материалы и конструкции ( строительные ) по ценникам и каталогом | ФССЦст |  |  |  | 0 | 1 | 1 | 0 | 0 | 0 | 0 | 0 | [18 empty] | 0 | 0 | 0 |  |  |  |  | 0 | 0 |  |  |  |  | 1 |  | -1743999360 | 2 | 1 | 4 | 0 | 0 | 0 | 17.31 | 17.31 | 0 | 0 |  | 0 | 3 | 0 |  | 0 | 1 | 0 | 0 | 0 | 0 | [8 empty] | 0
18 | 1 | 758 |  | 77,2 | 19.2.03.02-0443 | Решетки воздухоприточные, размер 200x200 мм | #REF! | -0.76 | -0.04 | -0.04 |  |  |  | -6411.25 | -6411.25 | 0 | 0 | 0 | 0 | 0 | 0 | 0 | 0 | 0 |  | 51651743 | 926 | 926 | 0 | 0 | 0 | 0 | 0 | 0 | 0 | 926 | 926 | 0 | 0 | 0 | 0 | 0 | 0 | 0 | 0 | 0 | 1 | 1 |  |  | 1 | 1 | 1 | 9.11 |  |  |  |  | 3 | 1 | ФССЦ-2001, 19.2.03.02-0443, приказ Минстроя России № 876/пр от 26.12.2019 |  |  | 500001 | 0 |  | 0 | 8 | 1 | 1 | 1 | 1 | 1 | 1 | 1 |  | 0 | 0 |  |  |  | 0 | 0 | 0 | [5 empty] | 0 |  | 0 | -6411.25 | 8435.86 | 0 | 0 | 0 | 0 | 0 | 0 | 0 | 0 | 0 | [13 empty] | 0 | 0 | 1 | 1 |  |  |  | 1005 | м2 | м2 | 1 | [6 empty] | 50757674 | 8 | Материалы строительные | 0 |  | 1 | 500001 | Материалы и конструкции ( строительные ) по ценникам и каталогом | ФССЦст |  |  |  | 32768 | 926 | 926 | 0 | 0 | 0 | 0 | 0 | [18 empty] | 0 | 0 | 0 |  |  |  |  | 0 | 0 |  |  |  |  | 1 |  | -1896968330 | 2 | 1 | 4 | 0 | 0 | 0 | -6411.25 | -6411.25 | 0 | 0 |  | 0 | 3 | 0 |  | 0 | 1 | 0 | 0 | 0 | 0 | [8 empty] | 0
18 | 1 | 759 |  | 77,3 | Прайс | Решетки вентиляционные алюминиевые ВР-К 150х200 с КРВ-1 | ШТ | 19 | 1 | 1 |  |  |  | 32851.76 | 32851.76 | 0 | 0 | 0 | 0 | 0 | 0 | 0 | 0 | 0 |  | 51651743 | 1729.04 | 1729.04 | 0 | 0 | 0 | 0 | 0 | 0 | 0 | 1729.04 | 1729.04 | 0 | 0 | 0 | 0 | 0 | 0 | 0 | 0 | 0 | 1 | 1 |  |  | 1 | 1 | 1 | 9.11 |  |  |  |  | 3 | 1 | ФССЦ-2001, 19.2.03.02-0022, приказ Минстроя России № 876/пр от 26.12.2019 |  |  | 500001 | 0 |  | 0 | 8 | 0 | 1 | 1 | 1 | 1 | 1 | 1 |  | 0 | 0 |  |  |  | 0 | 0 | 0 | [5 empty] | 0 |  | 0 | 32851.76 | 1729.04 | 0 | 0 | 0 | 0 | 0 | 0 | 0 | 0 | 0 | [13 empty] | 0 | 0 | 1 | 1 |  |  |  | 1013 | ШТ | ШТ | 1 | [6 empty] | 50757674 | 8 | Материалы строительные | 0 |  | 1 | 500001 | Материалы и конструкции ( строительные ) по ценникам и каталогом | ФССЦст |  |  |  | 0 | 1644.17 | 1729.04 | 0 | 0 | 0 | 0 | 0 |  | 5 |  |  | 0 | 18 |  | 1644.17 | [10 empty] | 0 | 0 | 0 |  |  |  |  | 0 | 0 |  | 1 644,17 + 3,1% Трансп + 2% Заг.скл |  |  | 1 |  | -1802594515 | 2 | 3 | 4 | 0 | 0 | 0 | 32851.76 | 32851.76 | 0 | 0 |  | 1 | 1 | 0 |  | 0 | 1 | 0 | 0 | 0 | 0 | 3,1 | 2 | 32851.76 | [5 empty] | 0
17 | 1 | 771 | 890 | 78 | 20-01-001-02 | Прокладка воздуховодов из листовой, оцинкованной стали и алюминия класса Н (нормальные) толщиной: 0,5 мм, периметром до 600 мм | 100 м2 | 0.072 | 0 | 0.072 |  |  |  | 3800.41 | 285.1 | 117.72 | 37.43 | 3397.59 | 0 | 11.6424 | 0.09072 | 0 | 4156.37 | 2473.21 |  | 51651743 | 1971.21 | 434.65 | 123.3 | 15.57 | 1413.26 | 0 | 161.7 | 1.26 | 0 | 1898.04 | 434.65 | 117.43 | 14.83 | 1345.96 | 0 | 154 | 1.2 | 0 | 121 | 72 | 1 | 1 |  |  | 1 | 33.39 | 13.26 | 9.11 |  |  |  |  | 0 | 1 | ФЕР-2001, 20-01-001-02, приказ Минстроя России № 876/пр от 26.12.2019 |  |  | 20001 | 0 |  | 0 | 22 | 0 | 33.39 | 1 | 1 | 1 | 1 | 1 |  | 121 | 72 |  |  |  | 0 | 0 | 0 | [5 empty] | 0 | Поправка: Сб. 20, ОП, п.1.20.19 Наименование: Индивидуальные испытания систем вентиляции и кондиционирования воздуха | 0 | 3800.41 | 3959.6615 | 1634.958 | 519.8823 | 47188.7514 | 0 | 161.7 | 1.26 | 0 | 4156.3742 | 2473.2144 |  |  |  |  | )*1,05 | )*1,05 | )*1,05 |  | )*1,05 | )*1,05 |  |  |  | 0 | 0 | 1 | 1 |  |  |  | 1005 | 100 м2 | 100 м2 | 100 | [6 empty] | 50757454 | 22 | Санитарно-технические работы | 16 | Сантехнические работы: внутренние трубопроводы, внутренние устройства водопровода, канализации, отопления, газоснабжения, вентиляция кондиционирование воздуха | 1 | 20001 | Вентиляция и кондиционирование | ФЕР-20 |  | Поправка: Сб. 20, ОП, п.1.20.19 |  | 131072 | 1898.04 | 434.65 | 117.43 | 14.83 | 1345.96 | 154 | 1.2 | 0 | [17 empty] | 0 | 0 | 0 |  |  |  |  | 121 | 72 |  |  |  |  | 1 |  | -706050576 | 2 | 1 | 4 | 0 | 0 | 0 | 10429.99 | 10429.99 | 0 | 0 |  | 0 | 3 | 0 |  | 0 | 1 | 0 | 0 | 0 | 0 |  |  |  |  | Пр/812-016.0-1 | Пр/774-016.0 | Сантехнические работы: внутренние трубопроводы, внутренние устройства водопровода, канализации, отопления, газоснабжения, вентиляция кондиционирование воздуха | Сантехнические работы: внутренние трубопроводы, внутренние устройства водопровода, канализации, отопления, газоснабжения, вентиляция кондиционирование воздуха | 0
18 | 1 | 771 |  | 78,1 | 19.1.01.03-0072 | Воздуховоды из оцинкованной стали толщиной: 0,5 мм, периметром до 600 мм (150х150 толщ.0,5) | м2 | 7.2 | 100 | 100 |  |  |  | 6717.28 | 6717.28 | 0 | 0 | 0 | 0 | 0 | 0 | 0 | 0 | 0 |  | 51651743 | 102.41 | 102.41 | 0 | 0 | 0 | 0 | 0 | 0 | 0 | 102.41 | 102.41 | 0 | 0 | 0 | 0 | 0 | 0 | 0 | 0 | 0 | 1 | 1 |  |  | 1 | 1 | 1 | 9.11 |  |  |  |  | 3 | 1 | ФССЦ-2001, 19.1.01.03-0072, приказ Минстроя России № 876/пр от 26.12.2019 |  |  | 500001 | 0 |  | 0 | 8 | 0 | 1 | 1 | 1 | 1 | 1 | 1 |  | 0 | 0 |  |  |  | 0 | 0 | 0 | [5 empty] | 0 |  | 0 | 6717.28 | 932.9551 | 0 | 0 | 0 | 0 | 0 | 0 | 0 | 0 | 0 | [13 empty] | 0 | 0 | 1 | 1 |  |  |  | 1005 | м2 | м2 | 1 | [6 empty] | 50757674 | 8 | Материалы строительные | 0 |  | 1 | 500001 | Материалы и конструкции ( строительные ) по ценникам и каталогом | ФССЦст |  |  |  | 0 | 102.41 | 102.41 | 0 | 0 | 0 | 0 | 0 | [18 empty] | 0 | 0 | 0 |  |  |  |  | 0 | 0 |  |  |  |  | 1 |  | 415678242 | 2 | 1 | 4 | 0 | 0 | 0 | 6717.28 | 6717.28 | 0 | 0 |  | 0 | 3 | 0 |  | 0 | 1 | 0 | 0 | 0 | 0 | [8 empty] | 0
17 | 1 | 783 | 907 | 79 | 20-01-001-03 | Прокладка воздуховодов из листовой, оцинкованной стали и алюминия класса Н (нормальные) толщиной: 0,5 мм, периметром до 1000 мм | 100 м2 | 0.035 | 0 | 0.035 |  |  |  | 1696.58 | 138.46 | 45.93 | 14.27 | 1512.19 | 0 | 5.1818 | 0.034545 | 0 | 1847.02 | 1099.05 |  | 51651743 | 1827.16 | 434.24 | 98.96 | 12.21 | 1293.96 | 0 | 148.05 | 0.987 | 0 | 1760.83 | 434.24 | 94.25 | 11.63 | 1232.34 | 0 | 141 | 0.94 | 0 | 121 | 72 | 1 | 1 |  |  | 1 | 33.39 | 13.26 | 9.11 |  |  |  |  | 0 | 1 | ФЕР-2001, 20-01-001-03, приказ Минстроя России № 876/пр от 26.12.2019 |  |  | 20001 | 0 |  | 0 | 22 | 0 | 33.39 | 1 | 1 | 1 | 1 | 1 |  | 121 | 72 |  |  |  | 0 | 0 | 0 | [5 empty] | 0 | Поправка: Сб. 20, ОП, п.1.20.19 Наименование: Индивидуальные испытания систем вентиляции и кондиционирования воздуха | 0 | 1696.58 | 3955.9264 | 1312.2096 | 407.6919 | 43205.3244 | 0 | 148.05 | 0.987 | 0 | 1847.0166 | 1099.0512 |  |  |  |  | )*1,05 | )*1,05 | )*1,05 |  | )*1,05 | )*1,05 |  |  |  | 0 | 0 | 1 | 1 |  |  |  | 1005 | 100 м2 | 100 м2 | 100 | [6 empty] | 50757454 | 22 | Санитарно-технические работы | 16 | Сантехнические работы: внутренние трубопроводы, внутренние устройства водопровода, канализации, отопления, газоснабжения, вентиляция кондиционирование воздуха | 1 | 20001 | Вентиляция и кондиционирование | ФЕР-20 |  | Поправка: Сб. 20, ОП, п.1.20.19 |  | 131072 | 1760.83 | 434.24 | 94.25 | 11.63 | 1232.34 | 141 | 0.94 | 0 | [17 empty] | 0 | 0 | 0 |  |  |  |  | 121 | 72 |  |  |  |  | 1 |  | 1677131192 | 2 | 1 | 4 | 0 | 0 | 0 | 4642.65 | 4642.65 | 0 | 0 |  | 0 | 3 | 0 |  | 0 | 1 | 0 | 0 | 0 | 0 |  |  |  |  | Пр/812-016.0-1 | Пр/774-016.0 | Сантехнические работы: внутренние трубопроводы, внутренние устройства водопровода, канализации, отопления, газоснабжения, вентиляция кондиционирование воздуха | Сантехнические работы: внутренние трубопроводы, внутренние устройства водопровода, канализации, отопления, газоснабжения, вентиляция кондиционирование воздуха | 0
18 | 1 | 783 |  | 79,1 | 19.1.01.03-0046 | Воздуховоды из оцинкованной стали с шиной и уголками толщиной: 0,55 мм, периметром 700 мм (толщ.0,5) | м2 | 3.5 | 100 | 100 |  |  |  | 4260.15 | 4260.15 | 0 | 0 | 0 | 0 | 0 | 0 | 0 | 0 | 0 |  | 51651743 | 133.61 | 133.61 | 0 | 0 | 0 | 0 | 0 | 0 | 0 | 133.61 | 133.61 | 0 | 0 | 0 | 0 | 0 | 0 | 0 | 0 | 0 | 1 | 1 |  |  | 1 | 1 | 1 | 9.11 |  |  |  |  | 3 | 1 | ФССЦ-2001, 19.1.01.03-0046, приказ Минстроя России № 876/пр от 26.12.2019 |  |  | 500001 | 0 |  | 0 | 8 | 0 | 1 | 1 | 1 | 1 | 1 | 1 |  | 0 | 0 |  |  |  | 0 | 0 | 0 | [5 empty] | 0 |  | 0 | 4260.15 | 1217.1871 | 0 | 0 | 0 | 0 | 0 | 0 | 0 | 0 | 0 | [13 empty] | 0 | 0 | 1 | 1 |  |  |  | 1005 | м2 | м2 | 1 | [6 empty] | 50757674 | 8 | Материалы строительные | 0 |  | 1 | 500001 | Материалы и конструкции ( строительные ) по ценникам и каталогом | ФССЦст |  |  |  | 0 | 133.61 | 133.61 | 0 | 0 | 0 | 0 | 0 | [18 empty] | 0 | 0 | 0 |  |  |  |  | 0 | 0 |  |  |  |  | 1 |  | 2012835886 | 2 | 1 | 4 | 0 | 0 | 0 | 4260.15 | 4260.15 | 0 | 0 |  | 0 | 3 | 0 |  | 0 | 1 | 0 | 0 | 0 | 0 | [8 empty] | 0
17 | 1 | 796 | 923 | 80 | 20-01-001-09 | Прокладка воздуховодов из листовой, оцинкованной стали и алюминия класса Н (нормальные) толщиной: 0,7 мм, периметром до 1000 мм | 100 м2 | 1.1886 | 0 | 1.1886 |  |  |  | 57615.55 | 4702.01 | 1559.69 | 484.58 | 51353.85 | 0 | 175.9722 | 1.1731 | 0 | 62724.5 | 37323.67 |  | 51651743 | 1827.16 | 434.24 | 98.96 | 12.21 | 1293.96 | 0 | 148.05 | 0.987 | 0 | 1760.83 | 434.24 | 94.25 | 11.63 | 1232.34 | 0 | 141 | 0.94 | 0 | 121 | 72 | 1 | 1 |  |  | 1 | 33.39 | 13.26 | 9.11 |  |  |  |  | 0 | 1 | ФЕР-2001, 20-01-001-09, приказ Минстроя России № 876/пр от 26.12.2019 |  |  | 20001 | 0 |  | 0 | 22 | 0 | 33.39 | 1 | 1 | 1 | 1 | 1 |  | 121 | 72 |  |  |  | 0 | 0 | 0 | [5 empty] | 0 | Поправка: Сб. 20, ОП, п.1.20.19 Наименование: Индивидуальные испытания систем вентиляции и кондиционирования воздуха | 0 | 57615.55 | 3955.9264 | 1312.2096 | 407.6919 | 43205.3244 | 0 | 148.05 | 0.987 | 0 | 62724.5003 | 37323.6696 |  |  |  |  | )*1,05 | )*1,05 | )*1,05 |  | )*1,05 | )*1,05 |  |  |  | 0 | 0 | 1 | 1 |  |  |  | 1005 | 100 м2 | 100 м2 | 100 | [6 empty] | 50757454 | 22 | Санитарно-технические работы | 16 | Сантехнические работы: внутренние трубопроводы, внутренние устройства водопровода, канализации, отопления, газоснабжения, вентиляция кондиционирование воздуха | 1 | 20001 | Вентиляция и кондиционирование | ФЕР-20 |  | Поправка: Сб. 20, ОП, п.1.20.19 |  | 131072 | 1760.83 | 434.24 | 94.25 | 11.63 | 1232.34 | 141 | 0.94 | 0 | [17 empty] | 0 | 0 | 0 |  |  |  |  | 121 | 72 |  |  |  |  | 1 |  | 2063072167 | 2 | 1 | 4 | 0 | 0 | 0 | 157663.72 | 157663.72 | 0 | 0 |  | 0 | 3 | 0 |  | 0 | 1 | 0 | 0 | 0 | 0 |  |  |  |  | Пр/812-016.0-1 | Пр/774-016.0 | Сантехнические работы: внутренние трубопроводы, внутренние устройства водопровода, канализации, отопления, газоснабжения, вентиляция кондиционирование воздуха | Сантехнические работы: внутренние трубопроводы, внутренние устройства водопровода, канализации, отопления, газоснабжения, вентиляция кондиционирование воздуха | 0
18 | 1 | 795 |  | 80,1 | 19.1.01.03-0040 | Воздуховоды из оцинкованной стали с шиной и уголками толщиной: 0,8 мм, периметром 3000 мм | м2 | 118.86 | 100 | 100 |  |  |  | 164912.66 | 164912.66 | 0 | 0 | 0 | 0 | 0 | 0 | 0 | 0 | 0 |  | 51651743 | 152.3 | 152.3 | 0 | 0 | 0 | 0 | 0 | 0 | 0 | 152.3 | 152.3 | 0 | 0 | 0 | 0 | 0 | 0 | 0 | 0 | 0 | 1 | 1 |  |  | 1 | 1 | 1 | 9.11 |  |  |  |  | 3 | 1 | ФССЦ-2001, 19.1.01.03-0040, приказ Минстроя России № 876/пр от 26.12.2019 |  |  | 500001 | 0 |  | 0 | 8 | 0 | 1 | 1 | 1 | 1 | 1 | 1 |  | 0 | 0 |  |  |  | 0 | 0 | 0 | [5 empty] | 0 |  | 0 | 164912.66 | 1387.453 | 0 | 0 | 0 | 0 | 0 | 0 | 0 | 0 | 0 | [13 empty] | 0 | 0 | 1 | 1 |  |  |  | 1005 | м2 | м2 | 1 | [6 empty] | 50757674 | 8 | Материалы строительные | 0 |  | 1 | 500001 | Материалы и конструкции ( строительные ) по ценникам и каталогом | ФССЦст |  |  |  | 0 | 152.3 | 152.3 | 0 | 0 | 0 | 0 | 0 | [18 empty] | 0 | 0 | 0 |  |  |  |  | 0 | 0 |  |  |  |  | 1 |  | -1977319999 | 2 | 1 | 4 | 0 | 0 | 0 | 164912.66 | 164912.66 | 0 | 0 |  | 0 | 3 | 0 |  | 0 | 1 | 0 | 0 | 0 | 0 | [8 empty] | 0
18 | 1 | 796 |  | 80,2 | 19.1.01.11-0012 | Крепления (тяги) для воздуховодов | т | 0.06 | 0.05048 | 0.05048 |  |  |  | 16615.85 | 16615.85 | 0 | 0 | 0 | 0 | 0 | 0 | 0 | 0 | 0 |  | 51651743 | 30398.56 | 30398.56 | 0 | 0 | 0 | 0 | 0 | 0 | 0 | 30398.56 | 30398.56 | 0 | 0 | 0 | 0 | 0 | 0 | 0 | 0 | 0 | 1 | 1 |  |  | 1 | 1 | 1 | 9.11 |  |  |  |  | 3 | 1 | ФССЦ-2001, 19.1.01.11-0012, приказ Минстроя России № 876/пр от 26.12.2019 |  |  | 500001 | 0 |  | 0 | 8 | 0 | 1 | 1 | 1 | 1 | 1 | 1 |  | 0 | 0 |  |  |  | 0 | 0 | 0 | [5 empty] | 0 |  | 0 | 16615.85 | 276930.8816 | 0 | 0 | 0 | 0 | 0 | 0 | 0 | 0 | 0 | [13 empty] | 0 | 0 | 1 | 1 |  |  |  | 1009 | т | т | 1000 | [6 empty] | 50757674 | 8 | Материалы строительные | 0 |  | 1 | 500001 | Материалы и конструкции ( строительные ) по ценникам и каталогом | ФССЦст |  |  |  | 0 | 30398.56 | 30398.56 | 0 | 0 | 0 | 0 | 0 | [18 empty] | 0 | 0 | 0 |  |  |  |  | 0 | 0 |  |  |  |  | 1 |  | -1486911088 | 2 | 1 | 4 | 0 | 0 | 0 | 16615.85 | 16615.85 | 0 | 0 |  | 0 | 3 | 0 |  | 0 | 1 | 0 | 0 | 0 | 0 | [8 empty] | 0
17 | 1 | 803 | 931 | 81 | 26-01-018-01 | Изоляция плоских и криволинейных поверхностей пластинами (плитами) из вспененного каучука, вспененного полиэтилена | 10 м2 | 11.8 | 0 | 11.8 |  |  |  | 42217.45 | 18253.16 | 4421.79 | 1966.07 | 19542.5 | 0 | 59 | 5.074 | 0 | 20863.31 | 11829.71 |  | 51651743 | 247.66 | 169.8 | 28.26 | 4.99 | 49.6 | 0 | 5 | 0.43 | 0 | 247.66 | 169.8 | 28.26 | 4.99 | 49.6 | 0 | 5 | 0.43 | 0 | 97 | 55 | 1 | 1 |  |  | 1 | 33.39 | 13.26 | 9.11 |  |  |  |  | 0 | 1 | ФЕР-2001, 26-01-018-01, приказ Минстроя России № 876/пр от 26.12.2019 |  |  | 26001 | 0 |  | 0 | 2 | 0 | 33.39 | 1 | 1 | 1 | 1 | 1 |  | 97 | 55 |  |  |  | 0 | 0 | 0 | [5 empty] | 0 |  | 0 | 42217.45 | 1546.878 | 374.7276 | 166.6161 | 1656.144 | 0 | 5 | 0.43 | 0 | 20863.3129 | 11829.7135 | [13 empty] | 0 | 0 | 1 | 1 |  |  |  | 1005 | 10 м2 | 10 м2 | 10 | [6 empty] | 50757462 | 2 | Общестроительные работы | 20 | Теплоизоляционные работы | 1 | 26001 | Теплоизоляционные работы | ФЕР-26 |  |  |  | 131072 | 247.66 | 169.8 | 28.26 | 4.99 | 49.6 | 5 | 0.43 | 0 | [17 empty] | 0 | 0 | 0 |  |  |  |  | 97 | 55 |  |  |  |  | 1 |  | -893411855 | 2 | 1 | 4 | 0 | 0 | 0 | 74910.47 | 74910.47 | 0 | 0 |  | 0 | 3 | 0 |  | 0 | 1 | 0 | 0 | 0 | 0 |  |  |  |  | Пр/812-020.0-1 | Пр/774-020.0 | Теплоизоляционные работы | Теплоизоляционные работы | 0
18 | 1 | 800 |  | 81,1 | 01.2.03.04-0001 | Маты битумные, толщина 30 мм (Огнезащита воздуюводов (EI 60) 6=20мм, ОгнеВент-Базальт-20-1Ф ТУ 5769-015-54737814-2008, 000 'КРОЗ”) | м2 | 129.8 | 11 | 11 |  |  |  | 26605.76 | 26605.76 | 0 | 0 | 0 | 0 | 0 | 0 | 0 | 0 | 0 |  | 51651743 | 22.5 | 22.5 | 0 | 0 | 0 | 0 | 0 | 0 | 0 | 22.5 | 22.5 | 0 | 0 | 0 | 0 | 0 | 0 | 0 | 0 | 0 | 1 | 1 |  |  | 1 | 1 | 1 | 9.11 |  |  |  |  | 3 | 1 | ФССЦ-2001, 01.2.03.04-0001, приказ Минстроя России № 876/пр от 26.12.2019 |  |  | 500001 | 0 |  | 0 | 8 | 0 | 1 | 1 | 1 | 1 | 1 | 1 |  | 0 | 0 |  |  |  | 0 | 0 | 0 | [5 empty] | 0 |  | 0 | 26605.76 | 204.975 | 0 | 0 | 0 | 0 | 0 | 0 | 0 | 0 | 0 | [13 empty] | 0 | 0 | 1 | 1 |  |  |  | 1005 | м2 | м2 | 1 | [6 empty] | 50757674 | 8 | Материалы строительные | 0 |  | 1 | 500001 | Материалы и конструкции ( строительные ) по ценникам и каталогом | ФССЦст |  |  |  | 0 | 22.5 | 22.5 | 0 | 0 | 0 | 0 | 0 | [18 empty] | 0 | 0 | 0 |  |  |  |  | 0 | 0 |  |  |  |  | 1 |  | -336429810 | 2 | 1 | 4 | 0 | 0 | 0 | 26605.76 | 26605.76 | 0 | 0 |  | 0 | 3 | 0 |  | 0 | 1 | 0 | 0 | 0 | 0 | [8 empty] | 0
18 | 1 | 802 |  | 81,2 | 14.1.04.01-0001 | Клей на основе вспененного синтетического каучука для склеивания изоляционных материалов | #REF! | -17.7 | -1.5 | -1.5 |  |  |  | -10574.58 | -10574.58 | 0 | 0 | 0 | 0 | 0 | 0 | 0 | 0 | 0 |  | 51651743 | 65.58 | 65.58 | 0 | 0 | 0 | 0 | 0 | 0 | 0 | 65.58 | 65.58 | 0 | 0 | 0 | 0 | 0 | 0 | 0 | 0 | 0 | 1 | 1 |  |  | 1 | 1 | 1 | 9.11 |  |  |  |  | 3 | 1 | ФССЦ-2001, 14.1.04.01-0001, приказ Минстроя России № 876/пр от 26.12.2019 |  |  | 500001 | 0 |  | 0 | 8 | 1 | 1 | 1 | 1 | 1 | 1 | 1 |  | 0 | 0 |  |  |  | 0 | 0 | 0 | [5 empty] | 0 |  | 0 | -10574.58 | 597.4338 | 0 | 0 | 0 | 0 | 0 | 0 | 0 | 0 | 0 | [13 empty] | 0 | 0 | 1 | 1 |  |  |  | 1002 | л | л | 1 | [6 empty] | 50757674 | 8 | Материалы строительные | 0 |  | 1 | 500001 | Материалы и конструкции ( строительные ) по ценникам и каталогом | ФССЦст |  |  |  | 32768 | 65.58 | 65.58 | 0 | 0 | 0 | 0 | 0 | [18 empty] | 0 | 0 | 0 |  |  |  |  | 0 | 0 |  |  |  |  | 1 |  | -1609399419 | 2 | 1 | 4 | 0 | 0 | 0 | -10574.58 | -10574.58 | 0 | 0 |  | 0 | 3 | 0 |  | 0 | 1 | 0 | 0 | 0 | 0 | [8 empty] | 0
18 | 1 | 803 |  | 81,3 | 14.5.09.05-0103 | Очиститель клея | #REF! | -0.6726 | -0.057 | -0.057 |  |  |  | -1229.03 | -1229.03 | 0 | 0 | 0 | 0 | 0 | 0 | 0 | 0 | 0 |  | 51651743 | 200.58 | 200.58 | 0 | 0 | 0 | 0 | 0 | 0 | 0 | 200.58 | 200.58 | 0 | 0 | 0 | 0 | 0 | 0 | 0 | 0 | 0 | 1 | 1 |  |  | 1 | 1 | 1 | 9.11 |  |  |  |  | 3 | 1 | ФССЦ-2001, 14.5.09.05-0103, приказ Минстроя России № 876/пр от 26.12.2019 |  |  | 500001 | 0 |  | 0 | 8 | 1 | 1 | 1 | 1 | 1 | 1 | 1 |  | 0 | 0 |  |  |  | 0 | 0 | 0 | [5 empty] | 0 |  | 0 | -1229.03 | 1827.2838 | 0 | 0 | 0 | 0 | 0 | 0 | 0 | 0 | 0 | [13 empty] | 0 | 0 | 1 | 1 |  |  |  | 1002 | л | л | 1 | [6 empty] | 50757674 | 8 | Материалы строительные | 0 |  | 1 | 500001 | Материалы и конструкции ( строительные ) по ценникам и каталогом | ФССЦст |  |  |  | 32768 | 200.58 | 200.58 | 0 | 0 | 0 | 0 | 0 | [18 empty] | 0 | 0 | 0 |  |  |  |  | 0 | 0 |  |  |  |  | 1 |  | 1828367933 | 2 | 1 | 4 | 0 | 0 | 0 | -1229.03 | -1229.03 | 0 | 0 |  | 0 | 3 | 0 |  | 0 | 1 | 0 | 0 | 0 | 0 | [8 empty] | 0
17 | 1 | 810 | 939 | 82 | 26-01-018-01 | Изоляция плоских и криволинейных поверхностей пластинами (плитами) из вспененного каучука, вспененного полиэтилена | 10 м2 | 0.12 | 0 | 0.12 |  |  |  | 429.34 | 185.63 | 44.97 | 19.99 | 198.74 | 0 | 0.6 | 0.0516 | 0 | 212.17 | 120.3 |  | 51651743 | 247.66 | 169.8 | 28.26 | 4.99 | 49.6 | 0 | 5 | 0.43 | 0 | 247.66 | 169.8 | 28.26 | 4.99 | 49.6 | 0 | 5 | 0.43 | 0 | 97 | 55 | 1 | 1 |  |  | 1 | 33.39 | 13.26 | 9.11 |  |  |  |  | 0 | 1 | ФЕР-2001, 26-01-018-01, приказ Минстроя России № 876/пр от 26.12.2019 |  |  | 26001 | 0 |  | 0 | 2 | 0 | 33.39 | 1 | 1 | 1 | 1 | 1 |  | 97 | 55 |  |  |  | 0 | 0 | 0 | [5 empty] | 0 |  | 0 | 429.34 | 1546.878 | 374.7276 | 166.6161 | 1656.144 | 0 | 5 | 0.43 | 0 | 212.1681 | 120.3015 | [13 empty] | 0 | 0 | 1 | 1 |  |  |  | 1005 | 10 м2 | 10 м2 | 10 | [6 empty] | 50757462 | 2 | Общестроительные работы | 20 | Теплоизоляционные работы | 1 | 26001 | Теплоизоляционные работы | ФЕР-26 |  |  |  | 131072 | 247.66 | 169.8 | 28.26 | 4.99 | 49.6 | 5 | 0.43 | 0 | [17 empty] | 0 | 0 | 0 |  |  |  |  | 97 | 55 |  |  |  |  | 1 |  | -893411855 | 2 | 1 | 4 | 0 | 0 | 0 | 761.81 | 761.81 | 0 | 0 |  | 0 | 3 | 0 |  | 0 | 1 | 0 | 0 | 0 | 0 |  |  |  |  | Пр/812-020.0-1 | Пр/774-020.0 | Теплоизоляционные работы | Теплоизоляционные работы | 0
18 | 1 | 807 |  | 82,1 | 01.2.03.04-0001 | Маты битумные, толщина 30 мм (маты минераловатные URSA М-25 толщиной 6=60 мм, ТУ 5673-001-71451657-2004) | м2 | 1.32 | 11 | 11 |  |  |  | 270.57 | 270.57 | 0 | 0 | 0 | 0 | 0 | 0 | 0 | 0 | 0 |  | 51651743 | 22.5 | 22.5 | 0 | 0 | 0 | 0 | 0 | 0 | 0 | 22.5 | 22.5 | 0 | 0 | 0 | 0 | 0 | 0 | 0 | 0 | 0 | 1 | 1 |  |  | 1 | 1 | 1 | 9.11 |  |  |  |  | 3 | 1 | ФССЦ-2001, 01.2.03.04-0001, приказ Минстроя России № 876/пр от 26.12.2019 |  |  | 500001 | 0 |  | 0 | 8 | 0 | 1 | 1 | 1 | 1 | 1 | 1 |  | 0 | 0 |  |  |  | 0 | 0 | 0 | [5 empty] | 0 |  | 0 | 270.57 | 204.975 | 0 | 0 | 0 | 0 | 0 | 0 | 0 | 0 | 0 | [13 empty] | 0 | 0 | 1 | 1 |  |  |  | 1005 | м2 | м2 | 1 | [6 empty] | 50757674 | 8 | Материалы строительные | 0 |  | 1 | 500001 | Материалы и конструкции ( строительные ) по ценникам и каталогом | ФССЦст |  |  |  | 0 | 22.5 | 22.5 | 0 | 0 | 0 | 0 | 0 | [18 empty] | 0 | 0 | 0 |  |  |  |  | 0 | 0 |  |  |  |  | 1 |  | 2022782512 | 2 | 1 | 4 | 0 | 0 | 0 | 270.57 | 270.57 | 0 | 0 |  | 0 | 3 | 0 |  | 0 | 1 | 0 | 0 | 0 | 0 | [8 empty] | 0
18 | 1 | 809 |  | 82,2 | 14.1.04.01-0001 | Клей на основе вспененного синтетического каучука для склеивания изоляционных материалов | #REF! | -0.18 | -1.5 | -1.5 |  |  |  | -107.54 | -107.54 | 0 | 0 | 0 | 0 | 0 | 0 | 0 | 0 | 0 |  | 51651743 | 65.58 | 65.58 | 0 | 0 | 0 | 0 | 0 | 0 | 0 | 65.58 | 65.58 | 0 | 0 | 0 | 0 | 0 | 0 | 0 | 0 | 0 | 1 | 1 |  |  | 1 | 1 | 1 | 9.11 |  |  |  |  | 3 | 1 | ФССЦ-2001, 14.1.04.01-0001, приказ Минстроя России № 876/пр от 26.12.2019 |  |  | 500001 | 0 |  | 0 | 8 | 1 | 1 | 1 | 1 | 1 | 1 | 1 |  | 0 | 0 |  |  |  | 0 | 0 | 0 | [5 empty] | 0 |  | 0 | -107.54 | 597.4338 | 0 | 0 | 0 | 0 | 0 | 0 | 0 | 0 | 0 | [13 empty] | 0 | 0 | 1 | 1 |  |  |  | 1002 | л | л | 1 | [6 empty] | 50757674 | 8 | Материалы строительные | 0 |  | 1 | 500001 | Материалы и конструкции ( строительные ) по ценникам и каталогом | ФССЦст |  |  |  | 32768 | 65.58 | 65.58 | 0 | 0 | 0 | 0 | 0 | [18 empty] | 0 | 0 | 0 |  |  |  |  | 0 | 0 |  |  |  |  | 1 |  | -1609399419 | 2 | 1 | 4 | 0 | 0 | 0 | -107.54 | -107.54 | 0 | 0 |  | 0 | 3 | 0 |  | 0 | 1 | 0 | 0 | 0 | 0 | [8 empty] | 0
18 | 1 | 810 |  | 82,3 | 14.5.09.05-0103 | Очиститель клея | #REF! | -0.00684 | -0.057 | -0.057 |  |  |  | -12.5 | -12.5 | 0 | 0 | 0 | 0 | 0 | 0 | 0 | 0 | 0 |  | 51651743 | 200.58 | 200.58 | 0 | 0 | 0 | 0 | 0 | 0 | 0 | 200.58 | 200.58 | 0 | 0 | 0 | 0 | 0 | 0 | 0 | 0 | 0 | 1 | 1 |  |  | 1 | 1 | 1 | 9.11 |  |  |  |  | 3 | 1 | ФССЦ-2001, 14.5.09.05-0103, приказ Минстроя России № 876/пр от 26.12.2019 |  |  | 500001 | 0 |  | 0 | 8 | 1 | 1 | 1 | 1 | 1 | 1 | 1 |  | 0 | 0 |  |  |  | 0 | 0 | 0 | [5 empty] | 0 |  | 0 | -12.5 | 1827.2838 | 0 | 0 | 0 | 0 | 0 | 0 | 0 | 0 | 0 | [13 empty] | 0 | 0 | 1 | 1 |  |  |  | 1002 | л | л | 1 | [6 empty] | 50757674 | 8 | Материалы строительные | 0 |  | 1 | 500001 | Материалы и конструкции ( строительные ) по ценникам и каталогом | ФССЦст |  |  |  | 32768 | 200.58 | 200.58 | 0 | 0 | 0 | 0 | 0 | [18 empty] | 0 | 0 | 0 |  |  |  |  | 0 | 0 |  |  |  |  | 1 |  | 1828367933 | 2 | 1 | 4 | 0 | 0 | 0 | -12.5 | -12.5 | 0 | 0 |  | 0 | 3 | 0 |  | 0 | 1 | 0 | 0 | 0 | 0 | [8 empty] | 0
51 | 1 | 4 | 609 |  |  | Система ВЕ12 (В20) | 0 | [6 empty] | 356191.66 | 265888.08 | 6672.77 | 2625.85 | 83630.81 | 0 | 277.5754 | 6.676 | 0 | 99156.01 | 58411.14 |  |  | 356191.66 | 265888.08 | 6672.77 | 2625.85 | 83630.81 | 0 | 277.5754 | 6.676 | 0 | 99156.01 | 58411.14 |  |  | 0 | 1304.22 | 0 | 513758.81 | 512454.59 | 0 | 0 | 265888.08 | 264583.86 | 0 | 264583.86 | 1304.22 | 0 | 0 | 0 | 0 | [19 empty] | 0 | 1304.22 | 0 | 513758.81 | 512454.59 | 0 | 0 | 265888.08 | 264583.86 | 0 | 264583.86 | 1304.22 | 0 | 0 | 0 | 0 | [114 empty] | 0
50 | 0 | 0 | 1 | 201 | 356191.66 | ПЗ | Прямые затраты |  |  | 201 | 1 | 3 |  | 2 | [7 empty] | 354887.44 | 1 | 354887.44
50 | 0 | 0 | 1 | 202 | 265888.08 | СтМатОб | Стоимость материальных ресурсов (всего) |  |  | 202 | 2 | 3 |  | 2 | [7 empty] | 265888.08 | 1 | 265888.08
50 | 0 | 0 | 1 | 222 | 0 | СтМатОбЗак | Стоимость материалов и оборудования заказчика |  |  | 222 | 3 | 3 |  | 2 | [7 empty] | 0 | 1 | 0
50 | 0 | 0 | 1 | 225 | 265888.08 | СтМатОбПод | Стоимость материалов и оборудования подрядчика |  |  | 225 | 4 | 3 |  | 2 | [7 empty] | 265888.08 | 1 | 265888.08
50 | 0 | 0 | 1 | 226 | 264583.86 | СтМат | Стоимость материалов (всего) |  |  | 226 | 5 | 3 |  | 2 | [7 empty] | 264583.86 | 1 | 264583.86
50 | 0 | 0 | 1 | 227 | 0 | СтМатЗак | Стоимость материалов заказчика |  |  | 227 | 6 | 3 |  | 2 | [7 empty] | 0 | 1 | 0
50 | 0 | 0 | 1 | 228 | 264583.86 | СтМатПод | Стоимость материалов подрядчика |  |  | 228 | 7 | 3 |  | 2 | [7 empty] | 264583.86 | 1 | 264583.86
50 | 0 | 0 | 1 | 216 | 1304.22 | Оборуд | Стоимость оборудования (всего) |  |  | 216 | 8 | 3 |  | 2 | [7 empty] | 1304.22 | 1 | 1304.22
50 | 0 | 0 | 1 | 223 | 0 | ОборудЗак | Стоимость оборудования заказчика |  |  | 223 | 9 | 3 |  | 2 | [7 empty] | 0 | 1 | 0
50 | 0 | 0 | 1 | 229 | 1304.22 | ОборудПод | Стоимость оборудования подрядчика |  |  | 229 | 10 | 3 |  | 2 | [7 empty] | 1304.22 | 1 | 1304.22
50 | 0 | 0 | 1 | 203 | 6672.77 | ЭММ | Эксплуатация машин |  |  | 203 | 11 | 3 |  | 2 | [7 empty] | 6672.77 | 1 | 6672.77
50 | 0 | 0 | 1 | 231 | 0 | ЭММсНРиСП | Эксплуатация машин по ТСН-2001.16 |  |  | 231 | 12 | 3 |  | 2 | [7 empty] | 0 | 1 | 0
50 | 0 | 0 | 1 | 204 | 2625.85 | ЗПМ | ЗП машинистов |  |  | 204 | 13 | 3 |  | 2 | [7 empty] | 2625.85 | 1 | 2625.85
50 | 0 | 0 | 1 | 205 | 83630.81 | ОЗП | Основная ЗП рабочих |  |  | 205 | 14 | 3 |  | 2 | [7 empty] | 83630.81 | 1 | 83630.81
50 | 0 | 0 | 1 | 232 | 0 | ОЗПсНРиСП | Основная ЗП рабочих по ТСН-2001.16 |  |  | 232 | 15 | 3 |  | 2 | [7 empty] | 0 | 1 | 0
50 | 0 | 0 | 1 | 214 | 512454.59 | Строит | Строительные работы с НР и СП |  |  | 214 | 16 | 3 |  | 2 | [7 empty] | 512454.59 | 1 | 512454.59
50 | 0 | 0 | 1 | 215 | 0 | Монтаж | Монтажные работы с НР и СП |  |  | 215 | 17 | 3 |  | 2 | [7 empty] | 0 | 1 | 0
50 | 0 | 0 | 1 | 217 | 0 | Прочие | Прочие работы с НР и СП |  |  | 217 | 18 | 3 |  | 2 | [7 empty] | 0 | 1 | 0
50 | 0 | 0 | 1 | 230 | 0 | ПрочиеЗатр | Прочие затраты по ТСН-2001.16 |  |  | 230 | 19 | 3 |  | 2 | [7 empty] | 0 | 1 | 0
50 | 0 | 0 | 1 | 206 | 0 | ВозврМат | Возврат материалов |  |  | 206 | 20 | 3 |  | 2 | [7 empty] | 0 | 1 | 0
50 | 0 | 0 | 1 | 207 | 277.5754 | ТрудСтр | Трудозатраты строителей |  |  | 207 | 21 | 3 |  | -1 | [7 empty] | 277.5754 | 1 | 277.5754
50 | 0 | 0 | 1 | 208 | 6.676 | ТрудМаш | Трудозатраты машинистов |  |  | 208 | 22 | 3 |  | -1 | [7 empty] | 6.676 | 1 | 6.676
50 | 0 | 0 | 1 | 209 | 0 | ТранспМат | Транспорт материалов |  |  | 209 | 23 | 3 |  | 2 | [7 empty] | 0 | 1 | 0
50 | 0 | 0 | 1 | 233 | 0 | Перевозка | Перевозка грузов |  |  | 233 | 24 | 3 |  | 2 | [7 empty] | 0 | 1 | 0
50 | 0 | 0 | 1 | 210 | 99156.01 | НР | Накладные расходы |  |  | 210 | 25 | 3 |  | 2 | [7 empty] | 99156.01 | 1 | 99156.01
50 | 0 | 0 | 1 | 211 | 58411.14 | СмПриб | Сметная прибыль |  |  | 211 | 26 | 3 |  | 2 | [7 empty] | 58411.14 | 1 | 58411.14
50 | 0 | 0 | 1 | 224 | 513758.81 | Всего | Всего с НР и СП |  |  | 224 | 27 | 3 |  | 2 | [7 empty] | 513758.81 | 1 | 513758.81
4 | 1 |  | 691 |  |  | Система ВЕ13 (В4) |  | 0 |  | -1 | [7 empty] | 0 |  |  | 0 | [53 empty] | 0 | [11 empty] | 0
52 | 1 | 4 | 665 | 0 |  | Система ВЕ13 (В4) | [7 empty] | 403528.42 | 301000.67 | 7654.75 | 3033.81 | 94873 | 0 | 314.7716 | 7.7172 | 0 | 112373.4 | 66176.42 | 0 | 0 | 403528.42 | 301000.67 | 7654.75 | 3033.81 | 94873 | 0 | 314.7716 | 7.7172 | 0 | 112373.4 | 66176.42 | 0 | 0 | 0 | 1304.22 | 0 | 582078.24 | 580774.02 | 0 | 0 | 301000.67 | 299696.45 | 0 | 299696.45 | 1304.22 | 0 | 0 | 0 | 0 | 0 | 0 | 0 | 0 | 0 | 0 | 0 | 0 | 0 | 0 | 0 | 0 | 0 | 0 | 0 | 0 | 0 | 0 | 0 | 0 | 1304.22 | 0 | 582078.24 | 580774.02 | 0 | 0 | 301000.67 | 299696.45 | 0 | 299696.45 | 1304.22 | 0 | 0 | 0 | 0 | 0 | 0 | 0 | 0 | 0 | 0 | 0 | 0 | 0 | 0 | 0 | 0 | 0 | 0 | 0 | 0 | 0 | 0 | 0 | 0 | 0 | 0 | 0 | 0 | 0 | 0 | 0 | 0 | 0 | 0 | 0 | 0 | 0 | 0 | 0 | 0 | 0 | 0 | 0 | 0 | 0 | 0 | 0 | 0 | 0 | 0 | 0 | 0 | 0 | 0 | 0 | 0 | 0 | 0 | 0 | 0 | 0 | 0 | 0 | 0 | 0 | 0 | 0 | 0 | 0 | 0 | 0 | 0 | 0 | 0 | 0 | 0 | 0 | 0 | 0 | 0 | 0 | 0 | 0 | 0 | 0 | 0 | 0 | 0 | 0 | 0 | 0 | 0 | 0 | 0 | 0 | 0 | 0 | 0 | 0 | 0 | 0 | 0 | 0 | 0 | 0 | 0 | 0 | 0 | 0 | 0 | 0 | 0 | 0 | 0 | 0 | 0 | 0 | 0 | 0
17 | 1 | 818 | 946 | 83 | 20-03-002-01 | Установка вентиляторов осевых массой: до 0,025 т | ШТ | 1 | 0 | 1 |  |  |  | 1341.74 | 18.49 | 92.16 | 21.04 | 1231.09 | 0 | 3.8325 | 0.0525 | 0 | 1515.08 | 901.53 |  | 51651743 | 45.85 | 2.03 | 6.95 | 0.63 | 36.87 | 0 | 3.8325 | 0.0525 | 0 | 43.76 | 2.03 | 6.62 | 0.6 | 35.11 | 0 | 3.65 | 0.05 | 0 | 121 | 72 | 1 | 1 |  |  | 1 | 33.39 | 13.26 | 9.11 |  |  |  |  | 0 | 1 | ФЕР-2001, 20-03-002-01, приказ Минстроя России № 876/пр от 26.12.2019 |  |  | 20001 | 0 |  | 0 | 22 | 0 | 33.39 | 1 | 1 | 1 | 1 | 1 |  | 121 | 72 |  |  |  | 0 | 0 | 0 | [5 empty] | 0 | Поправка: Сб. 20, ОП, п.1.20.19 Наименование: Индивидуальные испытания систем вентиляции и кондиционирования воздуха | 0 | 1341.74 | 18.4933 | 92.157 | 21.0357 | 1231.0893 | 0 | 3.8325 | 0.0525 | 0 | 1515.0773 | 901.5336 |  |  |  |  | )*1,05 | )*1,05 | )*1,05 |  | )*1,05 | )*1,05 |  |  |  | 0 | 0 | 1 | 1 |  |  |  | 1013 | ШТ | ШТ | 1 | [6 empty] | 50757454 | 22 | Санитарно-технические работы | 16 | Сантехнические работы: внутренние трубопроводы, внутренние устройства водопровода, канализации, отопления, газоснабжения, вентиляция кондиционирование воздуха | 1 | 20001 | Вентиляция и кондиционирование | ФЕР-20 |  | Поправка: Сб. 20, ОП, п.1.20.19 |  | 131072 | 43.76 | 2.03 | 6.62 | 0.6 | 35.11 | 3.65 | 0.05 | 0 | [17 empty] | 0 | 0 | 0 |  |  |  |  | 121 | 72 |  |  |  |  | 1 |  | -2090890730 | 2 | 1 | 4 | 0 | 0 | 0 | 3758.35 | 3758.35 | 0 | 0 |  | 0 | 3 | 0 |  | 0 | 1 | 0 | 0 | 0 | 0 |  |  |  |  | Пр/812-016.0-1 | Пр/774-016.0 | Сантехнические работы: внутренние трубопроводы, внутренние устройства водопровода, канализации, отопления, газоснабжения, вентиляция кондиционирование воздуха | Сантехнические работы: внутренние трубопроводы, внутренние устройства водопровода, канализации, отопления, газоснабжения, вентиляция кондиционирование воздуха | 0
18 | 1 | 818 |  | 83,1 | Прайс | Вентилятор осевой ERA 5S 000 ЭРА” L=60 мз/ч, Р=28 Па, N=0,020кВт, 220В | КОМПЛ | 1 | 1 | 1 |  |  |  | 1304.22 | 1304.22 | 0 | 0 | 0 | 0 | 0 | 0 | 0 | 0 | 0 |  | 51651743 | 1304.22 | 1304.22 | 0 | 0 | 0 | 0 | 0 | 0 | 0 | 1304.22 | 1304.22 | 0 | 0 | 0 | 0 | 0 | 0 | 0 | 0 | 0 | 1 | 1 |  |  | 1 | 1 | 1 | 6.13 |  |  |  |  | 3 | 3 |  |  |  | 902 | 0 |  | 0 | 92 | 0 | 1 | 1 | 1 | 1 | 1 | 1 |  | 0 | 0 |  |  |  | 0 | 0 | 0 | [5 empty] | 0 |  | 0 | 1304.22 | 1304.22 | 0 | 0 | 0 | 0 | 0 | 0 | 0 | 0 | 0 | [13 empty] | 0 | 0 | 1 | 1 |  |  |  | 1013 | КОМПЛ | КОМПЛ | 1 | [6 empty] | 50757270 | 92 | Оборудование, отсутствующее в СНБ | 0 |  | 3 | 902 | Оборудование, отсутствующее в СНБ | Оборуд. КА |  |  |  | 0 | 1304.22 | 1304.22 | 0 | 0 | 0 | 0 | 0 |  | 5 |  |  | 0 | 18 |  | 1250 | [10 empty] | 0 | 1304.22 | 0 |  |  |  |  | 0 | 0 |  | 1 250 + 3,1% Трансп + 1,2% Заг.скл |  |  | 1 |  | -790984386 | 2 | 3 | 4 | 0 | 0 | 0 | 1304.22 | 0 | 0 | 0 |  | 1 | 1 | 0 |  | 0 | 1 | 0 | 0 | 0 | 0 | 3,1 | 1,2 |  | 1304.22 |  |  |  |  | 0
17 | 1 | 828 | 955 | 84 | 20-02-003-07 | Установка решеток жалюзийных стальных: регулирующих (РР), номер 3, размер 200х200 мм | ШТ | 18 | 0 | 18 |  |  |  | 13139.93 | 6711.7 | 369.95 | 78.13 | 6058.28 | 0 | 20.223 | 0.189 | 0 | 7425.06 | 4418.22 |  | 51651743 | 52.56 | 40.93 | 1.55 | 0.13 | 10.08 | 0 | 1.1235 | 0.0105 | 0 | 52 | 40.93 | 1.47 | 0.12 | 9.6 | 0 | 1.07 | 0.01 | 0 | 121 | 72 | 1 | 1 |  |  | 1 | 33.39 | 13.26 | 9.11 |  |  |  |  | 0 | 1 | ФЕР-2001, 20-02-003-07, приказ Минстроя России № 876/пр от 26.12.2019 |  |  | 20001 | 0 |  | 0 | 22 | 0 | 33.39 | 1 | 1 | 1 | 1 | 1 |  | 121 | 72 |  |  |  | 0 | 0 | 0 | [5 empty] | 0 | Поправка: Сб. 20, ОП, п.1.20.19 Наименование: Индивидуальные испытания систем вентиляции и кондиционирования воздуха | 0 | 13139.93 | 372.8723 | 20.553 | 4.3407 | 336.5712 | 0 | 1.1235 | 0.0105 | 0 | 7425.0561 | 4418.2152 |  |  |  |  | )*1,05 | )*1,05 | )*1,05 |  | )*1,05 | )*1,05 |  |  |  | 0 | 0 | 1 | 1 |  |  |  | 1013 | ШТ | ШТ | 1 | [6 empty] | 50757454 | 22 | Санитарно-технические работы | 16 | Сантехнические работы: внутренние трубопроводы, внутренние устройства водопровода, канализации, отопления, газоснабжения, вентиляция кондиционирование воздуха | 1 | 20001 | Вентиляция и кондиционирование | ФЕР-20 |  | Поправка: Сб. 20, ОП, п.1.20.19 |  | 131072 | 52 | 40.93 | 1.47 | 0.12 | 9.6 | 1.07 | 0.01 | 0 | [17 empty] | 0 | 0 | 0 |  |  |  |  | 121 | 72 |  |  |  |  | 1 |  | -476731723 | 2 | 1 | 4 | 0 | 0 | 0 | 24983.21 | 24983.21 | 0 | 0 |  | 0 | 3 | 0 |  | 0 | 1 | 0 | 0 | 0 | 0 |  |  |  |  | Пр/812-016.0-1 | Пр/774-016.0 | Сантехнические работы: внутренние трубопроводы, внутренние устройства водопровода, канализации, отопления, газоснабжения, вентиляция кондиционирование воздуха | Сантехнические работы: внутренние трубопроводы, внутренние устройства водопровода, канализации, отопления, газоснабжения, вентиляция кондиционирование воздуха | 0
18 | 1 | 823 |  | 84,1 | 01.7.03.04-0001-3 | Затраты на электроэнергию, потребляемую ручным инструментом ( 1 % от ОЗП) | #REF! | 1.8 | 0.1 | 0.1 |  |  |  | 16.4 | 16.4 | 0 | 0 | 0 | 0 | 0 | 0 | 0 | 0 | 0 |  | 51651743 | 1 | 1 | 0 | 0 | 0 | 0 | 0 | 0 | 0 | 1 | 1 | 0 | 0 | 0 | 0 | 0 | 0 | 0 | 0 | 0 | 1 | 1 |  |  | 1 | 1 | 1 | 9.11 |  |  |  |  | 3 | 1 | ФССЦ-2001, 01.7.03.04-0001-3, приказ Минстроя России № 294/пр от 01.06.2020 (см. тех.часть) |  |  | 500001 | 0 |  | 0 | 8 | 0 | 1 | 1 | 1 | 1 | 1 | 1 |  | 0 | 0 |  |  |  | 0 | 0 | 0 | [5 empty] | 0 |  | 0 | 16.4 | 9.11 | 0 | 0 | 0 | 0 | 0 | 0 | 0 | 0 | 0 | [13 empty] | 0 | 0 | 1 | 1 |  |  |  | 1013 | РУБ | РУБ | 1 | [6 empty] | 50757674 | 8 | Материалы строительные | 0 |  | 1 | 500001 | Материалы и конструкции ( строительные ) по ценникам и каталогом | ФССЦст |  |  |  | 0 | 1 | 1 | 0 | 0 | 0 | 0 | 0 | [18 empty] | 0 | 0 | 0 |  |  |  |  | 0 | 0 |  |  |  |  | 1 |  | -1743999360 | 2 | 1 | 4 | 0 | 0 | 0 | 16.4 | 16.4 | 0 | 0 |  | 0 | 3 | 0 |  | 0 | 1 | 0 | 0 | 0 | 0 | [8 empty] | 0
18 | 1 | 827 |  | 84,2 | 19.2.03.02-0443 | Решетки воздухоприточные, размер 200x200 мм | #REF! | -0.72 | -0.04 | -0.04 |  |  |  | -6073.82 | -6073.82 | 0 | 0 | 0 | 0 | 0 | 0 | 0 | 0 | 0 |  | 51651743 | 926 | 926 | 0 | 0 | 0 | 0 | 0 | 0 | 0 | 926 | 926 | 0 | 0 | 0 | 0 | 0 | 0 | 0 | 0 | 0 | 1 | 1 |  |  | 1 | 1 | 1 | 9.11 |  |  |  |  | 3 | 1 | ФССЦ-2001, 19.2.03.02-0443, приказ Минстроя России № 876/пр от 26.12.2019 |  |  | 500001 | 0 |  | 0 | 8 | 1 | 1 | 1 | 1 | 1 | 1 | 1 |  | 0 | 0 |  |  |  | 0 | 0 | 0 | [5 empty] | 0 |  | 0 | -6073.82 | 8435.86 | 0 | 0 | 0 | 0 | 0 | 0 | 0 | 0 | 0 | [13 empty] | 0 | 0 | 1 | 1 |  |  |  | 1005 | м2 | м2 | 1 | [6 empty] | 50757674 | 8 | Материалы строительные | 0 |  | 1 | 500001 | Материалы и конструкции ( строительные ) по ценникам и каталогом | ФССЦст |  |  |  | 32768 | 926 | 926 | 0 | 0 | 0 | 0 | 0 | [18 empty] | 0 | 0 | 0 |  |  |  |  | 0 | 0 |  |  |  |  | 1 |  | -1896968330 | 2 | 1 | 4 | 0 | 0 | 0 | -6073.82 | -6073.82 | 0 | 0 |  | 0 | 3 | 0 |  | 0 | 1 | 0 | 0 | 0 | 0 | [8 empty] | 0
18 | 1 | 828 |  | 84,3 | Прайс | Решетки вентиляционные алюминиевые ВР-К 200х200 с КРВ-1 | ШТ | 18 | 1 | 1 |  |  |  | 33504.66 | 33504.66 | 0 | 0 | 0 | 0 | 0 | 0 | 0 | 0 | 0 |  | 51651743 | 1861.37 | 1861.37 | 0 | 0 | 0 | 0 | 0 | 0 | 0 | 1861.37 | 1861.37 | 0 | 0 | 0 | 0 | 0 | 0 | 0 | 0 | 0 | 1 | 1 |  |  | 1 | 1 | 1 | 9.11 |  |  |  |  | 3 | 1 | ФССЦ-2001, 19.2.03.02-0023, приказ Минстроя России № 876/пр от 26.12.2019 |  |  | 500001 | 0 |  | 0 | 8 | 0 | 1 | 1 | 1 | 1 | 1 | 1 |  | 0 | 0 |  |  |  | 0 | 0 | 0 | [5 empty] | 0 |  | 0 | 33504.66 | 1861.37 | 0 | 0 | 0 | 0 | 0 | 0 | 0 | 0 | 0 | [13 empty] | 0 | 0 | 1 | 1 |  |  |  | 1013 | ШТ | ШТ | 1 | [6 empty] | 50757674 | 8 | Материалы строительные | 0 |  | 1 | 500001 | Материалы и конструкции ( строительные ) по ценникам и каталогом | ФССЦст |  |  |  | 0 | 1770 | 1861.37 | 0 | 0 | 0 | 0 | 0 |  | 5 |  |  | 0 | 18 |  | 1770 | [10 empty] | 0 | 0 | 0 |  |  |  |  | 0 | 0 |  | 1 770 + 3,1% Трансп + 2% Заг.скл |  |  | 1 |  | -1766657038 | 2 | 3 | 4 | 0 | 0 | 0 | 33504.66 | 33504.66 | 0 | 0 |  | 1 | 1 | 0 |  | 0 | 1 | 0 | 0 | 0 | 0 | 3,1 | 2 | 33504.66 | [5 empty] | 0
17 | 1 | 840 | 972 | 85 | 20-01-001-02 | Прокладка воздуховодов из листовой, оцинкованной стали и алюминия класса Н (нормальные) толщиной: 0,5 мм, периметром до 600 мм | 100 м2 | 0.066 | 0 | 0.066 |  |  |  | 3483.71 | 261.34 | 107.91 | 34.31 | 3114.46 | 0 | 10.6722 | 0.08316 | 0 | 3810.01 | 2267.11 |  | 51651743 | 1971.21 | 434.65 | 123.3 | 15.57 | 1413.26 | 0 | 161.7 | 1.26 | 0 | 1898.04 | 434.65 | 117.43 | 14.83 | 1345.96 | 0 | 154 | 1.2 | 0 | 121 | 72 | 1 | 1 |  |  | 1 | 33.39 | 13.26 | 9.11 |  |  |  |  | 0 | 1 | ФЕР-2001, 20-01-001-02, приказ Минстроя России № 876/пр от 26.12.2019 |  |  | 20001 | 0 |  | 0 | 22 | 0 | 33.39 | 1 | 1 | 1 | 1 | 1 |  | 121 | 72 |  |  |  | 0 | 0 | 0 | [5 empty] | 0 | Поправка: Сб. 20, ОП, п.1.20.19 Наименование: Индивидуальные испытания систем вентиляции и кондиционирования воздуха | 0 | 3483.71 | 3959.6615 | 1634.958 | 519.8823 | 47188.7514 | 0 | 161.7 | 1.26 | 0 | 3810.0117 | 2267.1144 |  |  |  |  | )*1,05 | )*1,05 | )*1,05 |  | )*1,05 | )*1,05 |  |  |  | 0 | 0 | 1 | 1 |  |  |  | 1005 | 100 м2 | 100 м2 | 100 | [6 empty] | 50757454 | 22 | Санитарно-технические работы | 16 | Сантехнические работы: внутренние трубопроводы, внутренние устройства водопровода, канализации, отопления, газоснабжения, вентиляция кондиционирование воздуха | 1 | 20001 | Вентиляция и кондиционирование | ФЕР-20 |  | Поправка: Сб. 20, ОП, п.1.20.19 |  | 131072 | 1898.04 | 434.65 | 117.43 | 14.83 | 1345.96 | 154 | 1.2 | 0 | [17 empty] | 0 | 0 | 0 |  |  |  |  | 121 | 72 |  |  |  |  | 1 |  | -706050576 | 2 | 1 | 4 | 0 | 0 | 0 | 9560.83 | 9560.83 | 0 | 0 |  | 0 | 3 | 0 |  | 0 | 1 | 0 | 0 | 0 | 0 |  |  |  |  | Пр/812-016.0-1 | Пр/774-016.0 | Сантехнические работы: внутренние трубопроводы, внутренние устройства водопровода, канализации, отопления, газоснабжения, вентиляция кондиционирование воздуха | Сантехнические работы: внутренние трубопроводы, внутренние устройства водопровода, канализации, отопления, газоснабжения, вентиляция кондиционирование воздуха | 0
18 | 1 | 840 |  | 85,1 | 19.1.01.03-0072 | Воздуховоды из оцинкованной стали толщиной: 0,5 мм, периметром до 600 мм (150х150 толщ.0,5) | м2 | 6.6 | 100 | 100 |  |  |  | 6157.5 | 6157.5 | 0 | 0 | 0 | 0 | 0 | 0 | 0 | 0 | 0 |  | 51651743 | 102.41 | 102.41 | 0 | 0 | 0 | 0 | 0 | 0 | 0 | 102.41 | 102.41 | 0 | 0 | 0 | 0 | 0 | 0 | 0 | 0 | 0 | 1 | 1 |  |  | 1 | 1 | 1 | 9.11 |  |  |  |  | 3 | 1 | ФССЦ-2001, 19.1.01.03-0072, приказ Минстроя России № 876/пр от 26.12.2019 |  |  | 500001 | 0 |  | 0 | 8 | 0 | 1 | 1 | 1 | 1 | 1 | 1 |  | 0 | 0 |  |  |  | 0 | 0 | 0 | [5 empty] | 0 |  | 0 | 6157.5 | 932.9551 | 0 | 0 | 0 | 0 | 0 | 0 | 0 | 0 | 0 | [13 empty] | 0 | 0 | 1 | 1 |  |  |  | 1005 | м2 | м2 | 1 | [6 empty] | 50757674 | 8 | Материалы строительные | 0 |  | 1 | 500001 | Материалы и конструкции ( строительные ) по ценникам и каталогом | ФССЦст |  |  |  | 0 | 102.41 | 102.41 | 0 | 0 | 0 | 0 | 0 | [18 empty] | 0 | 0 | 0 |  |  |  |  | 0 | 0 |  |  |  |  | 1 |  | 415678242 | 2 | 1 | 4 | 0 | 0 | 0 | 6157.5 | 6157.5 | 0 | 0 |  | 0 | 3 | 0 |  | 0 | 1 | 0 | 0 | 0 | 0 | [8 empty] | 0
17 | 1 | 852 | 989 | 86 | 20-01-001-03 | Прокладка воздуховодов из листовой, оцинкованной стали и алюминия класса Н (нормальные) толщиной: 0,5 мм, периметром до 1000 мм | 100 м2 | 0.042 | 0 | 0.042 |  |  |  | 2035.88 | 166.15 | 55.11 | 17.12 | 1814.62 | 0 | 6.2181 | 0.041454 | 0 | 2216.41 | 1318.85 |  | 51651743 | 1827.16 | 434.24 | 98.96 | 12.21 | 1293.96 | 0 | 148.05 | 0.987 | 0 | 1760.83 | 434.24 | 94.25 | 11.63 | 1232.34 | 0 | 141 | 0.94 | 0 | 121 | 72 | 1 | 1 |  |  | 1 | 33.39 | 13.26 | 9.11 |  |  |  |  | 0 | 1 | ФЕР-2001, 20-01-001-03, приказ Минстроя России № 876/пр от 26.12.2019 |  |  | 20001 | 0 |  | 0 | 22 | 0 | 33.39 | 1 | 1 | 1 | 1 | 1 |  | 121 | 72 |  |  |  | 0 | 0 | 0 | [5 empty] | 0 | Поправка: Сб. 20, ОП, п.1.20.19 Наименование: Индивидуальные испытания систем вентиляции и кондиционирования воздуха | 0 | 2035.88 | 3955.9264 | 1312.2096 | 407.6919 | 43205.3244 | 0 | 148.05 | 0.987 | 0 | 2216.4054 | 1318.8528 |  |  |  |  | )*1,05 | )*1,05 | )*1,05 |  | )*1,05 | )*1,05 |  |  |  | 0 | 0 | 1 | 1 |  |  |  | 1005 | 100 м2 | 100 м2 | 100 | [6 empty] | 50757454 | 22 | Санитарно-технические работы | 16 | Сантехнические работы: внутренние трубопроводы, внутренние устройства водопровода, канализации, отопления, газоснабжения, вентиляция кондиционирование воздуха | 1 | 20001 | Вентиляция и кондиционирование | ФЕР-20 |  | Поправка: Сб. 20, ОП, п.1.20.19 |  | 131072 | 1760.83 | 434.24 | 94.25 | 11.63 | 1232.34 | 141 | 0.94 | 0 | [17 empty] | 0 | 0 | 0 |  |  |  |  | 121 | 72 |  |  |  |  | 1 |  | 1677131192 | 2 | 1 | 4 | 0 | 0 | 0 | 5571.14 | 5571.14 | 0 | 0 |  | 0 | 3 | 0 |  | 0 | 1 | 0 | 0 | 0 | 0 |  |  |  |  | Пр/812-016.0-1 | Пр/774-016.0 | Сантехнические работы: внутренние трубопроводы, внутренние устройства водопровода, канализации, отопления, газоснабжения, вентиляция кондиционирование воздуха | Сантехнические работы: внутренние трубопроводы, внутренние устройства водопровода, канализации, отопления, газоснабжения, вентиляция кондиционирование воздуха | 0
18 | 1 | 852 |  | 86,1 | 19.1.01.03-0046 | Воздуховоды из оцинкованной стали с шиной и уголками толщиной: 0,55 мм, периметром 700 мм (толщ.0,5) | м2 | 4.2 | 100 | 100 |  |  |  | 5112.19 | 5112.19 | 0 | 0 | 0 | 0 | 0 | 0 | 0 | 0 | 0 |  | 51651743 | 133.61 | 133.61 | 0 | 0 | 0 | 0 | 0 | 0 | 0 | 133.61 | 133.61 | 0 | 0 | 0 | 0 | 0 | 0 | 0 | 0 | 0 | 1 | 1 |  |  | 1 | 1 | 1 | 9.11 |  |  |  |  | 3 | 1 | ФССЦ-2001, 19.1.01.03-0046, приказ Минстроя России № 876/пр от 26.12.2019 |  |  | 500001 | 0 |  | 0 | 8 | 0 | 1 | 1 | 1 | 1 | 1 | 1 |  | 0 | 0 |  |  |  | 0 | 0 | 0 | [5 empty] | 0 |  | 0 | 5112.19 | 1217.1871 | 0 | 0 | 0 | 0 | 0 | 0 | 0 | 0 | 0 | [13 empty] | 0 | 0 | 1 | 1 |  |  |  | 1005 | м2 | м2 | 1 | [6 empty] | 50757674 | 8 | Материалы строительные | 0 |  | 1 | 500001 | Материалы и конструкции ( строительные ) по ценникам и каталогом | ФССЦст |  |  |  | 0 | 133.61 | 133.61 | 0 | 0 | 0 | 0 | 0 | [18 empty] | 0 | 0 | 0 |  |  |  |  | 0 | 0 |  |  |  |  | 1 |  | 2012835886 | 2 | 1 | 4 | 0 | 0 | 0 | 5112.19 | 5112.19 | 0 | 0 |  | 0 | 3 | 0 |  | 0 | 1 | 0 | 0 | 0 | 0 | [8 empty] | 0
17 | 1 | 865 | 1005 | 87 | 20-01-001-09 | Прокладка воздуховодов из листовой, оцинкованной стали и алюминия класса Н (нормальные) толщиной: 0,7 мм, периметром до 1000 мм | 100 м2 | 1.3791 | 0 | 1.3791 |  |  |  | 66849.75 | 5455.62 | 1809.67 | 562.25 | 59584.46 | 0 | 204.1758 | 1.3612 | 0 | 72777.52 | 43305.63 |  | 51651743 | 1827.16 | 434.24 | 98.96 | 12.21 | 1293.96 | 0 | 148.05 | 0.987 | 0 | 1760.83 | 434.24 | 94.25 | 11.63 | 1232.34 | 0 | 141 | 0.94 | 0 | 121 | 72 | 1 | 1 |  |  | 1 | 33.39 | 13.26 | 9.11 |  |  |  |  | 0 | 1 | ФЕР-2001, 20-01-001-09, приказ Минстроя России № 876/пр от 26.12.2019 |  |  | 20001 | 0 |  | 0 | 22 | 0 | 33.39 | 1 | 1 | 1 | 1 | 1 |  | 121 | 72 |  |  |  | 0 | 0 | 0 | [5 empty] | 0 | Поправка: Сб. 20, ОП, п.1.20.19 Наименование: Индивидуальные испытания систем вентиляции и кондиционирования воздуха | 0 | 66849.75 | 3955.9264 | 1312.2096 | 407.6919 | 43205.3244 | 0 | 148.05 | 0.987 | 0 | 72777.5191 | 43305.6312 |  |  |  |  | )*1,05 | )*1,05 | )*1,05 |  | )*1,05 | )*1,05 |  |  |  | 0 | 0 | 1 | 1 |  |  |  | 1005 | 100 м2 | 100 м2 | 100 | [6 empty] | 50757454 | 22 | Санитарно-технические работы | 16 | Сантехнические работы: внутренние трубопроводы, внутренние устройства водопровода, канализации, отопления, газоснабжения, вентиляция кондиционирование воздуха | 1 | 20001 | Вентиляция и кондиционирование | ФЕР-20 |  | Поправка: Сб. 20, ОП, п.1.20.19 |  | 131072 | 1760.83 | 434.24 | 94.25 | 11.63 | 1232.34 | 141 | 0.94 | 0 | [17 empty] | 0 | 0 | 0 |  |  |  |  | 121 | 72 |  |  |  |  | 1 |  | 2063072167 | 2 | 1 | 4 | 0 | 0 | 0 | 182932.9 | 182932.9 | 0 | 0 |  | 0 | 3 | 0 |  | 0 | 1 | 0 | 0 | 0 | 0 |  |  |  |  | Пр/812-016.0-1 | Пр/774-016.0 | Сантехнические работы: внутренние трубопроводы, внутренние устройства водопровода, канализации, отопления, газоснабжения, вентиляция кондиционирование воздуха | Сантехнические работы: внутренние трубопроводы, внутренние устройства водопровода, канализации, отопления, газоснабжения, вентиляция кондиционирование воздуха | 0
18 | 1 | 864 |  | 87,1 | 19.1.01.03-0040 | Воздуховоды из оцинкованной стали с шиной и уголками толщиной: 0,8 мм, периметром 3000 мм | м2 | 137.91 | 100 | 100 |  |  |  | 191343.64 | 191343.64 | 0 | 0 | 0 | 0 | 0 | 0 | 0 | 0 | 0 |  | 51651743 | 152.3 | 152.3 | 0 | 0 | 0 | 0 | 0 | 0 | 0 | 152.3 | 152.3 | 0 | 0 | 0 | 0 | 0 | 0 | 0 | 0 | 0 | 1 | 1 |  |  | 1 | 1 | 1 | 9.11 |  |  |  |  | 3 | 1 | ФССЦ-2001, 19.1.01.03-0040, приказ Минстроя России № 876/пр от 26.12.2019 |  |  | 500001 | 0 |  | 0 | 8 | 0 | 1 | 1 | 1 | 1 | 1 | 1 |  | 0 | 0 |  |  |  | 0 | 0 | 0 | [5 empty] | 0 |  | 0 | 191343.64 | 1387.453 | 0 | 0 | 0 | 0 | 0 | 0 | 0 | 0 | 0 | [13 empty] | 0 | 0 | 1 | 1 |  |  |  | 1005 | м2 | м2 | 1 | [6 empty] | 50757674 | 8 | Материалы строительные | 0 |  | 1 | 500001 | Материалы и конструкции ( строительные ) по ценникам и каталогом | ФССЦст |  |  |  | 0 | 152.3 | 152.3 | 0 | 0 | 0 | 0 | 0 | [18 empty] | 0 | 0 | 0 |  |  |  |  | 0 | 0 |  |  |  |  | 1 |  | -1977319999 | 2 | 1 | 4 | 0 | 0 | 0 | 191343.64 | 191343.64 | 0 | 0 |  | 0 | 3 | 0 |  | 0 | 1 | 0 | 0 | 0 | 0 | [8 empty] | 0
18 | 1 | 865 |  | 87,2 | 19.1.01.11-0012 | Крепления (тяги) для воздуховодов | т | 0.065 | 0.047132 | 0.047132 |  |  |  | 18000.51 | 18000.51 | 0 | 0 | 0 | 0 | 0 | 0 | 0 | 0 | 0 |  | 51651743 | 30398.56 | 30398.56 | 0 | 0 | 0 | 0 | 0 | 0 | 0 | 30398.56 | 30398.56 | 0 | 0 | 0 | 0 | 0 | 0 | 0 | 0 | 0 | 1 | 1 |  |  | 1 | 1 | 1 | 9.11 |  |  |  |  | 3 | 1 | ФССЦ-2001, 19.1.01.11-0012, приказ Минстроя России № 876/пр от 26.12.2019 |  |  | 500001 | 0 |  | 0 | 8 | 0 | 1 | 1 | 1 | 1 | 1 | 1 |  | 0 | 0 |  |  |  | 0 | 0 | 0 | [5 empty] | 0 |  | 0 | 18000.51 | 276930.8816 | 0 | 0 | 0 | 0 | 0 | 0 | 0 | 0 | 0 | [13 empty] | 0 | 0 | 1 | 1 |  |  |  | 1009 | т | т | 1000 | [6 empty] | 50757674 | 8 | Материалы строительные | 0 |  | 1 | 500001 | Материалы и конструкции ( строительные ) по ценникам и каталогом | ФССЦст |  |  |  | 0 | 30398.56 | 30398.56 | 0 | 0 | 0 | 0 | 0 | [18 empty] | 0 | 0 | 0 |  |  |  |  | 0 | 0 |  |  |  |  | 1 |  | -1486911088 | 2 | 1 | 4 | 0 | 0 | 0 | 18000.51 | 18000.51 | 0 | 0 |  | 0 | 3 | 0 |  | 0 | 1 | 0 | 0 | 0 | 0 | [8 empty] | 0
17 | 1 | 872 | 1013 | 88 | 26-01-018-01 | Изоляция плоских и криволинейных поверхностей пластинами (плитами) из вспененного каучука, вспененного полиэтилена | 10 м2 | 13.8 | 0 | 13.8 |  |  |  | 49372.95 | 21346.92 | 5171.24 | 2299.3 | 22854.79 | 0 | 69 | 5.934 | 0 | 24399.47 | 13834.75 |  | 51651743 | 247.66 | 169.8 | 28.26 | 4.99 | 49.6 | 0 | 5 | 0.43 | 0 | 247.66 | 169.8 | 28.26 | 4.99 | 49.6 | 0 | 5 | 0.43 | 0 | 97 | 55 | 1 | 1 |  |  | 1 | 33.39 | 13.26 | 9.11 |  |  |  |  | 0 | 1 | ФЕР-2001, 26-01-018-01, приказ Минстроя России № 876/пр от 26.12.2019 |  |  | 26001 | 0 |  | 0 | 2 | 0 | 33.39 | 1 | 1 | 1 | 1 | 1 |  | 97 | 55 |  |  |  | 0 | 0 | 0 | [5 empty] | 0 |  | 0 | 49372.95 | 1546.878 | 374.7276 | 166.6161 | 1656.144 | 0 | 5 | 0.43 | 0 | 24399.4673 | 13834.7495 | [13 empty] | 0 | 0 | 1 | 1 |  |  |  | 1005 | 10 м2 | 10 м2 | 10 | [6 empty] | 50757462 | 2 | Общестроительные работы | 20 | Теплоизоляционные работы | 1 | 26001 | Теплоизоляционные работы | ФЕР-26 |  |  |  | 131072 | 247.66 | 169.8 | 28.26 | 4.99 | 49.6 | 5 | 0.43 | 0 | [17 empty] | 0 | 0 | 0 |  |  |  |  | 97 | 55 |  |  |  |  | 1 |  | -893411855 | 2 | 1 | 4 | 0 | 0 | 0 | 87607.17 | 87607.17 | 0 | 0 |  | 0 | 3 | 0 |  | 0 | 1 | 0 | 0 | 0 | 0 |  |  |  |  | Пр/812-020.0-1 | Пр/774-020.0 | Теплоизоляционные работы | Теплоизоляционные работы | 0
18 | 1 | 869 |  | 88,1 | 01.2.03.04-0001 | Маты битумные, толщина 30 мм (Огнезащита воздуюводов (EI 60) 6=20мм, ОгнеВент-Базальт-20-1Ф ТУ 5769-015-54737814-2008, 000 'КРОЗ”) | м2 | 151.8 | 11 | 11 |  |  |  | 31115.21 | 31115.21 | 0 | 0 | 0 | 0 | 0 | 0 | 0 | 0 | 0 |  | 51651743 | 22.5 | 22.5 | 0 | 0 | 0 | 0 | 0 | 0 | 0 | 22.5 | 22.5 | 0 | 0 | 0 | 0 | 0 | 0 | 0 | 0 | 0 | 1 | 1 |  |  | 1 | 1 | 1 | 9.11 |  |  |  |  | 3 | 1 | ФССЦ-2001, 01.2.03.04-0001, приказ Минстроя России № 876/пр от 26.12.2019 |  |  | 500001 | 0 |  | 0 | 8 | 0 | 1 | 1 | 1 | 1 | 1 | 1 |  | 0 | 0 |  |  |  | 0 | 0 | 0 | [5 empty] | 0 |  | 0 | 31115.21 | 204.975 | 0 | 0 | 0 | 0 | 0 | 0 | 0 | 0 | 0 | [13 empty] | 0 | 0 | 1 | 1 |  |  |  | 1005 | м2 | м2 | 1 | [6 empty] | 50757674 | 8 | Материалы строительные | 0 |  | 1 | 500001 | Материалы и конструкции ( строительные ) по ценникам и каталогом | ФССЦст |  |  |  | 0 | 22.5 | 22.5 | 0 | 0 | 0 | 0 | 0 | [18 empty] | 0 | 0 | 0 |  |  |  |  | 0 | 0 |  |  |  |  | 1 |  | -336429810 | 2 | 1 | 4 | 0 | 0 | 0 | 31115.21 | 31115.21 | 0 | 0 |  | 0 | 3 | 0 |  | 0 | 1 | 0 | 0 | 0 | 0 | [8 empty] | 0
18 | 1 | 871 |  | 88,2 | 14.1.04.01-0001 | Клей на основе вспененного синтетического каучука для склеивания изоляционных материалов | #REF! | -20.7 | -1.5 | -1.5 |  |  |  | -12366.88 | -12366.88 | 0 | 0 | 0 | 0 | 0 | 0 | 0 | 0 | 0 |  | 51651743 | 65.58 | 65.58 | 0 | 0 | 0 | 0 | 0 | 0 | 0 | 65.58 | 65.58 | 0 | 0 | 0 | 0 | 0 | 0 | 0 | 0 | 0 | 1 | 1 |  |  | 1 | 1 | 1 | 9.11 |  |  |  |  | 3 | 1 | ФССЦ-2001, 14.1.04.01-0001, приказ Минстроя России № 876/пр от 26.12.2019 |  |  | 500001 | 0 |  | 0 | 8 | 1 | 1 | 1 | 1 | 1 | 1 | 1 |  | 0 | 0 |  |  |  | 0 | 0 | 0 | [5 empty] | 0 |  | 0 | -12366.88 | 597.4338 | 0 | 0 | 0 | 0 | 0 | 0 | 0 | 0 | 0 | [13 empty] | 0 | 0 | 1 | 1 |  |  |  | 1002 | л | л | 1 | [6 empty] | 50757674 | 8 | Материалы строительные | 0 |  | 1 | 500001 | Материалы и конструкции ( строительные ) по ценникам и каталогом | ФССЦст |  |  |  | 32768 | 65.58 | 65.58 | 0 | 0 | 0 | 0 | 0 | [18 empty] | 0 | 0 | 0 |  |  |  |  | 0 | 0 |  |  |  |  | 1 |  | -1609399419 | 2 | 1 | 4 | 0 | 0 | 0 | -12366.88 | -12366.88 | 0 | 0 |  | 0 | 3 | 0 |  | 0 | 1 | 0 | 0 | 0 | 0 | [8 empty] | 0
18 | 1 | 872 |  | 88,3 | 14.5.09.05-0103 | Очиститель клея | #REF! | -0.7866 | -0.057 | -0.057 |  |  |  | -1437.34 | -1437.34 | 0 | 0 | 0 | 0 | 0 | 0 | 0 | 0 | 0 |  | 51651743 | 200.58 | 200.58 | 0 | 0 | 0 | 0 | 0 | 0 | 0 | 200.58 | 200.58 | 0 | 0 | 0 | 0 | 0 | 0 | 0 | 0 | 0 | 1 | 1 |  |  | 1 | 1 | 1 | 9.11 |  |  |  |  | 3 | 1 | ФССЦ-2001, 14.5.09.05-0103, приказ Минстроя России № 876/пр от 26.12.2019 |  |  | 500001 | 0 |  | 0 | 8 | 1 | 1 | 1 | 1 | 1 | 1 | 1 |  | 0 | 0 |  |  |  | 0 | 0 | 0 | [5 empty] | 0 |  | 0 | -1437.34 | 1827.2838 | 0 | 0 | 0 | 0 | 0 | 0 | 0 | 0 | 0 | [13 empty] | 0 | 0 | 1 | 1 |  |  |  | 1002 | л | л | 1 | [6 empty] | 50757674 | 8 | Материалы строительные | 0 |  | 1 | 500001 | Материалы и конструкции ( строительные ) по ценникам и каталогом | ФССЦст |  |  |  | 32768 | 200.58 | 200.58 | 0 | 0 | 0 | 0 | 0 | [18 empty] | 0 | 0 | 0 |  |  |  |  | 0 | 0 |  |  |  |  | 1 |  | 1828367933 | 2 | 1 | 4 | 0 | 0 | 0 | -1437.34 | -1437.34 | 0 | 0 |  | 0 | 3 | 0 |  | 0 | 1 | 0 | 0 | 0 | 0 | [8 empty] | 0
17 | 1 | 879 | 1021 | 89 | 26-01-018-01 | Изоляция плоских и криволинейных поверхностей пластинами (плитами) из вспененного каучука, вспененного полиэтилена | 10 м2 | 0.13 | 0 | 0.13 |  |  |  | 465.1 | 201.09 | 48.71 | 21.66 | 215.3 | 0 | 0.65 | 0.0559 | 0 | 229.85 | 130.33 |  | 51651743 | 247.66 | 169.8 | 28.26 | 4.99 | 49.6 | 0 | 5 | 0.43 | 0 | 247.66 | 169.8 | 28.26 | 4.99 | 49.6 | 0 | 5 | 0.43 | 0 | 97 | 55 | 1 | 1 |  |  | 1 | 33.39 | 13.26 | 9.11 |  |  |  |  | 0 | 1 | ФЕР-2001, 26-01-018-01, приказ Минстроя России № 876/пр от 26.12.2019 |  |  | 26001 | 0 |  | 0 | 2 | 0 | 33.39 | 1 | 1 | 1 | 1 | 1 |  | 97 | 55 |  |  |  | 0 | 0 | 0 | [5 empty] | 0 |  | 0 | 465.1 | 1546.878 | 374.7276 | 166.6161 | 1656.144 | 0 | 5 | 0.43 | 0 | 229.8512 | 130.328 | [13 empty] | 0 | 0 | 1 | 1 |  |  |  | 1005 | 10 м2 | 10 м2 | 10 | [6 empty] | 50757462 | 2 | Общестроительные работы | 20 | Теплоизоляционные работы | 1 | 26001 | Теплоизоляционные работы | ФЕР-26 |  |  |  | 131072 | 247.66 | 169.8 | 28.26 | 4.99 | 49.6 | 5 | 0.43 | 0 | [17 empty] | 0 | 0 | 0 |  |  |  |  | 97 | 55 |  |  |  |  | 1 |  | -893411855 | 2 | 1 | 4 | 0 | 0 | 0 | 825.28 | 825.28 | 0 | 0 |  | 0 | 3 | 0 |  | 0 | 1 | 0 | 0 | 0 | 0 |  |  |  |  | Пр/812-020.0-1 | Пр/774-020.0 | Теплоизоляционные работы | Теплоизоляционные работы | 0
18 | 1 | 876 |  | 89,1 | 01.2.03.04-0001 | Маты битумные, толщина 30 мм (маты минераловатные URSA М-25 толщиной 6=60 мм, ТУ 5673-001-71451657-2004) | м2 | 1.43 | 11 | 11 |  |  |  | 293.11 | 293.11 | 0 | 0 | 0 | 0 | 0 | 0 | 0 | 0 | 0 |  | 51651743 | 22.5 | 22.5 | 0 | 0 | 0 | 0 | 0 | 0 | 0 | 22.5 | 22.5 | 0 | 0 | 0 | 0 | 0 | 0 | 0 | 0 | 0 | 1 | 1 |  |  | 1 | 1 | 1 | 9.11 |  |  |  |  | 3 | 1 | ФССЦ-2001, 01.2.03.04-0001, приказ Минстроя России № 876/пр от 26.12.2019 |  |  | 500001 | 0 |  | 0 | 8 | 0 | 1 | 1 | 1 | 1 | 1 | 1 |  | 0 | 0 |  |  |  | 0 | 0 | 0 | [5 empty] | 0 |  | 0 | 293.11 | 204.975 | 0 | 0 | 0 | 0 | 0 | 0 | 0 | 0 | 0 | [13 empty] | 0 | 0 | 1 | 1 |  |  |  | 1005 | м2 | м2 | 1 | [6 empty] | 50757674 | 8 | Материалы строительные | 0 |  | 1 | 500001 | Материалы и конструкции ( строительные ) по ценникам и каталогом | ФССЦст |  |  |  | 0 | 22.5 | 22.5 | 0 | 0 | 0 | 0 | 0 | [18 empty] | 0 | 0 | 0 |  |  |  |  | 0 | 0 |  |  |  |  | 1 |  | 2022782512 | 2 | 1 | 4 | 0 | 0 | 0 | 293.11 | 293.11 | 0 | 0 |  | 0 | 3 | 0 |  | 0 | 1 | 0 | 0 | 0 | 0 | [8 empty] | 0
18 | 1 | 878 |  | 89,2 | 14.1.04.01-0001 | Клей на основе вспененного синтетического каучука для склеивания изоляционных материалов | #REF! | -0.195 | -1.5 | -1.5 |  |  |  | -116.5 | -116.5 | 0 | 0 | 0 | 0 | 0 | 0 | 0 | 0 | 0 |  | 51651743 | 65.58 | 65.58 | 0 | 0 | 0 | 0 | 0 | 0 | 0 | 65.58 | 65.58 | 0 | 0 | 0 | 0 | 0 | 0 | 0 | 0 | 0 | 1 | 1 |  |  | 1 | 1 | 1 | 9.11 |  |  |  |  | 3 | 1 | ФССЦ-2001, 14.1.04.01-0001, приказ Минстроя России № 876/пр от 26.12.2019 |  |  | 500001 | 0 |  | 0 | 8 | 1 | 1 | 1 | 1 | 1 | 1 | 1 |  | 0 | 0 |  |  |  | 0 | 0 | 0 | [5 empty] | 0 |  | 0 | -116.5 | 597.4338 | 0 | 0 | 0 | 0 | 0 | 0 | 0 | 0 | 0 | [13 empty] | 0 | 0 | 1 | 1 |  |  |  | 1002 | л | л | 1 | [6 empty] | 50757674 | 8 | Материалы строительные | 0 |  | 1 | 500001 | Материалы и конструкции ( строительные ) по ценникам и каталогом | ФССЦст |  |  |  | 32768 | 65.58 | 65.58 | 0 | 0 | 0 | 0 | 0 | [18 empty] | 0 | 0 | 0 |  |  |  |  | 0 | 0 |  |  |  |  | 1 |  | -1609399419 | 2 | 1 | 4 | 0 | 0 | 0 | -116.5 | -116.5 | 0 | 0 |  | 0 | 3 | 0 |  | 0 | 1 | 0 | 0 | 0 | 0 | [8 empty] | 0
18 | 1 | 879 |  | 89,3 | 14.5.09.05-0103 | Очиститель клея | #REF! | -0.00741 | -0.057 | -0.057 |  |  |  | -13.54 | -13.54 | 0 | 0 | 0 | 0 | 0 | 0 | 0 | 0 | 0 |  | 51651743 | 200.58 | 200.58 | 0 | 0 | 0 | 0 | 0 | 0 | 0 | 200.58 | 200.58 | 0 | 0 | 0 | 0 | 0 | 0 | 0 | 0 | 0 | 1 | 1 |  |  | 1 | 1 | 1 | 9.11 |  |  |  |  | 3 | 1 | ФССЦ-2001, 14.5.09.05-0103, приказ Минстроя России № 876/пр от 26.12.2019 |  |  | 500001 | 0 |  | 0 | 8 | 1 | 1 | 1 | 1 | 1 | 1 | 1 |  | 0 | 0 |  |  |  | 0 | 0 | 0 | [5 empty] | 0 |  | 0 | -13.54 | 1827.2838 | 0 | 0 | 0 | 0 | 0 | 0 | 0 | 0 | 0 | [13 empty] | 0 | 0 | 1 | 1 |  |  |  | 1002 | л | л | 1 | [6 empty] | 50757674 | 8 | Материалы строительные | 0 |  | 1 | 500001 | Материалы и конструкции ( строительные ) по ценникам и каталогом | ФССЦст |  |  |  | 32768 | 200.58 | 200.58 | 0 | 0 | 0 | 0 | 0 | [18 empty] | 0 | 0 | 0 |  |  |  |  | 0 | 0 |  |  |  |  | 1 |  | 1828367933 | 2 | 1 | 4 | 0 | 0 | 0 | -13.54 | -13.54 | 0 | 0 |  | 0 | 3 | 0 |  | 0 | 1 | 0 | 0 | 0 | 0 | [8 empty] | 0
51 | 1 | 4 | 665 |  |  | Система ВЕ13 (В4) | 0 | [6 empty] | 403528.42 | 301000.67 | 7654.75 | 3033.81 | 94873 | 0 | 314.7716 | 7.7172 | 0 | 112373.4 | 66176.42 |  |  | 403528.42 | 301000.67 | 7654.75 | 3033.81 | 94873 | 0 | 314.7716 | 7.7172 | 0 | 112373.4 | 66176.42 |  |  | 0 | 1304.22 | 0 | 582078.24 | 580774.02 | 0 | 0 | 301000.67 | 299696.45 | 0 | 299696.45 | 1304.22 | 0 | 0 | 0 | 0 | [19 empty] | 0 | 1304.22 | 0 | 582078.24 | 580774.02 | 0 | 0 | 301000.67 | 299696.45 | 0 | 299696.45 | 1304.22 | 0 | 0 | 0 | 0 | [114 empty] | 0
50 | 0 | 0 | 1 | 201 | 403528.42 | ПЗ | Прямые затраты |  |  | 201 | 1 | 3 |  | 2 | [7 empty] | 402224.2 | 1 | 402224.2
50 | 0 | 0 | 1 | 202 | 301000.67 | СтМатОб | Стоимость материальных ресурсов (всего) |  |  | 202 | 2 | 3 |  | 2 | [7 empty] | 301000.67 | 1 | 301000.67
50 | 0 | 0 | 1 | 222 | 0 | СтМатОбЗак | Стоимость материалов и оборудования заказчика |  |  | 222 | 3 | 3 |  | 2 | [7 empty] | 0 | 1 | 0
50 | 0 | 0 | 1 | 225 | 301000.67 | СтМатОбПод | Стоимость материалов и оборудования подрядчика |  |  | 225 | 4 | 3 |  | 2 | [7 empty] | 301000.67 | 1 | 301000.67
50 | 0 | 0 | 1 | 226 | 299696.45 | СтМат | Стоимость материалов (всего) |  |  | 226 | 5 | 3 |  | 2 | [7 empty] | 299696.45 | 1 | 299696.45
50 | 0 | 0 | 1 | 227 | 0 | СтМатЗак | Стоимость материалов заказчика |  |  | 227 | 6 | 3 |  | 2 | [7 empty] | 0 | 1 | 0
50 | 0 | 0 | 1 | 228 | 299696.45 | СтМатПод | Стоимость материалов подрядчика |  |  | 228 | 7 | 3 |  | 2 | [7 empty] | 299696.45 | 1 | 299696.45
50 | 0 | 0 | 1 | 216 | 1304.22 | Оборуд | Стоимость оборудования (всего) |  |  | 216 | 8 | 3 |  | 2 | [7 empty] | 1304.22 | 1 | 1304.22
50 | 0 | 0 | 1 | 223 | 0 | ОборудЗак | Стоимость оборудования заказчика |  |  | 223 | 9 | 3 |  | 2 | [7 empty] | 0 | 1 | 0
50 | 0 | 0 | 1 | 229 | 1304.22 | ОборудПод | Стоимость оборудования подрядчика |  |  | 229 | 10 | 3 |  | 2 | [7 empty] | 1304.22 | 1 | 1304.22
50 | 0 | 0 | 1 | 203 | 7654.75 | ЭММ | Эксплуатация машин |  |  | 203 | 11 | 3 |  | 2 | [7 empty] | 7654.75 | 1 | 7654.75
50 | 0 | 0 | 1 | 231 | 0 | ЭММсНРиСП | Эксплуатация машин по ТСН-2001.16 |  |  | 231 | 12 | 3 |  | 2 | [7 empty] | 0 | 1 | 0
50 | 0 | 0 | 1 | 204 | 3033.81 | ЗПМ | ЗП машинистов |  |  | 204 | 13 | 3 |  | 2 | [7 empty] | 3033.81 | 1 | 3033.81
50 | 0 | 0 | 1 | 205 | 94873 | ОЗП | Основная ЗП рабочих |  |  | 205 | 14 | 3 |  | 2 | [7 empty] | 94873 | 1 | 94873
50 | 0 | 0 | 1 | 232 | 0 | ОЗПсНРиСП | Основная ЗП рабочих по ТСН-2001.16 |  |  | 232 | 15 | 3 |  | 2 | [7 empty] | 0 | 1 | 0
50 | 0 | 0 | 1 | 214 | 580774.02 | Строит | Строительные работы с НР и СП |  |  | 214 | 16 | 3 |  | 2 | [7 empty] | 580774.02 | 1 | 580774.02
50 | 0 | 0 | 1 | 215 | 0 | Монтаж | Монтажные работы с НР и СП |  |  | 215 | 17 | 3 |  | 2 | [7 empty] | 0 | 1 | 0
50 | 0 | 0 | 1 | 217 | 0 | Прочие | Прочие работы с НР и СП |  |  | 217 | 18 | 3 |  | 2 | [7 empty] | 0 | 1 | 0
50 | 0 | 0 | 1 | 230 | 0 | ПрочиеЗатр | Прочие затраты по ТСН-2001.16 |  |  | 230 | 19 | 3 |  | 2 | [7 empty] | 0 | 1 | 0
50 | 0 | 0 | 1 | 206 | 0 | ВозврМат | Возврат материалов |  |  | 206 | 20 | 3 |  | 2 | [7 empty] | 0 | 1 | 0
50 | 0 | 0 | 1 | 207 | 314.7716 | ТрудСтр | Трудозатраты строителей |  |  | 207 | 21 | 3 |  | -1 | [7 empty] | 314.7716 | 1 | 314.7716
50 | 0 | 0 | 1 | 208 | 7.7172 | ТрудМаш | Трудозатраты машинистов |  |  | 208 | 22 | 3 |  | -1 | [7 empty] | 7.7172 | 1 | 7.7172
50 | 0 | 0 | 1 | 209 | 0 | ТранспМат | Транспорт материалов |  |  | 209 | 23 | 3 |  | 2 | [7 empty] | 0 | 1 | 0
50 | 0 | 0 | 1 | 233 | 0 | Перевозка | Перевозка грузов |  |  | 233 | 24 | 3 |  | 2 | [7 empty] | 0 | 1 | 0
50 | 0 | 0 | 1 | 210 | 112373.4 | НР | Накладные расходы |  |  | 210 | 25 | 3 |  | 2 | [7 empty] | 112373.4 | 1 | 112373.4
50 | 0 | 0 | 1 | 211 | 66176.42 | СмПриб | Сметная прибыль |  |  | 211 | 26 | 3 |  | 2 | [7 empty] | 66176.42 | 1 | 66176.42
50 | 0 | 0 | 1 | 224 | 582078.24 | Всего | Всего с НР и СП |  |  | 224 | 27 | 3 |  | 2 | [7 empty] | 582078.24 | 1 | 582078.24
4 | 1 |  | 751 |  |  | Система ВЕ14 (В21) |  | 0 |  | -1 | [7 empty] | 0 |  |  | 0 | [53 empty] | 0 | [11 empty] | 0
52 | 1 | 4 | 721 | 0 |  | Система ВЕ14 (В21) | [7 empty] | 486264.24 | 371729.03 | 8496.35 | 3297.75 | 106038.86 | 0 | 351.786 | 8.3804 | 0 | 125800.98 | 74120.81 | 0 | 0 | 486264.24 | 371729.03 | 8496.35 | 3297.75 | 106038.86 | 0 | 351.786 | 8.3804 | 0 | 125800.98 | 74120.81 | 0 | 0 | 0 | 1304.22 | 0 | 686186.03 | 684881.81 | 0 | 0 | 371729.03 | 370424.81 | 0 | 370424.81 | 1304.22 | 0 | 0 | 0 | 0 | 0 | 0 | 0 | 0 | 0 | 0 | 0 | 0 | 0 | 0 | 0 | 0 | 0 | 0 | 0 | 0 | 0 | 0 | 0 | 0 | 1304.22 | 0 | 686186.03 | 684881.81 | 0 | 0 | 371729.03 | 370424.81 | 0 | 370424.81 | 1304.22 | 0 | 0 | 0 | 0 | 0 | 0 | 0 | 0 | 0 | 0 | 0 | 0 | 0 | 0 | 0 | 0 | 0 | 0 | 0 | 0 | 0 | 0 | 0 | 0 | 0 | 0 | 0 | 0 | 0 | 0 | 0 | 0 | 0 | 0 | 0 | 0 | 0 | 0 | 0 | 0 | 0 | 0 | 0 | 0 | 0 | 0 | 0 | 0 | 0 | 0 | 0 | 0 | 0 | 0 | 0 | 0 | 0 | 0 | 0 | 0 | 0 | 0 | 0 | 0 | 0 | 0 | 0 | 0 | 0 | 0 | 0 | 0 | 0 | 0 | 0 | 0 | 0 | 0 | 0 | 0 | 0 | 0 | 0 | 0 | 0 | 0 | 0 | 0 | 0 | 0 | 0 | 0 | 0 | 0 | 0 | 0 | 0 | 0 | 0 | 0 | 0 | 0 | 0 | 0 | 0 | 0 | 0 | 0 | 0 | 0 | 0 | 0 | 0 | 0 | 0 | 0 | 0 | 0 | 0
17 | 1 | 887 | 1028 | 90 | 20-03-002-01 | Установка вентиляторов осевых массой: до 0,025 т | ШТ | 1 | 0 | 1 |  |  |  | 1341.74 | 18.49 | 92.16 | 21.04 | 1231.09 | 0 | 3.8325 | 0.0525 | 0 | 1515.08 | 901.53 |  | 51651743 | 45.85 | 2.03 | 6.95 | 0.63 | 36.87 | 0 | 3.8325 | 0.0525 | 0 | 43.76 | 2.03 | 6.62 | 0.6 | 35.11 | 0 | 3.65 | 0.05 | 0 | 121 | 72 | 1 | 1 |  |  | 1 | 33.39 | 13.26 | 9.11 |  |  |  |  | 0 | 1 | ФЕР-2001, 20-03-002-01, приказ Минстроя России № 876/пр от 26.12.2019 |  |  | 20001 | 0 |  | 0 | 22 | 0 | 33.39 | 1 | 1 | 1 | 1 | 1 |  | 121 | 72 |  |  |  | 0 | 0 | 0 | [5 empty] | 0 | Поправка: Сб. 20, ОП, п.1.20.19 Наименование: Индивидуальные испытания систем вентиляции и кондиционирования воздуха | 0 | 1341.74 | 18.4933 | 92.157 | 21.0357 | 1231.0893 | 0 | 3.8325 | 0.0525 | 0 | 1515.0773 | 901.5336 |  |  |  |  | )*1,05 | )*1,05 | )*1,05 |  | )*1,05 | )*1,05 |  |  |  | 0 | 0 | 1 | 1 |  |  |  | 1013 | ШТ | ШТ | 1 | [6 empty] | 50757454 | 22 | Санитарно-технические работы | 16 | Сантехнические работы: внутренние трубопроводы, внутренние устройства водопровода, канализации, отопления, газоснабжения, вентиляция кондиционирование воздуха | 1 | 20001 | Вентиляция и кондиционирование | ФЕР-20 |  | Поправка: Сб. 20, ОП, п.1.20.19 |  | 131072 | 43.76 | 2.03 | 6.62 | 0.6 | 35.11 | 3.65 | 0.05 | 0 | [17 empty] | 0 | 0 | 0 |  |  |  |  | 121 | 72 |  |  |  |  | 1 |  | -2090890730 | 2 | 1 | 4 | 0 | 0 | 0 | 3758.35 | 3758.35 | 0 | 0 |  | 0 | 3 | 0 |  | 0 | 1 | 0 | 0 | 0 | 0 |  |  |  |  | Пр/812-016.0-1 | Пр/774-016.0 | Сантехнические работы: внутренние трубопроводы, внутренние устройства водопровода, канализации, отопления, газоснабжения, вентиляция кондиционирование воздуха | Сантехнические работы: внутренние трубопроводы, внутренние устройства водопровода, канализации, отопления, газоснабжения, вентиляция кондиционирование воздуха | 0
18 | 1 | 887 |  | 90,1 | Прайс | Вентилятор осевой ERA 5S 000 ЭРА” L=75 мз/ч, Р=26 Па, N=0,020кВт, 220В | КОМПЛ | 1 | 1 | 1 |  |  |  | 1304.22 | 1304.22 | 0 | 0 | 0 | 0 | 0 | 0 | 0 | 0 | 0 |  | 51651743 | 1304.22 | 1304.22 | 0 | 0 | 0 | 0 | 0 | 0 | 0 | 1304.22 | 1304.22 | 0 | 0 | 0 | 0 | 0 | 0 | 0 | 0 | 0 | 1 | 1 |  |  | 1 | 1 | 1 | 6.13 |  |  |  |  | 3 | 3 |  |  |  | 902 | 0 |  | 0 | 92 | 0 | 1 | 1 | 1 | 1 | 1 | 1 |  | 0 | 0 |  |  |  | 0 | 0 | 0 | [5 empty] | 0 |  | 0 | 1304.22 | 1304.22 | 0 | 0 | 0 | 0 | 0 | 0 | 0 | 0 | 0 | [13 empty] | 0 | 0 | 1 | 1 |  |  |  | 1013 | КОМПЛ | КОМПЛ | 1 | [6 empty] | 50757270 | 92 | Оборудование, отсутствующее в СНБ | 0 |  | 3 | 902 | Оборудование, отсутствующее в СНБ | Оборуд. КА |  |  |  | 0 | 1304.22 | 1304.22 | 0 | 0 | 0 | 0 | 0 |  | 5 |  |  | 0 | 18 |  | 1250 | [10 empty] | 0 | 1304.22 | 0 |  |  |  |  | 0 | 0 |  | 1 250 + 3,1% Трансп + 1,2% Заг.скл |  |  | 1 |  | -1583700097 | 2 | 3 | 4 | 0 | 0 | 0 | 1304.22 | 0 | 0 | 0 |  | 1 | 1 | 0 |  | 0 | 1 | 0 | 0 | 0 | 0 | 3,1 | 1,2 |  | 1304.22 |  |  |  |  | 0
17 | 1 | 897 | 1037 | 91 | 20-02-003-07 | Установка решеток жалюзийных стальных: регулирующих (РР), номер 3, размер 200х200 мм | ШТ | 19 | 0 | 19 |  |  |  | 13869.93 | 7084.57 | 390.51 | 82.47 | 6394.85 | 0 | 21.3465 | 0.1995 | 0 | 7837.56 | 4663.67 |  | 51651743 | 52.56 | 40.93 | 1.55 | 0.13 | 10.08 | 0 | 1.1235 | 0.0105 | 0 | 52 | 40.93 | 1.47 | 0.12 | 9.6 | 0 | 1.07 | 0.01 | 0 | 121 | 72 | 1 | 1 |  |  | 1 | 33.39 | 13.26 | 9.11 |  |  |  |  | 0 | 1 | ФЕР-2001, 20-02-003-07, приказ Минстроя России № 876/пр от 26.12.2019 |  |  | 20001 | 0 |  | 0 | 22 | 0 | 33.39 | 1 | 1 | 1 | 1 | 1 |  | 121 | 72 |  |  |  | 0 | 0 | 0 | [5 empty] | 0 | Поправка: Сб. 20, ОП, п.1.20.19 Наименование: Индивидуальные испытания систем вентиляции и кондиционирования воздуха | 0 | 13869.93 | 372.8723 | 20.553 | 4.3407 | 336.5712 | 0 | 1.1235 | 0.0105 | 0 | 7837.5572 | 4663.6704 |  |  |  |  | )*1,05 | )*1,05 | )*1,05 |  | )*1,05 | )*1,05 |  |  |  | 0 | 0 | 1 | 1 |  |  |  | 1013 | ШТ | ШТ | 1 | [6 empty] | 50757454 | 22 | Санитарно-технические работы | 16 | Сантехнические работы: внутренние трубопроводы, внутренние устройства водопровода, канализации, отопления, газоснабжения, вентиляция кондиционирование воздуха | 1 | 20001 | Вентиляция и кондиционирование | ФЕР-20 |  | Поправка: Сб. 20, ОП, п.1.20.19 |  | 131072 | 52 | 40.93 | 1.47 | 0.12 | 9.6 | 1.07 | 0.01 | 0 | [17 empty] | 0 | 0 | 0 |  |  |  |  | 121 | 72 |  |  |  |  | 1 |  | -476731723 | 2 | 1 | 4 | 0 | 0 | 0 | 26371.16 | 26371.16 | 0 | 0 |  | 0 | 3 | 0 |  | 0 | 1 | 0 | 0 | 0 | 0 |  |  |  |  | Пр/812-016.0-1 | Пр/774-016.0 | Сантехнические работы: внутренние трубопроводы, внутренние устройства водопровода, канализации, отопления, газоснабжения, вентиляция кондиционирование воздуха | Сантехнические работы: внутренние трубопроводы, внутренние устройства водопровода, канализации, отопления, газоснабжения, вентиляция кондиционирование воздуха | 0
18 | 1 | 892 |  | 91,1 | 01.7.03.04-0001-3 | Затраты на электроэнергию, потребляемую ручным инструментом ( 1 % от ОЗП) | #REF! | 1.9 | 0.1 | 0.1 |  |  |  | 17.31 | 17.31 | 0 | 0 | 0 | 0 | 0 | 0 | 0 | 0 | 0 |  | 51651743 | 1 | 1 | 0 | 0 | 0 | 0 | 0 | 0 | 0 | 1 | 1 | 0 | 0 | 0 | 0 | 0 | 0 | 0 | 0 | 0 | 1 | 1 |  |  | 1 | 1 | 1 | 9.11 |  |  |  |  | 3 | 1 | ФССЦ-2001, 01.7.03.04-0001-3, приказ Минстроя России № 294/пр от 01.06.2020 (см. тех.часть) |  |  | 500001 | 0 |  | 0 | 8 | 0 | 1 | 1 | 1 | 1 | 1 | 1 |  | 0 | 0 |  |  |  | 0 | 0 | 0 | [5 empty] | 0 |  | 0 | 17.31 | 9.11 | 0 | 0 | 0 | 0 | 0 | 0 | 0 | 0 | 0 | [13 empty] | 0 | 0 | 1 | 1 |  |  |  | 1013 | РУБ | РУБ | 1 | [6 empty] | 50757674 | 8 | Материалы строительные | 0 |  | 1 | 500001 | Материалы и конструкции ( строительные ) по ценникам и каталогом | ФССЦст |  |  |  | 0 | 1 | 1 | 0 | 0 | 0 | 0 | 0 | [18 empty] | 0 | 0 | 0 |  |  |  |  | 0 | 0 |  |  |  |  | 1 |  | -1743999360 | 2 | 1 | 4 | 0 | 0 | 0 | 17.31 | 17.31 | 0 | 0 |  | 0 | 3 | 0 |  | 0 | 1 | 0 | 0 | 0 | 0 | [8 empty] | 0
18 | 1 | 896 |  | 91,2 | 19.2.03.02-0443 | Решетки воздухоприточные, размер 200x200 мм | #REF! | -0.76 | -0.04 | -0.04 |  |  |  | -6411.25 | -6411.25 | 0 | 0 | 0 | 0 | 0 | 0 | 0 | 0 | 0 |  | 51651743 | 926 | 926 | 0 | 0 | 0 | 0 | 0 | 0 | 0 | 926 | 926 | 0 | 0 | 0 | 0 | 0 | 0 | 0 | 0 | 0 | 1 | 1 |  |  | 1 | 1 | 1 | 9.11 |  |  |  |  | 3 | 1 | ФССЦ-2001, 19.2.03.02-0443, приказ Минстроя России № 876/пр от 26.12.2019 |  |  | 500001 | 0 |  | 0 | 8 | 1 | 1 | 1 | 1 | 1 | 1 | 1 |  | 0 | 0 |  |  |  | 0 | 0 | 0 | [5 empty] | 0 |  | 0 | -6411.25 | 8435.86 | 0 | 0 | 0 | 0 | 0 | 0 | 0 | 0 | 0 | [13 empty] | 0 | 0 | 1 | 1 |  |  |  | 1005 | м2 | м2 | 1 | [6 empty] | 50757674 | 8 | Материалы строительные | 0 |  | 1 | 500001 | Материалы и конструкции ( строительные ) по ценникам и каталогом | ФССЦст |  |  |  | 32768 | 926 | 926 | 0 | 0 | 0 | 0 | 0 | [18 empty] | 0 | 0 | 0 |  |  |  |  | 0 | 0 |  |  |  |  | 1 |  | -1896968330 | 2 | 1 | 4 | 0 | 0 | 0 | -6411.25 | -6411.25 | 0 | 0 |  | 0 | 3 | 0 |  | 0 | 1 | 0 | 0 | 0 | 0 | [8 empty] | 0
18 | 1 | 897 |  | 91,3 | Прайс | Решетки вентиляционные алюминиевые ВР-К 150х250 с КРВ-1 | ШТ | 19 | 1 | 1 |  |  |  | 35965.48 | 35965.48 | 0 | 0 | 0 | 0 | 0 | 0 | 0 | 0 | 0 |  | 51651743 | 1892.92 | 1892.92 | 0 | 0 | 0 | 0 | 0 | 0 | 0 | 1892.92 | 1892.92 | 0 | 0 | 0 | 0 | 0 | 0 | 0 | 0 | 0 | 1 | 1 |  |  | 1 | 1 | 1 | 9.11 |  |  |  |  | 3 | 1 | ФССЦ-2001, 19.2.03.02-0023, приказ Минстроя России № 876/пр от 26.12.2019 |  |  | 500001 | 0 |  | 0 | 8 | 0 | 1 | 1 | 1 | 1 | 1 | 1 |  | 0 | 0 |  |  |  | 0 | 0 | 0 | [5 empty] | 0 |  | 0 | 35965.48 | 1892.92 | 0 | 0 | 0 | 0 | 0 | 0 | 0 | 0 | 0 | [13 empty] | 0 | 0 | 1 | 1 |  |  |  | 1013 | ШТ | ШТ | 1 | [6 empty] | 50757674 | 8 | Материалы строительные | 0 |  | 1 | 500001 | Материалы и конструкции ( строительные ) по ценникам и каталогом | ФССЦст |  |  |  | 0 | 1800 | 1892.92 | 0 | 0 | 0 | 0 | 0 |  | 5 |  |  | 0 | 18 |  | 1800 | [10 empty] | 0 | 0 | 0 |  |  |  |  | 0 | 0 |  | 1 800 + 3,1% Трансп + 2% Заг.скл |  |  | 1 |  | 1622522504 | 2 | 3 | 4 | 0 | 0 | 0 | 35965.48 | 35965.48 | 0 | 0 |  | 1 | 1 | 0 |  | 0 | 1 | 0 | 0 | 0 | 0 | 3,1 | 2 | 35965.48 | [5 empty] | 0
17 | 1 | 906 | 1046 | 92 | 20-02-002-01 | Установка решеток жалюзийных площадью в свету: до 0,5 м2 | ШТ | 20 | 0 | 20 |  |  |  | 7889.5 | 747.02 | 411.06 | 86.81 | 6731.42 | 0 | 22.47 | 0.21 | 0 | 8250.06 | 4909.13 |  | 51651743 | 15.73 | 4.1 | 1.55 | 0.13 | 10.08 | 0 | 1.1235 | 0.0105 | 0 | 15.17 | 4.1 | 1.47 | 0.12 | 9.6 | 0 | 1.07 | 0.01 | 0 | 121 | 72 | 1 | 1 |  |  | 1 | 33.39 | 13.26 | 9.11 |  |  |  |  | 0 | 1 | ФЕР-2001, 20-02-002-01, приказ Минстроя России № 876/пр от 26.12.2019 |  |  | 20001 | 0 |  | 0 | 22 | 0 | 33.39 | 1 | 1 | 1 | 1 | 1 |  | 121 | 72 |  |  |  | 0 | 0 | 0 | [5 empty] | 0 | Поправка: Сб. 20, ОП, п.1.20.19 Наименование: Индивидуальные испытания систем вентиляции и кондиционирования воздуха | 0 | 7889.5 | 37.351 | 20.553 | 4.3407 | 336.5712 | 0 | 1.1235 | 0.0105 | 0 | 8250.0583 | 4909.1256 |  |  |  |  | )*1,05 | )*1,05 | )*1,05 |  | )*1,05 | )*1,05 |  |  |  | 0 | 0 | 1 | 1 |  |  |  | 1013 | ШТ | ШТ | 1 | [6 empty] | 50757454 | 22 | Санитарно-технические работы | 16 | Сантехнические работы: внутренние трубопроводы, внутренние устройства водопровода, канализации, отопления, газоснабжения, вентиляция кондиционирование воздуха | 1 | 20001 | Вентиляция и кондиционирование | ФЕР-20 |  | Поправка: Сб. 20, ОП, п.1.20.19 |  | 131072 | 15.17 | 4.1 | 1.47 | 0.12 | 9.6 | 1.07 | 0.01 | 0 | [17 empty] | 0 | 0 | 0 |  |  |  |  | 121 | 72 |  |  |  |  | 1 |  | 939347051 | 2 | 1 | 4 | 0 | 0 | 0 | 21048.69 | 21048.69 | 0 | 0 |  | 0 | 3 | 0 |  | 0 | 1 | 0 | 0 | 0 | 0 |  |  |  |  | Пр/812-016.0-1 | Пр/774-016.0 | Сантехнические работы: внутренние трубопроводы, внутренние устройства водопровода, канализации, отопления, газоснабжения, вентиляция кондиционирование воздуха | Сантехнические работы: внутренние трубопроводы, внутренние устройства водопровода, канализации, отопления, газоснабжения, вентиляция кондиционирование воздуха | 0
18 | 1 | 902 |  | 92,1 | 01.7.03.04-0001-3 | Затраты на электроэнергию, потребляемую ручным инструментом ( 1 % от ОЗП) | #REF! | 2 | 0.1 | 0.1 |  |  |  | 18.22 | 18.22 | 0 | 0 | 0 | 0 | 0 | 0 | 0 | 0 | 0 |  | 51651743 | 1 | 1 | 0 | 0 | 0 | 0 | 0 | 0 | 0 | 1 | 1 | 0 | 0 | 0 | 0 | 0 | 0 | 0 | 0 | 0 | 1 | 1 |  |  | 1 | 1 | 1 | 9.11 |  |  |  |  | 3 | 1 | ФССЦ-2001, 01.7.03.04-0001-3, приказ Минстроя России № 294/пр от 01.06.2020 (см. тех.часть) |  |  | 500001 | 0 |  | 0 | 8 | 0 | 1 | 1 | 1 | 1 | 1 | 1 |  | 0 | 0 |  |  |  | 0 | 0 | 0 | [5 empty] | 0 |  | 0 | 18.22 | 9.11 | 0 | 0 | 0 | 0 | 0 | 0 | 0 | 0 | 0 | [13 empty] | 0 | 0 | 1 | 1 |  |  |  | 1013 | РУБ | РУБ | 1 | [6 empty] | 50757674 | 8 | Материалы строительные | 0 |  | 1 | 500001 | Материалы и конструкции ( строительные ) по ценникам и каталогом | ФССЦст |  |  |  | 0 | 1 | 1 | 0 | 0 | 0 | 0 | 0 | [18 empty] | 0 | 0 | 0 |  |  |  |  | 0 | 0 |  |  |  |  | 1 |  | -1743999360 | 2 | 1 | 4 | 0 | 0 | 0 | 18.22 | 18.22 | 0 | 0 |  | 0 | 3 | 0 |  | 0 | 1 | 0 | 0 | 0 | 0 | [8 empty] | 0
18 | 1 | 906 |  | 92,2 | Прайс | Решетки вентиляционные алюминиевые ВР-Д1 300х200 | ШТ | 20 | 1 | 1 |  |  |  | 52002.6 | 52002.6 | 0 | 0 | 0 | 0 | 0 | 0 | 0 | 0 | 0 |  | 51651743 | 2600.13 | 2600.13 | 0 | 0 | 0 | 0 | 0 | 0 | 0 | 2600.13 | 2600.13 | 0 | 0 | 0 | 0 | 0 | 0 | 0 | 0 | 0 | 1 | 1 |  |  | 1 | 1 | 1 | 9.11 |  |  |  |  | 3 | 1 | ФССЦ-2001, 19.2.03.01-0129, приказ Минстроя России № 876/пр от 26.12.2019 |  |  | 500001 | 0 |  | 0 | 8 | 0 | 1 | 1 | 1 | 1 | 1 | 1 |  | 0 | 0 |  |  |  | 0 | 0 | 0 | [5 empty] | 0 |  | 0 | 52002.6 | 2600.13 | 0 | 0 | 0 | 0 | 0 | 0 | 0 | 0 | 0 | [13 empty] | 0 | 0 | 1 | 1 |  |  |  | 1013 | ШТ | ШТ | 1 | [6 empty] | 50757674 | 8 | Материалы строительные | 0 |  | 1 | 500001 | Материалы и конструкции ( строительные ) по ценникам и каталогом | ФССЦст |  |  |  | 0 | 2472.5 | 2600.13 | 0 | 0 | 0 | 0 | 0 |  | 5 |  |  | 0 | 18 |  | 2472.5 | [10 empty] | 0 | 0 | 0 |  |  |  |  | 0 | 0 |  | 2 472,5 + 3,1% Трансп + 2% Заг.скл |  |  | 1 |  | -521630453 | 2 | 3 | 4 | 0 | 0 | 0 | 52002.6 | 52002.6 | 0 | 0 |  | 1 | 1 | 0 |  | 0 | 1 | 0 | 0 | 0 | 0 | 3,1 | 2 | 52002.6 | [5 empty] | 0
17 | 1 | 918 | 1063 | 93 | 20-01-001-02 | Прокладка воздуховодов из листовой, оцинкованной стали и алюминия класса Н (нормальные) толщиной: 0,5 мм, периметром до 600 мм | 100 м2 | 0.0018 | 0 | 0.0018 |  |  |  | 95.01 | 7.13 | 2.94 | 0.94 | 84.94 | 0 | 0.29106 | 0.002268 | 0 | 103.91 | 61.83 |  | 51651743 | 1971.21 | 434.65 | 123.3 | 15.57 | 1413.26 | 0 | 161.7 | 1.26 | 0 | 1898.04 | 434.65 | 117.43 | 14.83 | 1345.96 | 0 | 154 | 1.2 | 0 | 121 | 72 | 1 | 1 |  |  | 1 | 33.39 | 13.26 | 9.11 |  |  |  |  | 0 | 1 | ФЕР-2001, 20-01-001-02, приказ Минстроя России № 876/пр от 26.12.2019 |  |  | 20001 | 0 |  | 0 | 22 | 0 | 33.39 | 1 | 1 | 1 | 1 | 1 |  | 121 | 72 |  |  |  | 0 | 0 | 0 | [5 empty] | 0 | Поправка: Сб. 20, ОП, п.1.20.19 Наименование: Индивидуальные испытания систем вентиляции и кондиционирования воздуха | 0 | 95.01 | 3959.6615 | 1634.958 | 519.8823 | 47188.7514 | 0 | 161.7 | 1.26 | 0 | 103.9148 | 61.8336 |  |  |  |  | )*1,05 | )*1,05 | )*1,05 |  | )*1,05 | )*1,05 |  |  |  | 0 | 0 | 1 | 1 |  |  |  | 1005 | 100 м2 | 100 м2 | 100 | [6 empty] | 50757454 | 22 | Санитарно-технические работы | 16 | Сантехнические работы: внутренние трубопроводы, внутренние устройства водопровода, канализации, отопления, газоснабжения, вентиляция кондиционирование воздуха | 1 | 20001 | Вентиляция и кондиционирование | ФЕР-20 |  | Поправка: Сб. 20, ОП, п.1.20.19 |  | 131072 | 1898.04 | 434.65 | 117.43 | 14.83 | 1345.96 | 154 | 1.2 | 0 | [17 empty] | 0 | 0 | 0 |  |  |  |  | 121 | 72 |  |  |  |  | 1 |  | -706050576 | 2 | 1 | 4 | 0 | 0 | 0 | 260.75 | 260.75 | 0 | 0 |  | 0 | 3 | 0 |  | 0 | 1 | 0 | 0 | 0 | 0 |  |  |  |  | Пр/812-016.0-1 | Пр/774-016.0 | Сантехнические работы: внутренние трубопроводы, внутренние устройства водопровода, канализации, отопления, газоснабжения, вентиляция кондиционирование воздуха | Сантехнические работы: внутренние трубопроводы, внутренние устройства водопровода, канализации, отопления, газоснабжения, вентиляция кондиционирование воздуха | 0
18 | 1 | 918 |  | 93,1 | 19.1.01.03-0072 | Воздуховоды из оцинкованной стали толщиной: 0,5 мм, периметром до 600 мм (150х150 толщ.0,5) | м2 | 0.18 | 100 | 100 |  |  |  | 167.93 | 167.93 | 0 | 0 | 0 | 0 | 0 | 0 | 0 | 0 | 0 |  | 51651743 | 102.41 | 102.41 | 0 | 0 | 0 | 0 | 0 | 0 | 0 | 102.41 | 102.41 | 0 | 0 | 0 | 0 | 0 | 0 | 0 | 0 | 0 | 1 | 1 |  |  | 1 | 1 | 1 | 9.11 |  |  |  |  | 3 | 1 | ФССЦ-2001, 19.1.01.03-0072, приказ Минстроя России № 876/пр от 26.12.2019 |  |  | 500001 | 0 |  | 0 | 8 | 0 | 1 | 1 | 1 | 1 | 1 | 1 |  | 0 | 0 |  |  |  | 0 | 0 | 0 | [5 empty] | 0 |  | 0 | 167.93 | 932.9551 | 0 | 0 | 0 | 0 | 0 | 0 | 0 | 0 | 0 | [13 empty] | 0 | 0 | 1 | 1 |  |  |  | 1005 | м2 | м2 | 1 | [6 empty] | 50757674 | 8 | Материалы строительные | 0 |  | 1 | 500001 | Материалы и конструкции ( строительные ) по ценникам и каталогом | ФССЦст |  |  |  | 0 | 102.41 | 102.41 | 0 | 0 | 0 | 0 | 0 | [18 empty] | 0 | 0 | 0 |  |  |  |  | 0 | 0 |  |  |  |  | 1 |  | 415678242 | 2 | 1 | 4 | 0 | 0 | 0 | 167.93 | 167.93 | 0 | 0 |  | 0 | 3 | 0 |  | 0 | 1 | 0 | 0 | 0 | 0 | [8 empty] | 0
17 | 1 | 931 | 1080 | 94 | 20-01-001-03 | Прокладка воздуховодов из листовой, оцинкованной стали и алюминия класса Н (нормальные) толщиной: 0,5 мм, периметром до 1000 мм | 100 м2 | 0.0864 | 0 | 0.0864 |  |  |  | 4188.1 | 341.79 | 113.37 | 35.22 | 3732.94 | 0 | 12.7915 | 0.085277 | 0 | 4559.47 | 2713.08 |  | 51651743 | 1827.16 | 434.24 | 98.96 | 12.21 | 1293.96 | 0 | 148.05 | 0.987 | 0 | 1760.83 | 434.24 | 94.25 | 11.63 | 1232.34 | 0 | 141 | 0.94 | 0 | 121 | 72 | 1 | 1 |  |  | 1 | 33.39 | 13.26 | 9.11 |  |  |  |  | 0 | 1 | ФЕР-2001, 20-01-001-03, приказ Минстроя России № 876/пр от 26.12.2019 |  |  | 20001 | 0 |  | 0 | 22 | 0 | 33.39 | 1 | 1 | 1 | 1 | 1 |  | 121 | 72 |  |  |  | 0 | 0 | 0 | [5 empty] | 0 | Поправка: Сб. 20, ОП, п.1.20.19 Наименование: Индивидуальные испытания систем вентиляции и кондиционирования воздуха | 0 | 4188.1 | 3955.9264 | 1312.2096 | 407.6919 | 43205.3244 | 0 | 148.05 | 0.987 | 0 | 4559.4736 | 2713.0752 |  |  |  |  | )*1,05 | )*1,05 | )*1,05 |  | )*1,05 | )*1,05 |  |  |  | 0 | 0 | 1 | 1 |  |  |  | 1005 | 100 м2 | 100 м2 | 100 | [6 empty] | 50757454 | 22 | Санитарно-технические работы | 16 | Сантехнические работы: внутренние трубопроводы, внутренние устройства водопровода, канализации, отопления, газоснабжения, вентиляция кондиционирование воздуха | 1 | 20001 | Вентиляция и кондиционирование | ФЕР-20 |  | Поправка: Сб. 20, ОП, п.1.20.19 |  | 131072 | 1760.83 | 434.24 | 94.25 | 11.63 | 1232.34 | 141 | 0.94 | 0 | [17 empty] | 0 | 0 | 0 |  |  |  |  | 121 | 72 |  |  |  |  | 1 |  | 1677131192 | 2 | 1 | 4 | 0 | 0 | 0 | 11460.65 | 11460.65 | 0 | 0 |  | 0 | 3 | 0 |  | 0 | 1 | 0 | 0 | 0 | 0 |  |  |  |  | Пр/812-016.0-1 | Пр/774-016.0 | Сантехнические работы: внутренние трубопроводы, внутренние устройства водопровода, канализации, отопления, газоснабжения, вентиляция кондиционирование воздуха | Сантехнические работы: внутренние трубопроводы, внутренние устройства водопровода, канализации, отопления, газоснабжения, вентиляция кондиционирование воздуха | 0
18 | 1 | 930 |  | 94,1 | 19.1.01.03-0046 | Воздуховоды из оцинкованной стали с шиной и уголками толщиной: 0,55 мм, периметром 700 мм (толщ.0,5) | м2 | 8.4 | 97.2222 | 97.2222 |  |  |  | 10224.37 | 10224.37 | 0 | 0 | 0 | 0 | 0 | 0 | 0 | 0 | 0 |  | 51651743 | 133.61 | 133.61 | 0 | 0 | 0 | 0 | 0 | 0 | 0 | 133.61 | 133.61 | 0 | 0 | 0 | 0 | 0 | 0 | 0 | 0 | 0 | 1 | 1 |  |  | 1 | 1 | 1 | 9.11 |  |  |  |  | 3 | 1 | ФССЦ-2001, 19.1.01.03-0046, приказ Минстроя России № 876/пр от 26.12.2019 |  |  | 500001 | 0 |  | 0 | 8 | 0 | 1 | 1 | 1 | 1 | 1 | 1 |  | 0 | 0 |  |  |  | 0 | 0 | 0 | [5 empty] | 0 |  | 0 | 10224.37 | 1217.1871 | 0 | 0 | 0 | 0 | 0 | 0 | 0 | 0 | 0 | [13 empty] | 0 | 0 | 1 | 1 |  |  |  | 1005 | м2 | м2 | 1 | [6 empty] | 50757674 | 8 | Материалы строительные | 0 |  | 1 | 500001 | Материалы и конструкции ( строительные ) по ценникам и каталогом | ФССЦст |  |  |  | 0 | 133.61 | 133.61 | 0 | 0 | 0 | 0 | 0 | [18 empty] | 0 | 0 | 0 |  |  |  |  | 0 | 0 |  |  |  |  | 1 |  | 2012835886 | 2 | 1 | 4 | 0 | 0 | 0 | 10224.37 | 10224.37 | 0 | 0 |  | 0 | 3 | 0 |  | 0 | 1 | 0 | 0 | 0 | 0 | [8 empty] | 0
18 | 1 | 931 |  | 94,2 | 19.1.01.03-0047 | Воздуховоды из оцинкованной стали с шиной и уголками толщиной: 0,55 мм, периметром 800 мм (толщ.0,5) | м2 | 0.24 | 2.7778 | 2.7778 |  |  |  | 285.04 | 285.04 | 0 | 0 | 0 | 0 | 0 | 0 | 0 | 0 | 0 |  | 51651743 | 130.37 | 130.37 | 0 | 0 | 0 | 0 | 0 | 0 | 0 | 130.37 | 130.37 | 0 | 0 | 0 | 0 | 0 | 0 | 0 | 0 | 0 | 1 | 1 |  |  | 1 | 1 | 1 | 9.11 |  |  |  |  | 3 | 1 | ФССЦ-2001, 19.1.01.03-0047, приказ Минстроя России № 876/пр от 26.12.2019 |  |  | 500001 | 0 |  | 0 | 8 | 0 | 1 | 1 | 1 | 1 | 1 | 1 |  | 0 | 0 |  |  |  | 0 | 0 | 0 | [5 empty] | 0 |  | 0 | 285.04 | 1187.6707 | 0 | 0 | 0 | 0 | 0 | 0 | 0 | 0 | 0 | [13 empty] | 0 | 0 | 1 | 1 |  |  |  | 1005 | м2 | м2 | 1 | [6 empty] | 50757674 | 8 | Материалы строительные | 0 |  | 1 | 500001 | Материалы и конструкции ( строительные ) по ценникам и каталогом | ФССЦст |  |  |  | 0 | 130.37 | 130.37 | 0 | 0 | 0 | 0 | 0 | [18 empty] | 0 | 0 | 0 |  |  |  |  | 0 | 0 |  |  |  |  | 1 |  | -1325074599 | 2 | 1 | 4 | 0 | 0 | 0 | 285.04 | 285.04 | 0 | 0 |  | 0 | 3 | 0 |  | 0 | 1 | 0 | 0 | 0 | 0 | [8 empty] | 0
17 | 1 | 944 | 1096 | 95 | 20-01-001-09 | Прокладка воздуховодов из листовой, оцинкованной стали и алюминия класса Н (нормальные) толщиной: 0,7 мм, периметром до 1000 мм | 100 м2 | 1.4644 | 0 | 1.4644 |  |  |  | 70984.54 | 5793.06 | 1921.6 | 597.02 | 63269.88 | 0 | 216.8044 | 1.4454 | 0 | 77278.95 | 45984.17 |  | 51651743 | 1827.16 | 434.24 | 98.96 | 12.21 | 1293.96 | 0 | 148.05 | 0.987 | 0 | 1760.83 | 434.24 | 94.25 | 11.63 | 1232.34 | 0 | 141 | 0.94 | 0 | 121 | 72 | 1 | 1 |  |  | 1 | 33.39 | 13.26 | 9.11 |  |  |  |  | 0 | 1 | ФЕР-2001, 20-01-001-09, приказ Минстроя России № 876/пр от 26.12.2019 |  |  | 20001 | 0 |  | 0 | 22 | 0 | 33.39 | 1 | 1 | 1 | 1 | 1 |  | 121 | 72 |  |  |  | 0 | 0 | 0 | [5 empty] | 0 | Поправка: Сб. 20, ОП, п.1.20.19 Наименование: Индивидуальные испытания систем вентиляции и кондиционирования воздуха | 0 | 70984.54 | 3955.9264 | 1312.2096 | 407.6919 | 43205.3244 | 0 | 148.05 | 0.987 | 0 | 77278.949 | 45984.168 |  |  |  |  | )*1,05 | )*1,05 | )*1,05 |  | )*1,05 | )*1,05 |  |  |  | 0 | 0 | 1 | 1 |  |  |  | 1005 | 100 м2 | 100 м2 | 100 | [6 empty] | 50757454 | 22 | Санитарно-технические работы | 16 | Сантехнические работы: внутренние трубопроводы, внутренние устройства водопровода, канализации, отопления, газоснабжения, вентиляция кондиционирование воздуха | 1 | 20001 | Вентиляция и кондиционирование | ФЕР-20 |  | Поправка: Сб. 20, ОП, п.1.20.19 |  | 131072 | 1760.83 | 434.24 | 94.25 | 11.63 | 1232.34 | 141 | 0.94 | 0 | [17 empty] | 0 | 0 | 0 |  |  |  |  | 121 | 72 |  |  |  |  | 1 |  | 2063072167 | 2 | 1 | 4 | 0 | 0 | 0 | 194247.66 | 194247.66 | 0 | 0 |  | 0 | 3 | 0 |  | 0 | 1 | 0 | 0 | 0 | 0 |  |  |  |  | Пр/812-016.0-1 | Пр/774-016.0 | Сантехнические работы: внутренние трубопроводы, внутренние устройства водопровода, канализации, отопления, газоснабжения, вентиляция кондиционирование воздуха | Сантехнические работы: внутренние трубопроводы, внутренние устройства водопровода, канализации, отопления, газоснабжения, вентиляция кондиционирование воздуха | 0
18 | 1 | 943 |  | 95,1 | 19.1.01.03-0040 | Воздуховоды из оцинкованной стали с шиной и уголками толщиной: 0,8 мм, периметром 3000 мм | м2 | 146.44 | 100 | 100 |  |  |  | 203178.62 | 203178.62 | 0 | 0 | 0 | 0 | 0 | 0 | 0 | 0 | 0 |  | 51651743 | 152.3 | 152.3 | 0 | 0 | 0 | 0 | 0 | 0 | 0 | 152.3 | 152.3 | 0 | 0 | 0 | 0 | 0 | 0 | 0 | 0 | 0 | 1 | 1 |  |  | 1 | 1 | 1 | 9.11 |  |  |  |  | 3 | 1 | ФССЦ-2001, 19.1.01.03-0040, приказ Минстроя России № 876/пр от 26.12.2019 |  |  | 500001 | 0 |  | 0 | 8 | 0 | 1 | 1 | 1 | 1 | 1 | 1 |  | 0 | 0 |  |  |  | 0 | 0 | 0 | [5 empty] | 0 |  | 0 | 203178.62 | 1387.453 | 0 | 0 | 0 | 0 | 0 | 0 | 0 | 0 | 0 | [13 empty] | 0 | 0 | 1 | 1 |  |  |  | 1005 | м2 | м2 | 1 | [6 empty] | 50757674 | 8 | Материалы строительные | 0 |  | 1 | 500001 | Материалы и конструкции ( строительные ) по ценникам и каталогом | ФССЦст |  |  |  | 0 | 152.3 | 152.3 | 0 | 0 | 0 | 0 | 0 | [18 empty] | 0 | 0 | 0 |  |  |  |  | 0 | 0 |  |  |  |  | 1 |  | -1977319999 | 2 | 1 | 4 | 0 | 0 | 0 | 203178.62 | 203178.62 | 0 | 0 |  | 0 | 3 | 0 |  | 0 | 1 | 0 | 0 | 0 | 0 | [8 empty] | 0
18 | 1 | 944 |  | 95,2 | 19.1.01.11-0012 | Крепления (тяги) для воздуховодов | т | 0.07 | 0.047801 | 0.047801 |  |  |  | 19385.16 | 19385.16 | 0 | 0 | 0 | 0 | 0 | 0 | 0 | 0 | 0 |  | 51651743 | 30398.56 | 30398.56 | 0 | 0 | 0 | 0 | 0 | 0 | 0 | 30398.56 | 30398.56 | 0 | 0 | 0 | 0 | 0 | 0 | 0 | 0 | 0 | 1 | 1 |  |  | 1 | 1 | 1 | 9.11 |  |  |  |  | 3 | 1 | ФССЦ-2001, 19.1.01.11-0012, приказ Минстроя России № 876/пр от 26.12.2019 |  |  | 500001 | 0 |  | 0 | 8 | 0 | 1 | 1 | 1 | 1 | 1 | 1 |  | 0 | 0 |  |  |  | 0 | 0 | 0 | [5 empty] | 0 |  | 0 | 19385.16 | 276930.8816 | 0 | 0 | 0 | 0 | 0 | 0 | 0 | 0 | 0 | [13 empty] | 0 | 0 | 1 | 1 |  |  |  | 1009 | т | т | 1000 | [6 empty] | 50757674 | 8 | Материалы строительные | 0 |  | 1 | 500001 | Материалы и конструкции ( строительные ) по ценникам и каталогом | ФССЦст |  |  |  | 0 | 30398.56 | 30398.56 | 0 | 0 | 0 | 0 | 0 | [18 empty] | 0 | 0 | 0 |  |  |  |  | 0 | 0 |  |  |  |  | 1 |  | -1486911088 | 2 | 1 | 4 | 0 | 0 | 0 | 19385.16 | 19385.16 | 0 | 0 |  | 0 | 3 | 0 |  | 0 | 1 | 0 | 0 | 0 | 0 | [8 empty] | 0
17 | 1 | 951 | 1104 | 96 | 26-01-018-01 | Изоляция плоских и криволинейных поверхностей пластинами (плитами) из вспененного каучука, вспененного полиэтилена | 10 м2 | 14.7 | 0 | 14.7 |  |  |  | 52592.93 | 22739.11 | 5508.5 | 2449.26 | 24345.32 | 0 | 73.5 | 6.321 | 0 | 25990.74 | 14737.02 |  | 51651743 | 247.66 | 169.8 | 28.26 | 4.99 | 49.6 | 0 | 5 | 0.43 | 0 | 247.66 | 169.8 | 28.26 | 4.99 | 49.6 | 0 | 5 | 0.43 | 0 | 97 | 55 | 1 | 1 |  |  | 1 | 33.39 | 13.26 | 9.11 |  |  |  |  | 0 | 1 | ФЕР-2001, 26-01-018-01, приказ Минстроя России № 876/пр от 26.12.2019 |  |  | 26001 | 0 |  | 0 | 2 | 0 | 33.39 | 1 | 1 | 1 | 1 | 1 |  | 97 | 55 |  |  |  | 0 | 0 | 0 | [5 empty] | 0 |  | 0 | 52592.93 | 1546.878 | 374.7276 | 166.6161 | 1656.144 | 0 | 5 | 0.43 | 0 | 25990.7426 | 14737.019 | [13 empty] | 0 | 0 | 1 | 1 |  |  |  | 1005 | 10 м2 | 10 м2 | 10 | [6 empty] | 50757462 | 2 | Общестроительные работы | 20 | Теплоизоляционные работы | 1 | 26001 | Теплоизоляционные работы | ФЕР-26 |  |  |  | 131072 | 247.66 | 169.8 | 28.26 | 4.99 | 49.6 | 5 | 0.43 | 0 | [17 empty] | 0 | 0 | 0 |  |  |  |  | 97 | 55 |  |  |  |  | 1 |  | -893411855 | 2 | 1 | 4 | 0 | 0 | 0 | 93320.69 | 93320.69 | 0 | 0 |  | 0 | 3 | 0 |  | 0 | 1 | 0 | 0 | 0 | 0 |  |  |  |  | Пр/812-020.0-1 | Пр/774-020.0 | Теплоизоляционные работы | Теплоизоляционные работы | 0
18 | 1 | 948 |  | 96,1 | 01.2.03.04-0001 | Маты битумные, толщина 30 мм (Огнезащита воздуюводов (EI 60) 6=20мм, ОгнеВент-Базальт-20-1Ф ТУ 5769-015-54737814-2008, 000 'КРОЗ”) | м2 | 161.7 | 11 | 11 |  |  |  | 33144.46 | 33144.46 | 0 | 0 | 0 | 0 | 0 | 0 | 0 | 0 | 0 |  | 51651743 | 22.5 | 22.5 | 0 | 0 | 0 | 0 | 0 | 0 | 0 | 22.5 | 22.5 | 0 | 0 | 0 | 0 | 0 | 0 | 0 | 0 | 0 | 1 | 1 |  |  | 1 | 1 | 1 | 9.11 |  |  |  |  | 3 | 1 | ФССЦ-2001, 01.2.03.04-0001, приказ Минстроя России № 876/пр от 26.12.2019 |  |  | 500001 | 0 |  | 0 | 8 | 0 | 1 | 1 | 1 | 1 | 1 | 1 |  | 0 | 0 |  |  |  | 0 | 0 | 0 | [5 empty] | 0 |  | 0 | 33144.46 | 204.975 | 0 | 0 | 0 | 0 | 0 | 0 | 0 | 0 | 0 | [13 empty] | 0 | 0 | 1 | 1 |  |  |  | 1005 | м2 | м2 | 1 | [6 empty] | 50757674 | 8 | Материалы строительные | 0 |  | 1 | 500001 | Материалы и конструкции ( строительные ) по ценникам и каталогом | ФССЦст |  |  |  | 0 | 22.5 | 22.5 | 0 | 0 | 0 | 0 | 0 | [18 empty] | 0 | 0 | 0 |  |  |  |  | 0 | 0 |  |  |  |  | 1 |  | -336429810 | 2 | 1 | 4 | 0 | 0 | 0 | 33144.46 | 33144.46 | 0 | 0 |  | 0 | 3 | 0 |  | 0 | 1 | 0 | 0 | 0 | 0 | [8 empty] | 0
18 | 1 | 950 |  | 96,2 | 14.1.04.01-0001 | Клей на основе вспененного синтетического каучука для склеивания изоляционных материалов | #REF! | -22.05 | -1.5 | -1.5 |  |  |  | -13173.42 | -13173.42 | 0 | 0 | 0 | 0 | 0 | 0 | 0 | 0 | 0 |  | 51651743 | 65.58 | 65.58 | 0 | 0 | 0 | 0 | 0 | 0 | 0 | 65.58 | 65.58 | 0 | 0 | 0 | 0 | 0 | 0 | 0 | 0 | 0 | 1 | 1 |  |  | 1 | 1 | 1 | 9.11 |  |  |  |  | 3 | 1 | ФССЦ-2001, 14.1.04.01-0001, приказ Минстроя России № 876/пр от 26.12.2019 |  |  | 500001 | 0 |  | 0 | 8 | 1 | 1 | 1 | 1 | 1 | 1 | 1 |  | 0 | 0 |  |  |  | 0 | 0 | 0 | [5 empty] | 0 |  | 0 | -13173.42 | 597.4338 | 0 | 0 | 0 | 0 | 0 | 0 | 0 | 0 | 0 | [13 empty] | 0 | 0 | 1 | 1 |  |  |  | 1002 | л | л | 1 | [6 empty] | 50757674 | 8 | Материалы строительные | 0 |  | 1 | 500001 | Материалы и конструкции ( строительные ) по ценникам и каталогом | ФССЦст |  |  |  | 32768 | 65.58 | 65.58 | 0 | 0 | 0 | 0 | 0 | [18 empty] | 0 | 0 | 0 |  |  |  |  | 0 | 0 |  |  |  |  | 1 |  | -1609399419 | 2 | 1 | 4 | 0 | 0 | 0 | -13173.42 | -13173.42 | 0 | 0 |  | 0 | 3 | 0 |  | 0 | 1 | 0 | 0 | 0 | 0 | [8 empty] | 0
18 | 1 | 951 |  | 96,3 | 14.5.09.05-0103 | Очиститель клея | #REF! | -0.8379 | -0.057 | -0.057 |  |  |  | -1531.08 | -1531.08 | 0 | 0 | 0 | 0 | 0 | 0 | 0 | 0 | 0 |  | 51651743 | 200.58 | 200.58 | 0 | 0 | 0 | 0 | 0 | 0 | 0 | 200.58 | 200.58 | 0 | 0 | 0 | 0 | 0 | 0 | 0 | 0 | 0 | 1 | 1 |  |  | 1 | 1 | 1 | 9.11 |  |  |  |  | 3 | 1 | ФССЦ-2001, 14.5.09.05-0103, приказ Минстроя России № 876/пр от 26.12.2019 |  |  | 500001 | 0 |  | 0 | 8 | 1 | 1 | 1 | 1 | 1 | 1 | 1 |  | 0 | 0 |  |  |  | 0 | 0 | 0 | [5 empty] | 0 |  | 0 | -1531.08 | 1827.2838 | 0 | 0 | 0 | 0 | 0 | 0 | 0 | 0 | 0 | [13 empty] | 0 | 0 | 1 | 1 |  |  |  | 1002 | л | л | 1 | [6 empty] | 50757674 | 8 | Материалы строительные | 0 |  | 1 | 500001 | Материалы и конструкции ( строительные ) по ценникам и каталогом | ФССЦст |  |  |  | 32768 | 200.58 | 200.58 | 0 | 0 | 0 | 0 | 0 | [18 empty] | 0 | 0 | 0 |  |  |  |  | 0 | 0 |  |  |  |  | 1 |  | 1828367933 | 2 | 1 | 4 | 0 | 0 | 0 | -1531.08 | -1531.08 | 0 | 0 |  | 0 | 3 | 0 |  | 0 | 1 | 0 | 0 | 0 | 0 | [8 empty] | 0
17 | 1 | 958 | 1112 | 97 | 26-01-018-01 | Изоляция плоских и криволинейных поверхностей пластинами (плитами) из вспененного каучука, вспененного полиэтилена | 10 м2 | 0.15 | 0 | 0.15 |  |  |  | 536.66 | 232.03 | 56.21 | 24.99 | 248.42 | 0 | 0.75 | 0.0645 | 0 | 265.21 | 150.38 |  | 51651743 | 247.66 | 169.8 | 28.26 | 4.99 | 49.6 | 0 | 5 | 0.43 | 0 | 247.66 | 169.8 | 28.26 | 4.99 | 49.6 | 0 | 5 | 0.43 | 0 | 97 | 55 | 1 | 1 |  |  | 1 | 33.39 | 13.26 | 9.11 |  |  |  |  | 0 | 1 | ФЕР-2001, 26-01-018-01, приказ Минстроя России № 876/пр от 26.12.2019 |  |  | 26001 | 0 |  | 0 | 2 | 0 | 33.39 | 1 | 1 | 1 | 1 | 1 |  | 97 | 55 |  |  |  | 0 | 0 | 0 | [5 empty] | 0 |  | 0 | 536.66 | 1546.878 | 374.7276 | 166.6161 | 1656.144 | 0 | 5 | 0.43 | 0 | 265.2077 | 150.3755 | [13 empty] | 0 | 0 | 1 | 1 |  |  |  | 1005 | 10 м2 | 10 м2 | 10 | [6 empty] | 50757462 | 2 | Общестроительные работы | 20 | Теплоизоляционные работы | 1 | 26001 | Теплоизоляционные работы | ФЕР-26 |  |  |  | 131072 | 247.66 | 169.8 | 28.26 | 4.99 | 49.6 | 5 | 0.43 | 0 | [17 empty] | 0 | 0 | 0 |  |  |  |  | 97 | 55 |  |  |  |  | 1 |  | -893411855 | 2 | 1 | 4 | 0 | 0 | 0 | 952.25 | 952.25 | 0 | 0 |  | 0 | 3 | 0 |  | 0 | 1 | 0 | 0 | 0 | 0 |  |  |  |  | Пр/812-020.0-1 | Пр/774-020.0 | Теплоизоляционные работы | Теплоизоляционные работы | 0
18 | 1 | 955 |  | 97,1 | 01.2.03.04-0001 | Маты битумные, толщина 30 мм (маты минераловатные URSA М-25 толщиной 6=60 мм, ТУ 5673-001-71451657-2004) | м2 | 1.65 | 11 | 11 |  |  |  | 338.21 | 338.21 | 0 | 0 | 0 | 0 | 0 | 0 | 0 | 0 | 0 |  | 51651743 | 22.5 | 22.5 | 0 | 0 | 0 | 0 | 0 | 0 | 0 | 22.5 | 22.5 | 0 | 0 | 0 | 0 | 0 | 0 | 0 | 0 | 0 | 1 | 1 |  |  | 1 | 1 | 1 | 9.11 |  |  |  |  | 3 | 1 | ФССЦ-2001, 01.2.03.04-0001, приказ Минстроя России № 876/пр от 26.12.2019 |  |  | 500001 | 0 |  | 0 | 8 | 0 | 1 | 1 | 1 | 1 | 1 | 1 |  | 0 | 0 |  |  |  | 0 | 0 | 0 | [5 empty] | 0 |  | 0 | 338.21 | 204.975 | 0 | 0 | 0 | 0 | 0 | 0 | 0 | 0 | 0 | [13 empty] | 0 | 0 | 1 | 1 |  |  |  | 1005 | м2 | м2 | 1 | [6 empty] | 50757674 | 8 | Материалы строительные | 0 |  | 1 | 500001 | Материалы и конструкции ( строительные ) по ценникам и каталогом | ФССЦст |  |  |  | 0 | 22.5 | 22.5 | 0 | 0 | 0 | 0 | 0 | [18 empty] | 0 | 0 | 0 |  |  |  |  | 0 | 0 |  |  |  |  | 1 |  | 2022782512 | 2 | 1 | 4 | 0 | 0 | 0 | 338.21 | 338.21 | 0 | 0 |  | 0 | 3 | 0 |  | 0 | 1 | 0 | 0 | 0 | 0 | [8 empty] | 0
18 | 1 | 957 |  | 97,2 | 14.1.04.01-0001 | Клей на основе вспененного синтетического каучука для склеивания изоляционных материалов | #REF! | -0.225 | -1.5 | -1.5 |  |  |  | -134.42 | -134.42 | 0 | 0 | 0 | 0 | 0 | 0 | 0 | 0 | 0 |  | 51651743 | 65.58 | 65.58 | 0 | 0 | 0 | 0 | 0 | 0 | 0 | 65.58 | 65.58 | 0 | 0 | 0 | 0 | 0 | 0 | 0 | 0 | 0 | 1 | 1 |  |  | 1 | 1 | 1 | 9.11 |  |  |  |  | 3 | 1 | ФССЦ-2001, 14.1.04.01-0001, приказ Минстроя России № 876/пр от 26.12.2019 |  |  | 500001 | 0 |  | 0 | 8 | 1 | 1 | 1 | 1 | 1 | 1 | 1 |  | 0 | 0 |  |  |  | 0 | 0 | 0 | [5 empty] | 0 |  | 0 | -134.42 | 597.4338 | 0 | 0 | 0 | 0 | 0 | 0 | 0 | 0 | 0 | [13 empty] | 0 | 0 | 1 | 1 |  |  |  | 1002 | л | л | 1 | [6 empty] | 50757674 | 8 | Материалы строительные | 0 |  | 1 | 500001 | Материалы и конструкции ( строительные ) по ценникам и каталогом | ФССЦст |  |  |  | 32768 | 65.58 | 65.58 | 0 | 0 | 0 | 0 | 0 | [18 empty] | 0 | 0 | 0 |  |  |  |  | 0 | 0 |  |  |  |  | 1 |  | -1609399419 | 2 | 1 | 4 | 0 | 0 | 0 | -134.42 | -134.42 | 0 | 0 |  | 0 | 3 | 0 |  | 0 | 1 | 0 | 0 | 0 | 0 | [8 empty] | 0
18 | 1 | 958 |  | 97,3 | 14.5.09.05-0103 | Очиститель клея | #REF! | -0.00855 | -0.057 | -0.057 |  |  |  | -15.62 | -15.62 | 0 | 0 | 0 | 0 | 0 | 0 | 0 | 0 | 0 |  | 51651743 | 200.58 | 200.58 | 0 | 0 | 0 | 0 | 0 | 0 | 0 | 200.58 | 200.58 | 0 | 0 | 0 | 0 | 0 | 0 | 0 | 0 | 0 | 1 | 1 |  |  | 1 | 1 | 1 | 9.11 |  |  |  |  | 3 | 1 | ФССЦ-2001, 14.5.09.05-0103, приказ Минстроя России № 876/пр от 26.12.2019 |  |  | 500001 | 0 |  | 0 | 8 | 1 | 1 | 1 | 1 | 1 | 1 | 1 |  | 0 | 0 |  |  |  | 0 | 0 | 0 | [5 empty] | 0 |  | 0 | -15.62 | 1827.2838 | 0 | 0 | 0 | 0 | 0 | 0 | 0 | 0 | 0 | [13 empty] | 0 | 0 | 1 | 1 |  |  |  | 1002 | л | л | 1 | [6 empty] | 50757674 | 8 | Материалы строительные | 0 |  | 1 | 500001 | Материалы и конструкции ( строительные ) по ценникам и каталогом | ФССЦст |  |  |  | 32768 | 200.58 | 200.58 | 0 | 0 | 0 | 0 | 0 | [18 empty] | 0 | 0 | 0 |  |  |  |  | 0 | 0 |  |  |  |  | 1 |  | 1828367933 | 2 | 1 | 4 | 0 | 0 | 0 | -15.62 | -15.62 | 0 | 0 |  | 0 | 3 | 0 |  | 0 | 1 | 0 | 0 | 0 | 0 | [8 empty] | 0
51 | 1 | 4 | 721 |  |  | Система ВЕ14 (В21) | 0 | [6 empty] | 486264.24 | 371729.03 | 8496.35 | 3297.75 | 106038.86 | 0 | 351.786 | 8.3804 | 0 | 125800.98 | 74120.81 |  |  | 486264.24 | 371729.03 | 8496.35 | 3297.75 | 106038.86 | 0 | 351.786 | 8.3804 | 0 | 125800.98 | 74120.81 |  |  | 0 | 1304.22 | 0 | 686186.03 | 684881.81 | 0 | 0 | 371729.03 | 370424.81 | 0 | 370424.81 | 1304.22 | 0 | 0 | 0 | 0 | [19 empty] | 0 | 1304.22 | 0 | 686186.03 | 684881.81 | 0 | 0 | 371729.03 | 370424.81 | 0 | 370424.81 | 1304.22 | 0 | 0 | 0 | 0 | [114 empty] | 0
50 | 0 | 0 | 1 | 201 | 486264.24 | ПЗ | Прямые затраты |  |  | 201 | 1 | 3 |  | 2 | [7 empty] | 484960.02 | 1 | 484960.02
50 | 0 | 0 | 1 | 202 | 371729.03 | СтМатОб | Стоимость материальных ресурсов (всего) |  |  | 202 | 2 | 3 |  | 2 | [7 empty] | 371729.03 | 1 | 371729.03
50 | 0 | 0 | 1 | 222 | 0 | СтМатОбЗак | Стоимость материалов и оборудования заказчика |  |  | 222 | 3 | 3 |  | 2 | [7 empty] | 0 | 1 | 0
50 | 0 | 0 | 1 | 225 | 371729.03 | СтМатОбПод | Стоимость материалов и оборудования подрядчика |  |  | 225 | 4 | 3 |  | 2 | [7 empty] | 371729.03 | 1 | 371729.03
50 | 0 | 0 | 1 | 226 | 370424.81 | СтМат | Стоимость материалов (всего) |  |  | 226 | 5 | 3 |  | 2 | [7 empty] | 370424.81 | 1 | 370424.81
50 | 0 | 0 | 1 | 227 | 0 | СтМатЗак | Стоимость материалов заказчика |  |  | 227 | 6 | 3 |  | 2 | [7 empty] | 0 | 1 | 0
50 | 0 | 0 | 1 | 228 | 370424.81 | СтМатПод | Стоимость материалов подрядчика |  |  | 228 | 7 | 3 |  | 2 | [7 empty] | 370424.81 | 1 | 370424.81
50 | 0 | 0 | 1 | 216 | 1304.22 | Оборуд | Стоимость оборудования (всего) |  |  | 216 | 8 | 3 |  | 2 | [7 empty] | 1304.22 | 1 | 1304.22
50 | 0 | 0 | 1 | 223 | 0 | ОборудЗак | Стоимость оборудования заказчика |  |  | 223 | 9 | 3 |  | 2 | [7 empty] | 0 | 1 | 0
50 | 0 | 0 | 1 | 229 | 1304.22 | ОборудПод | Стоимость оборудования подрядчика |  |  | 229 | 10 | 3 |  | 2 | [7 empty] | 1304.22 | 1 | 1304.22
50 | 0 | 0 | 1 | 203 | 8496.35 | ЭММ | Эксплуатация машин |  |  | 203 | 11 | 3 |  | 2 | [7 empty] | 8496.35 | 1 | 8496.35
50 | 0 | 0 | 1 | 231 | 0 | ЭММсНРиСП | Эксплуатация машин по ТСН-2001.16 |  |  | 231 | 12 | 3 |  | 2 | [7 empty] | 0 | 1 | 0
50 | 0 | 0 | 1 | 204 | 3297.75 | ЗПМ | ЗП машинистов |  |  | 204 | 13 | 3 |  | 2 | [7 empty] | 3297.75 | 1 | 3297.75
50 | 0 | 0 | 1 | 205 | 106038.86 | ОЗП | Основная ЗП рабочих |  |  | 205 | 14 | 3 |  | 2 | [7 empty] | 106038.86 | 1 | 106038.86
50 | 0 | 0 | 1 | 232 | 0 | ОЗПсНРиСП | Основная ЗП рабочих по ТСН-2001.16 |  |  | 232 | 15 | 3 |  | 2 | [7 empty] | 0 | 1 | 0
50 | 0 | 0 | 1 | 214 | 684881.81 | Строит | Строительные работы с НР и СП |  |  | 214 | 16 | 3 |  | 2 | [7 empty] | 684881.81 | 1 | 684881.81
50 | 0 | 0 | 1 | 215 | 0 | Монтаж | Монтажные работы с НР и СП |  |  | 215 | 17 | 3 |  | 2 | [7 empty] | 0 | 1 | 0
50 | 0 | 0 | 1 | 217 | 0 | Прочие | Прочие работы с НР и СП |  |  | 217 | 18 | 3 |  | 2 | [7 empty] | 0 | 1 | 0
50 | 0 | 0 | 1 | 230 | 0 | ПрочиеЗатр | Прочие затраты по ТСН-2001.16 |  |  | 230 | 19 | 3 |  | 2 | [7 empty] | 0 | 1 | 0
50 | 0 | 0 | 1 | 206 | 0 | ВозврМат | Возврат материалов |  |  | 206 | 20 | 3 |  | 2 | [7 empty] | 0 | 1 | 0
50 | 0 | 0 | 1 | 207 | 351.786 | ТрудСтр | Трудозатраты строителей |  |  | 207 | 21 | 3 |  | -1 | [7 empty] | 351.786 | 1 | 351.786
50 | 0 | 0 | 1 | 208 | 8.3804 | ТрудМаш | Трудозатраты машинистов |  |  | 208 | 22 | 3 |  | -1 | [7 empty] | 8.3804 | 1 | 8.3804
50 | 0 | 0 | 1 | 209 | 0 | ТранспМат | Транспорт материалов |  |  | 209 | 23 | 3 |  | 2 | [7 empty] | 0 | 1 | 0
50 | 0 | 0 | 1 | 233 | 0 | Перевозка | Перевозка грузов |  |  | 233 | 24 | 3 |  | 2 | [7 empty] | 0 | 1 | 0
50 | 0 | 0 | 1 | 210 | 125800.98 | НР | Накладные расходы |  |  | 210 | 25 | 3 |  | 2 | [7 empty] | 125800.98 | 1 | 125800.98
50 | 0 | 0 | 1 | 211 | 74120.81 | СмПриб | Сметная прибыль |  |  | 211 | 26 | 3 |  | 2 | [7 empty] | 74120.81 | 1 | 74120.81
50 | 0 | 0 | 1 | 224 | 686186.03 | Всего | Всего с НР и СП |  |  | 224 | 27 | 3 |  | 2 | [7 empty] | 686186.03 | 1 | 686186.03
4 | 1 |  | 807 |  |  | Система ВЕ15 (В22) |  | 0 |  | -1 | [7 empty] | 0 |  |  | 0 | [53 empty] | 0 | [11 empty] | 0
52 | 1 | 4 | 781 | 0 |  | Система ВЕ15 (В22) | [7 empty] | 289685.4 | 215690.56 | 5464.68 | 2134.11 | 68530.16 | 0 | 227.4001 | 5.4236 | 0 | 81306.32 | 47905.07 | 0 | 0 | 289685.4 | 215690.56 | 5464.68 | 2134.11 | 68530.16 | 0 | 227.4001 | 5.4236 | 0 | 81306.32 | 47905.07 | 0 | 0 | 0 | 1304.22 | 0 | 418896.79 | 417592.57 | 0 | 0 | 215690.56 | 214386.34 | 0 | 214386.34 | 1304.22 | 0 | 0 | 0 | 0 | 0 | 0 | 0 | 0 | 0 | 0 | 0 | 0 | 0 | 0 | 0 | 0 | 0 | 0 | 0 | 0 | 0 | 0 | 0 | 0 | 1304.22 | 0 | 418896.79 | 417592.57 | 0 | 0 | 215690.56 | 214386.34 | 0 | 214386.34 | 1304.22 | 0 | 0 | 0 | 0 | 0 | 0 | 0 | 0 | 0 | 0 | 0 | 0 | 0 | 0 | 0 | 0 | 0 | 0 | 0 | 0 | 0 | 0 | 0 | 0 | 0 | 0 | 0 | 0 | 0 | 0 | 0 | 0 | 0 | 0 | 0 | 0 | 0 | 0 | 0 | 0 | 0 | 0 | 0 | 0 | 0 | 0 | 0 | 0 | 0 | 0 | 0 | 0 | 0 | 0 | 0 | 0 | 0 | 0 | 0 | 0 | 0 | 0 | 0 | 0 | 0 | 0 | 0 | 0 | 0 | 0 | 0 | 0 | 0 | 0 | 0 | 0 | 0 | 0 | 0 | 0 | 0 | 0 | 0 | 0 | 0 | 0 | 0 | 0 | 0 | 0 | 0 | 0 | 0 | 0 | 0 | 0 | 0 | 0 | 0 | 0 | 0 | 0 | 0 | 0 | 0 | 0 | 0 | 0 | 0 | 0 | 0 | 0 | 0 | 0 | 0 | 0 | 0 | 0 | 0
17 | 1 | 966 | 1119 | 98 | 20-03-002-01 | Установка вентиляторов осевых массой: до 0,025 т | ШТ | 1 | 0 | 1 |  |  |  | 1341.74 | 18.49 | 92.16 | 21.04 | 1231.09 | 0 | 3.8325 | 0.0525 | 0 | 1515.08 | 901.53 |  | 51651743 | 45.85 | 2.03 | 6.95 | 0.63 | 36.87 | 0 | 3.8325 | 0.0525 | 0 | 43.76 | 2.03 | 6.62 | 0.6 | 35.11 | 0 | 3.65 | 0.05 | 0 | 121 | 72 | 1 | 1 |  |  | 1 | 33.39 | 13.26 | 9.11 |  |  |  |  | 0 | 1 | ФЕР-2001, 20-03-002-01, приказ Минстроя России № 876/пр от 26.12.2019 |  |  | 20001 | 0 |  | 0 | 22 | 0 | 33.39 | 1 | 1 | 1 | 1 | 1 |  | 121 | 72 |  |  |  | 0 | 0 | 0 | [5 empty] | 0 | Поправка: Сб. 20, ОП, п.1.20.19 Наименование: Индивидуальные испытания систем вентиляции и кондиционирования воздуха | 0 | 1341.74 | 18.4933 | 92.157 | 21.0357 | 1231.0893 | 0 | 3.8325 | 0.0525 | 0 | 1515.0773 | 901.5336 |  |  |  |  | )*1,05 | )*1,05 | )*1,05 |  | )*1,05 | )*1,05 |  |  |  | 0 | 0 | 1 | 1 |  |  |  | 1013 | ШТ | ШТ | 1 | [6 empty] | 50757454 | 22 | Санитарно-технические работы | 16 | Сантехнические работы: внутренние трубопроводы, внутренние устройства водопровода, канализации, отопления, газоснабжения, вентиляция кондиционирование воздуха | 1 | 20001 | Вентиляция и кондиционирование | ФЕР-20 |  | Поправка: Сб. 20, ОП, п.1.20.19 |  | 131072 | 43.76 | 2.03 | 6.62 | 0.6 | 35.11 | 3.65 | 0.05 | 0 | [17 empty] | 0 | 0 | 0 |  |  |  |  | 121 | 72 |  |  |  |  | 1 |  | -2090890730 | 2 | 1 | 4 | 0 | 0 | 0 | 3758.35 | 3758.35 | 0 | 0 |  | 0 | 3 | 0 |  | 0 | 1 | 0 | 0 | 0 | 0 |  |  |  |  | Пр/812-016.0-1 | Пр/774-016.0 | Сантехнические работы: внутренние трубопроводы, внутренние устройства водопровода, канализации, отопления, газоснабжения, вентиляция кондиционирование воздуха | Сантехнические работы: внутренние трубопроводы, внутренние устройства водопровода, канализации, отопления, газоснабжения, вентиляция кондиционирование воздуха | 0
18 | 1 | 966 |  | 98,1 | Прайс | Вентилятор осевой ERA 5S 000 ЭРА” L=25 мз/ч, Р=35 Па, N=0,020кВт, 220В | КОМПЛ | 1 | 1 | 1 |  |  |  | 1304.22 | 1304.22 | 0 | 0 | 0 | 0 | 0 | 0 | 0 | 0 | 0 |  | 51651743 | 1304.22 | 1304.22 | 0 | 0 | 0 | 0 | 0 | 0 | 0 | 1304.22 | 1304.22 | 0 | 0 | 0 | 0 | 0 | 0 | 0 | 0 | 0 | 1 | 1 |  |  | 1 | 1 | 1 | 6.13 |  |  |  |  | 3 | 3 |  |  |  | 902 | 0 |  | 0 | 92 | 0 | 1 | 1 | 1 | 1 | 1 | 1 |  | 0 | 0 |  |  |  | 0 | 0 | 0 | [5 empty] | 0 |  | 0 | 1304.22 | 1304.22 | 0 | 0 | 0 | 0 | 0 | 0 | 0 | 0 | 0 | [13 empty] | 0 | 0 | 1 | 1 |  |  |  | 1013 | КОМПЛ | КОМПЛ | 1 | [6 empty] | 50757270 | 92 | Оборудование, отсутствующее в СНБ | 0 |  | 3 | 902 | Оборудование, отсутствующее в СНБ | Оборуд. КА |  |  |  | 0 | 1304.22 | 1304.22 | 0 | 0 | 0 | 0 | 0 |  | 5 |  |  | 0 | 18 |  | 1250 | [10 empty] | 0 | 1304.22 | 0 |  |  |  |  | 0 | 0 |  | 1 250 + 3,1% Трансп + 1,2% Заг.скл |  |  | 1 |  | 132591301 | 2 | 3 | 4 | 0 | 0 | 0 | 1304.22 | 0 | 0 | 0 |  | 1 | 1 | 0 |  | 0 | 1 | 0 | 0 | 0 | 0 | 3,1 | 1,2 |  | 1304.22 |  |  |  |  | 0
17 | 1 | 976 | 1128 | 99 | 20-02-003-07 | Установка решеток жалюзийных стальных: регулирующих (РР), номер 3, размер 200х200 мм | ШТ | 19 | 0 | 19 |  |  |  | 13869.93 | 7084.57 | 390.51 | 82.47 | 6394.85 | 0 | 21.3465 | 0.1995 | 0 | 7837.56 | 4663.67 |  | 51651743 | 52.56 | 40.93 | 1.55 | 0.13 | 10.08 | 0 | 1.1235 | 0.0105 | 0 | 52 | 40.93 | 1.47 | 0.12 | 9.6 | 0 | 1.07 | 0.01 | 0 | 121 | 72 | 1 | 1 |  |  | 1 | 33.39 | 13.26 | 9.11 |  |  |  |  | 0 | 1 | ФЕР-2001, 20-02-003-07, приказ Минстроя России № 876/пр от 26.12.2019 |  |  | 20001 | 0 |  | 0 | 22 | 0 | 33.39 | 1 | 1 | 1 | 1 | 1 |  | 121 | 72 |  |  |  | 0 | 0 | 0 | [5 empty] | 0 | Поправка: Сб. 20, ОП, п.1.20.19 Наименование: Индивидуальные испытания систем вентиляции и кондиционирования воздуха | 0 | 13869.93 | 372.8723 | 20.553 | 4.3407 | 336.5712 | 0 | 1.1235 | 0.0105 | 0 | 7837.5572 | 4663.6704 |  |  |  |  | )*1,05 | )*1,05 | )*1,05 |  | )*1,05 | )*1,05 |  |  |  | 0 | 0 | 1 | 1 |  |  |  | 1013 | ШТ | ШТ | 1 | [6 empty] | 50757454 | 22 | Санитарно-технические работы | 16 | Сантехнические работы: внутренние трубопроводы, внутренние устройства водопровода, канализации, отопления, газоснабжения, вентиляция кондиционирование воздуха | 1 | 20001 | Вентиляция и кондиционирование | ФЕР-20 |  | Поправка: Сб. 20, ОП, п.1.20.19 |  | 131072 | 52 | 40.93 | 1.47 | 0.12 | 9.6 | 1.07 | 0.01 | 0 | [17 empty] | 0 | 0 | 0 |  |  |  |  | 121 | 72 |  |  |  |  | 1 |  | -476731723 | 2 | 1 | 4 | 0 | 0 | 0 | 26371.16 | 26371.16 | 0 | 0 |  | 0 | 3 | 0 |  | 0 | 1 | 0 | 0 | 0 | 0 |  |  |  |  | Пр/812-016.0-1 | Пр/774-016.0 | Сантехнические работы: внутренние трубопроводы, внутренние устройства водопровода, канализации, отопления, газоснабжения, вентиляция кондиционирование воздуха | Сантехнические работы: внутренние трубопроводы, внутренние устройства водопровода, канализации, отопления, газоснабжения, вентиляция кондиционирование воздуха | 0
18 | 1 | 971 |  | 99,1 | 01.7.03.04-0001-3 | Затраты на электроэнергию, потребляемую ручным инструментом ( 1 % от ОЗП) | #REF! | 1.9 | 0.1 | 0.1 |  |  |  | 17.31 | 17.31 | 0 | 0 | 0 | 0 | 0 | 0 | 0 | 0 | 0 |  | 51651743 | 1 | 1 | 0 | 0 | 0 | 0 | 0 | 0 | 0 | 1 | 1 | 0 | 0 | 0 | 0 | 0 | 0 | 0 | 0 | 0 | 1 | 1 |  |  | 1 | 1 | 1 | 9.11 |  |  |  |  | 3 | 1 | ФССЦ-2001, 01.7.03.04-0001-3, приказ Минстроя России № 294/пр от 01.06.2020 (см. тех.часть) |  |  | 500001 | 0 |  | 0 | 8 | 0 | 1 | 1 | 1 | 1 | 1 | 1 |  | 0 | 0 |  |  |  | 0 | 0 | 0 | [5 empty] | 0 |  | 0 | 17.31 | 9.11 | 0 | 0 | 0 | 0 | 0 | 0 | 0 | 0 | 0 | [13 empty] | 0 | 0 | 1 | 1 |  |  |  | 1013 | РУБ | РУБ | 1 | [6 empty] | 50757674 | 8 | Материалы строительные | 0 |  | 1 | 500001 | Материалы и конструкции ( строительные ) по ценникам и каталогом | ФССЦст |  |  |  | 0 | 1 | 1 | 0 | 0 | 0 | 0 | 0 | [18 empty] | 0 | 0 | 0 |  |  |  |  | 0 | 0 |  |  |  |  | 1 |  | -1743999360 | 2 | 1 | 4 | 0 | 0 | 0 | 17.31 | 17.31 | 0 | 0 |  | 0 | 3 | 0 |  | 0 | 1 | 0 | 0 | 0 | 0 | [8 empty] | 0
18 | 1 | 975 |  | 99,2 | 19.2.03.02-0443 | Решетки воздухоприточные, размер 200x200 мм | #REF! | -0.76 | -0.04 | -0.04 |  |  |  | -6411.25 | -6411.25 | 0 | 0 | 0 | 0 | 0 | 0 | 0 | 0 | 0 |  | 51651743 | 926 | 926 | 0 | 0 | 0 | 0 | 0 | 0 | 0 | 926 | 926 | 0 | 0 | 0 | 0 | 0 | 0 | 0 | 0 | 0 | 1 | 1 |  |  | 1 | 1 | 1 | 9.11 |  |  |  |  | 3 | 1 | ФССЦ-2001, 19.2.03.02-0443, приказ Минстроя России № 876/пр от 26.12.2019 |  |  | 500001 | 0 |  | 0 | 8 | 1 | 1 | 1 | 1 | 1 | 1 | 1 |  | 0 | 0 |  |  |  | 0 | 0 | 0 | [5 empty] | 0 |  | 0 | -6411.25 | 8435.86 | 0 | 0 | 0 | 0 | 0 | 0 | 0 | 0 | 0 | [13 empty] | 0 | 0 | 1 | 1 |  |  |  | 1005 | м2 | м2 | 1 | [6 empty] | 50757674 | 8 | Материалы строительные | 0 |  | 1 | 500001 | Материалы и конструкции ( строительные ) по ценникам и каталогом | ФССЦст |  |  |  | 32768 | 926 | 926 | 0 | 0 | 0 | 0 | 0 | [18 empty] | 0 | 0 | 0 |  |  |  |  | 0 | 0 |  |  |  |  | 1 |  | -1896968330 | 2 | 1 | 4 | 0 | 0 | 0 | -6411.25 | -6411.25 | 0 | 0 |  | 0 | 3 | 0 |  | 0 | 1 | 0 | 0 | 0 | 0 | [8 empty] | 0
18 | 1 | 976 |  | 99,3 | Прайс | Решетки вентиляционные алюминиевые ВР-К 150х150 с КРВ-1 | ШТ | 19 | 1 | 1 |  |  |  | 29904.67 | 29904.67 | 0 | 0 | 0 | 0 | 0 | 0 | 0 | 0 | 0 |  | 51651743 | 1573.93 | 1573.93 | 0 | 0 | 0 | 0 | 0 | 0 | 0 | 1573.93 | 1573.93 | 0 | 0 | 0 | 0 | 0 | 0 | 0 | 0 | 0 | 1 | 1 |  |  | 1 | 1 | 1 | 9.11 |  |  |  |  | 3 | 1 | ФССЦ-2001, 19.2.03.02-0022, приказ Минстроя России № 876/пр от 26.12.2019 |  |  | 500001 | 0 |  | 0 | 8 | 0 | 1 | 1 | 1 | 1 | 1 | 1 |  | 0 | 0 |  |  |  | 0 | 0 | 0 | [5 empty] | 0 |  | 0 | 29904.67 | 1573.93 | 0 | 0 | 0 | 0 | 0 | 0 | 0 | 0 | 0 | [13 empty] | 0 | 0 | 1 | 1 |  |  |  | 1013 | ШТ | ШТ | 1 | [6 empty] | 50757674 | 8 | Материалы строительные | 0 |  | 1 | 500001 | Материалы и конструкции ( строительные ) по ценникам и каталогом | ФССЦст |  |  |  | 0 | 1496.67 | 1573.93 | 0 | 0 | 0 | 0 | 0 |  | 5 |  |  | 0 | 18 |  | 1496.67 | [10 empty] | 0 | 0 | 0 |  |  |  |  | 0 | 0 |  | 1 496,67 + 3,1% Трансп + 2% Заг.скл |  |  | 1 |  | 1281068968 | 2 | 3 | 4 | 0 | 0 | 0 | 29904.67 | 29904.67 | 0 | 0 |  | 1 | 1 | 0 |  | 0 | 1 | 0 | 0 | 0 | 0 | 3,1 | 2 | 29904.67 | [5 empty] | 0
17 | 1 | 988 | 1145 | 100 | 20-01-001-02 | Прокладка воздуховодов из листовой, оцинкованной стали и алюминия класса Н (нормальные) толщиной: 0,5 мм, периметром до 600 мм | 100 м2 | 0.06 | 0 | 0.06 |  |  |  | 3167.01 | 237.58 | 98.1 | 31.19 | 2831.33 | 0 | 9.702 | 0.0756 | 0 | 3463.65 | 2061.01 |  | 51651743 | 1971.21 | 434.65 | 123.3 | 15.57 | 1413.26 | 0 | 161.7 | 1.26 | 0 | 1898.04 | 434.65 | 117.43 | 14.83 | 1345.96 | 0 | 154 | 1.2 | 0 | 121 | 72 | 1 | 1 |  |  | 1 | 33.39 | 13.26 | 9.11 |  |  |  |  | 0 | 1 | ФЕР-2001, 20-01-001-02, приказ Минстроя России № 876/пр от 26.12.2019 |  |  | 20001 | 0 |  | 0 | 22 | 0 | 33.39 | 1 | 1 | 1 | 1 | 1 |  | 121 | 72 |  |  |  | 0 | 0 | 0 | [5 empty] | 0 | Поправка: Сб. 20, ОП, п.1.20.19 Наименование: Индивидуальные испытания систем вентиляции и кондиционирования воздуха | 0 | 3167.01 | 3959.6615 | 1634.958 | 519.8823 | 47188.7514 | 0 | 161.7 | 1.26 | 0 | 3463.6492 | 2061.0144 |  |  |  |  | )*1,05 | )*1,05 | )*1,05 |  | )*1,05 | )*1,05 |  |  |  | 0 | 0 | 1 | 1 |  |  |  | 1005 | 100 м2 | 100 м2 | 100 | [6 empty] | 50757454 | 22 | Санитарно-технические работы | 16 | Сантехнические работы: внутренние трубопроводы, внутренние устройства водопровода, канализации, отопления, газоснабжения, вентиляция кондиционирование воздуха | 1 | 20001 | Вентиляция и кондиционирование | ФЕР-20 |  | Поправка: Сб. 20, ОП, п.1.20.19 |  | 131072 | 1898.04 | 434.65 | 117.43 | 14.83 | 1345.96 | 154 | 1.2 | 0 | [17 empty] | 0 | 0 | 0 |  |  |  |  | 121 | 72 |  |  |  |  | 1 |  | -706050576 | 2 | 1 | 4 | 0 | 0 | 0 | 8691.67 | 8691.67 | 0 | 0 |  | 0 | 3 | 0 |  | 0 | 1 | 0 | 0 | 0 | 0 |  |  |  |  | Пр/812-016.0-1 | Пр/774-016.0 | Сантехнические работы: внутренние трубопроводы, внутренние устройства водопровода, канализации, отопления, газоснабжения, вентиляция кондиционирование воздуха | Сантехнические работы: внутренние трубопроводы, внутренние устройства водопровода, канализации, отопления, газоснабжения, вентиляция кондиционирование воздуха | 0
18 | 1 | 988 |  | 100,1 | 19.1.01.03-0072 | Воздуховоды из оцинкованной стали толщиной: 0,5 мм, периметром до 600 мм (150х100 толщ.0,5) | м2 | 6 | 100 | 100 |  |  |  | 5597.73 | 5597.73 | 0 | 0 | 0 | 0 | 0 | 0 | 0 | 0 | 0 |  | 51651743 | 102.41 | 102.41 | 0 | 0 | 0 | 0 | 0 | 0 | 0 | 102.41 | 102.41 | 0 | 0 | 0 | 0 | 0 | 0 | 0 | 0 | 0 | 1 | 1 |  |  | 1 | 1 | 1 | 9.11 |  |  |  |  | 3 | 1 | ФССЦ-2001, 19.1.01.03-0072, приказ Минстроя России № 876/пр от 26.12.2019 |  |  | 500001 | 0 |  | 0 | 8 | 0 | 1 | 1 | 1 | 1 | 1 | 1 |  | 0 | 0 |  |  |  | 0 | 0 | 0 | [5 empty] | 0 |  | 0 | 5597.73 | 932.9551 | 0 | 0 | 0 | 0 | 0 | 0 | 0 | 0 | 0 | [13 empty] | 0 | 0 | 1 | 1 |  |  |  | 1005 | м2 | м2 | 1 | [6 empty] | 50757674 | 8 | Материалы строительные | 0 |  | 1 | 500001 | Материалы и конструкции ( строительные ) по ценникам и каталогом | ФССЦст |  |  |  | 0 | 102.41 | 102.41 | 0 | 0 | 0 | 0 | 0 | [18 empty] | 0 | 0 | 0 |  |  |  |  | 0 | 0 |  |  |  |  | 1 |  | -27747791 | 2 | 1 | 4 | 0 | 0 | 0 | 5597.73 | 5597.73 | 0 | 0 |  | 0 | 3 | 0 |  | 0 | 1 | 0 | 0 | 0 | 0 | [8 empty] | 0
17 | 1 | 1000 | 1162 | 101 | 20-01-001-02 | Прокладка воздуховодов из листовой, оцинкованной стали и алюминия класса Н (нормальные) толщиной: 0,5 мм, периметром до 600 мм | 100 м2 | 0.036 | 0 | 0.036 |  |  |  | 1900.21 | 142.55 | 58.86 | 18.72 | 1698.8 | 0 | 5.8212 | 0.04536 | 0 | 2078.2 | 1236.61 |  | 51651743 | 1971.21 | 434.65 | 123.3 | 15.57 | 1413.26 | 0 | 161.7 | 1.26 | 0 | 1898.04 | 434.65 | 117.43 | 14.83 | 1345.96 | 0 | 154 | 1.2 | 0 | 121 | 72 | 1 | 1 |  |  | 1 | 33.39 | 13.26 | 9.11 |  |  |  |  | 0 | 1 | ФЕР-2001, 20-01-001-02, приказ Минстроя России № 876/пр от 26.12.2019 |  |  | 20001 | 0 |  | 0 | 22 | 0 | 33.39 | 1 | 1 | 1 | 1 | 1 |  | 121 | 72 |  |  |  | 0 | 0 | 0 | [5 empty] | 0 | Поправка: Сб. 20, ОП, п.1.20.19 Наименование: Индивидуальные испытания систем вентиляции и кондиционирования воздуха | 0 | 1900.21 | 3959.6615 | 1634.958 | 519.8823 | 47188.7514 | 0 | 161.7 | 1.26 | 0 | 2078.1992 | 1236.6144 |  |  |  |  | )*1,05 | )*1,05 | )*1,05 |  | )*1,05 | )*1,05 |  |  |  | 0 | 0 | 1 | 1 |  |  |  | 1005 | 100 м2 | 100 м2 | 100 | [6 empty] | 50757454 | 22 | Санитарно-технические работы | 16 | Сантехнические работы: внутренние трубопроводы, внутренние устройства водопровода, канализации, отопления, газоснабжения, вентиляция кондиционирование воздуха | 1 | 20001 | Вентиляция и кондиционирование | ФЕР-20 |  | Поправка: Сб. 20, ОП, п.1.20.19 |  | 131072 | 1898.04 | 434.65 | 117.43 | 14.83 | 1345.96 | 154 | 1.2 | 0 | [17 empty] | 0 | 0 | 0 |  |  |  |  | 121 | 72 |  |  |  |  | 1 |  | -706050576 | 2 | 1 | 4 | 0 | 0 | 0 | 5215.02 | 5215.02 | 0 | 0 |  | 0 | 3 | 0 |  | 0 | 1 | 0 | 0 | 0 | 0 |  |  |  |  | Пр/812-016.0-1 | Пр/774-016.0 | Сантехнические работы: внутренние трубопроводы, внутренние устройства водопровода, канализации, отопления, газоснабжения, вентиляция кондиционирование воздуха | Сантехнические работы: внутренние трубопроводы, внутренние устройства водопровода, канализации, отопления, газоснабжения, вентиляция кондиционирование воздуха | 0
18 | 1 | 1000 |  | 101,1 | 19.1.01.03-0072 | Воздуховоды из оцинкованной стали толщиной: 0,5 мм, периметром до 600 мм (150х150 толщ.0,5) | м2 | 3.6 | 100 | 100 |  |  |  | 3358.64 | 3358.64 | 0 | 0 | 0 | 0 | 0 | 0 | 0 | 0 | 0 |  | 51651743 | 102.41 | 102.41 | 0 | 0 | 0 | 0 | 0 | 0 | 0 | 102.41 | 102.41 | 0 | 0 | 0 | 0 | 0 | 0 | 0 | 0 | 0 | 1 | 1 |  |  | 1 | 1 | 1 | 9.11 |  |  |  |  | 3 | 1 | ФССЦ-2001, 19.1.01.03-0072, приказ Минстроя России № 876/пр от 26.12.2019 |  |  | 500001 | 0 |  | 0 | 8 | 0 | 1 | 1 | 1 | 1 | 1 | 1 |  | 0 | 0 |  |  |  | 0 | 0 | 0 | [5 empty] | 0 |  | 0 | 3358.64 | 932.9551 | 0 | 0 | 0 | 0 | 0 | 0 | 0 | 0 | 0 | [13 empty] | 0 | 0 | 1 | 1 |  |  |  | 1005 | м2 | м2 | 1 | [6 empty] | 50757674 | 8 | Материалы строительные | 0 |  | 1 | 500001 | Материалы и конструкции ( строительные ) по ценникам и каталогом | ФССЦст |  |  |  | 0 | 102.41 | 102.41 | 0 | 0 | 0 | 0 | 0 | [18 empty] | 0 | 0 | 0 |  |  |  |  | 0 | 0 |  |  |  |  | 1 |  | 415678242 | 2 | 1 | 4 | 0 | 0 | 0 | 3358.64 | 3358.64 | 0 | 0 |  | 0 | 3 | 0 |  | 0 | 1 | 0 | 0 | 0 | 0 | [8 empty] | 0
17 | 1 | 1013 | 1178 | 102 | 20-01-001-09 | Прокладка воздуховодов из листовой, оцинкованной стали и алюминия класса Н (нормальные) толщиной: 0,7 мм, периметром до 1000 мм | 100 м2 | 0.937 | 0 | 0.937 |  |  |  | 45419.63 | 3706.7 | 1229.54 | 382.01 | 40483.39 | 0 | 138.7229 | 0.92482 | 0 | 49447.13 | 29423.09 |  | 51651743 | 1827.16 | 434.24 | 98.96 | 12.21 | 1293.96 | 0 | 148.05 | 0.987 | 0 | 1760.83 | 434.24 | 94.25 | 11.63 | 1232.34 | 0 | 141 | 0.94 | 0 | 121 | 72 | 1 | 1 |  |  | 1 | 33.39 | 13.26 | 9.11 |  |  |  |  | 0 | 1 | ФЕР-2001, 20-01-001-09, приказ Минстроя России № 876/пр от 26.12.2019 |  |  | 20001 | 0 |  | 0 | 22 | 0 | 33.39 | 1 | 1 | 1 | 1 | 1 |  | 121 | 72 |  |  |  | 0 | 0 | 0 | [5 empty] | 0 | Поправка: Сб. 20, ОП, п.1.20.19 Наименование: Индивидуальные испытания систем вентиляции и кондиционирования воздуха | 0 | 45419.63 | 3955.9264 | 1312.2096 | 407.6919 | 43205.3244 | 0 | 148.05 | 0.987 | 0 | 49447.134 | 29423.088 |  |  |  |  | )*1,05 | )*1,05 | )*1,05 |  | )*1,05 | )*1,05 |  |  |  | 0 | 0 | 1 | 1 |  |  |  | 1005 | 100 м2 | 100 м2 | 100 | [6 empty] | 50757454 | 22 | Санитарно-технические работы | 16 | Сантехнические работы: внутренние трубопроводы, внутренние устройства водопровода, канализации, отопления, газоснабжения, вентиляция кондиционирование воздуха | 1 | 20001 | Вентиляция и кондиционирование | ФЕР-20 |  | Поправка: Сб. 20, ОП, п.1.20.19 |  | 131072 | 1760.83 | 434.24 | 94.25 | 11.63 | 1232.34 | 141 | 0.94 | 0 | [17 empty] | 0 | 0 | 0 |  |  |  |  | 121 | 72 |  |  |  |  | 1 |  | 2063072167 | 2 | 1 | 4 | 0 | 0 | 0 | 124289.85 | 124289.85 | 0 | 0 |  | 0 | 3 | 0 |  | 0 | 1 | 0 | 0 | 0 | 0 |  |  |  |  | Пр/812-016.0-1 | Пр/774-016.0 | Сантехнические работы: внутренние трубопроводы, внутренние устройства водопровода, канализации, отопления, газоснабжения, вентиляция кондиционирование воздуха | Сантехнические работы: внутренние трубопроводы, внутренние устройства водопровода, канализации, отопления, газоснабжения, вентиляция кондиционирование воздуха | 0
18 | 1 | 1012 |  | 102,1 | 19.1.01.03-0040 | Воздуховоды из оцинкованной стали с шиной и уголками толщиной: 0,8 мм, периметром 3000 мм | м2 | 93.7 | 100 | 100 |  |  |  | 130004.35 | 130004.35 | 0 | 0 | 0 | 0 | 0 | 0 | 0 | 0 | 0 |  | 51651743 | 152.3 | 152.3 | 0 | 0 | 0 | 0 | 0 | 0 | 0 | 152.3 | 152.3 | 0 | 0 | 0 | 0 | 0 | 0 | 0 | 0 | 0 | 1 | 1 |  |  | 1 | 1 | 1 | 9.11 |  |  |  |  | 3 | 1 | ФССЦ-2001, 19.1.01.03-0040, приказ Минстроя России № 876/пр от 26.12.2019 |  |  | 500001 | 0 |  | 0 | 8 | 0 | 1 | 1 | 1 | 1 | 1 | 1 |  | 0 | 0 |  |  |  | 0 | 0 | 0 | [5 empty] | 0 |  | 0 | 130004.35 | 1387.453 | 0 | 0 | 0 | 0 | 0 | 0 | 0 | 0 | 0 | [13 empty] | 0 | 0 | 1 | 1 |  |  |  | 1005 | м2 | м2 | 1 | [6 empty] | 50757674 | 8 | Материалы строительные | 0 |  | 1 | 500001 | Материалы и конструкции ( строительные ) по ценникам и каталогом | ФССЦст |  |  |  | 0 | 152.3 | 152.3 | 0 | 0 | 0 | 0 | 0 | [18 empty] | 0 | 0 | 0 |  |  |  |  | 0 | 0 |  |  |  |  | 1 |  | -1977319999 | 2 | 1 | 4 | 0 | 0 | 0 | 130004.35 | 130004.35 | 0 | 0 |  | 0 | 3 | 0 |  | 0 | 1 | 0 | 0 | 0 | 0 | [8 empty] | 0
18 | 1 | 1013 |  | 102,2 | 19.1.01.11-0012 | Крепления (тяги) для воздуховодов | т | 0.05 | 0.053362 | 0.053362 |  |  |  | 13846.54 | 13846.54 | 0 | 0 | 0 | 0 | 0 | 0 | 0 | 0 | 0 |  | 51651743 | 30398.56 | 30398.56 | 0 | 0 | 0 | 0 | 0 | 0 | 0 | 30398.56 | 30398.56 | 0 | 0 | 0 | 0 | 0 | 0 | 0 | 0 | 0 | 1 | 1 |  |  | 1 | 1 | 1 | 9.11 |  |  |  |  | 3 | 1 | ФССЦ-2001, 19.1.01.11-0012, приказ Минстроя России № 876/пр от 26.12.2019 |  |  | 500001 | 0 |  | 0 | 8 | 0 | 1 | 1 | 1 | 1 | 1 | 1 |  | 0 | 0 |  |  |  | 0 | 0 | 0 | [5 empty] | 0 |  | 0 | 13846.54 | 276930.8816 | 0 | 0 | 0 | 0 | 0 | 0 | 0 | 0 | 0 | [13 empty] | 0 | 0 | 1 | 1 |  |  |  | 1009 | т | т | 1000 | [6 empty] | 50757674 | 8 | Материалы строительные | 0 |  | 1 | 500001 | Материалы и конструкции ( строительные ) по ценникам и каталогом | ФССЦст |  |  |  | 0 | 30398.56 | 30398.56 | 0 | 0 | 0 | 0 | 0 | [18 empty] | 0 | 0 | 0 |  |  |  |  | 0 | 0 |  |  |  |  | 1 |  | -1486911088 | 2 | 1 | 4 | 0 | 0 | 0 | 13846.54 | 13846.54 | 0 | 0 |  | 0 | 3 | 0 |  | 0 | 1 | 0 | 0 | 0 | 0 | [8 empty] | 0
17 | 1 | 1020 | 1186 | 103 | 26-01-018-01 | Изоляция плоских и криволинейных поверхностей пластинами (плитами) из вспененного каучука, вспененного полиэтилена | 10 м2 | 9.5 | 0 | 9.5 |  |  |  | 33988.62 | 14695.34 | 3559.91 | 1582.85 | 15733.37 | 0 | 47.5 | 4.085 | 0 | 16796.73 | 9523.92 |  | 51651743 | 247.66 | 169.8 | 28.26 | 4.99 | 49.6 | 0 | 5 | 0.43 | 0 | 247.66 | 169.8 | 28.26 | 4.99 | 49.6 | 0 | 5 | 0.43 | 0 | 97 | 55 | 1 | 1 |  |  | 1 | 33.39 | 13.26 | 9.11 |  |  |  |  | 0 | 1 | ФЕР-2001, 26-01-018-01, приказ Минстроя России № 876/пр от 26.12.2019 |  |  | 26001 | 0 |  | 0 | 2 | 0 | 33.39 | 1 | 1 | 1 | 1 | 1 |  | 97 | 55 |  |  |  | 0 | 0 | 0 | [5 empty] | 0 |  | 0 | 33988.62 | 1546.878 | 374.7276 | 166.6161 | 1656.144 | 0 | 5 | 0.43 | 0 | 16796.7334 | 9523.921 | [13 empty] | 0 | 0 | 1 | 1 |  |  |  | 1005 | 10 м2 | 10 м2 | 10 | [6 empty] | 50757462 | 2 | Общестроительные работы | 20 | Теплоизоляционные работы | 1 | 26001 | Теплоизоляционные работы | ФЕР-26 |  |  |  | 131072 | 247.66 | 169.8 | 28.26 | 4.99 | 49.6 | 5 | 0.43 | 0 | [17 empty] | 0 | 0 | 0 |  |  |  |  | 97 | 55 |  |  |  |  | 1 |  | -893411855 | 2 | 1 | 4 | 0 | 0 | 0 | 60309.27 | 60309.27 | 0 | 0 |  | 0 | 3 | 0 |  | 0 | 1 | 0 | 0 | 0 | 0 |  |  |  |  | Пр/812-020.0-1 | Пр/774-020.0 | Теплоизоляционные работы | Теплоизоляционные работы | 0
18 | 1 | 1017 |  | 103,1 | 01.2.03.04-0001 | Маты битумные, толщина 30 мм (Огнезащита воздуюводов (EI 60) 6=20мм, ОгнеВент-Базальт-20-1Ф ТУ 5769-015-54737814-2008, 000 'КРОЗ”) | м2 | 104.5 | 11 | 11 |  |  |  | 21419.89 | 21419.89 | 0 | 0 | 0 | 0 | 0 | 0 | 0 | 0 | 0 |  | 51651743 | 22.5 | 22.5 | 0 | 0 | 0 | 0 | 0 | 0 | 0 | 22.5 | 22.5 | 0 | 0 | 0 | 0 | 0 | 0 | 0 | 0 | 0 | 1 | 1 |  |  | 1 | 1 | 1 | 9.11 |  |  |  |  | 3 | 1 | ФССЦ-2001, 01.2.03.04-0001, приказ Минстроя России № 876/пр от 26.12.2019 |  |  | 500001 | 0 |  | 0 | 8 | 0 | 1 | 1 | 1 | 1 | 1 | 1 |  | 0 | 0 |  |  |  | 0 | 0 | 0 | [5 empty] | 0 |  | 0 | 21419.89 | 204.975 | 0 | 0 | 0 | 0 | 0 | 0 | 0 | 0 | 0 | [13 empty] | 0 | 0 | 1 | 1 |  |  |  | 1005 | м2 | м2 | 1 | [6 empty] | 50757674 | 8 | Материалы строительные | 0 |  | 1 | 500001 | Материалы и конструкции ( строительные ) по ценникам и каталогом | ФССЦст |  |  |  | 0 | 22.5 | 22.5 | 0 | 0 | 0 | 0 | 0 | [18 empty] | 0 | 0 | 0 |  |  |  |  | 0 | 0 |  |  |  |  | 1 |  | -336429810 | 2 | 1 | 4 | 0 | 0 | 0 | 21419.89 | 21419.89 | 0 | 0 |  | 0 | 3 | 0 |  | 0 | 1 | 0 | 0 | 0 | 0 | [8 empty] | 0
18 | 1 | 1019 |  | 103,2 | 14.1.04.01-0001 | Клей на основе вспененного синтетического каучука для склеивания изоляционных материалов | #REF! | -14.25 | -1.5 | -1.5 |  |  |  | -8513.43 | -8513.43 | 0 | 0 | 0 | 0 | 0 | 0 | 0 | 0 | 0 |  | 51651743 | 65.58 | 65.58 | 0 | 0 | 0 | 0 | 0 | 0 | 0 | 65.58 | 65.58 | 0 | 0 | 0 | 0 | 0 | 0 | 0 | 0 | 0 | 1 | 1 |  |  | 1 | 1 | 1 | 9.11 |  |  |  |  | 3 | 1 | ФССЦ-2001, 14.1.04.01-0001, приказ Минстроя России № 876/пр от 26.12.2019 |  |  | 500001 | 0 |  | 0 | 8 | 1 | 1 | 1 | 1 | 1 | 1 | 1 |  | 0 | 0 |  |  |  | 0 | 0 | 0 | [5 empty] | 0 |  | 0 | -8513.43 | 597.4338 | 0 | 0 | 0 | 0 | 0 | 0 | 0 | 0 | 0 | [13 empty] | 0 | 0 | 1 | 1 |  |  |  | 1002 | л | л | 1 | [6 empty] | 50757674 | 8 | Материалы строительные | 0 |  | 1 | 500001 | Материалы и конструкции ( строительные ) по ценникам и каталогом | ФССЦст |  |  |  | 32768 | 65.58 | 65.58 | 0 | 0 | 0 | 0 | 0 | [18 empty] | 0 | 0 | 0 |  |  |  |  | 0 | 0 |  |  |  |  | 1 |  | -1609399419 | 2 | 1 | 4 | 0 | 0 | 0 | -8513.43 | -8513.43 | 0 | 0 |  | 0 | 3 | 0 |  | 0 | 1 | 0 | 0 | 0 | 0 | [8 empty] | 0
18 | 1 | 1020 |  | 103,3 | 14.5.09.05-0103 | Очиститель клея | #REF! | -0.5415 | -0.057 | -0.057 |  |  |  | -989.47 | -989.47 | 0 | 0 | 0 | 0 | 0 | 0 | 0 | 0 | 0 |  | 51651743 | 200.58 | 200.58 | 0 | 0 | 0 | 0 | 0 | 0 | 0 | 200.58 | 200.58 | 0 | 0 | 0 | 0 | 0 | 0 | 0 | 0 | 0 | 1 | 1 |  |  | 1 | 1 | 1 | 9.11 |  |  |  |  | 3 | 1 | ФССЦ-2001, 14.5.09.05-0103, приказ Минстроя России № 876/пр от 26.12.2019 |  |  | 500001 | 0 |  | 0 | 8 | 1 | 1 | 1 | 1 | 1 | 1 | 1 |  | 0 | 0 |  |  |  | 0 | 0 | 0 | [5 empty] | 0 |  | 0 | -989.47 | 1827.2838 | 0 | 0 | 0 | 0 | 0 | 0 | 0 | 0 | 0 | [13 empty] | 0 | 0 | 1 | 1 |  |  |  | 1002 | л | л | 1 | [6 empty] | 50757674 | 8 | Материалы строительные | 0 |  | 1 | 500001 | Материалы и конструкции ( строительные ) по ценникам и каталогом | ФССЦст |  |  |  | 32768 | 200.58 | 200.58 | 0 | 0 | 0 | 0 | 0 | [18 empty] | 0 | 0 | 0 |  |  |  |  | 0 | 0 |  |  |  |  | 1 |  | 1828367933 | 2 | 1 | 4 | 0 | 0 | 0 | -989.47 | -989.47 | 0 | 0 |  | 0 | 3 | 0 |  | 0 | 1 | 0 | 0 | 0 | 0 | [8 empty] | 0
17 | 1 | 1027 | 1194 | 104 | 26-01-018-01 | Изоляция плоских и криволинейных поверхностей пластинами (плитами) из вспененного каучука, вспененного полиэтилена | 10 м2 | 0.095 | 0 | 0.095 |  |  |  | 339.88 | 146.95 | 35.6 | 15.83 | 157.33 | 0 | 0.475 | 0.04085 | 0 | 167.97 | 95.24 |  | 51651743 | 247.66 | 169.8 | 28.26 | 4.99 | 49.6 | 0 | 5 | 0.43 | 0 | 247.66 | 169.8 | 28.26 | 4.99 | 49.6 | 0 | 5 | 0.43 | 0 | 97 | 55 | 1 | 1 |  |  | 1 | 33.39 | 13.26 | 9.11 |  |  |  |  | 0 | 1 | ФЕР-2001, 26-01-018-01, приказ Минстроя России № 876/пр от 26.12.2019 |  |  | 26001 | 0 |  | 0 | 2 | 0 | 33.39 | 1 | 1 | 1 | 1 | 1 |  | 97 | 55 |  |  |  | 0 | 0 | 0 | [5 empty] | 0 |  | 0 | 339.88 | 1546.878 | 374.7276 | 166.6161 | 1656.144 | 0 | 5 | 0.43 | 0 | 167.9652 | 95.238 | [13 empty] | 0 | 0 | 1 | 1 |  |  |  | 1005 | 10 м2 | 10 м2 | 10 | [6 empty] | 50757462 | 2 | Общестроительные работы | 20 | Теплоизоляционные работы | 1 | 26001 | Теплоизоляционные работы | ФЕР-26 |  |  |  | 131072 | 247.66 | 169.8 | 28.26 | 4.99 | 49.6 | 5 | 0.43 | 0 | [17 empty] | 0 | 0 | 0 |  |  |  |  | 97 | 55 |  |  |  |  | 1 |  | -893411855 | 2 | 1 | 4 | 0 | 0 | 0 | 603.09 | 603.09 | 0 | 0 |  | 0 | 3 | 0 |  | 0 | 1 | 0 | 0 | 0 | 0 |  |  |  |  | Пр/812-020.0-1 | Пр/774-020.0 | Теплоизоляционные работы | Теплоизоляционные работы | 0
18 | 1 | 1024 |  | 104,1 | 01.2.03.04-0001 | Маты битумные, толщина 30 мм (маты минераловатные URSA М-25 толщиной 6=60 мм, ТУ 5673-001-71451657-2004) | м2 | 1.045 | 11 | 11 |  |  |  | 214.2 | 214.2 | 0 | 0 | 0 | 0 | 0 | 0 | 0 | 0 | 0 |  | 51651743 | 22.5 | 22.5 | 0 | 0 | 0 | 0 | 0 | 0 | 0 | 22.5 | 22.5 | 0 | 0 | 0 | 0 | 0 | 0 | 0 | 0 | 0 | 1 | 1 |  |  | 1 | 1 | 1 | 9.11 |  |  |  |  | 3 | 1 | ФССЦ-2001, 01.2.03.04-0001, приказ Минстроя России № 876/пр от 26.12.2019 |  |  | 500001 | 0 |  | 0 | 8 | 0 | 1 | 1 | 1 | 1 | 1 | 1 |  | 0 | 0 |  |  |  | 0 | 0 | 0 | [5 empty] | 0 |  | 0 | 214.2 | 204.975 | 0 | 0 | 0 | 0 | 0 | 0 | 0 | 0 | 0 | [13 empty] | 0 | 0 | 1 | 1 |  |  |  | 1005 | м2 | м2 | 1 | [6 empty] | 50757674 | 8 | Материалы строительные | 0 |  | 1 | 500001 | Материалы и конструкции ( строительные ) по ценникам и каталогом | ФССЦст |  |  |  | 0 | 22.5 | 22.5 | 0 | 0 | 0 | 0 | 0 | [18 empty] | 0 | 0 | 0 |  |  |  |  | 0 | 0 |  |  |  |  | 1 |  | 2022782512 | 2 | 1 | 4 | 0 | 0 | 0 | 214.2 | 214.2 | 0 | 0 |  | 0 | 3 | 0 |  | 0 | 1 | 0 | 0 | 0 | 0 | [8 empty] | 0
18 | 1 | 1026 |  | 104,2 | 14.1.04.01-0001 | Клей на основе вспененного синтетического каучука для склеивания изоляционных материалов | #REF! | -0.1425 | -1.5 | -1.5 |  |  |  | -85.13 | -85.13 | 0 | 0 | 0 | 0 | 0 | 0 | 0 | 0 | 0 |  | 51651743 | 65.58 | 65.58 | 0 | 0 | 0 | 0 | 0 | 0 | 0 | 65.58 | 65.58 | 0 | 0 | 0 | 0 | 0 | 0 | 0 | 0 | 0 | 1 | 1 |  |  | 1 | 1 | 1 | 9.11 |  |  |  |  | 3 | 1 | ФССЦ-2001, 14.1.04.01-0001, приказ Минстроя России № 876/пр от 26.12.2019 |  |  | 500001 | 0 |  | 0 | 8 | 1 | 1 | 1 | 1 | 1 | 1 | 1 |  | 0 | 0 |  |  |  | 0 | 0 | 0 | [5 empty] | 0 |  | 0 | -85.13 | 597.4338 | 0 | 0 | 0 | 0 | 0 | 0 | 0 | 0 | 0 | [13 empty] | 0 | 0 | 1 | 1 |  |  |  | 1002 | л | л | 1 | [6 empty] | 50757674 | 8 | Материалы строительные | 0 |  | 1 | 500001 | Материалы и конструкции ( строительные ) по ценникам и каталогом | ФССЦст |  |  |  | 32768 | 65.58 | 65.58 | 0 | 0 | 0 | 0 | 0 | [18 empty] | 0 | 0 | 0 |  |  |  |  | 0 | 0 |  |  |  |  | 1 |  | -1609399419 | 2 | 1 | 4 | 0 | 0 | 0 | -85.13 | -85.13 | 0 | 0 |  | 0 | 3 | 0 |  | 0 | 1 | 0 | 0 | 0 | 0 | [8 empty] | 0
18 | 1 | 1027 |  | 104,3 | 14.5.09.05-0103 | Очиститель клея | #REF! | -0.005415 | -0.057 | -0.057 |  |  |  | -9.89 | -9.89 | 0 | 0 | 0 | 0 | 0 | 0 | 0 | 0 | 0 |  | 51651743 | 200.58 | 200.58 | 0 | 0 | 0 | 0 | 0 | 0 | 0 | 200.58 | 200.58 | 0 | 0 | 0 | 0 | 0 | 0 | 0 | 0 | 0 | 1 | 1 |  |  | 1 | 1 | 1 | 9.11 |  |  |  |  | 3 | 1 | ФССЦ-2001, 14.5.09.05-0103, приказ Минстроя России № 876/пр от 26.12.2019 |  |  | 500001 | 0 |  | 0 | 8 | 1 | 1 | 1 | 1 | 1 | 1 | 1 |  | 0 | 0 |  |  |  | 0 | 0 | 0 | [5 empty] | 0 |  | 0 | -9.89 | 1827.2838 | 0 | 0 | 0 | 0 | 0 | 0 | 0 | 0 | 0 | [13 empty] | 0 | 0 | 1 | 1 |  |  |  | 1002 | л | л | 1 | [6 empty] | 50757674 | 8 | Материалы строительные | 0 |  | 1 | 500001 | Материалы и конструкции ( строительные ) по ценникам и каталогом | ФССЦст |  |  |  | 32768 | 200.58 | 200.58 | 0 | 0 | 0 | 0 | 0 | [18 empty] | 0 | 0 | 0 |  |  |  |  | 0 | 0 |  |  |  |  | 1 |  | 1828367933 | 2 | 1 | 4 | 0 | 0 | 0 | -9.89 | -9.89 | 0 | 0 |  | 0 | 3 | 0 |  | 0 | 1 | 0 | 0 | 0 | 0 | [8 empty] | 0
51 | 1 | 4 | 781 |  |  | Система ВЕ15 (В22) | 0 | [6 empty] | 289685.4 | 215690.56 | 5464.68 | 2134.11 | 68530.16 | 0 | 227.4001 | 5.4236 | 0 | 81306.32 | 47905.07 |  |  | 289685.4 | 215690.56 | 5464.68 | 2134.11 | 68530.16 | 0 | 227.4001 | 5.4236 | 0 | 81306.32 | 47905.07 |  |  | 0 | 1304.22 | 0 | 418896.79 | 417592.57 | 0 | 0 | 215690.56 | 214386.34 | 0 | 214386.34 | 1304.22 | 0 | 0 | 0 | 0 | [19 empty] | 0 | 1304.22 | 0 | 418896.79 | 417592.57 | 0 | 0 | 215690.56 | 214386.34 | 0 | 214386.34 | 1304.22 | 0 | 0 | 0 | 0 | [114 empty] | 0
50 | 0 | 0 | 1 | 201 | 289685.4 | ПЗ | Прямые затраты |  |  | 201 | 1 | 3 |  | 2 | [7 empty] | 288381.18 | 1 | 288381.18
50 | 0 | 0 | 1 | 202 | 215690.56 | СтМатОб | Стоимость материальных ресурсов (всего) |  |  | 202 | 2 | 3 |  | 2 | [7 empty] | 215690.56 | 1 | 215690.56
50 | 0 | 0 | 1 | 222 | 0 | СтМатОбЗак | Стоимость материалов и оборудования заказчика |  |  | 222 | 3 | 3 |  | 2 | [7 empty] | 0 | 1 | 0
50 | 0 | 0 | 1 | 225 | 215690.56 | СтМатОбПод | Стоимость материалов и оборудования подрядчика |  |  | 225 | 4 | 3 |  | 2 | [7 empty] | 215690.56 | 1 | 215690.56
50 | 0 | 0 | 1 | 226 | 214386.34 | СтМат | Стоимость материалов (всего) |  |  | 226 | 5 | 3 |  | 2 | [7 empty] | 214386.34 | 1 | 214386.34
50 | 0 | 0 | 1 | 227 | 0 | СтМатЗак | Стоимость материалов заказчика |  |  | 227 | 6 | 3 |  | 2 | [7 empty] | 0 | 1 | 0
50 | 0 | 0 | 1 | 228 | 214386.34 | СтМатПод | Стоимость материалов подрядчика |  |  | 228 | 7 | 3 |  | 2 | [7 empty] | 214386.34 | 1 | 214386.34
50 | 0 | 0 | 1 | 216 | 1304.22 | Оборуд | Стоимость оборудования (всего) |  |  | 216 | 8 | 3 |  | 2 | [7 empty] | 1304.22 | 1 | 1304.22
50 | 0 | 0 | 1 | 223 | 0 | ОборудЗак | Стоимость оборудования заказчика |  |  | 223 | 9 | 3 |  | 2 | [7 empty] | 0 | 1 | 0
50 | 0 | 0 | 1 | 229 | 1304.22 | ОборудПод | Стоимость оборудования подрядчика |  |  | 229 | 10 | 3 |  | 2 | [7 empty] | 1304.22 | 1 | 1304.22
50 | 0 | 0 | 1 | 203 | 5464.68 | ЭММ | Эксплуатация машин |  |  | 203 | 11 | 3 |  | 2 | [7 empty] | 5464.68 | 1 | 5464.68
50 | 0 | 0 | 1 | 231 | 0 | ЭММсНРиСП | Эксплуатация машин по ТСН-2001.16 |  |  | 231 | 12 | 3 |  | 2 | [7 empty] | 0 | 1 | 0
50 | 0 | 0 | 1 | 204 | 2134.11 | ЗПМ | ЗП машинистов |  |  | 204 | 13 | 3 |  | 2 | [7 empty] | 2134.11 | 1 | 2134.11
50 | 0 | 0 | 1 | 205 | 68530.16 | ОЗП | Основная ЗП рабочих |  |  | 205 | 14 | 3 |  | 2 | [7 empty] | 68530.16 | 1 | 68530.16
50 | 0 | 0 | 1 | 232 | 0 | ОЗПсНРиСП | Основная ЗП рабочих по ТСН-2001.16 |  |  | 232 | 15 | 3 |  | 2 | [7 empty] | 0 | 1 | 0
50 | 0 | 0 | 1 | 214 | 417592.57 | Строит | Строительные работы с НР и СП |  |  | 214 | 16 | 3 |  | 2 | [7 empty] | 417592.57 | 1 | 417592.57
50 | 0 | 0 | 1 | 215 | 0 | Монтаж | Монтажные работы с НР и СП |  |  | 215 | 17 | 3 |  | 2 | [7 empty] | 0 | 1 | 0
50 | 0 | 0 | 1 | 217 | 0 | Прочие | Прочие работы с НР и СП |  |  | 217 | 18 | 3 |  | 2 | [7 empty] | 0 | 1 | 0
50 | 0 | 0 | 1 | 230 | 0 | ПрочиеЗатр | Прочие затраты по ТСН-2001.16 |  |  | 230 | 19 | 3 |  | 2 | [7 empty] | 0 | 1 | 0
50 | 0 | 0 | 1 | 206 | 0 | ВозврМат | Возврат материалов |  |  | 206 | 20 | 3 |  | 2 | [7 empty] | 0 | 1 | 0
50 | 0 | 0 | 1 | 207 | 227.4001 | ТрудСтр | Трудозатраты строителей |  |  | 207 | 21 | 3 |  | -1 | [7 empty] | 227.4 | 1 | 227.4
50 | 0 | 0 | 1 | 208 | 5.4236 | ТрудМаш | Трудозатраты машинистов |  |  | 208 | 22 | 3 |  | -1 | [7 empty] | 5.4236 | 1 | 5.4236
50 | 0 | 0 | 1 | 209 | 0 | ТранспМат | Транспорт материалов |  |  | 209 | 23 | 3 |  | 2 | [7 empty] | 0 | 1 | 0
50 | 0 | 0 | 1 | 233 | 0 | Перевозка | Перевозка грузов |  |  | 233 | 24 | 3 |  | 2 | [7 empty] | 0 | 1 | 0
50 | 0 | 0 | 1 | 210 | 81306.32 | НР | Накладные расходы |  |  | 210 | 25 | 3 |  | 2 | [7 empty] | 81306.32 | 1 | 81306.32
50 | 0 | 0 | 1 | 211 | 47905.07 | СмПриб | Сметная прибыль |  |  | 211 | 26 | 3 |  | 2 | [7 empty] | 47905.07 | 1 | 47905.07
50 | 0 | 0 | 1 | 224 | 418896.79 | Всего | Всего с НР и СП |  |  | 224 | 27 | 3 |  | 2 | [7 empty] | 418896.79 | 1 | 418896.79
4 | 1 |  | 868 |  |  | Система ВЕ16 (В23, В24) |  | 0 |  | -1 | [7 empty] | 0 |  |  | 0 | [53 empty] | 0 | [11 empty] | 0
52 | 1 | 4 | 837 | 0 |  | Система ВЕ16 (В23, В24) | [7 empty] | 780119.93 | 582597.71 | 14683.3 | 5802.49 | 182838.92 | 0 | 606.6995 | 14.7575 | 0 | 216641.48 | 127594.78 | 0 | 0 | 780119.93 | 582597.71 | 14683.3 | 5802.49 | 182838.92 | 0 | 606.6995 | 14.7575 | 0 | 216641.48 | 127594.78 | 0 | 0 | 0 | 2608.44 | 0 | 1124356.19 | 1121747.75 | 0 | 0 | 582597.71 | 579989.27 | 0 | 579989.27 | 2608.44 | 0 | 0 | 0 | 0 | 0 | 0 | 0 | 0 | 0 | 0 | 0 | 0 | 0 | 0 | 0 | 0 | 0 | 0 | 0 | 0 | 0 | 0 | 0 | 0 | 2608.44 | 0 | 1124356.19 | 1121747.75 | 0 | 0 | 582597.71 | 579989.27 | 0 | 579989.27 | 2608.44 | 0 | 0 | 0 | 0 | 0 | 0 | 0 | 0 | 0 | 0 | 0 | 0 | 0 | 0 | 0 | 0 | 0 | 0 | 0 | 0 | 0 | 0 | 0 | 0 | 0 | 0 | 0 | 0 | 0 | 0 | 0 | 0 | 0 | 0 | 0 | 0 | 0 | 0 | 0 | 0 | 0 | 0 | 0 | 0 | 0 | 0 | 0 | 0 | 0 | 0 | 0 | 0 | 0 | 0 | 0 | 0 | 0 | 0 | 0 | 0 | 0 | 0 | 0 | 0 | 0 | 0 | 0 | 0 | 0 | 0 | 0 | 0 | 0 | 0 | 0 | 0 | 0 | 0 | 0 | 0 | 0 | 0 | 0 | 0 | 0 | 0 | 0 | 0 | 0 | 0 | 0 | 0 | 0 | 0 | 0 | 0 | 0 | 0 | 0 | 0 | 0 | 0 | 0 | 0 | 0 | 0 | 0 | 0 | 0 | 0 | 0 | 0 | 0 | 0 | 0 | 0 | 0 | 0 | 0
17 | 1 | 1035 | 1201 | 105 | 20-03-002-01 | Установка вентиляторов осевых массой: до 0,025 т | ШТ | 2 | 0 | 2 |  |  |  | 2683.48 | 36.99 | 184.31 | 42.07 | 2462.18 | 0 | 7.665 | 0.105 | 0 | 3030.14 | 1803.06 |  | 51651743 | 45.85 | 2.03 | 6.95 | 0.63 | 36.87 | 0 | 3.8325 | 0.0525 | 0 | 43.76 | 2.03 | 6.62 | 0.6 | 35.11 | 0 | 3.65 | 0.05 | 0 | 121 | 72 | 1 | 1 |  |  | 1 | 33.39 | 13.26 | 9.11 |  |  |  |  | 0 | 1 | ФЕР-2001, 20-03-002-01, приказ Минстроя России № 876/пр от 26.12.2019 |  |  | 20001 | 0 |  | 0 | 22 | 0 | 33.39 | 1 | 1 | 1 | 1 | 1 |  | 121 | 72 |  |  |  | 0 | 0 | 0 | [5 empty] | 0 | Поправка: Сб. 20, ОП, п.1.20.19 Наименование: Индивидуальные испытания систем вентиляции и кондиционирования воздуха | 0 | 2683.48 | 18.4933 | 92.157 | 21.0357 | 1231.0893 | 0 | 3.8325 | 0.0525 | 0 | 3030.1425 | 1803.06 |  |  |  |  | )*1,05 | )*1,05 | )*1,05 |  | )*1,05 | )*1,05 |  |  |  | 0 | 0 | 1 | 1 |  |  |  | 1013 | ШТ | ШТ | 1 | [6 empty] | 50757454 | 22 | Санитарно-технические работы | 16 | Сантехнические работы: внутренние трубопроводы, внутренние устройства водопровода, канализации, отопления, газоснабжения, вентиляция кондиционирование воздуха | 1 | 20001 | Вентиляция и кондиционирование | ФЕР-20 |  | Поправка: Сб. 20, ОП, п.1.20.19 |  | 131072 | 43.76 | 2.03 | 6.62 | 0.6 | 35.11 | 3.65 | 0.05 | 0 | [17 empty] | 0 | 0 | 0 |  |  |  |  | 121 | 72 |  |  |  |  | 1 |  | -2090890730 | 2 | 1 | 4 | 0 | 0 | 0 | 7516.68 | 7516.68 | 0 | 0 |  | 0 | 3 | 0 |  | 0 | 1 | 0 | 0 | 0 | 0 |  |  |  |  | Пр/812-016.0-1 | Пр/774-016.0 | Сантехнические работы: внутренние трубопроводы, внутренние устройства водопровода, канализации, отопления, газоснабжения, вентиляция кондиционирование воздуха | Сантехнические работы: внутренние трубопроводы, внутренние устройства водопровода, канализации, отопления, газоснабжения, вентиляция кондиционирование воздуха | 0
18 | 1 | 1035 |  | 105,1 | Прайс | Вентилятор осевой ERA 5S 000 ЭРА” L=60 (50) мз/ч, Р=28 (26) Па, N=0,020кВт, 220 | КОМПЛ | 2 | 1 | 1 |  |  |  | 2608.44 | 2608.44 | 0 | 0 | 0 | 0 | 0 | 0 | 0 | 0 | 0 |  | 51651743 | 1304.22 | 1304.22 | 0 | 0 | 0 | 0 | 0 | 0 | 0 | 1304.22 | 1304.22 | 0 | 0 | 0 | 0 | 0 | 0 | 0 | 0 | 0 | 1 | 1 |  |  | 1 | 1 | 1 | 6.13 |  |  |  |  | 3 | 3 |  |  |  | 902 | 0 |  | 0 | 92 | 0 | 1 | 1 | 1 | 1 | 1 | 1 |  | 0 | 0 |  |  |  | 0 | 0 | 0 | [5 empty] | 0 |  | 0 | 2608.44 | 1304.22 | 0 | 0 | 0 | 0 | 0 | 0 | 0 | 0 | 0 | [13 empty] | 0 | 0 | 1 | 1 |  |  |  | 1013 | КОМПЛ | КОМПЛ | 1 | [6 empty] | 50757270 | 92 | Оборудование, отсутствующее в СНБ | 0 |  | 3 | 902 | Оборудование, отсутствующее в СНБ | Оборуд. КА |  |  |  | 0 | 1304.22 | 1304.22 | 0 | 0 | 0 | 0 | 0 |  | 5 |  |  | 0 | 18 |  | 1250 | [10 empty] | 0 | 2608.44 | 0 |  |  |  |  | 0 | 0 |  | 1 250 + 3,1% Трансп + 1,2% Заг.скл |  |  | 1 |  | 276251766 | 2 | 3 | 4 | 0 | 0 | 0 | 2608.44 | 0 | 0 | 0 |  | 1 | 1 | 0 |  | 0 | 1 | 0 | 0 | 0 | 0 | 3,1 | 1,2 |  | 2608.44 |  |  |  |  | 0
17 | 1 | 1045 | 1210 | 106 | 20-02-003-07 | Установка решеток жалюзийных стальных: регулирующих (РР), номер 3, размер 200х200 мм | ШТ | 19 | 0 | 19 |  |  |  | 13869.93 | 7084.57 | 390.51 | 82.47 | 6394.85 | 0 | 21.3465 | 0.1995 | 0 | 7837.56 | 4663.67 |  | 51651743 | 52.56 | 40.93 | 1.55 | 0.13 | 10.08 | 0 | 1.1235 | 0.0105 | 0 | 52 | 40.93 | 1.47 | 0.12 | 9.6 | 0 | 1.07 | 0.01 | 0 | 121 | 72 | 1 | 1 |  |  | 1 | 33.39 | 13.26 | 9.11 |  |  |  |  | 0 | 1 | ФЕР-2001, 20-02-003-07, приказ Минстроя России № 876/пр от 26.12.2019 |  |  | 20001 | 0 |  | 0 | 22 | 0 | 33.39 | 1 | 1 | 1 | 1 | 1 |  | 121 | 72 |  |  |  | 0 | 0 | 0 | [5 empty] | 0 | Поправка: Сб. 20, ОП, п.1.20.19 Наименование: Индивидуальные испытания систем вентиляции и кондиционирования воздуха | 0 | 13869.93 | 372.8723 | 20.553 | 4.3407 | 336.5712 | 0 | 1.1235 | 0.0105 | 0 | 7837.5572 | 4663.6704 |  |  |  |  | )*1,05 | )*1,05 | )*1,05 |  | )*1,05 | )*1,05 |  |  |  | 0 | 0 | 1 | 1 |  |  |  | 1013 | ШТ | ШТ | 1 | [6 empty] | 50757454 | 22 | Санитарно-технические работы | 16 | Сантехнические работы: внутренние трубопроводы, внутренние устройства водопровода, канализации, отопления, газоснабжения, вентиляция кондиционирование воздуха | 1 | 20001 | Вентиляция и кондиционирование | ФЕР-20 |  | Поправка: Сб. 20, ОП, п.1.20.19 |  | 131072 | 52 | 40.93 | 1.47 | 0.12 | 9.6 | 1.07 | 0.01 | 0 | [17 empty] | 0 | 0 | 0 |  |  |  |  | 121 | 72 |  |  |  |  | 1 |  | -476731723 | 2 | 1 | 4 | 0 | 0 | 0 | 26371.16 | 26371.16 | 0 | 0 |  | 0 | 3 | 0 |  | 0 | 1 | 0 | 0 | 0 | 0 |  |  |  |  | Пр/812-016.0-1 | Пр/774-016.0 | Сантехнические работы: внутренние трубопроводы, внутренние устройства водопровода, канализации, отопления, газоснабжения, вентиляция кондиционирование воздуха | Сантехнические работы: внутренние трубопроводы, внутренние устройства водопровода, канализации, отопления, газоснабжения, вентиляция кондиционирование воздуха | 0
18 | 1 | 1040 |  | 106,1 | 01.7.03.04-0001-3 | Затраты на электроэнергию, потребляемую ручным инструментом ( 1 % от ОЗП) | #REF! | 1.9 | 0.1 | 0.1 |  |  |  | 17.31 | 17.31 | 0 | 0 | 0 | 0 | 0 | 0 | 0 | 0 | 0 |  | 51651743 | 1 | 1 | 0 | 0 | 0 | 0 | 0 | 0 | 0 | 1 | 1 | 0 | 0 | 0 | 0 | 0 | 0 | 0 | 0 | 0 | 1 | 1 |  |  | 1 | 1 | 1 | 9.11 |  |  |  |  | 3 | 1 | ФССЦ-2001, 01.7.03.04-0001-3, приказ Минстроя России № 294/пр от 01.06.2020 (см. тех.часть) |  |  | 500001 | 0 |  | 0 | 8 | 0 | 1 | 1 | 1 | 1 | 1 | 1 |  | 0 | 0 |  |  |  | 0 | 0 | 0 | [5 empty] | 0 |  | 0 | 17.31 | 9.11 | 0 | 0 | 0 | 0 | 0 | 0 | 0 | 0 | 0 | [13 empty] | 0 | 0 | 1 | 1 |  |  |  | 1013 | РУБ | РУБ | 1 | [6 empty] | 50757674 | 8 | Материалы строительные | 0 |  | 1 | 500001 | Материалы и конструкции ( строительные ) по ценникам и каталогом | ФССЦст |  |  |  | 0 | 1 | 1 | 0 | 0 | 0 | 0 | 0 | [18 empty] | 0 | 0 | 0 |  |  |  |  | 0 | 0 |  |  |  |  | 1 |  | -1743999360 | 2 | 1 | 4 | 0 | 0 | 0 | 17.31 | 17.31 | 0 | 0 |  | 0 | 3 | 0 |  | 0 | 1 | 0 | 0 | 0 | 0 | [8 empty] | 0
18 | 1 | 1044 |  | 106,2 | 19.2.03.02-0443 | Решетки воздухоприточные, размер 200x200 мм | #REF! | -0.76 | -0.04 | -0.04 |  |  |  | -6411.25 | -6411.25 | 0 | 0 | 0 | 0 | 0 | 0 | 0 | 0 | 0 |  | 51651743 | 926 | 926 | 0 | 0 | 0 | 0 | 0 | 0 | 0 | 926 | 926 | 0 | 0 | 0 | 0 | 0 | 0 | 0 | 0 | 0 | 1 | 1 |  |  | 1 | 1 | 1 | 9.11 |  |  |  |  | 3 | 1 | ФССЦ-2001, 19.2.03.02-0443, приказ Минстроя России № 876/пр от 26.12.2019 |  |  | 500001 | 0 |  | 0 | 8 | 1 | 1 | 1 | 1 | 1 | 1 | 1 |  | 0 | 0 |  |  |  | 0 | 0 | 0 | [5 empty] | 0 |  | 0 | -6411.25 | 8435.86 | 0 | 0 | 0 | 0 | 0 | 0 | 0 | 0 | 0 | [13 empty] | 0 | 0 | 1 | 1 |  |  |  | 1005 | м2 | м2 | 1 | [6 empty] | 50757674 | 8 | Материалы строительные | 0 |  | 1 | 500001 | Материалы и конструкции ( строительные ) по ценникам и каталогом | ФССЦст |  |  |  | 32768 | 926 | 926 | 0 | 0 | 0 | 0 | 0 | [18 empty] | 0 | 0 | 0 |  |  |  |  | 0 | 0 |  |  |  |  | 1 |  | -1896968330 | 2 | 1 | 4 | 0 | 0 | 0 | -6411.25 | -6411.25 | 0 | 0 |  | 0 | 3 | 0 |  | 0 | 1 | 0 | 0 | 0 | 0 | [8 empty] | 0
18 | 1 | 1045 |  | 106,3 | Прайс | Решетки вентиляционные алюминиевые ВР-К 150х200 с КРВ-1 | ШТ | 19 | 1 | 1 |  |  |  | 32851.76 | 32851.76 | 0 | 0 | 0 | 0 | 0 | 0 | 0 | 0 | 0 |  | 51651743 | 1729.04 | 1729.04 | 0 | 0 | 0 | 0 | 0 | 0 | 0 | 1729.04 | 1729.04 | 0 | 0 | 0 | 0 | 0 | 0 | 0 | 0 | 0 | 1 | 1 |  |  | 1 | 1 | 1 | 9.11 |  |  |  |  | 3 | 1 | ФССЦ-2001, 19.2.03.02-0022, приказ Минстроя России № 876/пр от 26.12.2019 |  |  | 500001 | 0 |  | 0 | 8 | 0 | 1 | 1 | 1 | 1 | 1 | 1 |  | 0 | 0 |  |  |  | 0 | 0 | 0 | [5 empty] | 0 |  | 0 | 32851.76 | 1729.04 | 0 | 0 | 0 | 0 | 0 | 0 | 0 | 0 | 0 | [13 empty] | 0 | 0 | 1 | 1 |  |  |  | 1013 | ШТ | ШТ | 1 | [6 empty] | 50757674 | 8 | Материалы строительные | 0 |  | 1 | 500001 | Материалы и конструкции ( строительные ) по ценникам и каталогом | ФССЦст |  |  |  | 0 | 1644.17 | 1729.04 | 0 | 0 | 0 | 0 | 0 |  | 5 |  |  | 0 | 18 |  | 1644.17 | [10 empty] | 0 | 0 | 0 |  |  |  |  | 0 | 0 |  | 1 644,17 + 3,1% Трансп + 2% Заг.скл |  |  | 1 |  | -1802594515 | 2 | 3 | 4 | 0 | 0 | 0 | 32851.76 | 32851.76 | 0 | 0 |  | 1 | 1 | 0 |  | 0 | 1 | 0 | 0 | 0 | 0 | 3,1 | 2 | 32851.76 | [5 empty] | 0
17 | 1 | 1055 | 1219 | 107 | 20-02-003-07 | Установка решеток жалюзийных стальных: регулирующих (РР), номер 3, размер 200х200 мм | ШТ | 19 | 0 | 19 |  |  |  | 13869.93 | 7084.57 | 390.51 | 82.47 | 6394.85 | 0 | 21.3465 | 0.1995 | 0 | 7837.56 | 4663.67 |  | 51651743 | 52.56 | 40.93 | 1.55 | 0.13 | 10.08 | 0 | 1.1235 | 0.0105 | 0 | 52 | 40.93 | 1.47 | 0.12 | 9.6 | 0 | 1.07 | 0.01 | 0 | 121 | 72 | 1 | 1 |  |  | 1 | 33.39 | 13.26 | 9.11 |  |  |  |  | 0 | 1 | ФЕР-2001, 20-02-003-07, приказ Минстроя России № 876/пр от 26.12.2019 |  |  | 20001 | 0 |  | 0 | 22 | 0 | 33.39 | 1 | 1 | 1 | 1 | 1 |  | 121 | 72 |  |  |  | 0 | 0 | 0 | [5 empty] | 0 | Поправка: Сб. 20, ОП, п.1.20.19 Наименование: Индивидуальные испытания систем вентиляции и кондиционирования воздуха | 0 | 13869.93 | 372.8723 | 20.553 | 4.3407 | 336.5712 | 0 | 1.1235 | 0.0105 | 0 | 7837.5572 | 4663.6704 |  |  |  |  | )*1,05 | )*1,05 | )*1,05 |  | )*1,05 | )*1,05 |  |  |  | 0 | 0 | 1 | 1 |  |  |  | 1013 | ШТ | ШТ | 1 | [6 empty] | 50757454 | 22 | Санитарно-технические работы | 16 | Сантехнические работы: внутренние трубопроводы, внутренние устройства водопровода, канализации, отопления, газоснабжения, вентиляция кондиционирование воздуха | 1 | 20001 | Вентиляция и кондиционирование | ФЕР-20 |  | Поправка: Сб. 20, ОП, п.1.20.19 |  | 131072 | 52 | 40.93 | 1.47 | 0.12 | 9.6 | 1.07 | 0.01 | 0 | [17 empty] | 0 | 0 | 0 |  |  |  |  | 121 | 72 |  |  |  |  | 1 |  | -476731723 | 2 | 1 | 4 | 0 | 0 | 0 | 26371.16 | 26371.16 | 0 | 0 |  | 0 | 3 | 0 |  | 0 | 1 | 0 | 0 | 0 | 0 |  |  |  |  | Пр/812-016.0-1 | Пр/774-016.0 | Сантехнические работы: внутренние трубопроводы, внутренние устройства водопровода, канализации, отопления, газоснабжения, вентиляция кондиционирование воздуха | Сантехнические работы: внутренние трубопроводы, внутренние устройства водопровода, канализации, отопления, газоснабжения, вентиляция кондиционирование воздуха | 0
18 | 1 | 1050 |  | 107,1 | 01.7.03.04-0001-3 | Затраты на электроэнергию, потребляемую ручным инструментом ( 1 % от ОЗП) | #REF! | 1.9 | 0.1 | 0.1 |  |  |  | 17.31 | 17.31 | 0 | 0 | 0 | 0 | 0 | 0 | 0 | 0 | 0 |  | 51651743 | 1 | 1 | 0 | 0 | 0 | 0 | 0 | 0 | 0 | 1 | 1 | 0 | 0 | 0 | 0 | 0 | 0 | 0 | 0 | 0 | 1 | 1 |  |  | 1 | 1 | 1 | 9.11 |  |  |  |  | 3 | 1 | ФССЦ-2001, 01.7.03.04-0001-3, приказ Минстроя России № 294/пр от 01.06.2020 (см. тех.часть) |  |  | 500001 | 0 |  | 0 | 8 | 0 | 1 | 1 | 1 | 1 | 1 | 1 |  | 0 | 0 |  |  |  | 0 | 0 | 0 | [5 empty] | 0 |  | 0 | 17.31 | 9.11 | 0 | 0 | 0 | 0 | 0 | 0 | 0 | 0 | 0 | [13 empty] | 0 | 0 | 1 | 1 |  |  |  | 1013 | РУБ | РУБ | 1 | [6 empty] | 50757674 | 8 | Материалы строительные | 0 |  | 1 | 500001 | Материалы и конструкции ( строительные ) по ценникам и каталогом | ФССЦст |  |  |  | 0 | 1 | 1 | 0 | 0 | 0 | 0 | 0 | [18 empty] | 0 | 0 | 0 |  |  |  |  | 0 | 0 |  |  |  |  | 1 |  | -1743999360 | 2 | 1 | 4 | 0 | 0 | 0 | 17.31 | 17.31 | 0 | 0 |  | 0 | 3 | 0 |  | 0 | 1 | 0 | 0 | 0 | 0 | [8 empty] | 0
18 | 1 | 1054 |  | 107,2 | 19.2.03.02-0443 | Решетки воздухоприточные, размер 200x200 мм | #REF! | -0.76 | -0.04 | -0.04 |  |  |  | -6411.25 | -6411.25 | 0 | 0 | 0 | 0 | 0 | 0 | 0 | 0 | 0 |  | 51651743 | 926 | 926 | 0 | 0 | 0 | 0 | 0 | 0 | 0 | 926 | 926 | 0 | 0 | 0 | 0 | 0 | 0 | 0 | 0 | 0 | 1 | 1 |  |  | 1 | 1 | 1 | 9.11 |  |  |  |  | 3 | 1 | ФССЦ-2001, 19.2.03.02-0443, приказ Минстроя России № 876/пр от 26.12.2019 |  |  | 500001 | 0 |  | 0 | 8 | 1 | 1 | 1 | 1 | 1 | 1 | 1 |  | 0 | 0 |  |  |  | 0 | 0 | 0 | [5 empty] | 0 |  | 0 | -6411.25 | 8435.86 | 0 | 0 | 0 | 0 | 0 | 0 | 0 | 0 | 0 | [13 empty] | 0 | 0 | 1 | 1 |  |  |  | 1005 | м2 | м2 | 1 | [6 empty] | 50757674 | 8 | Материалы строительные | 0 |  | 1 | 500001 | Материалы и конструкции ( строительные ) по ценникам и каталогом | ФССЦст |  |  |  | 32768 | 926 | 926 | 0 | 0 | 0 | 0 | 0 | [18 empty] | 0 | 0 | 0 |  |  |  |  | 0 | 0 |  |  |  |  | 1 |  | -1896968330 | 2 | 1 | 4 | 0 | 0 | 0 | -6411.25 | -6411.25 | 0 | 0 |  | 0 | 3 | 0 |  | 0 | 1 | 0 | 0 | 0 | 0 | [8 empty] | 0
18 | 1 | 1055 |  | 107,3 | Прайс | Решетки вентиляционные алюминиевые ВР-К 200х200 с КРВ-1 | ШТ | 19 | 1 | 1 |  |  |  | 35366.03 | 35366.03 | 0 | 0 | 0 | 0 | 0 | 0 | 0 | 0 | 0 |  | 51651743 | 1861.37 | 1861.37 | 0 | 0 | 0 | 0 | 0 | 0 | 0 | 1861.37 | 1861.37 | 0 | 0 | 0 | 0 | 0 | 0 | 0 | 0 | 0 | 1 | 1 |  |  | 1 | 1 | 1 | 9.11 |  |  |  |  | 3 | 1 | ФССЦ-2001, 19.2.03.02-0023, приказ Минстроя России № 876/пр от 26.12.2019 |  |  | 500001 | 0 |  | 0 | 8 | 0 | 1 | 1 | 1 | 1 | 1 | 1 |  | 0 | 0 |  |  |  | 0 | 0 | 0 | [5 empty] | 0 |  | 0 | 35366.03 | 1861.37 | 0 | 0 | 0 | 0 | 0 | 0 | 0 | 0 | 0 | [13 empty] | 0 | 0 | 1 | 1 |  |  |  | 1013 | ШТ | ШТ | 1 | [6 empty] | 50757674 | 8 | Материалы строительные | 0 |  | 1 | 500001 | Материалы и конструкции ( строительные ) по ценникам и каталогом | ФССЦст |  |  |  | 0 | 1770 | 1861.37 | 0 | 0 | 0 | 0 | 0 |  | 5 |  |  | 0 | 18 |  | 1770 | [10 empty] | 0 | 0 | 0 |  |  |  |  | 0 | 0 |  | 1 770 + 3,1% Трансп + 2% Заг.скл |  |  | 1 |  | -1766657038 | 2 | 3 | 4 | 0 | 0 | 0 | 35366.03 | 35366.03 | 0 | 0 |  | 1 | 1 | 0 |  | 0 | 1 | 0 | 0 | 0 | 0 | 3,1 | 2 | 35366.03 | [5 empty] | 0
17 | 1 | 1067 | 1236 | 108 | 20-01-001-02 | Прокладка воздуховодов из листовой, оцинкованной стали и алюминия класса Н (нормальные) толщиной: 0,5 мм, периметром до 600 мм | 100 м2 | 0.072 | 0 | 0.072 |  |  |  | 3800.41 | 285.1 | 117.72 | 37.43 | 3397.59 | 0 | 11.6424 | 0.09072 | 0 | 4156.37 | 2473.21 |  | 51651743 | 1971.21 | 434.65 | 123.3 | 15.57 | 1413.26 | 0 | 161.7 | 1.26 | 0 | 1898.04 | 434.65 | 117.43 | 14.83 | 1345.96 | 0 | 154 | 1.2 | 0 | 121 | 72 | 1 | 1 |  |  | 1 | 33.39 | 13.26 | 9.11 |  |  |  |  | 0 | 1 | ФЕР-2001, 20-01-001-02, приказ Минстроя России № 876/пр от 26.12.2019 |  |  | 20001 | 0 |  | 0 | 22 | 0 | 33.39 | 1 | 1 | 1 | 1 | 1 |  | 121 | 72 |  |  |  | 0 | 0 | 0 | [5 empty] | 0 | Поправка: Сб. 20, ОП, п.1.20.19 Наименование: Индивидуальные испытания систем вентиляции и кондиционирования воздуха | 0 | 3800.41 | 3959.6615 | 1634.958 | 519.8823 | 47188.7514 | 0 | 161.7 | 1.26 | 0 | 4156.3742 | 2473.2144 |  |  |  |  | )*1,05 | )*1,05 | )*1,05 |  | )*1,05 | )*1,05 |  |  |  | 0 | 0 | 1 | 1 |  |  |  | 1005 | 100 м2 | 100 м2 | 100 | [6 empty] | 50757454 | 22 | Санитарно-технические работы | 16 | Сантехнические работы: внутренние трубопроводы, внутренние устройства водопровода, канализации, отопления, газоснабжения, вентиляция кондиционирование воздуха | 1 | 20001 | Вентиляция и кондиционирование | ФЕР-20 |  | Поправка: Сб. 20, ОП, п.1.20.19 |  | 131072 | 1898.04 | 434.65 | 117.43 | 14.83 | 1345.96 | 154 | 1.2 | 0 | [17 empty] | 0 | 0 | 0 |  |  |  |  | 121 | 72 |  |  |  |  | 1 |  | -706050576 | 2 | 1 | 4 | 0 | 0 | 0 | 10429.99 | 10429.99 | 0 | 0 |  | 0 | 3 | 0 |  | 0 | 1 | 0 | 0 | 0 | 0 |  |  |  |  | Пр/812-016.0-1 | Пр/774-016.0 | Сантехнические работы: внутренние трубопроводы, внутренние устройства водопровода, канализации, отопления, газоснабжения, вентиляция кондиционирование воздуха | Сантехнические работы: внутренние трубопроводы, внутренние устройства водопровода, канализации, отопления, газоснабжения, вентиляция кондиционирование воздуха | 0
18 | 1 | 1067 |  | 108,1 | 19.1.01.03-0072 | Воздуховоды из оцинкованной стали толщиной: 0,5 мм, периметром до 600 мм (150х150 толщ.0,5) | м2 | 7.2 | 100 | 100 |  |  |  | 6717.28 | 6717.28 | 0 | 0 | 0 | 0 | 0 | 0 | 0 | 0 | 0 |  | 51651743 | 102.41 | 102.41 | 0 | 0 | 0 | 0 | 0 | 0 | 0 | 102.41 | 102.41 | 0 | 0 | 0 | 0 | 0 | 0 | 0 | 0 | 0 | 1 | 1 |  |  | 1 | 1 | 1 | 9.11 |  |  |  |  | 3 | 1 | ФССЦ-2001, 19.1.01.03-0072, приказ Минстроя России № 876/пр от 26.12.2019 |  |  | 500001 | 0 |  | 0 | 8 | 0 | 1 | 1 | 1 | 1 | 1 | 1 |  | 0 | 0 |  |  |  | 0 | 0 | 0 | [5 empty] | 0 |  | 0 | 6717.28 | 932.9551 | 0 | 0 | 0 | 0 | 0 | 0 | 0 | 0 | 0 | [13 empty] | 0 | 0 | 1 | 1 |  |  |  | 1005 | м2 | м2 | 1 | [6 empty] | 50757674 | 8 | Материалы строительные | 0 |  | 1 | 500001 | Материалы и конструкции ( строительные ) по ценникам и каталогом | ФССЦст |  |  |  | 0 | 102.41 | 102.41 | 0 | 0 | 0 | 0 | 0 | [18 empty] | 0 | 0 | 0 |  |  |  |  | 0 | 0 |  |  |  |  | 1 |  | 415678242 | 2 | 1 | 4 | 0 | 0 | 0 | 6717.28 | 6717.28 | 0 | 0 |  | 0 | 3 | 0 |  | 0 | 1 | 0 | 0 | 0 | 0 | [8 empty] | 0
17 | 1 | 1080 | 1253 | 109 | 20-01-001-03 | Прокладка воздуховодов из листовой, оцинкованной стали и алюминия класса Н (нормальные) толщиной: 0,5 мм, периметром до 1000 мм | 100 м2 | 0.152 | 0 | 0.152 |  |  |  | 7367.97 | 601.3 | 199.46 | 61.97 | 6567.21 | 0 | 22.5036 | 0.15002 | 0 | 8021.31 | 4773.01 |  | 51651743 | 1827.16 | 434.24 | 98.96 | 12.21 | 1293.96 | 0 | 148.05 | 0.987 | 0 | 1760.83 | 434.24 | 94.25 | 11.63 | 1232.34 | 0 | 141 | 0.94 | 0 | 121 | 72 | 1 | 1 |  |  | 1 | 33.39 | 13.26 | 9.11 |  |  |  |  | 0 | 1 | ФЕР-2001, 20-01-001-03, приказ Минстроя России № 876/пр от 26.12.2019 |  |  | 20001 | 0 |  | 0 | 22 | 0 | 33.39 | 1 | 1 | 1 | 1 | 1 |  | 121 | 72 |  |  |  | 0 | 0 | 0 | [5 empty] | 0 | Поправка: Сб. 20, ОП, п.1.20.19 Наименование: Индивидуальные испытания систем вентиляции и кондиционирования воздуха | 0 | 7367.97 | 3955.9264 | 1312.2096 | 407.6919 | 43205.3244 | 0 | 148.05 | 0.987 | 0 | 8021.3078 | 4773.0096 |  |  |  |  | )*1,05 | )*1,05 | )*1,05 |  | )*1,05 | )*1,05 |  |  |  | 0 | 0 | 1 | 1 |  |  |  | 1005 | 100 м2 | 100 м2 | 100 | [6 empty] | 50757454 | 22 | Санитарно-технические работы | 16 | Сантехнические работы: внутренние трубопроводы, внутренние устройства водопровода, канализации, отопления, газоснабжения, вентиляция кондиционирование воздуха | 1 | 20001 | Вентиляция и кондиционирование | ФЕР-20 |  | Поправка: Сб. 20, ОП, п.1.20.19 |  | 131072 | 1760.83 | 434.24 | 94.25 | 11.63 | 1232.34 | 141 | 0.94 | 0 | [17 empty] | 0 | 0 | 0 |  |  |  |  | 121 | 72 |  |  |  |  | 1 |  | 1677131192 | 2 | 1 | 4 | 0 | 0 | 0 | 20162.29 | 20162.29 | 0 | 0 |  | 0 | 3 | 0 |  | 0 | 1 | 0 | 0 | 0 | 0 |  |  |  |  | Пр/812-016.0-1 | Пр/774-016.0 | Сантехнические работы: внутренние трубопроводы, внутренние устройства водопровода, канализации, отопления, газоснабжения, вентиляция кондиционирование воздуха | Сантехнические работы: внутренние трубопроводы, внутренние устройства водопровода, канализации, отопления, газоснабжения, вентиляция кондиционирование воздуха | 0
18 | 1 | 1079 |  | 109,1 | 19.1.01.03-0046 | Воздуховоды из оцинкованной стали с шиной и уголками толщиной: 0,55 мм, периметром 700 мм (толщ.0,5) | м2 | 11.2 | 73.6842 | 73.6842 |  |  |  | 13632.5 | 13632.5 | 0 | 0 | 0 | 0 | 0 | 0 | 0 | 0 | 0 |  | 51651743 | 133.61 | 133.61 | 0 | 0 | 0 | 0 | 0 | 0 | 0 | 133.61 | 133.61 | 0 | 0 | 0 | 0 | 0 | 0 | 0 | 0 | 0 | 1 | 1 |  |  | 1 | 1 | 1 | 9.11 |  |  |  |  | 3 | 1 | ФССЦ-2001, 19.1.01.03-0046, приказ Минстроя России № 876/пр от 26.12.2019 |  |  | 500001 | 0 |  | 0 | 8 | 0 | 1 | 1 | 1 | 1 | 1 | 1 |  | 0 | 0 |  |  |  | 0 | 0 | 0 | [5 empty] | 0 |  | 0 | 13632.5 | 1217.1871 | 0 | 0 | 0 | 0 | 0 | 0 | 0 | 0 | 0 | [13 empty] | 0 | 0 | 1 | 1 |  |  |  | 1005 | м2 | м2 | 1 | [6 empty] | 50757674 | 8 | Материалы строительные | 0 |  | 1 | 500001 | Материалы и конструкции ( строительные ) по ценникам и каталогом | ФССЦст |  |  |  | 0 | 133.61 | 133.61 | 0 | 0 | 0 | 0 | 0 | [18 empty] | 0 | 0 | 0 |  |  |  |  | 0 | 0 |  |  |  |  | 1 |  | 2012835886 | 2 | 1 | 4 | 0 | 0 | 0 | 13632.5 | 13632.5 | 0 | 0 |  | 0 | 3 | 0 |  | 0 | 1 | 0 | 0 | 0 | 0 | [8 empty] | 0
18 | 1 | 1080 |  | 109,2 | 19.1.01.03-0047 | Воздуховоды из оцинкованной стали с шиной и уголками толщиной: 0,55 мм, периметром 800 мм (толщ.0,5) | м2 | 4 | 26.3158 | 26.3158 |  |  |  | 4750.68 | 4750.68 | 0 | 0 | 0 | 0 | 0 | 0 | 0 | 0 | 0 |  | 51651743 | 130.37 | 130.37 | 0 | 0 | 0 | 0 | 0 | 0 | 0 | 130.37 | 130.37 | 0 | 0 | 0 | 0 | 0 | 0 | 0 | 0 | 0 | 1 | 1 |  |  | 1 | 1 | 1 | 9.11 |  |  |  |  | 3 | 1 | ФССЦ-2001, 19.1.01.03-0047, приказ Минстроя России № 876/пр от 26.12.2019 |  |  | 500001 | 0 |  | 0 | 8 | 0 | 1 | 1 | 1 | 1 | 1 | 1 |  | 0 | 0 |  |  |  | 0 | 0 | 0 | [5 empty] | 0 |  | 0 | 4750.68 | 1187.6707 | 0 | 0 | 0 | 0 | 0 | 0 | 0 | 0 | 0 | [13 empty] | 0 | 0 | 1 | 1 |  |  |  | 1005 | м2 | м2 | 1 | [6 empty] | 50757674 | 8 | Материалы строительные | 0 |  | 1 | 500001 | Материалы и конструкции ( строительные ) по ценникам и каталогом | ФССЦст |  |  |  | 0 | 130.37 | 130.37 | 0 | 0 | 0 | 0 | 0 | [18 empty] | 0 | 0 | 0 |  |  |  |  | 0 | 0 |  |  |  |  | 1 |  | -1325074599 | 2 | 1 | 4 | 0 | 0 | 0 | 4750.68 | 4750.68 | 0 | 0 |  | 0 | 3 | 0 |  | 0 | 1 | 0 | 0 | 0 | 0 | [8 empty] | 0
17 | 1 | 1093 | 1269 | 110 | 20-01-001-09 | Прокладка воздуховодов из листовой, оцинкованной стали и алюминия класса Н (нормальные) толщиной: 0,7 мм, периметром до 1000 мм | 100 м2 | 2.6305 | 0 | 2.6305 |  |  |  | 127509.44 | 10406.06 | 3451.77 | 1072.43 | 113651.61 | 0 | 389.4455 | 2.5963 | 0 | 138816.09 | 82601.31 |  | 51651743 | 1827.16 | 434.24 | 98.96 | 12.21 | 1293.96 | 0 | 148.05 | 0.987 | 0 | 1760.83 | 434.24 | 94.25 | 11.63 | 1232.34 | 0 | 141 | 0.94 | 0 | 121 | 72 | 1 | 1 |  |  | 1 | 33.39 | 13.26 | 9.11 |  |  |  |  | 0 | 1 | ФЕР-2001, 20-01-001-09, приказ Минстроя России № 876/пр от 26.12.2019 |  |  | 20001 | 0 |  | 0 | 22 | 0 | 33.39 | 1 | 1 | 1 | 1 | 1 |  | 121 | 72 |  |  |  | 0 | 0 | 0 | [5 empty] | 0 | Поправка: Сб. 20, ОП, п.1.20.19 Наименование: Индивидуальные испытания систем вентиляции и кондиционирования воздуха | 0 | 127509.44 | 3955.9264 | 1312.2096 | 407.6919 | 43205.3244 | 0 | 148.05 | 0.987 | 0 | 138816.0884 | 82601.3088 |  |  |  |  | )*1,05 | )*1,05 | )*1,05 |  | )*1,05 | )*1,05 |  |  |  | 0 | 0 | 1 | 1 |  |  |  | 1005 | 100 м2 | 100 м2 | 100 | [6 empty] | 50757454 | 22 | Санитарно-технические работы | 16 | Сантехнические работы: внутренние трубопроводы, внутренние устройства водопровода, канализации, отопления, газоснабжения, вентиляция кондиционирование воздуха | 1 | 20001 | Вентиляция и кондиционирование | ФЕР-20 |  | Поправка: Сб. 20, ОП, п.1.20.19 |  | 131072 | 1760.83 | 434.24 | 94.25 | 11.63 | 1232.34 | 141 | 0.94 | 0 | [17 empty] | 0 | 0 | 0 |  |  |  |  | 121 | 72 |  |  |  |  | 1 |  | 2063072167 | 2 | 1 | 4 | 0 | 0 | 0 | 348926.84 | 348926.84 | 0 | 0 |  | 0 | 3 | 0 |  | 0 | 1 | 0 | 0 | 0 | 0 |  |  |  |  | Пр/812-016.0-1 | Пр/774-016.0 | Сантехнические работы: внутренние трубопроводы, внутренние устройства водопровода, канализации, отопления, газоснабжения, вентиляция кондиционирование воздуха | Сантехнические работы: внутренние трубопроводы, внутренние устройства водопровода, канализации, отопления, газоснабжения, вентиляция кондиционирование воздуха | 0
18 | 1 | 1092 |  | 110,1 | 19.1.01.03-0040 | Воздуховоды из оцинкованной стали с шиной и уголками толщиной: 0,8 мм, периметром 3000 мм | м2 | 263.05 | 100 | 100 |  |  |  | 364969.51 | 364969.51 | 0 | 0 | 0 | 0 | 0 | 0 | 0 | 0 | 0 |  | 51651743 | 152.3 | 152.3 | 0 | 0 | 0 | 0 | 0 | 0 | 0 | 152.3 | 152.3 | 0 | 0 | 0 | 0 | 0 | 0 | 0 | 0 | 0 | 1 | 1 |  |  | 1 | 1 | 1 | 9.11 |  |  |  |  | 3 | 1 | ФССЦ-2001, 19.1.01.03-0040, приказ Минстроя России № 876/пр от 26.12.2019 |  |  | 500001 | 0 |  | 0 | 8 | 0 | 1 | 1 | 1 | 1 | 1 | 1 |  | 0 | 0 |  |  |  | 0 | 0 | 0 | [5 empty] | 0 |  | 0 | 364969.51 | 1387.453 | 0 | 0 | 0 | 0 | 0 | 0 | 0 | 0 | 0 | [13 empty] | 0 | 0 | 1 | 1 |  |  |  | 1005 | м2 | м2 | 1 | [6 empty] | 50757674 | 8 | Материалы строительные | 0 |  | 1 | 500001 | Материалы и конструкции ( строительные ) по ценникам и каталогом | ФССЦст |  |  |  | 0 | 152.3 | 152.3 | 0 | 0 | 0 | 0 | 0 | [18 empty] | 0 | 0 | 0 |  |  |  |  | 0 | 0 |  |  |  |  | 1 |  | -1977319999 | 2 | 1 | 4 | 0 | 0 | 0 | 364969.51 | 364969.51 | 0 | 0 |  | 0 | 3 | 0 |  | 0 | 1 | 0 | 0 | 0 | 0 | [8 empty] | 0
18 | 1 | 1093 |  | 110,2 | 19.1.01.11-0012 | Крепления (тяги) для воздуховодов | т | 0.125 | 0.047519 | 0.047519 |  |  |  | 34616.36 | 34616.36 | 0 | 0 | 0 | 0 | 0 | 0 | 0 | 0 | 0 |  | 51651743 | 30398.56 | 30398.56 | 0 | 0 | 0 | 0 | 0 | 0 | 0 | 30398.56 | 30398.56 | 0 | 0 | 0 | 0 | 0 | 0 | 0 | 0 | 0 | 1 | 1 |  |  | 1 | 1 | 1 | 9.11 |  |  |  |  | 3 | 1 | ФССЦ-2001, 19.1.01.11-0012, приказ Минстроя России № 876/пр от 26.12.2019 |  |  | 500001 | 0 |  | 0 | 8 | 0 | 1 | 1 | 1 | 1 | 1 | 1 |  | 0 | 0 |  |  |  | 0 | 0 | 0 | [5 empty] | 0 |  | 0 | 34616.36 | 276930.8816 | 0 | 0 | 0 | 0 | 0 | 0 | 0 | 0 | 0 | [13 empty] | 0 | 0 | 1 | 1 |  |  |  | 1009 | т | т | 1000 | [6 empty] | 50757674 | 8 | Материалы строительные | 0 |  | 1 | 500001 | Материалы и конструкции ( строительные ) по ценникам и каталогом | ФССЦст |  |  |  | 0 | 30398.56 | 30398.56 | 0 | 0 | 0 | 0 | 0 | [18 empty] | 0 | 0 | 0 |  |  |  |  | 0 | 0 |  |  |  |  | 1 |  | -1486911088 | 2 | 1 | 4 | 0 | 0 | 0 | 34616.36 | 34616.36 | 0 | 0 |  | 0 | 3 | 0 |  | 0 | 1 | 0 | 0 | 0 | 0 | [8 empty] | 0
17 | 1 | 1100 | 1277 | 111 | 26-01-018-01 | Изоляция плоских и криволинейных поверхностей пластинами (плитами) из вспененного каучука, вспененного полиэтилена | 10 м2 | 26.3 | 0 | 26.3 |  |  |  | 94094.82 | 40682.89 | 9855.34 | 4382 | 43556.59 | 0 | 131.5 | 11.309 | 0 | 46500.43 | 26366.22 |  | 51651743 | 247.66 | 169.8 | 28.26 | 4.99 | 49.6 | 0 | 5 | 0.43 | 0 | 247.66 | 169.8 | 28.26 | 4.99 | 49.6 | 0 | 5 | 0.43 | 0 | 97 | 55 | 1 | 1 |  |  | 1 | 33.39 | 13.26 | 9.11 |  |  |  |  | 0 | 1 | ФЕР-2001, 26-01-018-01, приказ Минстроя России № 876/пр от 26.12.2019 |  |  | 26001 | 0 |  | 0 | 2 | 0 | 33.39 | 1 | 1 | 1 | 1 | 1 |  | 97 | 55 |  |  |  | 0 | 0 | 0 | [5 empty] | 0 |  | 0 | 94094.82 | 1546.878 | 374.7276 | 166.6161 | 1656.144 | 0 | 5 | 0.43 | 0 | 46500.4323 | 26366.2245 | [13 empty] | 0 | 0 | 1 | 1 |  |  |  | 1005 | 10 м2 | 10 м2 | 10 | [6 empty] | 50757462 | 2 | Общестроительные работы | 20 | Теплоизоляционные работы | 1 | 26001 | Теплоизоляционные работы | ФЕР-26 |  |  |  | 131072 | 247.66 | 169.8 | 28.26 | 4.99 | 49.6 | 5 | 0.43 | 0 | [17 empty] | 0 | 0 | 0 |  |  |  |  | 97 | 55 |  |  |  |  | 1 |  | -893411855 | 2 | 1 | 4 | 0 | 0 | 0 | 166961.47 | 166961.47 | 0 | 0 |  | 0 | 3 | 0 |  | 0 | 1 | 0 | 0 | 0 | 0 |  |  |  |  | Пр/812-020.0-1 | Пр/774-020.0 | Теплоизоляционные работы | Теплоизоляционные работы | 0
18 | 1 | 1097 |  | 111,1 | 01.2.03.04-0001 | Маты битумные, толщина 30 мм (Огнезащита воздуюводов (EI 60) 6=20мм, ОгнеВент-Базальт-20-1Ф ТУ 5769-015-54737814-2008, 000 'КРОЗ”) | м2 | 289.3 | 11 | 11 |  |  |  | 59299.27 | 59299.27 | 0 | 0 | 0 | 0 | 0 | 0 | 0 | 0 | 0 |  | 51651743 | 22.5 | 22.5 | 0 | 0 | 0 | 0 | 0 | 0 | 0 | 22.5 | 22.5 | 0 | 0 | 0 | 0 | 0 | 0 | 0 | 0 | 0 | 1 | 1 |  |  | 1 | 1 | 1 | 9.11 |  |  |  |  | 3 | 1 | ФССЦ-2001, 01.2.03.04-0001, приказ Минстроя России № 876/пр от 26.12.2019 |  |  | 500001 | 0 |  | 0 | 8 | 0 | 1 | 1 | 1 | 1 | 1 | 1 |  | 0 | 0 |  |  |  | 0 | 0 | 0 | [5 empty] | 0 |  | 0 | 59299.27 | 204.975 | 0 | 0 | 0 | 0 | 0 | 0 | 0 | 0 | 0 | [13 empty] | 0 | 0 | 1 | 1 |  |  |  | 1005 | м2 | м2 | 1 | [6 empty] | 50757674 | 8 | Материалы строительные | 0 |  | 1 | 500001 | Материалы и конструкции ( строительные ) по ценникам и каталогом | ФССЦст |  |  |  | 0 | 22.5 | 22.5 | 0 | 0 | 0 | 0 | 0 | [18 empty] | 0 | 0 | 0 |  |  |  |  | 0 | 0 |  |  |  |  | 1 |  | -336429810 | 2 | 1 | 4 | 0 | 0 | 0 | 59299.27 | 59299.27 | 0 | 0 |  | 0 | 3 | 0 |  | 0 | 1 | 0 | 0 | 0 | 0 | [8 empty] | 0
18 | 1 | 1099 |  | 111,2 | 14.1.04.01-0001 | Клей на основе вспененного синтетического каучука для склеивания изоляционных материалов | #REF! | -39.45 | -1.5 | -1.5 |  |  |  | -23568.76 | -23568.76 | 0 | 0 | 0 | 0 | 0 | 0 | 0 | 0 | 0 |  | 51651743 | 65.58 | 65.58 | 0 | 0 | 0 | 0 | 0 | 0 | 0 | 65.58 | 65.58 | 0 | 0 | 0 | 0 | 0 | 0 | 0 | 0 | 0 | 1 | 1 |  |  | 1 | 1 | 1 | 9.11 |  |  |  |  | 3 | 1 | ФССЦ-2001, 14.1.04.01-0001, приказ Минстроя России № 876/пр от 26.12.2019 |  |  | 500001 | 0 |  | 0 | 8 | 1 | 1 | 1 | 1 | 1 | 1 | 1 |  | 0 | 0 |  |  |  | 0 | 0 | 0 | [5 empty] | 0 |  | 0 | -23568.76 | 597.4338 | 0 | 0 | 0 | 0 | 0 | 0 | 0 | 0 | 0 | [13 empty] | 0 | 0 | 1 | 1 |  |  |  | 1002 | л | л | 1 | [6 empty] | 50757674 | 8 | Материалы строительные | 0 |  | 1 | 500001 | Материалы и конструкции ( строительные ) по ценникам и каталогом | ФССЦст |  |  |  | 32768 | 65.58 | 65.58 | 0 | 0 | 0 | 0 | 0 | [18 empty] | 0 | 0 | 0 |  |  |  |  | 0 | 0 |  |  |  |  | 1 |  | -1609399419 | 2 | 1 | 4 | 0 | 0 | 0 | -23568.76 | -23568.76 | 0 | 0 |  | 0 | 3 | 0 |  | 0 | 1 | 0 | 0 | 0 | 0 | [8 empty] | 0
18 | 1 | 1100 |  | 111,3 | 14.5.09.05-0103 | Очиститель клея | #REF! | -1.4991 | -0.057 | -0.057 |  |  |  | -2739.28 | -2739.28 | 0 | 0 | 0 | 0 | 0 | 0 | 0 | 0 | 0 |  | 51651743 | 200.58 | 200.58 | 0 | 0 | 0 | 0 | 0 | 0 | 0 | 200.58 | 200.58 | 0 | 0 | 0 | 0 | 0 | 0 | 0 | 0 | 0 | 1 | 1 |  |  | 1 | 1 | 1 | 9.11 |  |  |  |  | 3 | 1 | ФССЦ-2001, 14.5.09.05-0103, приказ Минстроя России № 876/пр от 26.12.2019 |  |  | 500001 | 0 |  | 0 | 8 | 1 | 1 | 1 | 1 | 1 | 1 | 1 |  | 0 | 0 |  |  |  | 0 | 0 | 0 | [5 empty] | 0 |  | 0 | -2739.28 | 1827.2838 | 0 | 0 | 0 | 0 | 0 | 0 | 0 | 0 | 0 | [13 empty] | 0 | 0 | 1 | 1 |  |  |  | 1002 | л | л | 1 | [6 empty] | 50757674 | 8 | Материалы строительные | 0 |  | 1 | 500001 | Материалы и конструкции ( строительные ) по ценникам и каталогом | ФССЦст |  |  |  | 32768 | 200.58 | 200.58 | 0 | 0 | 0 | 0 | 0 | [18 empty] | 0 | 0 | 0 |  |  |  |  | 0 | 0 |  |  |  |  | 1 |  | 1828367933 | 2 | 1 | 4 | 0 | 0 | 0 | -2739.28 | -2739.28 | 0 | 0 |  | 0 | 3 | 0 |  | 0 | 1 | 0 | 0 | 0 | 0 | [8 empty] | 0
17 | 1 | 1107 | 1285 | 112 | 26-01-018-01 | Изоляция плоских и криволинейных поверхностей пластинами (плитами) из вспененного каучука, вспененного полиэтилена | 10 м2 | 0.25 | 0 | 0.25 |  |  |  | 894.44 | 386.72 | 93.68 | 41.65 | 414.04 | 0 | 1.25 | 0.1075 | 0 | 442.02 | 250.63 |  | 51651743 | 247.66 | 169.8 | 28.26 | 4.99 | 49.6 | 0 | 5 | 0.43 | 0 | 247.66 | 169.8 | 28.26 | 4.99 | 49.6 | 0 | 5 | 0.43 | 0 | 97 | 55 | 1 | 1 |  |  | 1 | 33.39 | 13.26 | 9.11 |  |  |  |  | 0 | 1 | ФЕР-2001, 26-01-018-01, приказ Минстроя России № 876/пр от 26.12.2019 |  |  | 26001 | 0 |  | 0 | 2 | 0 | 33.39 | 1 | 1 | 1 | 1 | 1 |  | 97 | 55 |  |  |  | 0 | 0 | 0 | [5 empty] | 0 |  | 0 | 894.44 | 1546.878 | 374.7276 | 166.6161 | 1656.144 | 0 | 5 | 0.43 | 0 | 442.0193 | 250.6295 | [13 empty] | 0 | 0 | 1 | 1 |  |  |  | 1005 | 10 м2 | 10 м2 | 10 | [6 empty] | 50757462 | 2 | Общестроительные работы | 20 | Теплоизоляционные работы | 1 | 26001 | Теплоизоляционные работы | ФЕР-26 |  |  |  | 131072 | 247.66 | 169.8 | 28.26 | 4.99 | 49.6 | 5 | 0.43 | 0 | [17 empty] | 0 | 0 | 0 |  |  |  |  | 97 | 55 |  |  |  |  | 1 |  | -893411855 | 2 | 1 | 4 | 0 | 0 | 0 | 1587.09 | 1587.09 | 0 | 0 |  | 0 | 3 | 0 |  | 0 | 1 | 0 | 0 | 0 | 0 |  |  |  |  | Пр/812-020.0-1 | Пр/774-020.0 | Теплоизоляционные работы | Теплоизоляционные работы | 0
18 | 1 | 1104 |  | 112,1 | 01.2.03.04-0001 | Маты битумные, толщина 30 мм (маты минераловатные URSA М-25 толщиной 6=60 мм, ТУ 5673-001-71451657-2004) | м2 | 2.75 | 11 | 11 |  |  |  | 563.68 | 563.68 | 0 | 0 | 0 | 0 | 0 | 0 | 0 | 0 | 0 |  | 51651743 | 22.5 | 22.5 | 0 | 0 | 0 | 0 | 0 | 0 | 0 | 22.5 | 22.5 | 0 | 0 | 0 | 0 | 0 | 0 | 0 | 0 | 0 | 1 | 1 |  |  | 1 | 1 | 1 | 9.11 |  |  |  |  | 3 | 1 | ФССЦ-2001, 01.2.03.04-0001, приказ Минстроя России № 876/пр от 26.12.2019 |  |  | 500001 | 0 |  | 0 | 8 | 0 | 1 | 1 | 1 | 1 | 1 | 1 |  | 0 | 0 |  |  |  | 0 | 0 | 0 | [5 empty] | 0 |  | 0 | 563.68 | 204.975 | 0 | 0 | 0 | 0 | 0 | 0 | 0 | 0 | 0 | [13 empty] | 0 | 0 | 1 | 1 |  |  |  | 1005 | м2 | м2 | 1 | [6 empty] | 50757674 | 8 | Материалы строительные | 0 |  | 1 | 500001 | Материалы и конструкции ( строительные ) по ценникам и каталогом | ФССЦст |  |  |  | 0 | 22.5 | 22.5 | 0 | 0 | 0 | 0 | 0 | [18 empty] | 0 | 0 | 0 |  |  |  |  | 0 | 0 |  |  |  |  | 1 |  | 2022782512 | 2 | 1 | 4 | 0 | 0 | 0 | 563.68 | 563.68 | 0 | 0 |  | 0 | 3 | 0 |  | 0 | 1 | 0 | 0 | 0 | 0 | [8 empty] | 0
18 | 1 | 1106 |  | 112,2 | 14.1.04.01-0001 | Клей на основе вспененного синтетического каучука для склеивания изоляционных материалов | #REF! | -0.375 | -1.5 | -1.5 |  |  |  | -224.04 | -224.04 | 0 | 0 | 0 | 0 | 0 | 0 | 0 | 0 | 0 |  | 51651743 | 65.58 | 65.58 | 0 | 0 | 0 | 0 | 0 | 0 | 0 | 65.58 | 65.58 | 0 | 0 | 0 | 0 | 0 | 0 | 0 | 0 | 0 | 1 | 1 |  |  | 1 | 1 | 1 | 9.11 |  |  |  |  | 3 | 1 | ФССЦ-2001, 14.1.04.01-0001, приказ Минстроя России № 876/пр от 26.12.2019 |  |  | 500001 | 0 |  | 0 | 8 | 1 | 1 | 1 | 1 | 1 | 1 | 1 |  | 0 | 0 |  |  |  | 0 | 0 | 0 | [5 empty] | 0 |  | 0 | -224.04 | 597.4338 | 0 | 0 | 0 | 0 | 0 | 0 | 0 | 0 | 0 | [13 empty] | 0 | 0 | 1 | 1 |  |  |  | 1002 | л | л | 1 | [6 empty] | 50757674 | 8 | Материалы строительные | 0 |  | 1 | 500001 | Материалы и конструкции ( строительные ) по ценникам и каталогом | ФССЦст |  |  |  | 32768 | 65.58 | 65.58 | 0 | 0 | 0 | 0 | 0 | [18 empty] | 0 | 0 | 0 |  |  |  |  | 0 | 0 |  |  |  |  | 1 |  | -1609399419 | 2 | 1 | 4 | 0 | 0 | 0 | -224.04 | -224.04 | 0 | 0 |  | 0 | 3 | 0 |  | 0 | 1 | 0 | 0 | 0 | 0 | [8 empty] | 0
18 | 1 | 1107 |  | 112,3 | 14.5.09.05-0103 | Очиститель клея | #REF! | -0.01425 | -0.057 | -0.057 |  |  |  | -26.04 | -26.04 | 0 | 0 | 0 | 0 | 0 | 0 | 0 | 0 | 0 |  | 51651743 | 200.58 | 200.58 | 0 | 0 | 0 | 0 | 0 | 0 | 0 | 200.58 | 200.58 | 0 | 0 | 0 | 0 | 0 | 0 | 0 | 0 | 0 | 1 | 1 |  |  | 1 | 1 | 1 | 9.11 |  |  |  |  | 3 | 1 | ФССЦ-2001, 14.5.09.05-0103, приказ Минстроя России № 876/пр от 26.12.2019 |  |  | 500001 | 0 |  | 0 | 8 | 1 | 1 | 1 | 1 | 1 | 1 | 1 |  | 0 | 0 |  |  |  | 0 | 0 | 0 | [5 empty] | 0 |  | 0 | -26.04 | 1827.2838 | 0 | 0 | 0 | 0 | 0 | 0 | 0 | 0 | 0 | [13 empty] | 0 | 0 | 1 | 1 |  |  |  | 1002 | л | л | 1 | [6 empty] | 50757674 | 8 | Материалы строительные | 0 |  | 1 | 500001 | Материалы и конструкции ( строительные ) по ценникам и каталогом | ФССЦст |  |  |  | 32768 | 200.58 | 200.58 | 0 | 0 | 0 | 0 | 0 | [18 empty] | 0 | 0 | 0 |  |  |  |  | 0 | 0 |  |  |  |  | 1 |  | 1828367933 | 2 | 1 | 4 | 0 | 0 | 0 | -26.04 | -26.04 | 0 | 0 |  | 0 | 3 | 0 |  | 0 | 1 | 0 | 0 | 0 | 0 | [8 empty] | 0
51 | 1 | 4 | 837 |  |  | Система ВЕ16 (В23, В24) | 0 | [6 empty] | 780119.93 | 582597.71 | 14683.3 | 5802.49 | 182838.92 | 0 | 606.6995 | 14.7575 | 0 | 216641.48 | 127594.78 |  |  | 780119.93 | 582597.71 | 14683.3 | 5802.49 | 182838.92 | 0 | 606.6995 | 14.7575 | 0 | 216641.48 | 127594.78 |  |  | 0 | 2608.44 | 0 | 1124356.19 | 1121747.75 | 0 | 0 | 582597.71 | 579989.27 | 0 | 579989.27 | 2608.44 | 0 | 0 | 0 | 0 | [19 empty] | 0 | 2608.44 | 0 | 1124356.19 | 1121747.75 | 0 | 0 | 582597.71 | 579989.27 | 0 | 579989.27 | 2608.44 | 0 | 0 | 0 | 0 | [114 empty] | 0
50 | 0 | 0 | 1 | 201 | 780119.93 | ПЗ | Прямые затраты |  |  | 201 | 1 | 3 |  | 2 | [7 empty] | 777511.49 | 1 | 777511.49
50 | 0 | 0 | 1 | 202 | 582597.71 | СтМатОб | Стоимость материальных ресурсов (всего) |  |  | 202 | 2 | 3 |  | 2 | [7 empty] | 582597.71 | 1 | 582597.71
50 | 0 | 0 | 1 | 222 | 0 | СтМатОбЗак | Стоимость материалов и оборудования заказчика |  |  | 222 | 3 | 3 |  | 2 | [7 empty] | 0 | 1 | 0
50 | 0 | 0 | 1 | 225 | 582597.71 | СтМатОбПод | Стоимость материалов и оборудования подрядчика |  |  | 225 | 4 | 3 |  | 2 | [7 empty] | 582597.71 | 1 | 582597.71
50 | 0 | 0 | 1 | 226 | 579989.27 | СтМат | Стоимость материалов (всего) |  |  | 226 | 5 | 3 |  | 2 | [7 empty] | 579989.27 | 1 | 579989.27
50 | 0 | 0 | 1 | 227 | 0 | СтМатЗак | Стоимость материалов заказчика |  |  | 227 | 6 | 3 |  | 2 | [7 empty] | 0 | 1 | 0
50 | 0 | 0 | 1 | 228 | 579989.27 | СтМатПод | Стоимость материалов подрядчика |  |  | 228 | 7 | 3 |  | 2 | [7 empty] | 579989.27 | 1 | 579989.27
50 | 0 | 0 | 1 | 216 | 2608.44 | Оборуд | Стоимость оборудования (всего) |  |  | 216 | 8 | 3 |  | 2 | [7 empty] | 2608.44 | 1 | 2608.44
50 | 0 | 0 | 1 | 223 | 0 | ОборудЗак | Стоимость оборудования заказчика |  |  | 223 | 9 | 3 |  | 2 | [7 empty] | 0 | 1 | 0
50 | 0 | 0 | 1 | 229 | 2608.44 | ОборудПод | Стоимость оборудования подрядчика |  |  | 229 | 10 | 3 |  | 2 | [7 empty] | 2608.44 | 1 | 2608.44
50 | 0 | 0 | 1 | 203 | 14683.3 | ЭММ | Эксплуатация машин |  |  | 203 | 11 | 3 |  | 2 | [7 empty] | 14683.3 | 1 | 14683.3
50 | 0 | 0 | 1 | 231 | 0 | ЭММсНРиСП | Эксплуатация машин по ТСН-2001.16 |  |  | 231 | 12 | 3 |  | 2 | [7 empty] | 0 | 1 | 0
50 | 0 | 0 | 1 | 204 | 5802.49 | ЗПМ | ЗП машинистов |  |  | 204 | 13 | 3 |  | 2 | [7 empty] | 5802.49 | 1 | 5802.49
50 | 0 | 0 | 1 | 205 | 182838.92 | ОЗП | Основная ЗП рабочих |  |  | 205 | 14 | 3 |  | 2 | [7 empty] | 182838.92 | 1 | 182838.92
50 | 0 | 0 | 1 | 232 | 0 | ОЗПсНРиСП | Основная ЗП рабочих по ТСН-2001.16 |  |  | 232 | 15 | 3 |  | 2 | [7 empty] | 0 | 1 | 0
50 | 0 | 0 | 1 | 214 | 1121747.75 | Строит | Строительные работы с НР и СП |  |  | 214 | 16 | 3 |  | 2 | [7 empty] | 1121747.75 | 1 | 1121747.75
50 | 0 | 0 | 1 | 215 | 0 | Монтаж | Монтажные работы с НР и СП |  |  | 215 | 17 | 3 |  | 2 | [7 empty] | 0 | 1 | 0
50 | 0 | 0 | 1 | 217 | 0 | Прочие | Прочие работы с НР и СП |  |  | 217 | 18 | 3 |  | 2 | [7 empty] | 0 | 1 | 0
50 | 0 | 0 | 1 | 230 | 0 | ПрочиеЗатр | Прочие затраты по ТСН-2001.16 |  |  | 230 | 19 | 3 |  | 2 | [7 empty] | 0 | 1 | 0
50 | 0 | 0 | 1 | 206 | 0 | ВозврМат | Возврат материалов |  |  | 206 | 20 | 3 |  | 2 | [7 empty] | 0 | 1 | 0
50 | 0 | 0 | 1 | 207 | 606.6995 | ТрудСтр | Трудозатраты строителей |  |  | 207 | 21 | 3 |  | -1 | [7 empty] | 606.6995 | 1 | 606.6995
50 | 0 | 0 | 1 | 208 | 14.7575 | ТрудМаш | Трудозатраты машинистов |  |  | 208 | 22 | 3 |  | -1 | [7 empty] | 14.7575 | 1 | 14.7575
50 | 0 | 0 | 1 | 209 | 0 | ТранспМат | Транспорт материалов |  |  | 209 | 23 | 3 |  | 2 | [7 empty] | 0 | 1 | 0
50 | 0 | 0 | 1 | 233 | 0 | Перевозка | Перевозка грузов |  |  | 233 | 24 | 3 |  | 2 | [7 empty] | 0 | 1 | 0
50 | 0 | 0 | 1 | 210 | 216641.48 | НР | Накладные расходы |  |  | 210 | 25 | 3 |  | 2 | [7 empty] | 216641.48 | 1 | 216641.48
50 | 0 | 0 | 1 | 211 | 127594.78 | СмПриб | Сметная прибыль |  |  | 211 | 26 | 3 |  | 2 | [7 empty] | 127594.78 | 1 | 127594.78
50 | 0 | 0 | 1 | 224 | 1124356.19 | Всего | Всего с НР и СП |  |  | 224 | 27 | 3 |  | 2 | [7 empty] | 1124356.19 | 1 | 1124356.19
4 | 1 |  | 933 |  |  | Система ВЕ17 (В25) |  | 0 |  | -1 | [7 empty] | 0 |  |  | 0 | [53 empty] | 0 | [11 empty] | 0
52 | 1 | 4 | 898 | 0 |  | Система ВЕ17 (В25) | [7 empty] | 517840.08 | 386785.65 | 9804.06 | 3900.48 | 121250.37 | 0 | 402.3007 | 9.9244 | 0 | 143545.08 | 84521.67 | 0 | 0 | 517840.08 | 386785.65 | 9804.06 | 3900.48 | 121250.37 | 0 | 402.3007 | 9.9244 | 0 | 143545.08 | 84521.67 | 0 | 0 | 0 | 1304.22 | 0 | 745906.83 | 744602.61 | 0 | 0 | 386785.65 | 385481.43 | 0 | 385481.43 | 1304.22 | 0 | 0 | 0 | 0 | 0 | 0 | 0 | 0 | 0 | 0 | 0 | 0 | 0 | 0 | 0 | 0 | 0 | 0 | 0 | 0 | 0 | 0 | 0 | 0 | 1304.22 | 0 | 745906.83 | 744602.61 | 0 | 0 | 386785.65 | 385481.43 | 0 | 385481.43 | 1304.22 | 0 | 0 | 0 | 0 | 0 | 0 | 0 | 0 | 0 | 0 | 0 | 0 | 0 | 0 | 0 | 0 | 0 | 0 | 0 | 0 | 0 | 0 | 0 | 0 | 0 | 0 | 0 | 0 | 0 | 0 | 0 | 0 | 0 | 0 | 0 | 0 | 0 | 0 | 0 | 0 | 0 | 0 | 0 | 0 | 0 | 0 | 0 | 0 | 0 | 0 | 0 | 0 | 0 | 0 | 0 | 0 | 0 | 0 | 0 | 0 | 0 | 0 | 0 | 0 | 0 | 0 | 0 | 0 | 0 | 0 | 0 | 0 | 0 | 0 | 0 | 0 | 0 | 0 | 0 | 0 | 0 | 0 | 0 | 0 | 0 | 0 | 0 | 0 | 0 | 0 | 0 | 0 | 0 | 0 | 0 | 0 | 0 | 0 | 0 | 0 | 0 | 0 | 0 | 0 | 0 | 0 | 0 | 0 | 0 | 0 | 0 | 0 | 0 | 0 | 0 | 0 | 0 | 0 | 0
17 | 1 | 1115 | 1292 | 113 | 20-03-002-01 | Установка вентиляторов осевых массой: до 0,025 т | ШТ | 1 | 0 | 1 |  |  |  | 1341.74 | 18.49 | 92.16 | 21.04 | 1231.09 | 0 | 3.8325 | 0.0525 | 0 | 1515.08 | 901.53 |  | 51651743 | 45.85 | 2.03 | 6.95 | 0.63 | 36.87 | 0 | 3.8325 | 0.0525 | 0 | 43.76 | 2.03 | 6.62 | 0.6 | 35.11 | 0 | 3.65 | 0.05 | 0 | 121 | 72 | 1 | 1 |  |  | 1 | 33.39 | 13.26 | 9.11 |  |  |  |  | 0 | 1 | ФЕР-2001, 20-03-002-01, приказ Минстроя России № 876/пр от 26.12.2019 |  |  | 20001 | 0 |  | 0 | 22 | 0 | 33.39 | 1 | 1 | 1 | 1 | 1 |  | 121 | 72 |  |  |  | 0 | 0 | 0 | [5 empty] | 0 | Поправка: Сб. 20, ОП, п.1.20.19 Наименование: Индивидуальные испытания систем вентиляции и кондиционирования воздуха | 0 | 1341.74 | 18.4933 | 92.157 | 21.0357 | 1231.0893 | 0 | 3.8325 | 0.0525 | 0 | 1515.0773 | 901.5336 |  |  |  |  | )*1,05 | )*1,05 | )*1,05 |  | )*1,05 | )*1,05 |  |  |  | 0 | 0 | 1 | 1 |  |  |  | 1013 | ШТ | ШТ | 1 | [6 empty] | 50757454 | 22 | Санитарно-технические работы | 16 | Сантехнические работы: внутренние трубопроводы, внутренние устройства водопровода, канализации, отопления, газоснабжения, вентиляция кондиционирование воздуха | 1 | 20001 | Вентиляция и кондиционирование | ФЕР-20 |  | Поправка: Сб. 20, ОП, п.1.20.19 |  | 131072 | 43.76 | 2.03 | 6.62 | 0.6 | 35.11 | 3.65 | 0.05 | 0 | [17 empty] | 0 | 0 | 0 |  |  |  |  | 121 | 72 |  |  |  |  | 1 |  | -2090890730 | 2 | 1 | 4 | 0 | 0 | 0 | 3758.35 | 3758.35 | 0 | 0 |  | 0 | 3 | 0 |  | 0 | 1 | 0 | 0 | 0 | 0 |  |  |  |  | Пр/812-016.0-1 | Пр/774-016.0 | Сантехнические работы: внутренние трубопроводы, внутренние устройства водопровода, канализации, отопления, газоснабжения, вентиляция кондиционирование воздуха | Сантехнические работы: внутренние трубопроводы, внутренние устройства водопровода, канализации, отопления, газоснабжения, вентиляция кондиционирование воздуха | 0
18 | 1 | 1115 |  | 113,1 | Прайс | Вентилятор осевой ERA 5S 000 ЭРА” L=60 мз/ч, Р=28 Па, N=0,020кВт, 220В | КОМПЛ | 1 | 1 | 1 |  |  |  | 1304.22 | 1304.22 | 0 | 0 | 0 | 0 | 0 | 0 | 0 | 0 | 0 |  | 51651743 | 1304.22 | 1304.22 | 0 | 0 | 0 | 0 | 0 | 0 | 0 | 1304.22 | 1304.22 | 0 | 0 | 0 | 0 | 0 | 0 | 0 | 0 | 0 | 1 | 1 |  |  | 1 | 1 | 1 | 6.13 |  |  |  |  | 3 | 3 |  |  |  | 902 | 0 |  | 0 | 92 | 0 | 1 | 1 | 1 | 1 | 1 | 1 |  | 0 | 0 |  |  |  | 0 | 0 | 0 | [5 empty] | 0 |  | 0 | 1304.22 | 1304.22 | 0 | 0 | 0 | 0 | 0 | 0 | 0 | 0 | 0 | [13 empty] | 0 | 0 | 1 | 1 |  |  |  | 1013 | КОМПЛ | КОМПЛ | 1 | [6 empty] | 50757270 | 92 | Оборудование, отсутствующее в СНБ | 0 |  | 3 | 902 | Оборудование, отсутствующее в СНБ | Оборуд. КА |  |  |  | 0 | 1304.22 | 1304.22 | 0 | 0 | 0 | 0 | 0 |  | 5 |  |  | 0 | 18 |  | 1250 | [10 empty] | 0 | 1304.22 | 0 |  |  |  |  | 0 | 0 |  | 1 250 + 3,1% Трансп + 1,2% Заг.скл |  |  | 1 |  | -790984386 | 2 | 3 | 4 | 0 | 0 | 0 | 1304.22 | 0 | 0 | 0 |  | 1 | 1 | 0 |  | 0 | 1 | 0 | 0 | 0 | 0 | 3,1 | 1,2 |  | 1304.22 |  |  |  |  | 0
17 | 1 | 1125 | 1301 | 114 | 20-02-003-07 | Установка решеток жалюзийных стальных: регулирующих (РР), номер 3, размер 200х200 мм | ШТ | 1 | 0 | 1 |  |  |  | 729.99 | 372.87 | 20.55 | 4.34 | 336.57 | 0 | 1.1235 | 0.0105 | 0 | 412.5 | 245.46 |  | 51651743 | 52.56 | 40.93 | 1.55 | 0.13 | 10.08 | 0 | 1.1235 | 0.0105 | 0 | 52 | 40.93 | 1.47 | 0.12 | 9.6 | 0 | 1.07 | 0.01 | 0 | 121 | 72 | 1 | 1 |  |  | 1 | 33.39 | 13.26 | 9.11 |  |  |  |  | 0 | 1 | ФЕР-2001, 20-02-003-07, приказ Минстроя России № 876/пр от 26.12.2019 |  |  | 20001 | 0 |  | 0 | 22 | 0 | 33.39 | 1 | 1 | 1 | 1 | 1 |  | 121 | 72 |  |  |  | 0 | 0 | 0 | [5 empty] | 0 | Поправка: Сб. 20, ОП, п.1.20.19 Наименование: Индивидуальные испытания систем вентиляции и кондиционирования воздуха | 0 | 729.99 | 372.8723 | 20.553 | 4.3407 | 336.5712 | 0 | 1.1235 | 0.0105 | 0 | 412.5011 | 245.4552 |  |  |  |  | )*1,05 | )*1,05 | )*1,05 |  | )*1,05 | )*1,05 |  |  |  | 0 | 0 | 1 | 1 |  |  |  | 1013 | ШТ | ШТ | 1 | [6 empty] | 50757454 | 22 | Санитарно-технические работы | 16 | Сантехнические работы: внутренние трубопроводы, внутренние устройства водопровода, канализации, отопления, газоснабжения, вентиляция кондиционирование воздуха | 1 | 20001 | Вентиляция и кондиционирование | ФЕР-20 |  | Поправка: Сб. 20, ОП, п.1.20.19 |  | 131072 | 52 | 40.93 | 1.47 | 0.12 | 9.6 | 1.07 | 0.01 | 0 | [17 empty] | 0 | 0 | 0 |  |  |  |  | 121 | 72 |  |  |  |  | 1 |  | -476731723 | 2 | 1 | 4 | 0 | 0 | 0 | 1387.95 | 1387.95 | 0 | 0 |  | 0 | 3 | 0 |  | 0 | 1 | 0 | 0 | 0 | 0 |  |  |  |  | Пр/812-016.0-1 | Пр/774-016.0 | Сантехнические работы: внутренние трубопроводы, внутренние устройства водопровода, канализации, отопления, газоснабжения, вентиляция кондиционирование воздуха | Сантехнические работы: внутренние трубопроводы, внутренние устройства водопровода, канализации, отопления, газоснабжения, вентиляция кондиционирование воздуха | 0
18 | 1 | 1120 |  | 114,1 | 01.7.03.04-0001-3 | Затраты на электроэнергию, потребляемую ручным инструментом ( 1 % от ОЗП) | #REF! | 0.1 | 0.1 | 0.1 |  |  |  | 0.91 | 0.91 | 0 | 0 | 0 | 0 | 0 | 0 | 0 | 0 | 0 |  | 51651743 | 1 | 1 | 0 | 0 | 0 | 0 | 0 | 0 | 0 | 1 | 1 | 0 | 0 | 0 | 0 | 0 | 0 | 0 | 0 | 0 | 1 | 1 |  |  | 1 | 1 | 1 | 9.11 |  |  |  |  | 3 | 1 | ФССЦ-2001, 01.7.03.04-0001-3, приказ Минстроя России № 294/пр от 01.06.2020 (см. тех.часть) |  |  | 500001 | 0 |  | 0 | 8 | 0 | 1 | 1 | 1 | 1 | 1 | 1 |  | 0 | 0 |  |  |  | 0 | 0 | 0 | [5 empty] | 0 |  | 0 | 0.91 | 9.11 | 0 | 0 | 0 | 0 | 0 | 0 | 0 | 0 | 0 | [13 empty] | 0 | 0 | 1 | 1 |  |  |  | 1013 | РУБ | РУБ | 1 | [6 empty] | 50757674 | 8 | Материалы строительные | 0 |  | 1 | 500001 | Материалы и конструкции ( строительные ) по ценникам и каталогом | ФССЦст |  |  |  | 0 | 1 | 1 | 0 | 0 | 0 | 0 | 0 | [18 empty] | 0 | 0 | 0 |  |  |  |  | 0 | 0 |  |  |  |  | 1 |  | -1743999360 | 2 | 1 | 4 | 0 | 0 | 0 | 0.91 | 0.91 | 0 | 0 |  | 0 | 3 | 0 |  | 0 | 1 | 0 | 0 | 0 | 0 | [8 empty] | 0
18 | 1 | 1124 |  | 114,2 | 19.2.03.02-0443 | Решетки воздухоприточные, размер 200x200 мм | #REF! | -0.04 | -0.04 | -0.04 |  |  |  | -337.43 | -337.43 | 0 | 0 | 0 | 0 | 0 | 0 | 0 | 0 | 0 |  | 51651743 | 926 | 926 | 0 | 0 | 0 | 0 | 0 | 0 | 0 | 926 | 926 | 0 | 0 | 0 | 0 | 0 | 0 | 0 | 0 | 0 | 1 | 1 |  |  | 1 | 1 | 1 | 9.11 |  |  |  |  | 3 | 1 | ФССЦ-2001, 19.2.03.02-0443, приказ Минстроя России № 876/пр от 26.12.2019 |  |  | 500001 | 0 |  | 0 | 8 | 1 | 1 | 1 | 1 | 1 | 1 | 1 |  | 0 | 0 |  |  |  | 0 | 0 | 0 | [5 empty] | 0 |  | 0 | -337.43 | 8435.86 | 0 | 0 | 0 | 0 | 0 | 0 | 0 | 0 | 0 | [13 empty] | 0 | 0 | 1 | 1 |  |  |  | 1005 | м2 | м2 | 1 | [6 empty] | 50757674 | 8 | Материалы строительные | 0 |  | 1 | 500001 | Материалы и конструкции ( строительные ) по ценникам и каталогом | ФССЦст |  |  |  | 32768 | 926 | 926 | 0 | 0 | 0 | 0 | 0 | [18 empty] | 0 | 0 | 0 |  |  |  |  | 0 | 0 |  |  |  |  | 1 |  | -1896968330 | 2 | 1 | 4 | 0 | 0 | 0 | -337.43 | -337.43 | 0 | 0 |  | 0 | 3 | 0 |  | 0 | 1 | 0 | 0 | 0 | 0 | [8 empty] | 0
18 | 1 | 1125 |  | 114,3 | Прайс | Решетки вентиляционные алюминиевые ВР-К 150х150 с КРВ-1 | ШТ | 1 | 1 | 1 |  |  |  | 1573.93 | 1573.93 | 0 | 0 | 0 | 0 | 0 | 0 | 0 | 0 | 0 |  | 51651743 | 1573.93 | 1573.93 | 0 | 0 | 0 | 0 | 0 | 0 | 0 | 1573.93 | 1573.93 | 0 | 0 | 0 | 0 | 0 | 0 | 0 | 0 | 0 | 1 | 1 |  |  | 1 | 1 | 1 | 9.11 |  |  |  |  | 3 | 1 | ФССЦ-2001, 19.2.03.02-0022, приказ Минстроя России № 876/пр от 26.12.2019 |  |  | 500001 | 0 |  | 0 | 8 | 0 | 1 | 1 | 1 | 1 | 1 | 1 |  | 0 | 0 |  |  |  | 0 | 0 | 0 | [5 empty] | 0 |  | 0 | 1573.93 | 1573.93 | 0 | 0 | 0 | 0 | 0 | 0 | 0 | 0 | 0 | [13 empty] | 0 | 0 | 1 | 1 |  |  |  | 1013 | ШТ | ШТ | 1 | [6 empty] | 50757674 | 8 | Материалы строительные | 0 |  | 1 | 500001 | Материалы и конструкции ( строительные ) по ценникам и каталогом | ФССЦст |  |  |  | 0 | 1496.67 | 1573.93 | 0 | 0 | 0 | 0 | 0 |  | 5 |  |  | 0 | 18 |  | 1496.67 | [10 empty] | 0 | 0 | 0 |  |  |  |  | 0 | 0 |  | 1 496,67 + 3,1% Трансп + 2% Заг.скл |  |  | 1 |  | 1281068968 | 2 | 3 | 4 | 0 | 0 | 0 | 1573.93 | 1573.93 | 0 | 0 |  | 1 | 1 | 0 |  | 0 | 1 | 0 | 0 | 0 | 0 | 3,1 | 2 | 1573.93 | [5 empty] | 0
17 | 1 | 1135 | 1310 | 115 | 20-02-003-07 | Установка решеток жалюзийных стальных: регулирующих (РР), номер 3, размер 200х200 мм | ШТ | 1 | 0 | 1 |  |  |  | 729.99 | 372.87 | 20.55 | 4.34 | 336.57 | 0 | 1.1235 | 0.0105 | 0 | 412.5 | 245.46 |  | 51651743 | 52.56 | 40.93 | 1.55 | 0.13 | 10.08 | 0 | 1.1235 | 0.0105 | 0 | 52 | 40.93 | 1.47 | 0.12 | 9.6 | 0 | 1.07 | 0.01 | 0 | 121 | 72 | 1 | 1 |  |  | 1 | 33.39 | 13.26 | 9.11 |  |  |  |  | 0 | 1 | ФЕР-2001, 20-02-003-07, приказ Минстроя России № 876/пр от 26.12.2019 |  |  | 20001 | 0 |  | 0 | 22 | 0 | 33.39 | 1 | 1 | 1 | 1 | 1 |  | 121 | 72 |  |  |  | 0 | 0 | 0 | [5 empty] | 0 | Поправка: Сб. 20, ОП, п.1.20.19 Наименование: Индивидуальные испытания систем вентиляции и кондиционирования воздуха | 0 | 729.99 | 372.8723 | 20.553 | 4.3407 | 336.5712 | 0 | 1.1235 | 0.0105 | 0 | 412.5011 | 245.4552 |  |  |  |  | )*1,05 | )*1,05 | )*1,05 |  | )*1,05 | )*1,05 |  |  |  | 0 | 0 | 1 | 1 |  |  |  | 1013 | ШТ | ШТ | 1 | [6 empty] | 50757454 | 22 | Санитарно-технические работы | 16 | Сантехнические работы: внутренние трубопроводы, внутренние устройства водопровода, канализации, отопления, газоснабжения, вентиляция кондиционирование воздуха | 1 | 20001 | Вентиляция и кондиционирование | ФЕР-20 |  | Поправка: Сб. 20, ОП, п.1.20.19 |  | 131072 | 52 | 40.93 | 1.47 | 0.12 | 9.6 | 1.07 | 0.01 | 0 | [17 empty] | 0 | 0 | 0 |  |  |  |  | 121 | 72 |  |  |  |  | 1 |  | -476731723 | 2 | 1 | 4 | 0 | 0 | 0 | 1387.95 | 1387.95 | 0 | 0 |  | 0 | 3 | 0 |  | 0 | 1 | 0 | 0 | 0 | 0 |  |  |  |  | Пр/812-016.0-1 | Пр/774-016.0 | Сантехнические работы: внутренние трубопроводы, внутренние устройства водопровода, канализации, отопления, газоснабжения, вентиляция кондиционирование воздуха | Сантехнические работы: внутренние трубопроводы, внутренние устройства водопровода, канализации, отопления, газоснабжения, вентиляция кондиционирование воздуха | 0
18 | 1 | 1130 |  | 115,1 | 01.7.03.04-0001-3 | Затраты на электроэнергию, потребляемую ручным инструментом ( 1 % от ОЗП) | #REF! | 0.1 | 0.1 | 0.1 |  |  |  | 0.91 | 0.91 | 0 | 0 | 0 | 0 | 0 | 0 | 0 | 0 | 0 |  | 51651743 | 1 | 1 | 0 | 0 | 0 | 0 | 0 | 0 | 0 | 1 | 1 | 0 | 0 | 0 | 0 | 0 | 0 | 0 | 0 | 0 | 1 | 1 |  |  | 1 | 1 | 1 | 9.11 |  |  |  |  | 3 | 1 | ФССЦ-2001, 01.7.03.04-0001-3, приказ Минстроя России № 294/пр от 01.06.2020 (см. тех.часть) |  |  | 500001 | 0 |  | 0 | 8 | 0 | 1 | 1 | 1 | 1 | 1 | 1 |  | 0 | 0 |  |  |  | 0 | 0 | 0 | [5 empty] | 0 |  | 0 | 0.91 | 9.11 | 0 | 0 | 0 | 0 | 0 | 0 | 0 | 0 | 0 | [13 empty] | 0 | 0 | 1 | 1 |  |  |  | 1013 | РУБ | РУБ | 1 | [6 empty] | 50757674 | 8 | Материалы строительные | 0 |  | 1 | 500001 | Материалы и конструкции ( строительные ) по ценникам и каталогом | ФССЦст |  |  |  | 0 | 1 | 1 | 0 | 0 | 0 | 0 | 0 | [18 empty] | 0 | 0 | 0 |  |  |  |  | 0 | 0 |  |  |  |  | 1 |  | -1743999360 | 2 | 1 | 4 | 0 | 0 | 0 | 0.91 | 0.91 | 0 | 0 |  | 0 | 3 | 0 |  | 0 | 1 | 0 | 0 | 0 | 0 | [8 empty] | 0
18 | 1 | 1134 |  | 115,2 | 19.2.03.02-0443 | Решетки воздухоприточные, размер 200x200 мм | #REF! | -0.04 | -0.04 | -0.04 |  |  |  | -337.43 | -337.43 | 0 | 0 | 0 | 0 | 0 | 0 | 0 | 0 | 0 |  | 51651743 | 926 | 926 | 0 | 0 | 0 | 0 | 0 | 0 | 0 | 926 | 926 | 0 | 0 | 0 | 0 | 0 | 0 | 0 | 0 | 0 | 1 | 1 |  |  | 1 | 1 | 1 | 9.11 |  |  |  |  | 3 | 1 | ФССЦ-2001, 19.2.03.02-0443, приказ Минстроя России № 876/пр от 26.12.2019 |  |  | 500001 | 0 |  | 0 | 8 | 1 | 1 | 1 | 1 | 1 | 1 | 1 |  | 0 | 0 |  |  |  | 0 | 0 | 0 | [5 empty] | 0 |  | 0 | -337.43 | 8435.86 | 0 | 0 | 0 | 0 | 0 | 0 | 0 | 0 | 0 | [13 empty] | 0 | 0 | 1 | 1 |  |  |  | 1005 | м2 | м2 | 1 | [6 empty] | 50757674 | 8 | Материалы строительные | 0 |  | 1 | 500001 | Материалы и конструкции ( строительные ) по ценникам и каталогом | ФССЦст |  |  |  | 32768 | 926 | 926 | 0 | 0 | 0 | 0 | 0 | [18 empty] | 0 | 0 | 0 |  |  |  |  | 0 | 0 |  |  |  |  | 1 |  | -1896968330 | 2 | 1 | 4 | 0 | 0 | 0 | -337.43 | -337.43 | 0 | 0 |  | 0 | 3 | 0 |  | 0 | 1 | 0 | 0 | 0 | 0 | [8 empty] | 0
18 | 1 | 1135 |  | 115,3 | Прайс | Решетки вентиляционные алюминиевые ВР-К 150х200 с КРВ-1 | ШТ | 1 | 1 | 1 |  |  |  | 1729.04 | 1729.04 | 0 | 0 | 0 | 0 | 0 | 0 | 0 | 0 | 0 |  | 51651743 | 1729.04 | 1729.04 | 0 | 0 | 0 | 0 | 0 | 0 | 0 | 1729.04 | 1729.04 | 0 | 0 | 0 | 0 | 0 | 0 | 0 | 0 | 0 | 1 | 1 |  |  | 1 | 1 | 1 | 9.11 |  |  |  |  | 3 | 1 | ФССЦ-2001, 19.2.03.02-0022, приказ Минстроя России № 876/пр от 26.12.2019 |  |  | 500001 | 0 |  | 0 | 8 | 0 | 1 | 1 | 1 | 1 | 1 | 1 |  | 0 | 0 |  |  |  | 0 | 0 | 0 | [5 empty] | 0 |  | 0 | 1729.04 | 1729.04 | 0 | 0 | 0 | 0 | 0 | 0 | 0 | 0 | 0 | [13 empty] | 0 | 0 | 1 | 1 |  |  |  | 1013 | ШТ | ШТ | 1 | [6 empty] | 50757674 | 8 | Материалы строительные | 0 |  | 1 | 500001 | Материалы и конструкции ( строительные ) по ценникам и каталогом | ФССЦст |  |  |  | 0 | 1644.17 | 1729.04 | 0 | 0 | 0 | 0 | 0 |  | 5 |  |  | 0 | 18 |  | 1644.17 | [10 empty] | 0 | 0 | 0 |  |  |  |  | 0 | 0 |  | 1 644,17 + 3,1% Трансп + 2% Заг.скл |  |  | 1 |  | -1802594515 | 2 | 3 | 4 | 0 | 0 | 0 | 1729.04 | 1729.04 | 0 | 0 |  | 1 | 1 | 0 |  | 0 | 1 | 0 | 0 | 0 | 0 | 3,1 | 2 | 1729.04 | [5 empty] | 0
17 | 1 | 1145 | 1319 | 116 | 20-02-003-07 | Установка решеток жалюзийных стальных: регулирующих (РР), номер 3, размер 200х200 мм | ШТ | 19 | 0 | 19 |  |  |  | 13869.93 | 7084.57 | 390.51 | 82.47 | 6394.85 | 0 | 21.3465 | 0.1995 | 0 | 7837.56 | 4663.67 |  | 51651743 | 52.56 | 40.93 | 1.55 | 0.13 | 10.08 | 0 | 1.1235 | 0.0105 | 0 | 52 | 40.93 | 1.47 | 0.12 | 9.6 | 0 | 1.07 | 0.01 | 0 | 121 | 72 | 1 | 1 |  |  | 1 | 33.39 | 13.26 | 9.11 |  |  |  |  | 0 | 1 | ФЕР-2001, 20-02-003-07, приказ Минстроя России № 876/пр от 26.12.2019 |  |  | 20001 | 0 |  | 0 | 22 | 0 | 33.39 | 1 | 1 | 1 | 1 | 1 |  | 121 | 72 |  |  |  | 0 | 0 | 0 | [5 empty] | 0 | Поправка: Сб. 20, ОП, п.1.20.19 Наименование: Индивидуальные испытания систем вентиляции и кондиционирования воздуха | 0 | 13869.93 | 372.8723 | 20.553 | 4.3407 | 336.5712 | 0 | 1.1235 | 0.0105 | 0 | 7837.5572 | 4663.6704 |  |  |  |  | )*1,05 | )*1,05 | )*1,05 |  | )*1,05 | )*1,05 |  |  |  | 0 | 0 | 1 | 1 |  |  |  | 1013 | ШТ | ШТ | 1 | [6 empty] | 50757454 | 22 | Санитарно-технические работы | 16 | Сантехнические работы: внутренние трубопроводы, внутренние устройства водопровода, канализации, отопления, газоснабжения, вентиляция кондиционирование воздуха | 1 | 20001 | Вентиляция и кондиционирование | ФЕР-20 |  | Поправка: Сб. 20, ОП, п.1.20.19 |  | 131072 | 52 | 40.93 | 1.47 | 0.12 | 9.6 | 1.07 | 0.01 | 0 | [17 empty] | 0 | 0 | 0 |  |  |  |  | 121 | 72 |  |  |  |  | 1 |  | -476731723 | 2 | 1 | 4 | 0 | 0 | 0 | 26371.16 | 26371.16 | 0 | 0 |  | 0 | 3 | 0 |  | 0 | 1 | 0 | 0 | 0 | 0 |  |  |  |  | Пр/812-016.0-1 | Пр/774-016.0 | Сантехнические работы: внутренние трубопроводы, внутренние устройства водопровода, канализации, отопления, газоснабжения, вентиляция кондиционирование воздуха | Сантехнические работы: внутренние трубопроводы, внутренние устройства водопровода, канализации, отопления, газоснабжения, вентиляция кондиционирование воздуха | 0
18 | 1 | 1140 |  | 116,1 | 01.7.03.04-0001-3 | Затраты на электроэнергию, потребляемую ручным инструментом ( 1 % от ОЗП) | #REF! | 1.9 | 0.1 | 0.1 |  |  |  | 17.31 | 17.31 | 0 | 0 | 0 | 0 | 0 | 0 | 0 | 0 | 0 |  | 51651743 | 1 | 1 | 0 | 0 | 0 | 0 | 0 | 0 | 0 | 1 | 1 | 0 | 0 | 0 | 0 | 0 | 0 | 0 | 0 | 0 | 1 | 1 |  |  | 1 | 1 | 1 | 9.11 |  |  |  |  | 3 | 1 | ФССЦ-2001, 01.7.03.04-0001-3, приказ Минстроя России № 294/пр от 01.06.2020 (см. тех.часть) |  |  | 500001 | 0 |  | 0 | 8 | 0 | 1 | 1 | 1 | 1 | 1 | 1 |  | 0 | 0 |  |  |  | 0 | 0 | 0 | [5 empty] | 0 |  | 0 | 17.31 | 9.11 | 0 | 0 | 0 | 0 | 0 | 0 | 0 | 0 | 0 | [13 empty] | 0 | 0 | 1 | 1 |  |  |  | 1013 | РУБ | РУБ | 1 | [6 empty] | 50757674 | 8 | Материалы строительные | 0 |  | 1 | 500001 | Материалы и конструкции ( строительные ) по ценникам и каталогом | ФССЦст |  |  |  | 0 | 1 | 1 | 0 | 0 | 0 | 0 | 0 | [18 empty] | 0 | 0 | 0 |  |  |  |  | 0 | 0 |  |  |  |  | 1 |  | -1743999360 | 2 | 1 | 4 | 0 | 0 | 0 | 17.31 | 17.31 | 0 | 0 |  | 0 | 3 | 0 |  | 0 | 1 | 0 | 0 | 0 | 0 | [8 empty] | 0
18 | 1 | 1144 |  | 116,2 | 19.2.03.02-0443 | Решетки воздухоприточные, размер 200x200 мм | #REF! | -0.76 | -0.04 | -0.04 |  |  |  | -6411.25 | -6411.25 | 0 | 0 | 0 | 0 | 0 | 0 | 0 | 0 | 0 |  | 51651743 | 926 | 926 | 0 | 0 | 0 | 0 | 0 | 0 | 0 | 926 | 926 | 0 | 0 | 0 | 0 | 0 | 0 | 0 | 0 | 0 | 1 | 1 |  |  | 1 | 1 | 1 | 9.11 |  |  |  |  | 3 | 1 | ФССЦ-2001, 19.2.03.02-0443, приказ Минстроя России № 876/пр от 26.12.2019 |  |  | 500001 | 0 |  | 0 | 8 | 1 | 1 | 1 | 1 | 1 | 1 | 1 |  | 0 | 0 |  |  |  | 0 | 0 | 0 | [5 empty] | 0 |  | 0 | -6411.25 | 8435.86 | 0 | 0 | 0 | 0 | 0 | 0 | 0 | 0 | 0 | [13 empty] | 0 | 0 | 1 | 1 |  |  |  | 1005 | м2 | м2 | 1 | [6 empty] | 50757674 | 8 | Материалы строительные | 0 |  | 1 | 500001 | Материалы и конструкции ( строительные ) по ценникам и каталогом | ФССЦст |  |  |  | 32768 | 926 | 926 | 0 | 0 | 0 | 0 | 0 | [18 empty] | 0 | 0 | 0 |  |  |  |  | 0 | 0 |  |  |  |  | 1 |  | -1896968330 | 2 | 1 | 4 | 0 | 0 | 0 | -6411.25 | -6411.25 | 0 | 0 |  | 0 | 3 | 0 |  | 0 | 1 | 0 | 0 | 0 | 0 | [8 empty] | 0
18 | 1 | 1145 |  | 116,3 | Прайс | Решетки вентиляционные алюминиевые ВР-К 200х200 с КРВ-1 | ШТ | 19 | 1 | 1 |  |  |  | 35366.03 | 35366.03 | 0 | 0 | 0 | 0 | 0 | 0 | 0 | 0 | 0 |  | 51651743 | 1861.37 | 1861.37 | 0 | 0 | 0 | 0 | 0 | 0 | 0 | 1861.37 | 1861.37 | 0 | 0 | 0 | 0 | 0 | 0 | 0 | 0 | 0 | 1 | 1 |  |  | 1 | 1 | 1 | 9.11 |  |  |  |  | 3 | 1 | ФССЦ-2001, 19.2.03.02-0023, приказ Минстроя России № 876/пр от 26.12.2019 |  |  | 500001 | 0 |  | 0 | 8 | 0 | 1 | 1 | 1 | 1 | 1 | 1 |  | 0 | 0 |  |  |  | 0 | 0 | 0 | [5 empty] | 0 |  | 0 | 35366.03 | 1861.37 | 0 | 0 | 0 | 0 | 0 | 0 | 0 | 0 | 0 | [13 empty] | 0 | 0 | 1 | 1 |  |  |  | 1013 | ШТ | ШТ | 1 | [6 empty] | 50757674 | 8 | Материалы строительные | 0 |  | 1 | 500001 | Материалы и конструкции ( строительные ) по ценникам и каталогом | ФССЦст |  |  |  | 0 | 1770 | 1861.37 | 0 | 0 | 0 | 0 | 0 |  | 5 |  |  | 0 | 18 |  | 1770 | [10 empty] | 0 | 0 | 0 |  |  |  |  | 0 | 0 |  | 1 770 + 3,1% Трансп + 2% Заг.скл |  |  | 1 |  | -1766657038 | 2 | 3 | 4 | 0 | 0 | 0 | 35366.03 | 35366.03 | 0 | 0 |  | 1 | 1 | 0 |  | 0 | 1 | 0 | 0 | 0 | 0 | 3,1 | 2 | 35366.03 | [5 empty] | 0
17 | 1 | 1157 | 1336 | 117 | 20-01-001-02 | Прокладка воздуховодов из листовой, оцинкованной стали и алюминия класса Н (нормальные) толщиной: 0,5 мм, периметром до 600 мм | 100 м2 | 0.0018 | 0 | 0.0018 |  |  |  | 95.01 | 7.13 | 2.94 | 0.94 | 84.94 | 0 | 0.29106 | 0.002268 | 0 | 103.91 | 61.83 |  | 51651743 | 1971.21 | 434.65 | 123.3 | 15.57 | 1413.26 | 0 | 161.7 | 1.26 | 0 | 1898.04 | 434.65 | 117.43 | 14.83 | 1345.96 | 0 | 154 | 1.2 | 0 | 121 | 72 | 1 | 1 |  |  | 1 | 33.39 | 13.26 | 9.11 |  |  |  |  | 0 | 1 | ФЕР-2001, 20-01-001-02, приказ Минстроя России № 876/пр от 26.12.2019 |  |  | 20001 | 0 |  | 0 | 22 | 0 | 33.39 | 1 | 1 | 1 | 1 | 1 |  | 121 | 72 |  |  |  | 0 | 0 | 0 | [5 empty] | 0 | Поправка: Сб. 20, ОП, п.1.20.19 Наименование: Индивидуальные испытания систем вентиляции и кондиционирования воздуха | 0 | 95.01 | 3959.6615 | 1634.958 | 519.8823 | 47188.7514 | 0 | 161.7 | 1.26 | 0 | 103.9148 | 61.8336 |  |  |  |  | )*1,05 | )*1,05 | )*1,05 |  | )*1,05 | )*1,05 |  |  |  | 0 | 0 | 1 | 1 |  |  |  | 1005 | 100 м2 | 100 м2 | 100 | [6 empty] | 50757454 | 22 | Санитарно-технические работы | 16 | Сантехнические работы: внутренние трубопроводы, внутренние устройства водопровода, канализации, отопления, газоснабжения, вентиляция кондиционирование воздуха | 1 | 20001 | Вентиляция и кондиционирование | ФЕР-20 |  | Поправка: Сб. 20, ОП, п.1.20.19 |  | 131072 | 1898.04 | 434.65 | 117.43 | 14.83 | 1345.96 | 154 | 1.2 | 0 | [17 empty] | 0 | 0 | 0 |  |  |  |  | 121 | 72 |  |  |  |  | 1 |  | -706050576 | 2 | 1 | 4 | 0 | 0 | 0 | 260.75 | 260.75 | 0 | 0 |  | 0 | 3 | 0 |  | 0 | 1 | 0 | 0 | 0 | 0 |  |  |  |  | Пр/812-016.0-1 | Пр/774-016.0 | Сантехнические работы: внутренние трубопроводы, внутренние устройства водопровода, канализации, отопления, газоснабжения, вентиляция кондиционирование воздуха | Сантехнические работы: внутренние трубопроводы, внутренние устройства водопровода, канализации, отопления, газоснабжения, вентиляция кондиционирование воздуха | 0
18 | 1 | 1157 |  | 117,1 | 19.1.01.03-0072 | Воздуховоды из оцинкованной стали толщиной: 0,5 мм, периметром до 600 мм (150х150 толщ.0,5) | м2 | 0.18 | 100 | 100 |  |  |  | 167.93 | 167.93 | 0 | 0 | 0 | 0 | 0 | 0 | 0 | 0 | 0 |  | 51651743 | 102.41 | 102.41 | 0 | 0 | 0 | 0 | 0 | 0 | 0 | 102.41 | 102.41 | 0 | 0 | 0 | 0 | 0 | 0 | 0 | 0 | 0 | 1 | 1 |  |  | 1 | 1 | 1 | 9.11 |  |  |  |  | 3 | 1 | ФССЦ-2001, 19.1.01.03-0072, приказ Минстроя России № 876/пр от 26.12.2019 |  |  | 500001 | 0 |  | 0 | 8 | 0 | 1 | 1 | 1 | 1 | 1 | 1 |  | 0 | 0 |  |  |  | 0 | 0 | 0 | [5 empty] | 0 |  | 0 | 167.93 | 932.9551 | 0 | 0 | 0 | 0 | 0 | 0 | 0 | 0 | 0 | [13 empty] | 0 | 0 | 1 | 1 |  |  |  | 1005 | м2 | м2 | 1 | [6 empty] | 50757674 | 8 | Материалы строительные | 0 |  | 1 | 500001 | Материалы и конструкции ( строительные ) по ценникам и каталогом | ФССЦст |  |  |  | 0 | 102.41 | 102.41 | 0 | 0 | 0 | 0 | 0 | [18 empty] | 0 | 0 | 0 |  |  |  |  | 0 | 0 |  |  |  |  | 1 |  | 415678242 | 2 | 1 | 4 | 0 | 0 | 0 | 167.93 | 167.93 | 0 | 0 |  | 0 | 3 | 0 |  | 0 | 1 | 0 | 0 | 0 | 0 | [8 empty] | 0
17 | 1 | 1170 | 1353 | 118 | 20-01-001-03 | Прокладка воздуховодов из листовой, оцинкованной стали и алюминия класса Н (нормальные) толщиной: 0,5 мм, периметром до 1000 мм | 100 м2 | 0.131 | 0 | 0.131 |  |  |  | 6350.03 | 518.23 | 171.9 | 53.41 | 5659.9 | 0 | 19.3946 | 0.1293 | 0 | 6913.11 | 4113.58 |  | 51651743 | 1827.16 | 434.24 | 98.96 | 12.21 | 1293.96 | 0 | 148.05 | 0.987 | 0 | 1760.83 | 434.24 | 94.25 | 11.63 | 1232.34 | 0 | 141 | 0.94 | 0 | 121 | 72 | 1 | 1 |  |  | 1 | 33.39 | 13.26 | 9.11 |  |  |  |  | 0 | 1 | ФЕР-2001, 20-01-001-03, приказ Минстроя России № 876/пр от 26.12.2019 |  |  | 20001 | 0 |  | 0 | 22 | 0 | 33.39 | 1 | 1 | 1 | 1 | 1 |  | 121 | 72 |  |  |  | 0 | 0 | 0 | [5 empty] | 0 | Поправка: Сб. 20, ОП, п.1.20.19 Наименование: Индивидуальные испытания систем вентиляции и кондиционирования воздуха | 0 | 6350.03 | 3955.9264 | 1312.2096 | 407.6919 | 43205.3244 | 0 | 148.05 | 0.987 | 0 | 6913.1051 | 4113.5832 |  |  |  |  | )*1,05 | )*1,05 | )*1,05 |  | )*1,05 | )*1,05 |  |  |  | 0 | 0 | 1 | 1 |  |  |  | 1005 | 100 м2 | 100 м2 | 100 | [6 empty] | 50757454 | 22 | Санитарно-технические работы | 16 | Сантехнические работы: внутренние трубопроводы, внутренние устройства водопровода, канализации, отопления, газоснабжения, вентиляция кондиционирование воздуха | 1 | 20001 | Вентиляция и кондиционирование | ФЕР-20 |  | Поправка: Сб. 20, ОП, п.1.20.19 |  | 131072 | 1760.83 | 434.24 | 94.25 | 11.63 | 1232.34 | 141 | 0.94 | 0 | [17 empty] | 0 | 0 | 0 |  |  |  |  | 121 | 72 |  |  |  |  | 1 |  | 1677131192 | 2 | 1 | 4 | 0 | 0 | 0 | 17376.72 | 17376.72 | 0 | 0 |  | 0 | 3 | 0 |  | 0 | 1 | 0 | 0 | 0 | 0 |  |  |  |  | Пр/812-016.0-1 | Пр/774-016.0 | Сантехнические работы: внутренние трубопроводы, внутренние устройства водопровода, канализации, отопления, газоснабжения, вентиляция кондиционирование воздуха | Сантехнические работы: внутренние трубопроводы, внутренние устройства водопровода, канализации, отопления, газоснабжения, вентиляция кондиционирование воздуха | 0
18 | 1 | 1169 |  | 118,1 | 19.1.01.03-0046 | Воздуховоды из оцинкованной стали с шиной и уголками толщиной: 0,55 мм, периметром 700 мм (толщ.0,5) | м2 | 9.1 | 69.4656 | 69.4656 |  |  |  | 11076.4 | 11076.4 | 0 | 0 | 0 | 0 | 0 | 0 | 0 | 0 | 0 |  | 51651743 | 133.61 | 133.61 | 0 | 0 | 0 | 0 | 0 | 0 | 0 | 133.61 | 133.61 | 0 | 0 | 0 | 0 | 0 | 0 | 0 | 0 | 0 | 1 | 1 |  |  | 1 | 1 | 1 | 9.11 |  |  |  |  | 3 | 1 | ФССЦ-2001, 19.1.01.03-0046, приказ Минстроя России № 876/пр от 26.12.2019 |  |  | 500001 | 0 |  | 0 | 8 | 0 | 1 | 1 | 1 | 1 | 1 | 1 |  | 0 | 0 |  |  |  | 0 | 0 | 0 | [5 empty] | 0 |  | 0 | 11076.4 | 1217.1871 | 0 | 0 | 0 | 0 | 0 | 0 | 0 | 0 | 0 | [13 empty] | 0 | 0 | 1 | 1 |  |  |  | 1005 | м2 | м2 | 1 | [6 empty] | 50757674 | 8 | Материалы строительные | 0 |  | 1 | 500001 | Материалы и конструкции ( строительные ) по ценникам и каталогом | ФССЦст |  |  |  | 0 | 133.61 | 133.61 | 0 | 0 | 0 | 0 | 0 | [18 empty] | 0 | 0 | 0 |  |  |  |  | 0 | 0 |  |  |  |  | 1 |  | 2012835886 | 2 | 1 | 4 | 0 | 0 | 0 | 11076.4 | 11076.4 | 0 | 0 |  | 0 | 3 | 0 |  | 0 | 1 | 0 | 0 | 0 | 0 | [8 empty] | 0
18 | 1 | 1170 |  | 118,2 | 19.1.01.03-0047 | Воздуховоды из оцинкованной стали с шиной и уголками толщиной: 0,55 мм, периметром 800 мм (толщ.0,5) | м2 | 4 | 30.5344 | 30.5344 |  |  |  | 4750.68 | 4750.68 | 0 | 0 | 0 | 0 | 0 | 0 | 0 | 0 | 0 |  | 51651743 | 130.37 | 130.37 | 0 | 0 | 0 | 0 | 0 | 0 | 0 | 130.37 | 130.37 | 0 | 0 | 0 | 0 | 0 | 0 | 0 | 0 | 0 | 1 | 1 |  |  | 1 | 1 | 1 | 9.11 |  |  |  |  | 3 | 1 | ФССЦ-2001, 19.1.01.03-0047, приказ Минстроя России № 876/пр от 26.12.2019 |  |  | 500001 | 0 |  | 0 | 8 | 0 | 1 | 1 | 1 | 1 | 1 | 1 |  | 0 | 0 |  |  |  | 0 | 0 | 0 | [5 empty] | 0 |  | 0 | 4750.68 | 1187.6707 | 0 | 0 | 0 | 0 | 0 | 0 | 0 | 0 | 0 | [13 empty] | 0 | 0 | 1 | 1 |  |  |  | 1005 | м2 | м2 | 1 | [6 empty] | 50757674 | 8 | Материалы строительные | 0 |  | 1 | 500001 | Материалы и конструкции ( строительные ) по ценникам и каталогом | ФССЦст |  |  |  | 0 | 130.37 | 130.37 | 0 | 0 | 0 | 0 | 0 | [18 empty] | 0 | 0 | 0 |  |  |  |  | 0 | 0 |  |  |  |  | 1 |  | -1325074599 | 2 | 1 | 4 | 0 | 0 | 0 | 4750.68 | 4750.68 | 0 | 0 |  | 0 | 3 | 0 |  | 0 | 1 | 0 | 0 | 0 | 0 | [8 empty] | 0
17 | 1 | 1183 | 1369 | 119 | 20-01-001-09 | Прокладка воздуховодов из листовой, оцинкованной стали и алюминия класса Н (нормальные) толщиной: 0,7 мм, периметром до 1000 мм | 100 м2 | 1.7902 | 0 | 1.7902 |  |  |  | 86777.19 | 7081.9 | 2349.12 | 729.85 | 77346.17 | 0 | 265.0391 | 1.7669 | 0 | 94471.98 | 56214.73 |  | 51651743 | 1827.16 | 434.24 | 98.96 | 12.21 | 1293.96 | 0 | 148.05 | 0.987 | 0 | 1760.83 | 434.24 | 94.25 | 11.63 | 1232.34 | 0 | 141 | 0.94 | 0 | 121 | 72 | 1 | 1 |  |  | 1 | 33.39 | 13.26 | 9.11 |  |  |  |  | 0 | 1 | ФЕР-2001, 20-01-001-09, приказ Минстроя России № 876/пр от 26.12.2019 |  |  | 20001 | 0 |  | 0 | 22 | 0 | 33.39 | 1 | 1 | 1 | 1 | 1 |  | 121 | 72 |  |  |  | 0 | 0 | 0 | [5 empty] | 0 | Поправка: Сб. 20, ОП, п.1.20.19 Наименование: Индивидуальные испытания систем вентиляции и кондиционирования воздуха | 0 | 86777.19 | 3955.9264 | 1312.2096 | 407.6919 | 43205.3244 | 0 | 148.05 | 0.987 | 0 | 94471.9842 | 56214.7344 |  |  |  |  | )*1,05 | )*1,05 | )*1,05 |  | )*1,05 | )*1,05 |  |  |  | 0 | 0 | 1 | 1 |  |  |  | 1005 | 100 м2 | 100 м2 | 100 | [6 empty] | 50757454 | 22 | Санитарно-технические работы | 16 | Сантехнические работы: внутренние трубопроводы, внутренние устройства водопровода, канализации, отопления, газоснабжения, вентиляция кондиционирование воздуха | 1 | 20001 | Вентиляция и кондиционирование | ФЕР-20 |  | Поправка: Сб. 20, ОП, п.1.20.19 |  | 131072 | 1760.83 | 434.24 | 94.25 | 11.63 | 1232.34 | 141 | 0.94 | 0 | [17 empty] | 0 | 0 | 0 |  |  |  |  | 121 | 72 |  |  |  |  | 1 |  | 2063072167 | 2 | 1 | 4 | 0 | 0 | 0 | 237463.9 | 237463.9 | 0 | 0 |  | 0 | 3 | 0 |  | 0 | 1 | 0 | 0 | 0 | 0 |  |  |  |  | Пр/812-016.0-1 | Пр/774-016.0 | Сантехнические работы: внутренние трубопроводы, внутренние устройства водопровода, канализации, отопления, газоснабжения, вентиляция кондиционирование воздуха | Сантехнические работы: внутренние трубопроводы, внутренние устройства водопровода, канализации, отопления, газоснабжения, вентиляция кондиционирование воздуха | 0
18 | 1 | 1182 |  | 119,1 | 19.1.01.03-0040 | Воздуховоды из оцинкованной стали с шиной и уголками толщиной: 0,8 мм, периметром 3000 мм | м2 | 179.02 | 100 | 100 |  |  |  | 248381.84 | 248381.84 | 0 | 0 | 0 | 0 | 0 | 0 | 0 | 0 | 0 |  | 51651743 | 152.3 | 152.3 | 0 | 0 | 0 | 0 | 0 | 0 | 0 | 152.3 | 152.3 | 0 | 0 | 0 | 0 | 0 | 0 | 0 | 0 | 0 | 1 | 1 |  |  | 1 | 1 | 1 | 9.11 |  |  |  |  | 3 | 1 | ФССЦ-2001, 19.1.01.03-0040, приказ Минстроя России № 876/пр от 26.12.2019 |  |  | 500001 | 0 |  | 0 | 8 | 0 | 1 | 1 | 1 | 1 | 1 | 1 |  | 0 | 0 |  |  |  | 0 | 0 | 0 | [5 empty] | 0 |  | 0 | 248381.84 | 1387.453 | 0 | 0 | 0 | 0 | 0 | 0 | 0 | 0 | 0 | [13 empty] | 0 | 0 | 1 | 1 |  |  |  | 1005 | м2 | м2 | 1 | [6 empty] | 50757674 | 8 | Материалы строительные | 0 |  | 1 | 500001 | Материалы и конструкции ( строительные ) по ценникам и каталогом | ФССЦст |  |  |  | 0 | 152.3 | 152.3 | 0 | 0 | 0 | 0 | 0 | [18 empty] | 0 | 0 | 0 |  |  |  |  | 0 | 0 |  |  |  |  | 1 |  | -1977319999 | 2 | 1 | 4 | 0 | 0 | 0 | 248381.84 | 248381.84 | 0 | 0 |  | 0 | 3 | 0 |  | 0 | 1 | 0 | 0 | 0 | 0 | [8 empty] | 0
18 | 1 | 1183 |  | 119,2 | 19.1.01.11-0012 | Крепления (тяги) для воздуховодов | т | 0.085 | 0.047481 | 0.047481 |  |  |  | 23539.12 | 23539.12 | 0 | 0 | 0 | 0 | 0 | 0 | 0 | 0 | 0 |  | 51651743 | 30398.56 | 30398.56 | 0 | 0 | 0 | 0 | 0 | 0 | 0 | 30398.56 | 30398.56 | 0 | 0 | 0 | 0 | 0 | 0 | 0 | 0 | 0 | 1 | 1 |  |  | 1 | 1 | 1 | 9.11 |  |  |  |  | 3 | 1 | ФССЦ-2001, 19.1.01.11-0012, приказ Минстроя России № 876/пр от 26.12.2019 |  |  | 500001 | 0 |  | 0 | 8 | 0 | 1 | 1 | 1 | 1 | 1 | 1 |  | 0 | 0 |  |  |  | 0 | 0 | 0 | [5 empty] | 0 |  | 0 | 23539.12 | 276930.8816 | 0 | 0 | 0 | 0 | 0 | 0 | 0 | 0 | 0 | [13 empty] | 0 | 0 | 1 | 1 |  |  |  | 1009 | т | т | 1000 | [6 empty] | 50757674 | 8 | Материалы строительные | 0 |  | 1 | 500001 | Материалы и конструкции ( строительные ) по ценникам и каталогом | ФССЦст |  |  |  | 0 | 30398.56 | 30398.56 | 0 | 0 | 0 | 0 | 0 | [18 empty] | 0 | 0 | 0 |  |  |  |  | 0 | 0 |  |  |  |  | 1 |  | -1486911088 | 2 | 1 | 4 | 0 | 0 | 0 | 23539.12 | 23539.12 | 0 | 0 |  | 0 | 3 | 0 |  | 0 | 1 | 0 | 0 | 0 | 0 | [8 empty] | 0
17 | 1 | 1190 | 1377 | 120 | 26-01-018-01 | Изоляция плоских и криволинейных поверхностей пластинами (плитами) из вспененного каучука, вспененного полиэтилена | 10 м2 | 17.9 | 0 | 17.9 |  |  |  | 64041.72 | 27689.12 | 6707.62 | 2982.43 | 29644.98 | 0 | 89.5 | 7.697 | 0 | 31648.59 | 17945.08 |  | 51651743 | 247.66 | 169.8 | 28.26 | 4.99 | 49.6 | 0 | 5 | 0.43 | 0 | 247.66 | 169.8 | 28.26 | 4.99 | 49.6 | 0 | 5 | 0.43 | 0 | 97 | 55 | 1 | 1 |  |  | 1 | 33.39 | 13.26 | 9.11 |  |  |  |  | 0 | 1 | ФЕР-2001, 26-01-018-01, приказ Минстроя России № 876/пр от 26.12.2019 |  |  | 26001 | 0 |  | 0 | 2 | 0 | 33.39 | 1 | 1 | 1 | 1 | 1 |  | 97 | 55 |  |  |  | 0 | 0 | 0 | [5 empty] | 0 |  | 0 | 64041.72 | 1546.878 | 374.7276 | 166.6161 | 1656.144 | 0 | 5 | 0.43 | 0 | 31648.5877 | 17945.0755 | [13 empty] | 0 | 0 | 1 | 1 |  |  |  | 1005 | 10 м2 | 10 м2 | 10 | [6 empty] | 50757462 | 2 | Общестроительные работы | 20 | Теплоизоляционные работы | 1 | 26001 | Теплоизоляционные работы | ФЕР-26 |  |  |  | 131072 | 247.66 | 169.8 | 28.26 | 4.99 | 49.6 | 5 | 0.43 | 0 | [17 empty] | 0 | 0 | 0 |  |  |  |  | 97 | 55 |  |  |  |  | 1 |  | -893411855 | 2 | 1 | 4 | 0 | 0 | 0 | 113635.39 | 113635.39 | 0 | 0 |  | 0 | 3 | 0 |  | 0 | 1 | 0 | 0 | 0 | 0 |  |  |  |  | Пр/812-020.0-1 | Пр/774-020.0 | Теплоизоляционные работы | Теплоизоляционные работы | 0
18 | 1 | 1187 |  | 120,1 | 01.2.03.04-0001 | Маты битумные, толщина 30 мм (Огнезащита воздуюводов (EI 60) 6=20мм, ОгнеВент-Базальт-20-1Ф ТУ 5769-015-54737814-2008, 000 'КРОЗ”) | м2 | 196.9 | 11 | 11 |  |  |  | 40359.58 | 40359.58 | 0 | 0 | 0 | 0 | 0 | 0 | 0 | 0 | 0 |  | 51651743 | 22.5 | 22.5 | 0 | 0 | 0 | 0 | 0 | 0 | 0 | 22.5 | 22.5 | 0 | 0 | 0 | 0 | 0 | 0 | 0 | 0 | 0 | 1 | 1 |  |  | 1 | 1 | 1 | 9.11 |  |  |  |  | 3 | 1 | ФССЦ-2001, 01.2.03.04-0001, приказ Минстроя России № 876/пр от 26.12.2019 |  |  | 500001 | 0 |  | 0 | 8 | 0 | 1 | 1 | 1 | 1 | 1 | 1 |  | 0 | 0 |  |  |  | 0 | 0 | 0 | [5 empty] | 0 |  | 0 | 40359.58 | 204.975 | 0 | 0 | 0 | 0 | 0 | 0 | 0 | 0 | 0 | [13 empty] | 0 | 0 | 1 | 1 |  |  |  | 1005 | м2 | м2 | 1 | [6 empty] | 50757674 | 8 | Материалы строительные | 0 |  | 1 | 500001 | Материалы и конструкции ( строительные ) по ценникам и каталогом | ФССЦст |  |  |  | 0 | 22.5 | 22.5 | 0 | 0 | 0 | 0 | 0 | [18 empty] | 0 | 0 | 0 |  |  |  |  | 0 | 0 |  |  |  |  | 1 |  | -336429810 | 2 | 1 | 4 | 0 | 0 | 0 | 40359.58 | 40359.58 | 0 | 0 |  | 0 | 3 | 0 |  | 0 | 1 | 0 | 0 | 0 | 0 | [8 empty] | 0
18 | 1 | 1189 |  | 120,2 | 14.1.04.01-0001 | Клей на основе вспененного синтетического каучука для склеивания изоляционных материалов | #REF! | -26.85 | -1.5 | -1.5 |  |  |  | -16041.1 | -16041.1 | 0 | 0 | 0 | 0 | 0 | 0 | 0 | 0 | 0 |  | 51651743 | 65.58 | 65.58 | 0 | 0 | 0 | 0 | 0 | 0 | 0 | 65.58 | 65.58 | 0 | 0 | 0 | 0 | 0 | 0 | 0 | 0 | 0 | 1 | 1 |  |  | 1 | 1 | 1 | 9.11 |  |  |  |  | 3 | 1 | ФССЦ-2001, 14.1.04.01-0001, приказ Минстроя России № 876/пр от 26.12.2019 |  |  | 500001 | 0 |  | 0 | 8 | 1 | 1 | 1 | 1 | 1 | 1 | 1 |  | 0 | 0 |  |  |  | 0 | 0 | 0 | [5 empty] | 0 |  | 0 | -16041.1 | 597.4338 | 0 | 0 | 0 | 0 | 0 | 0 | 0 | 0 | 0 | [13 empty] | 0 | 0 | 1 | 1 |  |  |  | 1002 | л | л | 1 | [6 empty] | 50757674 | 8 | Материалы строительные | 0 |  | 1 | 500001 | Материалы и конструкции ( строительные ) по ценникам и каталогом | ФССЦст |  |  |  | 32768 | 65.58 | 65.58 | 0 | 0 | 0 | 0 | 0 | [18 empty] | 0 | 0 | 0 |  |  |  |  | 0 | 0 |  |  |  |  | 1 |  | -1609399419 | 2 | 1 | 4 | 0 | 0 | 0 | -16041.1 | -16041.1 | 0 | 0 |  | 0 | 3 | 0 |  | 0 | 1 | 0 | 0 | 0 | 0 | [8 empty] | 0
18 | 1 | 1190 |  | 120,3 | 14.5.09.05-0103 | Очиститель клея | #REF! | -1.0203 | -0.057 | -0.057 |  |  |  | -1864.38 | -1864.38 | 0 | 0 | 0 | 0 | 0 | 0 | 0 | 0 | 0 |  | 51651743 | 200.58 | 200.58 | 0 | 0 | 0 | 0 | 0 | 0 | 0 | 200.58 | 200.58 | 0 | 0 | 0 | 0 | 0 | 0 | 0 | 0 | 0 | 1 | 1 |  |  | 1 | 1 | 1 | 9.11 |  |  |  |  | 3 | 1 | ФССЦ-2001, 14.5.09.05-0103, приказ Минстроя России № 876/пр от 26.12.2019 |  |  | 500001 | 0 |  | 0 | 8 | 1 | 1 | 1 | 1 | 1 | 1 | 1 |  | 0 | 0 |  |  |  | 0 | 0 | 0 | [5 empty] | 0 |  | 0 | -1864.38 | 1827.2838 | 0 | 0 | 0 | 0 | 0 | 0 | 0 | 0 | 0 | [13 empty] | 0 | 0 | 1 | 1 |  |  |  | 1002 | л | л | 1 | [6 empty] | 50757674 | 8 | Материалы строительные | 0 |  | 1 | 500001 | Материалы и конструкции ( строительные ) по ценникам и каталогом | ФССЦст |  |  |  | 32768 | 200.58 | 200.58 | 0 | 0 | 0 | 0 | 0 | [18 empty] | 0 | 0 | 0 |  |  |  |  | 0 | 0 |  |  |  |  | 1 |  | 1828367933 | 2 | 1 | 4 | 0 | 0 | 0 | -1864.38 | -1864.38 | 0 | 0 |  | 0 | 3 | 0 |  | 0 | 1 | 0 | 0 | 0 | 0 | [8 empty] | 0
17 | 1 | 1197 | 1385 | 121 | 26-01-018-01 | Изоляция плоских и криволинейных поверхностей пластинами (плитами) из вспененного каучука, вспененного полиэтилена | 10 м2 | 0.13 | 0 | 0.13 |  |  |  | 465.1 | 201.09 | 48.71 | 21.66 | 215.3 | 0 | 0.65 | 0.0559 | 0 | 229.85 | 130.33 |  | 51651743 | 247.66 | 169.8 | 28.26 | 4.99 | 49.6 | 0 | 5 | 0.43 | 0 | 247.66 | 169.8 | 28.26 | 4.99 | 49.6 | 0 | 5 | 0.43 | 0 | 97 | 55 | 1 | 1 |  |  | 1 | 33.39 | 13.26 | 9.11 |  |  |  |  | 0 | 1 | ФЕР-2001, 26-01-018-01, приказ Минстроя России № 876/пр от 26.12.2019 |  |  | 26001 | 0 |  | 0 | 2 | 0 | 33.39 | 1 | 1 | 1 | 1 | 1 |  | 97 | 55 |  |  |  | 0 | 0 | 0 | [5 empty] | 0 |  | 0 | 465.1 | 1546.878 | 374.7276 | 166.6161 | 1656.144 | 0 | 5 | 0.43 | 0 | 229.8512 | 130.328 | [13 empty] | 0 | 0 | 1 | 1 |  |  |  | 1005 | 10 м2 | 10 м2 | 10 | [6 empty] | 50757462 | 2 | Общестроительные работы | 20 | Теплоизоляционные работы | 1 | 26001 | Теплоизоляционные работы | ФЕР-26 |  |  |  | 131072 | 247.66 | 169.8 | 28.26 | 4.99 | 49.6 | 5 | 0.43 | 0 | [17 empty] | 0 | 0 | 0 |  |  |  |  | 97 | 55 |  |  |  |  | 1 |  | -893411855 | 2 | 1 | 4 | 0 | 0 | 0 | 825.28 | 825.28 | 0 | 0 |  | 0 | 3 | 0 |  | 0 | 1 | 0 | 0 | 0 | 0 |  |  |  |  | Пр/812-020.0-1 | Пр/774-020.0 | Теплоизоляционные работы | Теплоизоляционные работы | 0
18 | 1 | 1194 |  | 121,1 | 01.2.03.04-0001 | Маты битумные, толщина 30 мм (маты минераловатные URSA М-25 толщиной 6=60 мм, ТУ 5673-001-71451657-2004) | м2 | 1.43 | 11 | 11 |  |  |  | 293.11 | 293.11 | 0 | 0 | 0 | 0 | 0 | 0 | 0 | 0 | 0 |  | 51651743 | 22.5 | 22.5 | 0 | 0 | 0 | 0 | 0 | 0 | 0 | 22.5 | 22.5 | 0 | 0 | 0 | 0 | 0 | 0 | 0 | 0 | 0 | 1 | 1 |  |  | 1 | 1 | 1 | 9.11 |  |  |  |  | 3 | 1 | ФССЦ-2001, 01.2.03.04-0001, приказ Минстроя России № 876/пр от 26.12.2019 |  |  | 500001 | 0 |  | 0 | 8 | 0 | 1 | 1 | 1 | 1 | 1 | 1 |  | 0 | 0 |  |  |  | 0 | 0 | 0 | [5 empty] | 0 |  | 0 | 293.11 | 204.975 | 0 | 0 | 0 | 0 | 0 | 0 | 0 | 0 | 0 | [13 empty] | 0 | 0 | 1 | 1 |  |  |  | 1005 | м2 | м2 | 1 | [6 empty] | 50757674 | 8 | Материалы строительные | 0 |  | 1 | 500001 | Материалы и конструкции ( строительные ) по ценникам и каталогом | ФССЦст |  |  |  | 0 | 22.5 | 22.5 | 0 | 0 | 0 | 0 | 0 | [18 empty] | 0 | 0 | 0 |  |  |  |  | 0 | 0 |  |  |  |  | 1 |  | 2022782512 | 2 | 1 | 4 | 0 | 0 | 0 | 293.11 | 293.11 | 0 | 0 |  | 0 | 3 | 0 |  | 0 | 1 | 0 | 0 | 0 | 0 | [8 empty] | 0
18 | 1 | 1196 |  | 121,2 | 14.1.04.01-0001 | Клей на основе вспененного синтетического каучука для склеивания изоляционных материалов | #REF! | -0.195 | -1.5 | -1.5 |  |  |  | -116.5 | -116.5 | 0 | 0 | 0 | 0 | 0 | 0 | 0 | 0 | 0 |  | 51651743 | 65.58 | 65.58 | 0 | 0 | 0 | 0 | 0 | 0 | 0 | 65.58 | 65.58 | 0 | 0 | 0 | 0 | 0 | 0 | 0 | 0 | 0 | 1 | 1 |  |  | 1 | 1 | 1 | 9.11 |  |  |  |  | 3 | 1 | ФССЦ-2001, 14.1.04.01-0001, приказ Минстроя России № 876/пр от 26.12.2019 |  |  | 500001 | 0 |  | 0 | 8 | 1 | 1 | 1 | 1 | 1 | 1 | 1 |  | 0 | 0 |  |  |  | 0 | 0 | 0 | [5 empty] | 0 |  | 0 | -116.5 | 597.4338 | 0 | 0 | 0 | 0 | 0 | 0 | 0 | 0 | 0 | [13 empty] | 0 | 0 | 1 | 1 |  |  |  | 1002 | л | л | 1 | [6 empty] | 50757674 | 8 | Материалы строительные | 0 |  | 1 | 500001 | Материалы и конструкции ( строительные ) по ценникам и каталогом | ФССЦст |  |  |  | 32768 | 65.58 | 65.58 | 0 | 0 | 0 | 0 | 0 | [18 empty] | 0 | 0 | 0 |  |  |  |  | 0 | 0 |  |  |  |  | 1 |  | -1609399419 | 2 | 1 | 4 | 0 | 0 | 0 | -116.5 | -116.5 | 0 | 0 |  | 0 | 3 | 0 |  | 0 | 1 | 0 | 0 | 0 | 0 | [8 empty] | 0
18 | 1 | 1197 |  | 121,3 | 14.5.09.05-0103 | Очиститель клея | #REF! | -0.00741 | -0.057 | -0.057 |  |  |  | -13.54 | -13.54 | 0 | 0 | 0 | 0 | 0 | 0 | 0 | 0 | 0 |  | 51651743 | 200.58 | 200.58 | 0 | 0 | 0 | 0 | 0 | 0 | 0 | 200.58 | 200.58 | 0 | 0 | 0 | 0 | 0 | 0 | 0 | 0 | 0 | 1 | 1 |  |  | 1 | 1 | 1 | 9.11 |  |  |  |  | 3 | 1 | ФССЦ-2001, 14.5.09.05-0103, приказ Минстроя России № 876/пр от 26.12.2019 |  |  | 500001 | 0 |  | 0 | 8 | 1 | 1 | 1 | 1 | 1 | 1 | 1 |  | 0 | 0 |  |  |  | 0 | 0 | 0 | [5 empty] | 0 |  | 0 | -13.54 | 1827.2838 | 0 | 0 | 0 | 0 | 0 | 0 | 0 | 0 | 0 | [13 empty] | 0 | 0 | 1 | 1 |  |  |  | 1002 | л | л | 1 | [6 empty] | 50757674 | 8 | Материалы строительные | 0 |  | 1 | 500001 | Материалы и конструкции ( строительные ) по ценникам и каталогом | ФССЦст |  |  |  | 32768 | 200.58 | 200.58 | 0 | 0 | 0 | 0 | 0 | [18 empty] | 0 | 0 | 0 |  |  |  |  | 0 | 0 |  |  |  |  | 1 |  | 1828367933 | 2 | 1 | 4 | 0 | 0 | 0 | -13.54 | -13.54 | 0 | 0 |  | 0 | 3 | 0 |  | 0 | 1 | 0 | 0 | 0 | 0 | [8 empty] | 0
51 | 1 | 4 | 898 |  |  | Система ВЕ17 (В25) | 0 | [6 empty] | 517840.08 | 386785.65 | 9804.06 | 3900.48 | 121250.37 | 0 | 402.3007 | 9.9244 | 0 | 143545.08 | 84521.67 |  |  | 517840.08 | 386785.65 | 9804.06 | 3900.48 | 121250.37 | 0 | 402.3007 | 9.9244 | 0 | 143545.08 | 84521.67 |  |  | 0 | 1304.22 | 0 | 745906.83 | 744602.61 | 0 | 0 | 386785.65 | 385481.43 | 0 | 385481.43 | 1304.22 | 0 | 0 | 0 | 0 | [19 empty] | 0 | 1304.22 | 0 | 745906.83 | 744602.61 | 0 | 0 | 386785.65 | 385481.43 | 0 | 385481.43 | 1304.22 | 0 | 0 | 0 | 0 | [114 empty] | 0
50 | 0 | 0 | 1 | 201 | 517840.08 | ПЗ | Прямые затраты |  |  | 201 | 1 | 3 |  | 2 | [7 empty] | 516535.86 | 1 | 516535.86
50 | 0 | 0 | 1 | 202 | 386785.65 | СтМатОб | Стоимость материальных ресурсов (всего) |  |  | 202 | 2 | 3 |  | 2 | [7 empty] | 386785.65 | 1 | 386785.65
50 | 0 | 0 | 1 | 222 | 0 | СтМатОбЗак | Стоимость материалов и оборудования заказчика |  |  | 222 | 3 | 3 |  | 2 | [7 empty] | 0 | 1 | 0
50 | 0 | 0 | 1 | 225 | 386785.65 | СтМатОбПод | Стоимость материалов и оборудования подрядчика |  |  | 225 | 4 | 3 |  | 2 | [7 empty] | 386785.65 | 1 | 386785.65
50 | 0 | 0 | 1 | 226 | 385481.43 | СтМат | Стоимость материалов (всего) |  |  | 226 | 5 | 3 |  | 2 | [7 empty] | 385481.43 | 1 | 385481.43
50 | 0 | 0 | 1 | 227 | 0 | СтМатЗак | Стоимость материалов заказчика |  |  | 227 | 6 | 3 |  | 2 | [7 empty] | 0 | 1 | 0
50 | 0 | 0 | 1 | 228 | 385481.43 | СтМатПод | Стоимость материалов подрядчика |  |  | 228 | 7 | 3 |  | 2 | [7 empty] | 385481.43 | 1 | 385481.43
50 | 0 | 0 | 1 | 216 | 1304.22 | Оборуд | Стоимость оборудования (всего) |  |  | 216 | 8 | 3 |  | 2 | [7 empty] | 1304.22 | 1 | 1304.22
50 | 0 | 0 | 1 | 223 | 0 | ОборудЗак | Стоимость оборудования заказчика |  |  | 223 | 9 | 3 |  | 2 | [7 empty] | 0 | 1 | 0
50 | 0 | 0 | 1 | 229 | 1304.22 | ОборудПод | Стоимость оборудования подрядчика |  |  | 229 | 10 | 3 |  | 2 | [7 empty] | 1304.22 | 1 | 1304.22
50 | 0 | 0 | 1 | 203 | 9804.06 | ЭММ | Эксплуатация машин |  |  | 203 | 11 | 3 |  | 2 | [7 empty] | 9804.06 | 1 | 9804.06
50 | 0 | 0 | 1 | 231 | 0 | ЭММсНРиСП | Эксплуатация машин по ТСН-2001.16 |  |  | 231 | 12 | 3 |  | 2 | [7 empty] | 0 | 1 | 0
50 | 0 | 0 | 1 | 204 | 3900.48 | ЗПМ | ЗП машинистов |  |  | 204 | 13 | 3 |  | 2 | [7 empty] | 3900.48 | 1 | 3900.48
50 | 0 | 0 | 1 | 205 | 121250.37 | ОЗП | Основная ЗП рабочих |  |  | 205 | 14 | 3 |  | 2 | [7 empty] | 121250.37 | 1 | 121250.37
50 | 0 | 0 | 1 | 232 | 0 | ОЗПсНРиСП | Основная ЗП рабочих по ТСН-2001.16 |  |  | 232 | 15 | 3 |  | 2 | [7 empty] | 0 | 1 | 0
50 | 0 | 0 | 1 | 214 | 744602.61 | Строит | Строительные работы с НР и СП |  |  | 214 | 16 | 3 |  | 2 | [7 empty] | 744602.61 | 1 | 744602.61
50 | 0 | 0 | 1 | 215 | 0 | Монтаж | Монтажные работы с НР и СП |  |  | 215 | 17 | 3 |  | 2 | [7 empty] | 0 | 1 | 0
50 | 0 | 0 | 1 | 217 | 0 | Прочие | Прочие работы с НР и СП |  |  | 217 | 18 | 3 |  | 2 | [7 empty] | 0 | 1 | 0
50 | 0 | 0 | 1 | 230 | 0 | ПрочиеЗатр | Прочие затраты по ТСН-2001.16 |  |  | 230 | 19 | 3 |  | 2 | [7 empty] | 0 | 1 | 0
50 | 0 | 0 | 1 | 206 | 0 | ВозврМат | Возврат материалов |  |  | 206 | 20 | 3 |  | 2 | [7 empty] | 0 | 1 | 0
50 | 0 | 0 | 1 | 207 | 402.3007 | ТрудСтр | Трудозатраты строителей |  |  | 207 | 21 | 3 |  | -1 | [7 empty] | 402.3007 | 1 | 402.3007
50 | 0 | 0 | 1 | 208 | 9.9244 | ТрудМаш | Трудозатраты машинистов |  |  | 208 | 22 | 3 |  | -1 | [7 empty] | 9.9244 | 1 | 9.9244
50 | 0 | 0 | 1 | 209 | 0 | ТранспМат | Транспорт материалов |  |  | 209 | 23 | 3 |  | 2 | [7 empty] | 0 | 1 | 0
50 | 0 | 0 | 1 | 233 | 0 | Перевозка | Перевозка грузов |  |  | 233 | 24 | 3 |  | 2 | [7 empty] | 0 | 1 | 0
50 | 0 | 0 | 1 | 210 | 143545.08 | НР | Накладные расходы |  |  | 210 | 25 | 3 |  | 2 | [7 empty] | 143545.08 | 1 | 143545.08
50 | 0 | 0 | 1 | 211 | 84521.67 | СмПриб | Сметная прибыль |  |  | 211 | 26 | 3 |  | 2 | [7 empty] | 84521.67 | 1 | 84521.67
50 | 0 | 0 | 1 | 224 | 745906.83 | Всего | Всего с НР и СП |  |  | 224 | 27 | 3 |  | 2 | [7 empty] | 745906.83 | 1 | 745906.83
4 | 1 |  | 998 |  |  | Система ВЕ18 (В7, В26) |  | 0 |  | -1 | [7 empty] | 0 |  |  | 0 | [53 empty] | 0 | [11 empty] | 0
52 | 1 | 4 | 963 | 0 |  | Система ВЕ18 (В7, В26) | [7 empty] | 794593.72 | 593628.89 | 14952.23 | 5909.1 | 186012.6 | 0 | 617.2074 | 15.0289 | 0 | 220391.9 | 129801.66 | 0 | 0 | 794593.72 | 593628.89 | 14952.23 | 5909.1 | 186012.6 | 0 | 617.2074 | 15.0289 | 0 | 220391.9 | 129801.66 | 0 | 0 | 0 | 2608.44 | 0 | 1144787.28 | 1142178.84 | 0 | 0 | 593628.89 | 591020.45 | 0 | 591020.45 | 2608.44 | 0 | 0 | 0 | 0 | 0 | 0 | 0 | 0 | 0 | 0 | 0 | 0 | 0 | 0 | 0 | 0 | 0 | 0 | 0 | 0 | 0 | 0 | 0 | 0 | 2608.44 | 0 | 1144787.28 | 1142178.84 | 0 | 0 | 593628.89 | 591020.45 | 0 | 591020.45 | 2608.44 | 0 | 0 | 0 | 0 | 0 | 0 | 0 | 0 | 0 | 0 | 0 | 0 | 0 | 0 | 0 | 0 | 0 | 0 | 0 | 0 | 0 | 0 | 0 | 0 | 0 | 0 | 0 | 0 | 0 | 0 | 0 | 0 | 0 | 0 | 0 | 0 | 0 | 0 | 0 | 0 | 0 | 0 | 0 | 0 | 0 | 0 | 0 | 0 | 0 | 0 | 0 | 0 | 0 | 0 | 0 | 0 | 0 | 0 | 0 | 0 | 0 | 0 | 0 | 0 | 0 | 0 | 0 | 0 | 0 | 0 | 0 | 0 | 0 | 0 | 0 | 0 | 0 | 0 | 0 | 0 | 0 | 0 | 0 | 0 | 0 | 0 | 0 | 0 | 0 | 0 | 0 | 0 | 0 | 0 | 0 | 0 | 0 | 0 | 0 | 0 | 0 | 0 | 0 | 0 | 0 | 0 | 0 | 0 | 0 | 0 | 0 | 0 | 0 | 0 | 0 | 0 | 0 | 0 | 0
17 | 1 | 1205 | 1392 | 122 | 20-03-002-01 | Установка вентиляторов осевых массой: до 0,025 т | ШТ | 2 | 0 | 2 |  |  |  | 2683.48 | 36.99 | 184.31 | 42.07 | 2462.18 | 0 | 7.665 | 0.105 | 0 | 3030.14 | 1803.06 |  | 51651743 | 45.85 | 2.03 | 6.95 | 0.63 | 36.87 | 0 | 3.8325 | 0.0525 | 0 | 43.76 | 2.03 | 6.62 | 0.6 | 35.11 | 0 | 3.65 | 0.05 | 0 | 121 | 72 | 1 | 1 |  |  | 1 | 33.39 | 13.26 | 9.11 |  |  |  |  | 0 | 1 | ФЕР-2001, 20-03-002-01, приказ Минстроя России № 876/пр от 26.12.2019 |  |  | 20001 | 0 |  | 0 | 22 | 0 | 33.39 | 1 | 1 | 1 | 1 | 1 |  | 121 | 72 |  |  |  | 0 | 0 | 0 | [5 empty] | 0 | Поправка: Сб. 20, ОП, п.1.20.19 Наименование: Индивидуальные испытания систем вентиляции и кондиционирования воздуха | 0 | 2683.48 | 18.4933 | 92.157 | 21.0357 | 1231.0893 | 0 | 3.8325 | 0.0525 | 0 | 3030.1425 | 1803.06 |  |  |  |  | )*1,05 | )*1,05 | )*1,05 |  | )*1,05 | )*1,05 |  |  |  | 0 | 0 | 1 | 1 |  |  |  | 1013 | ШТ | ШТ | 1 | [6 empty] | 50757454 | 22 | Санитарно-технические работы | 16 | Сантехнические работы: внутренние трубопроводы, внутренние устройства водопровода, канализации, отопления, газоснабжения, вентиляция кондиционирование воздуха | 1 | 20001 | Вентиляция и кондиционирование | ФЕР-20 |  | Поправка: Сб. 20, ОП, п.1.20.19 |  | 131072 | 43.76 | 2.03 | 6.62 | 0.6 | 35.11 | 3.65 | 0.05 | 0 | [17 empty] | 0 | 0 | 0 |  |  |  |  | 121 | 72 |  |  |  |  | 1 |  | -2090890730 | 2 | 1 | 4 | 0 | 0 | 0 | 7516.68 | 7516.68 | 0 | 0 |  | 0 | 3 | 0 |  | 0 | 1 | 0 | 0 | 0 | 0 |  |  |  |  | Пр/812-016.0-1 | Пр/774-016.0 | Сантехнические работы: внутренние трубопроводы, внутренние устройства водопровода, канализации, отопления, газоснабжения, вентиляция кондиционирование воздуха | Сантехнические работы: внутренние трубопроводы, внутренние устройства водопровода, канализации, отопления, газоснабжения, вентиляция кондиционирование воздуха | 0
18 | 1 | 1205 |  | 122,1 | Прайс | Вентилятор осевой ERA 5S 000 ЭРА” L=60 (50) мз/ч, Р=28 (26) Па, N=0,020кВт, 220В | КОМПЛ | 2 | 1 | 1 |  |  |  | 2608.44 | 2608.44 | 0 | 0 | 0 | 0 | 0 | 0 | 0 | 0 | 0 |  | 51651743 | 1304.22 | 1304.22 | 0 | 0 | 0 | 0 | 0 | 0 | 0 | 1304.22 | 1304.22 | 0 | 0 | 0 | 0 | 0 | 0 | 0 | 0 | 0 | 1 | 1 |  |  | 1 | 1 | 1 | 6.13 |  |  |  |  | 3 | 3 |  |  |  | 902 | 0 |  | 0 | 92 | 0 | 1 | 1 | 1 | 1 | 1 | 1 |  | 0 | 0 |  |  |  | 0 | 0 | 0 | [5 empty] | 0 |  | 0 | 2608.44 | 1304.22 | 0 | 0 | 0 | 0 | 0 | 0 | 0 | 0 | 0 | [13 empty] | 0 | 0 | 1 | 1 |  |  |  | 1013 | КОМПЛ | КОМПЛ | 1 | [6 empty] | 50757270 | 92 | Оборудование, отсутствующее в СНБ | 0 |  | 3 | 902 | Оборудование, отсутствующее в СНБ | Оборуд. КА |  |  |  | 0 | 1304.22 | 1304.22 | 0 | 0 | 0 | 0 | 0 |  | 5 |  |  | 0 | 18 |  | 1250 | [10 empty] | 0 | 2608.44 | 0 |  |  |  |  | 0 | 0 |  | 1 250 + 3,1% Трансп + 1,2% Заг.скл |  |  | 1 |  | -1898322716 | 2 | 3 | 4 | 0 | 0 | 0 | 2608.44 | 0 | 0 | 0 |  | 1 | 1 | 0 |  | 0 | 1 | 0 | 0 | 0 | 0 | 3,1 | 1,2 |  | 2608.44 |  |  |  |  | 0
17 | 1 | 1215 | 1401 | 123 | 20-02-003-07 | Установка решеток жалюзийных стальных: регулирующих (РР), номер 3, размер 200х200 мм | ШТ | 1 | 0 | 1 |  |  |  | 729.99 | 372.87 | 20.55 | 4.34 | 336.57 | 0 | 1.1235 | 0.0105 | 0 | 412.5 | 245.46 |  | 51651743 | 52.56 | 40.93 | 1.55 | 0.13 | 10.08 | 0 | 1.1235 | 0.0105 | 0 | 52 | 40.93 | 1.47 | 0.12 | 9.6 | 0 | 1.07 | 0.01 | 0 | 121 | 72 | 1 | 1 |  |  | 1 | 33.39 | 13.26 | 9.11 |  |  |  |  | 0 | 1 | ФЕР-2001, 20-02-003-07, приказ Минстроя России № 876/пр от 26.12.2019 |  |  | 20001 | 0 |  | 0 | 22 | 0 | 33.39 | 1 | 1 | 1 | 1 | 1 |  | 121 | 72 |  |  |  | 0 | 0 | 0 | [5 empty] | 0 | Поправка: Сб. 20, ОП, п.1.20.19 Наименование: Индивидуальные испытания систем вентиляции и кондиционирования воздуха | 0 | 729.99 | 372.8723 | 20.553 | 4.3407 | 336.5712 | 0 | 1.1235 | 0.0105 | 0 | 412.5011 | 245.4552 |  |  |  |  | )*1,05 | )*1,05 | )*1,05 |  | )*1,05 | )*1,05 |  |  |  | 0 | 0 | 1 | 1 |  |  |  | 1013 | ШТ | ШТ | 1 | [6 empty] | 50757454 | 22 | Санитарно-технические работы | 16 | Сантехнические работы: внутренние трубопроводы, внутренние устройства водопровода, канализации, отопления, газоснабжения, вентиляция кондиционирование воздуха | 1 | 20001 | Вентиляция и кондиционирование | ФЕР-20 |  | Поправка: Сб. 20, ОП, п.1.20.19 |  | 131072 | 52 | 40.93 | 1.47 | 0.12 | 9.6 | 1.07 | 0.01 | 0 | [17 empty] | 0 | 0 | 0 |  |  |  |  | 121 | 72 |  |  |  |  | 1 |  | -476731723 | 2 | 1 | 4 | 0 | 0 | 0 | 1387.95 | 1387.95 | 0 | 0 |  | 0 | 3 | 0 |  | 0 | 1 | 0 | 0 | 0 | 0 |  |  |  |  | Пр/812-016.0-1 | Пр/774-016.0 | Сантехнические работы: внутренние трубопроводы, внутренние устройства водопровода, канализации, отопления, газоснабжения, вентиляция кондиционирование воздуха | Сантехнические работы: внутренние трубопроводы, внутренние устройства водопровода, канализации, отопления, газоснабжения, вентиляция кондиционирование воздуха | 0
18 | 1 | 1210 |  | 123,1 | 01.7.03.04-0001-3 | Затраты на электроэнергию, потребляемую ручным инструментом ( 1 % от ОЗП) | #REF! | 0.1 | 0.1 | 0.1 |  |  |  | 0.91 | 0.91 | 0 | 0 | 0 | 0 | 0 | 0 | 0 | 0 | 0 |  | 51651743 | 1 | 1 | 0 | 0 | 0 | 0 | 0 | 0 | 0 | 1 | 1 | 0 | 0 | 0 | 0 | 0 | 0 | 0 | 0 | 0 | 1 | 1 |  |  | 1 | 1 | 1 | 9.11 |  |  |  |  | 3 | 1 | ФССЦ-2001, 01.7.03.04-0001-3, приказ Минстроя России № 294/пр от 01.06.2020 (см. тех.часть) |  |  | 500001 | 0 |  | 0 | 8 | 0 | 1 | 1 | 1 | 1 | 1 | 1 |  | 0 | 0 |  |  |  | 0 | 0 | 0 | [5 empty] | 0 |  | 0 | 0.91 | 9.11 | 0 | 0 | 0 | 0 | 0 | 0 | 0 | 0 | 0 | [13 empty] | 0 | 0 | 1 | 1 |  |  |  | 1013 | РУБ | РУБ | 1 | [6 empty] | 50757674 | 8 | Материалы строительные | 0 |  | 1 | 500001 | Материалы и конструкции ( строительные ) по ценникам и каталогом | ФССЦст |  |  |  | 0 | 1 | 1 | 0 | 0 | 0 | 0 | 0 | [18 empty] | 0 | 0 | 0 |  |  |  |  | 0 | 0 |  |  |  |  | 1 |  | -1743999360 | 2 | 1 | 4 | 0 | 0 | 0 | 0.91 | 0.91 | 0 | 0 |  | 0 | 3 | 0 |  | 0 | 1 | 0 | 0 | 0 | 0 | [8 empty] | 0
18 | 1 | 1214 |  | 123,2 | 19.2.03.02-0443 | Решетки воздухоприточные, размер 200x200 мм | #REF! | -0.04 | -0.04 | -0.04 |  |  |  | -337.43 | -337.43 | 0 | 0 | 0 | 0 | 0 | 0 | 0 | 0 | 0 |  | 51651743 | 926 | 926 | 0 | 0 | 0 | 0 | 0 | 0 | 0 | 926 | 926 | 0 | 0 | 0 | 0 | 0 | 0 | 0 | 0 | 0 | 1 | 1 |  |  | 1 | 1 | 1 | 9.11 |  |  |  |  | 3 | 1 | ФССЦ-2001, 19.2.03.02-0443, приказ Минстроя России № 876/пр от 26.12.2019 |  |  | 500001 | 0 |  | 0 | 8 | 1 | 1 | 1 | 1 | 1 | 1 | 1 |  | 0 | 0 |  |  |  | 0 | 0 | 0 | [5 empty] | 0 |  | 0 | -337.43 | 8435.86 | 0 | 0 | 0 | 0 | 0 | 0 | 0 | 0 | 0 | [13 empty] | 0 | 0 | 1 | 1 |  |  |  | 1005 | м2 | м2 | 1 | [6 empty] | 50757674 | 8 | Материалы строительные | 0 |  | 1 | 500001 | Материалы и конструкции ( строительные ) по ценникам и каталогом | ФССЦст |  |  |  | 32768 | 926 | 926 | 0 | 0 | 0 | 0 | 0 | [18 empty] | 0 | 0 | 0 |  |  |  |  | 0 | 0 |  |  |  |  | 1 |  | -1896968330 | 2 | 1 | 4 | 0 | 0 | 0 | -337.43 | -337.43 | 0 | 0 |  | 0 | 3 | 0 |  | 0 | 1 | 0 | 0 | 0 | 0 | [8 empty] | 0
18 | 1 | 1215 |  | 123,3 | Прайс | Решетки вентиляционные алюминиевые ВР-К 150х150 с КРВ-1 | ШТ | 1 | 1 | 1 |  |  |  | 1573.93 | 1573.93 | 0 | 0 | 0 | 0 | 0 | 0 | 0 | 0 | 0 |  | 51651743 | 1573.93 | 1573.93 | 0 | 0 | 0 | 0 | 0 | 0 | 0 | 1573.93 | 1573.93 | 0 | 0 | 0 | 0 | 0 | 0 | 0 | 0 | 0 | 1 | 1 |  |  | 1 | 1 | 1 | 9.11 |  |  |  |  | 3 | 1 | ФССЦ-2001, 19.2.03.02-0022, приказ Минстроя России № 876/пр от 26.12.2019 |  |  | 500001 | 0 |  | 0 | 8 | 0 | 1 | 1 | 1 | 1 | 1 | 1 |  | 0 | 0 |  |  |  | 0 | 0 | 0 | [5 empty] | 0 |  | 0 | 1573.93 | 1573.93 | 0 | 0 | 0 | 0 | 0 | 0 | 0 | 0 | 0 | [13 empty] | 0 | 0 | 1 | 1 |  |  |  | 1013 | ШТ | ШТ | 1 | [6 empty] | 50757674 | 8 | Материалы строительные | 0 |  | 1 | 500001 | Материалы и конструкции ( строительные ) по ценникам и каталогом | ФССЦст |  |  |  | 0 | 1496.67 | 1573.93 | 0 | 0 | 0 | 0 | 0 |  | 5 |  |  | 0 | 18 |  | 1496.67 | [10 empty] | 0 | 0 | 0 |  |  |  |  | 0 | 0 |  | 1 496,67 + 3,1% Трансп + 2% Заг.скл |  |  | 1 |  | 1281068968 | 2 | 3 | 4 | 0 | 0 | 0 | 1573.93 | 1573.93 | 0 | 0 |  | 1 | 1 | 0 |  | 0 | 1 | 0 | 0 | 0 | 0 | 3,1 | 2 | 1573.93 | [5 empty] | 0
17 | 1 | 1225 | 1410 | 124 | 20-02-003-07 | Установка решеток жалюзийных стальных: регулирующих (РР), номер 3, размер 200х200 мм | ШТ | 19 | 0 | 19 |  |  |  | 13869.93 | 7084.57 | 390.51 | 82.47 | 6394.85 | 0 | 21.3465 | 0.1995 | 0 | 7837.56 | 4663.67 |  | 51651743 | 52.56 | 40.93 | 1.55 | 0.13 | 10.08 | 0 | 1.1235 | 0.0105 | 0 | 52 | 40.93 | 1.47 | 0.12 | 9.6 | 0 | 1.07 | 0.01 | 0 | 121 | 72 | 1 | 1 |  |  | 1 | 33.39 | 13.26 | 9.11 |  |  |  |  | 0 | 1 | ФЕР-2001, 20-02-003-07, приказ Минстроя России № 876/пр от 26.12.2019 |  |  | 20001 | 0 |  | 0 | 22 | 0 | 33.39 | 1 | 1 | 1 | 1 | 1 |  | 121 | 72 |  |  |  | 0 | 0 | 0 | [5 empty] | 0 | Поправка: Сб. 20, ОП, п.1.20.19 Наименование: Индивидуальные испытания систем вентиляции и кондиционирования воздуха | 0 | 13869.93 | 372.8723 | 20.553 | 4.3407 | 336.5712 | 0 | 1.1235 | 0.0105 | 0 | 7837.5572 | 4663.6704 |  |  |  |  | )*1,05 | )*1,05 | )*1,05 |  | )*1,05 | )*1,05 |  |  |  | 0 | 0 | 1 | 1 |  |  |  | 1013 | ШТ | ШТ | 1 | [6 empty] | 50757454 | 22 | Санитарно-технические работы | 16 | Сантехнические работы: внутренние трубопроводы, внутренние устройства водопровода, канализации, отопления, газоснабжения, вентиляция кондиционирование воздуха | 1 | 20001 | Вентиляция и кондиционирование | ФЕР-20 |  | Поправка: Сб. 20, ОП, п.1.20.19 |  | 131072 | 52 | 40.93 | 1.47 | 0.12 | 9.6 | 1.07 | 0.01 | 0 | [17 empty] | 0 | 0 | 0 |  |  |  |  | 121 | 72 |  |  |  |  | 1 |  | -476731723 | 2 | 1 | 4 | 0 | 0 | 0 | 26371.16 | 26371.16 | 0 | 0 |  | 0 | 3 | 0 |  | 0 | 1 | 0 | 0 | 0 | 0 |  |  |  |  | Пр/812-016.0-1 | Пр/774-016.0 | Сантехнические работы: внутренние трубопроводы, внутренние устройства водопровода, канализации, отопления, газоснабжения, вентиляция кондиционирование воздуха | Сантехнические работы: внутренние трубопроводы, внутренние устройства водопровода, канализации, отопления, газоснабжения, вентиляция кондиционирование воздуха | 0
18 | 1 | 1220 |  | 124,1 | 01.7.03.04-0001-3 | Затраты на электроэнергию, потребляемую ручным инструментом ( 1 % от ОЗП) | #REF! | 1.9 | 0.1 | 0.1 |  |  |  | 17.31 | 17.31 | 0 | 0 | 0 | 0 | 0 | 0 | 0 | 0 | 0 |  | 51651743 | 1 | 1 | 0 | 0 | 0 | 0 | 0 | 0 | 0 | 1 | 1 | 0 | 0 | 0 | 0 | 0 | 0 | 0 | 0 | 0 | 1 | 1 |  |  | 1 | 1 | 1 | 9.11 |  |  |  |  | 3 | 1 | ФССЦ-2001, 01.7.03.04-0001-3, приказ Минстроя России № 294/пр от 01.06.2020 (см. тех.часть) |  |  | 500001 | 0 |  | 0 | 8 | 0 | 1 | 1 | 1 | 1 | 1 | 1 |  | 0 | 0 |  |  |  | 0 | 0 | 0 | [5 empty] | 0 |  | 0 | 17.31 | 9.11 | 0 | 0 | 0 | 0 | 0 | 0 | 0 | 0 | 0 | [13 empty] | 0 | 0 | 1 | 1 |  |  |  | 1013 | РУБ | РУБ | 1 | [6 empty] | 50757674 | 8 | Материалы строительные | 0 |  | 1 | 500001 | Материалы и конструкции ( строительные ) по ценникам и каталогом | ФССЦст |  |  |  | 0 | 1 | 1 | 0 | 0 | 0 | 0 | 0 | [18 empty] | 0 | 0 | 0 |  |  |  |  | 0 | 0 |  |  |  |  | 1 |  | -1743999360 | 2 | 1 | 4 | 0 | 0 | 0 | 17.31 | 17.31 | 0 | 0 |  | 0 | 3 | 0 |  | 0 | 1 | 0 | 0 | 0 | 0 | [8 empty] | 0
18 | 1 | 1224 |  | 124,2 | 19.2.03.02-0443 | Решетки воздухоприточные, размер 200x200 мм | #REF! | -0.76 | -0.04 | -0.04 |  |  |  | -6411.25 | -6411.25 | 0 | 0 | 0 | 0 | 0 | 0 | 0 | 0 | 0 |  | 51651743 | 926 | 926 | 0 | 0 | 0 | 0 | 0 | 0 | 0 | 926 | 926 | 0 | 0 | 0 | 0 | 0 | 0 | 0 | 0 | 0 | 1 | 1 |  |  | 1 | 1 | 1 | 9.11 |  |  |  |  | 3 | 1 | ФССЦ-2001, 19.2.03.02-0443, приказ Минстроя России № 876/пр от 26.12.2019 |  |  | 500001 | 0 |  | 0 | 8 | 1 | 1 | 1 | 1 | 1 | 1 | 1 |  | 0 | 0 |  |  |  | 0 | 0 | 0 | [5 empty] | 0 |  | 0 | -6411.25 | 8435.86 | 0 | 0 | 0 | 0 | 0 | 0 | 0 | 0 | 0 | [13 empty] | 0 | 0 | 1 | 1 |  |  |  | 1005 | м2 | м2 | 1 | [6 empty] | 50757674 | 8 | Материалы строительные | 0 |  | 1 | 500001 | Материалы и конструкции ( строительные ) по ценникам и каталогом | ФССЦст |  |  |  | 32768 | 926 | 926 | 0 | 0 | 0 | 0 | 0 | [18 empty] | 0 | 0 | 0 |  |  |  |  | 0 | 0 |  |  |  |  | 1 |  | -1896968330 | 2 | 1 | 4 | 0 | 0 | 0 | -6411.25 | -6411.25 | 0 | 0 |  | 0 | 3 | 0 |  | 0 | 1 | 0 | 0 | 0 | 0 | [8 empty] | 0
18 | 1 | 1225 |  | 124,3 | Прайс | Решетки вентиляционные алюминиевые ВР-К 150х200 с КРВ-1 | ШТ | 19 | 1 | 1 |  |  |  | 32851.76 | 32851.76 | 0 | 0 | 0 | 0 | 0 | 0 | 0 | 0 | 0 |  | 51651743 | 1729.04 | 1729.04 | 0 | 0 | 0 | 0 | 0 | 0 | 0 | 1729.04 | 1729.04 | 0 | 0 | 0 | 0 | 0 | 0 | 0 | 0 | 0 | 1 | 1 |  |  | 1 | 1 | 1 | 9.11 |  |  |  |  | 3 | 1 | ФССЦ-2001, 19.2.03.02-0022, приказ Минстроя России № 876/пр от 26.12.2019 |  |  | 500001 | 0 |  | 0 | 8 | 0 | 1 | 1 | 1 | 1 | 1 | 1 |  | 0 | 0 |  |  |  | 0 | 0 | 0 | [5 empty] | 0 |  | 0 | 32851.76 | 1729.04 | 0 | 0 | 0 | 0 | 0 | 0 | 0 | 0 | 0 | [13 empty] | 0 | 0 | 1 | 1 |  |  |  | 1013 | ШТ | ШТ | 1 | [6 empty] | 50757674 | 8 | Материалы строительные | 0 |  | 1 | 500001 | Материалы и конструкции ( строительные ) по ценникам и каталогом | ФССЦст |  |  |  | 0 | 1644.17 | 1729.04 | 0 | 0 | 0 | 0 | 0 |  | 5 |  |  | 0 | 18 |  | 1644.17 | [10 empty] | 0 | 0 | 0 |  |  |  |  | 0 | 0 |  | 1 644,17 + 3,1% Трансп + 2% Заг.скл |  |  | 1 |  | -1802594515 | 2 | 3 | 4 | 0 | 0 | 0 | 32851.76 | 32851.76 | 0 | 0 |  | 1 | 1 | 0 |  | 0 | 1 | 0 | 0 | 0 | 0 | 3,1 | 2 | 32851.76 | [5 empty] | 0
17 | 1 | 1235 | 1419 | 125 | 20-02-003-07 | Установка решеток жалюзийных стальных: регулирующих (РР), номер 3, размер 200х200 мм | ШТ | 19 | 0 | 19 |  |  |  | 13869.93 | 7084.57 | 390.51 | 82.47 | 6394.85 | 0 | 21.3465 | 0.1995 | 0 | 7837.56 | 4663.67 |  | 51651743 | 52.56 | 40.93 | 1.55 | 0.13 | 10.08 | 0 | 1.1235 | 0.0105 | 0 | 52 | 40.93 | 1.47 | 0.12 | 9.6 | 0 | 1.07 | 0.01 | 0 | 121 | 72 | 1 | 1 |  |  | 1 | 33.39 | 13.26 | 9.11 |  |  |  |  | 0 | 1 | ФЕР-2001, 20-02-003-07, приказ Минстроя России № 876/пр от 26.12.2019 |  |  | 20001 | 0 |  | 0 | 22 | 0 | 33.39 | 1 | 1 | 1 | 1 | 1 |  | 121 | 72 |  |  |  | 0 | 0 | 0 | [5 empty] | 0 | Поправка: Сб. 20, ОП, п.1.20.19 Наименование: Индивидуальные испытания систем вентиляции и кондиционирования воздуха | 0 | 13869.93 | 372.8723 | 20.553 | 4.3407 | 336.5712 | 0 | 1.1235 | 0.0105 | 0 | 7837.5572 | 4663.6704 |  |  |  |  | )*1,05 | )*1,05 | )*1,05 |  | )*1,05 | )*1,05 |  |  |  | 0 | 0 | 1 | 1 |  |  |  | 1013 | ШТ | ШТ | 1 | [6 empty] | 50757454 | 22 | Санитарно-технические работы | 16 | Сантехнические работы: внутренние трубопроводы, внутренние устройства водопровода, канализации, отопления, газоснабжения, вентиляция кондиционирование воздуха | 1 | 20001 | Вентиляция и кондиционирование | ФЕР-20 |  | Поправка: Сб. 20, ОП, п.1.20.19 |  | 131072 | 52 | 40.93 | 1.47 | 0.12 | 9.6 | 1.07 | 0.01 | 0 | [17 empty] | 0 | 0 | 0 |  |  |  |  | 121 | 72 |  |  |  |  | 1 |  | -476731723 | 2 | 1 | 4 | 0 | 0 | 0 | 26371.16 | 26371.16 | 0 | 0 |  | 0 | 3 | 0 |  | 0 | 1 | 0 | 0 | 0 | 0 |  |  |  |  | Пр/812-016.0-1 | Пр/774-016.0 | Сантехнические работы: внутренние трубопроводы, внутренние устройства водопровода, канализации, отопления, газоснабжения, вентиляция кондиционирование воздуха | Сантехнические работы: внутренние трубопроводы, внутренние устройства водопровода, канализации, отопления, газоснабжения, вентиляция кондиционирование воздуха | 0
18 | 1 | 1230 |  | 125,1 | 01.7.03.04-0001-3 | Затраты на электроэнергию, потребляемую ручным инструментом ( 1 % от ОЗП) | #REF! | 1.9 | 0.1 | 0.1 |  |  |  | 17.31 | 17.31 | 0 | 0 | 0 | 0 | 0 | 0 | 0 | 0 | 0 |  | 51651743 | 1 | 1 | 0 | 0 | 0 | 0 | 0 | 0 | 0 | 1 | 1 | 0 | 0 | 0 | 0 | 0 | 0 | 0 | 0 | 0 | 1 | 1 |  |  | 1 | 1 | 1 | 9.11 |  |  |  |  | 3 | 1 | ФССЦ-2001, 01.7.03.04-0001-3, приказ Минстроя России № 294/пр от 01.06.2020 (см. тех.часть) |  |  | 500001 | 0 |  | 0 | 8 | 0 | 1 | 1 | 1 | 1 | 1 | 1 |  | 0 | 0 |  |  |  | 0 | 0 | 0 | [5 empty] | 0 |  | 0 | 17.31 | 9.11 | 0 | 0 | 0 | 0 | 0 | 0 | 0 | 0 | 0 | [13 empty] | 0 | 0 | 1 | 1 |  |  |  | 1013 | РУБ | РУБ | 1 | [6 empty] | 50757674 | 8 | Материалы строительные | 0 |  | 1 | 500001 | Материалы и конструкции ( строительные ) по ценникам и каталогом | ФССЦст |  |  |  | 0 | 1 | 1 | 0 | 0 | 0 | 0 | 0 | [18 empty] | 0 | 0 | 0 |  |  |  |  | 0 | 0 |  |  |  |  | 1 |  | -1743999360 | 2 | 1 | 4 | 0 | 0 | 0 | 17.31 | 17.31 | 0 | 0 |  | 0 | 3 | 0 |  | 0 | 1 | 0 | 0 | 0 | 0 | [8 empty] | 0
18 | 1 | 1234 |  | 125,2 | 19.2.03.02-0443 | Решетки воздухоприточные, размер 200x200 мм | #REF! | -0.76 | -0.04 | -0.04 |  |  |  | -6411.25 | -6411.25 | 0 | 0 | 0 | 0 | 0 | 0 | 0 | 0 | 0 |  | 51651743 | 926 | 926 | 0 | 0 | 0 | 0 | 0 | 0 | 0 | 926 | 926 | 0 | 0 | 0 | 0 | 0 | 0 | 0 | 0 | 0 | 1 | 1 |  |  | 1 | 1 | 1 | 9.11 |  |  |  |  | 3 | 1 | ФССЦ-2001, 19.2.03.02-0443, приказ Минстроя России № 876/пр от 26.12.2019 |  |  | 500001 | 0 |  | 0 | 8 | 1 | 1 | 1 | 1 | 1 | 1 | 1 |  | 0 | 0 |  |  |  | 0 | 0 | 0 | [5 empty] | 0 |  | 0 | -6411.25 | 8435.86 | 0 | 0 | 0 | 0 | 0 | 0 | 0 | 0 | 0 | [13 empty] | 0 | 0 | 1 | 1 |  |  |  | 1005 | м2 | м2 | 1 | [6 empty] | 50757674 | 8 | Материалы строительные | 0 |  | 1 | 500001 | Материалы и конструкции ( строительные ) по ценникам и каталогом | ФССЦст |  |  |  | 32768 | 926 | 926 | 0 | 0 | 0 | 0 | 0 | [18 empty] | 0 | 0 | 0 |  |  |  |  | 0 | 0 |  |  |  |  | 1 |  | -1896968330 | 2 | 1 | 4 | 0 | 0 | 0 | -6411.25 | -6411.25 | 0 | 0 |  | 0 | 3 | 0 |  | 0 | 1 | 0 | 0 | 0 | 0 | [8 empty] | 0
18 | 1 | 1235 |  | 125,3 | Прайс | Решетки вентиляционные алюминиевые ВР-К 200х200 с КРВ-1 | ШТ | 19 | 1 | 1 |  |  |  | 35366.03 | 35366.03 | 0 | 0 | 0 | 0 | 0 | 0 | 0 | 0 | 0 |  | 51651743 | 1861.37 | 1861.37 | 0 | 0 | 0 | 0 | 0 | 0 | 0 | 1861.37 | 1861.37 | 0 | 0 | 0 | 0 | 0 | 0 | 0 | 0 | 0 | 1 | 1 |  |  | 1 | 1 | 1 | 9.11 |  |  |  |  | 3 | 1 | ФССЦ-2001, 19.2.03.02-0023, приказ Минстроя России № 876/пр от 26.12.2019 |  |  | 500001 | 0 |  | 0 | 8 | 0 | 1 | 1 | 1 | 1 | 1 | 1 |  | 0 | 0 |  |  |  | 0 | 0 | 0 | [5 empty] | 0 |  | 0 | 35366.03 | 1861.37 | 0 | 0 | 0 | 0 | 0 | 0 | 0 | 0 | 0 | [13 empty] | 0 | 0 | 1 | 1 |  |  |  | 1013 | ШТ | ШТ | 1 | [6 empty] | 50757674 | 8 | Материалы строительные | 0 |  | 1 | 500001 | Материалы и конструкции ( строительные ) по ценникам и каталогом | ФССЦст |  |  |  | 0 | 1770 | 1861.37 | 0 | 0 | 0 | 0 | 0 |  | 5 |  |  | 0 | 18 |  | 1770 | [10 empty] | 0 | 0 | 0 |  |  |  |  | 0 | 0 |  | 1 770 + 3,1% Трансп + 2% Заг.скл |  |  | 1 |  | -1766657038 | 2 | 3 | 4 | 0 | 0 | 0 | 35366.03 | 35366.03 | 0 | 0 |  | 1 | 1 | 0 |  | 0 | 1 | 0 | 0 | 0 | 0 | 3,1 | 2 | 35366.03 | [5 empty] | 0
17 | 1 | 1247 | 1436 | 126 | 20-01-001-02 | Прокладка воздуховодов из листовой, оцинкованной стали и алюминия класса Н (нормальные) толщиной: 0,5 мм, периметром до 600 мм | 100 м2 | 0.072 | 0 | 0.072 |  |  |  | 3800.41 | 285.1 | 117.72 | 37.43 | 3397.59 | 0 | 11.6424 | 0.09072 | 0 | 4156.37 | 2473.21 |  | 51651743 | 1971.21 | 434.65 | 123.3 | 15.57 | 1413.26 | 0 | 161.7 | 1.26 | 0 | 1898.04 | 434.65 | 117.43 | 14.83 | 1345.96 | 0 | 154 | 1.2 | 0 | 121 | 72 | 1 | 1 |  |  | 1 | 33.39 | 13.26 | 9.11 |  |  |  |  | 0 | 1 | ФЕР-2001, 20-01-001-02, приказ Минстроя России № 876/пр от 26.12.2019 |  |  | 20001 | 0 |  | 0 | 22 | 0 | 33.39 | 1 | 1 | 1 | 1 | 1 |  | 121 | 72 |  |  |  | 0 | 0 | 0 | [5 empty] | 0 | Поправка: Сб. 20, ОП, п.1.20.19 Наименование: Индивидуальные испытания систем вентиляции и кондиционирования воздуха | 0 | 3800.41 | 3959.6615 | 1634.958 | 519.8823 | 47188.7514 | 0 | 161.7 | 1.26 | 0 | 4156.3742 | 2473.2144 |  |  |  |  | )*1,05 | )*1,05 | )*1,05 |  | )*1,05 | )*1,05 |  |  |  | 0 | 0 | 1 | 1 |  |  |  | 1005 | 100 м2 | 100 м2 | 100 | [6 empty] | 50757454 | 22 | Санитарно-технические работы | 16 | Сантехнические работы: внутренние трубопроводы, внутренние устройства водопровода, канализации, отопления, газоснабжения, вентиляция кондиционирование воздуха | 1 | 20001 | Вентиляция и кондиционирование | ФЕР-20 |  | Поправка: Сб. 20, ОП, п.1.20.19 |  | 131072 | 1898.04 | 434.65 | 117.43 | 14.83 | 1345.96 | 154 | 1.2 | 0 | [17 empty] | 0 | 0 | 0 |  |  |  |  | 121 | 72 |  |  |  |  | 1 |  | -706050576 | 2 | 1 | 4 | 0 | 0 | 0 | 10429.99 | 10429.99 | 0 | 0 |  | 0 | 3 | 0 |  | 0 | 1 | 0 | 0 | 0 | 0 |  |  |  |  | Пр/812-016.0-1 | Пр/774-016.0 | Сантехнические работы: внутренние трубопроводы, внутренние устройства водопровода, канализации, отопления, газоснабжения, вентиляция кондиционирование воздуха | Сантехнические работы: внутренние трубопроводы, внутренние устройства водопровода, канализации, отопления, газоснабжения, вентиляция кондиционирование воздуха | 0
18 | 1 | 1247 |  | 126,1 | 19.1.01.03-0072 | Воздуховоды из оцинкованной стали толщиной: 0,5 мм, периметром до 600 мм (150х150 толщ.0,5) | м2 | 7.2 | 100 | 100 |  |  |  | 6717.28 | 6717.28 | 0 | 0 | 0 | 0 | 0 | 0 | 0 | 0 | 0 |  | 51651743 | 102.41 | 102.41 | 0 | 0 | 0 | 0 | 0 | 0 | 0 | 102.41 | 102.41 | 0 | 0 | 0 | 0 | 0 | 0 | 0 | 0 | 0 | 1 | 1 |  |  | 1 | 1 | 1 | 9.11 |  |  |  |  | 3 | 1 | ФССЦ-2001, 19.1.01.03-0072, приказ Минстроя России № 876/пр от 26.12.2019 |  |  | 500001 | 0 |  | 0 | 8 | 0 | 1 | 1 | 1 | 1 | 1 | 1 |  | 0 | 0 |  |  |  | 0 | 0 | 0 | [5 empty] | 0 |  | 0 | 6717.28 | 932.9551 | 0 | 0 | 0 | 0 | 0 | 0 | 0 | 0 | 0 | [13 empty] | 0 | 0 | 1 | 1 |  |  |  | 1005 | м2 | м2 | 1 | [6 empty] | 50757674 | 8 | Материалы строительные | 0 |  | 1 | 500001 | Материалы и конструкции ( строительные ) по ценникам и каталогом | ФССЦст |  |  |  | 0 | 102.41 | 102.41 | 0 | 0 | 0 | 0 | 0 | [18 empty] | 0 | 0 | 0 |  |  |  |  | 0 | 0 |  |  |  |  | 1 |  | 415678242 | 2 | 1 | 4 | 0 | 0 | 0 | 6717.28 | 6717.28 | 0 | 0 |  | 0 | 3 | 0 |  | 0 | 1 | 0 | 0 | 0 | 0 | [8 empty] | 0
17 | 1 | 1260 | 1453 | 127 | 20-01-001-03 | Прокладка воздуховодов из листовой, оцинкованной стали и алюминия класса Н (нормальные) толщиной: 0,5 мм, периметром до 1000 мм | 100 м2 | 0.152 | 0 | 0.152 |  |  |  | 7367.97 | 601.3 | 199.46 | 61.97 | 6567.21 | 0 | 22.5036 | 0.15002 | 0 | 8021.31 | 4773.01 |  | 51651743 | 1827.16 | 434.24 | 98.96 | 12.21 | 1293.96 | 0 | 148.05 | 0.987 | 0 | 1760.83 | 434.24 | 94.25 | 11.63 | 1232.34 | 0 | 141 | 0.94 | 0 | 121 | 72 | 1 | 1 |  |  | 1 | 33.39 | 13.26 | 9.11 |  |  |  |  | 0 | 1 | ФЕР-2001, 20-01-001-03, приказ Минстроя России № 876/пр от 26.12.2019 |  |  | 20001 | 0 |  | 0 | 22 | 0 | 33.39 | 1 | 1 | 1 | 1 | 1 |  | 121 | 72 |  |  |  | 0 | 0 | 0 | [5 empty] | 0 | Поправка: Сб. 20, ОП, п.1.20.19 Наименование: Индивидуальные испытания систем вентиляции и кондиционирования воздуха | 0 | 7367.97 | 3955.9264 | 1312.2096 | 407.6919 | 43205.3244 | 0 | 148.05 | 0.987 | 0 | 8021.3078 | 4773.0096 |  |  |  |  | )*1,05 | )*1,05 | )*1,05 |  | )*1,05 | )*1,05 |  |  |  | 0 | 0 | 1 | 1 |  |  |  | 1005 | 100 м2 | 100 м2 | 100 | [6 empty] | 50757454 | 22 | Санитарно-технические работы | 16 | Сантехнические работы: внутренние трубопроводы, внутренние устройства водопровода, канализации, отопления, газоснабжения, вентиляция кондиционирование воздуха | 1 | 20001 | Вентиляция и кондиционирование | ФЕР-20 |  | Поправка: Сб. 20, ОП, п.1.20.19 |  | 131072 | 1760.83 | 434.24 | 94.25 | 11.63 | 1232.34 | 141 | 0.94 | 0 | [17 empty] | 0 | 0 | 0 |  |  |  |  | 121 | 72 |  |  |  |  | 1 |  | 1677131192 | 2 | 1 | 4 | 0 | 0 | 0 | 20162.29 | 20162.29 | 0 | 0 |  | 0 | 3 | 0 |  | 0 | 1 | 0 | 0 | 0 | 0 |  |  |  |  | Пр/812-016.0-1 | Пр/774-016.0 | Сантехнические работы: внутренние трубопроводы, внутренние устройства водопровода, канализации, отопления, газоснабжения, вентиляция кондиционирование воздуха | Сантехнические работы: внутренние трубопроводы, внутренние устройства водопровода, канализации, отопления, газоснабжения, вентиляция кондиционирование воздуха | 0
18 | 1 | 1259 |  | 127,1 | 19.1.01.03-0046 | Воздуховоды из оцинкованной стали с шиной и уголками толщиной: 0,55 мм, периметром 700 мм (толщ.0,5) | м2 | 11.2 | 73.6842 | 73.6842 |  |  |  | 13632.5 | 13632.5 | 0 | 0 | 0 | 0 | 0 | 0 | 0 | 0 | 0 |  | 51651743 | 133.61 | 133.61 | 0 | 0 | 0 | 0 | 0 | 0 | 0 | 133.61 | 133.61 | 0 | 0 | 0 | 0 | 0 | 0 | 0 | 0 | 0 | 1 | 1 |  |  | 1 | 1 | 1 | 9.11 |  |  |  |  | 3 | 1 | ФССЦ-2001, 19.1.01.03-0046, приказ Минстроя России № 876/пр от 26.12.2019 |  |  | 500001 | 0 |  | 0 | 8 | 0 | 1 | 1 | 1 | 1 | 1 | 1 |  | 0 | 0 |  |  |  | 0 | 0 | 0 | [5 empty] | 0 |  | 0 | 13632.5 | 1217.1871 | 0 | 0 | 0 | 0 | 0 | 0 | 0 | 0 | 0 | [13 empty] | 0 | 0 | 1 | 1 |  |  |  | 1005 | м2 | м2 | 1 | [6 empty] | 50757674 | 8 | Материалы строительные | 0 |  | 1 | 500001 | Материалы и конструкции ( строительные ) по ценникам и каталогом | ФССЦст |  |  |  | 0 | 133.61 | 133.61 | 0 | 0 | 0 | 0 | 0 | [18 empty] | 0 | 0 | 0 |  |  |  |  | 0 | 0 |  |  |  |  | 1 |  | 2012835886 | 2 | 1 | 4 | 0 | 0 | 0 | 13632.5 | 13632.5 | 0 | 0 |  | 0 | 3 | 0 |  | 0 | 1 | 0 | 0 | 0 | 0 | [8 empty] | 0
18 | 1 | 1260 |  | 127,2 | 19.1.01.03-0047 | Воздуховоды из оцинкованной стали с шиной и уголками толщиной: 0,55 мм, периметром 800 мм (толщ.0,5) | м2 | 4 | 26.3158 | 26.3158 |  |  |  | 4750.68 | 4750.68 | 0 | 0 | 0 | 0 | 0 | 0 | 0 | 0 | 0 |  | 51651743 | 130.37 | 130.37 | 0 | 0 | 0 | 0 | 0 | 0 | 0 | 130.37 | 130.37 | 0 | 0 | 0 | 0 | 0 | 0 | 0 | 0 | 0 | 1 | 1 |  |  | 1 | 1 | 1 | 9.11 |  |  |  |  | 3 | 1 | ФССЦ-2001, 19.1.01.03-0047, приказ Минстроя России № 876/пр от 26.12.2019 |  |  | 500001 | 0 |  | 0 | 8 | 0 | 1 | 1 | 1 | 1 | 1 | 1 |  | 0 | 0 |  |  |  | 0 | 0 | 0 | [5 empty] | 0 |  | 0 | 4750.68 | 1187.6707 | 0 | 0 | 0 | 0 | 0 | 0 | 0 | 0 | 0 | [13 empty] | 0 | 0 | 1 | 1 |  |  |  | 1005 | м2 | м2 | 1 | [6 empty] | 50757674 | 8 | Материалы строительные | 0 |  | 1 | 500001 | Материалы и конструкции ( строительные ) по ценникам и каталогом | ФССЦст |  |  |  | 0 | 130.37 | 130.37 | 0 | 0 | 0 | 0 | 0 | [18 empty] | 0 | 0 | 0 |  |  |  |  | 0 | 0 |  |  |  |  | 1 |  | -1325074599 | 2 | 1 | 4 | 0 | 0 | 0 | 4750.68 | 4750.68 | 0 | 0 |  | 0 | 3 | 0 |  | 0 | 1 | 0 | 0 | 0 | 0 | [8 empty] | 0
17 | 1 | 1273 | 1469 | 128 | 20-01-001-09 | Прокладка воздуховодов из листовой, оцинкованной стали и алюминия класса Н (нормальные) толщиной: 0,7 мм, периметром до 1000 мм | 100 м2 | 2.677 | 0 | 2.677 |  |  |  | 129763.45 | 10590.01 | 3512.79 | 1091.39 | 115660.65 | 0 | 396.3299 | 2.6422 | 0 | 141269.97 | 84061.47 |  | 51651743 | 1827.16 | 434.24 | 98.96 | 12.21 | 1293.96 | 0 | 148.05 | 0.987 | 0 | 1760.83 | 434.24 | 94.25 | 11.63 | 1232.34 | 0 | 141 | 0.94 | 0 | 121 | 72 | 1 | 1 |  |  | 1 | 33.39 | 13.26 | 9.11 |  |  |  |  | 0 | 1 | ФЕР-2001, 20-01-001-09, приказ Минстроя России № 876/пр от 26.12.2019 |  |  | 20001 | 0 |  | 0 | 22 | 0 | 33.39 | 1 | 1 | 1 | 1 | 1 |  | 121 | 72 |  |  |  | 0 | 0 | 0 | [5 empty] | 0 | Поправка: Сб. 20, ОП, п.1.20.19 Наименование: Индивидуальные испытания систем вентиляции и кондиционирования воздуха | 0 | 129763.45 | 3955.9264 | 1312.2096 | 407.6919 | 43205.3244 | 0 | 148.05 | 0.987 | 0 | 141269.9684 | 84061.4688 |  |  |  |  | )*1,05 | )*1,05 | )*1,05 |  | )*1,05 | )*1,05 |  |  |  | 0 | 0 | 1 | 1 |  |  |  | 1005 | 100 м2 | 100 м2 | 100 | [6 empty] | 50757454 | 22 | Санитарно-технические работы | 16 | Сантехнические работы: внутренние трубопроводы, внутренние устройства водопровода, канализации, отопления, газоснабжения, вентиляция кондиционирование воздуха | 1 | 20001 | Вентиляция и кондиционирование | ФЕР-20 |  | Поправка: Сб. 20, ОП, п.1.20.19 |  | 131072 | 1760.83 | 434.24 | 94.25 | 11.63 | 1232.34 | 141 | 0.94 | 0 | [17 empty] | 0 | 0 | 0 |  |  |  |  | 121 | 72 |  |  |  |  | 1 |  | 2063072167 | 2 | 1 | 4 | 0 | 0 | 0 | 355094.89 | 355094.89 | 0 | 0 |  | 0 | 3 | 0 |  | 0 | 1 | 0 | 0 | 0 | 0 |  |  |  |  | Пр/812-016.0-1 | Пр/774-016.0 | Сантехнические работы: внутренние трубопроводы, внутренние устройства водопровода, канализации, отопления, газоснабжения, вентиляция кондиционирование воздуха | Сантехнические работы: внутренние трубопроводы, внутренние устройства водопровода, канализации, отопления, газоснабжения, вентиляция кондиционирование воздуха | 0
18 | 1 | 1272 |  | 128,1 | 19.1.01.03-0040 | Воздуховоды из оцинкованной стали с шиной и уголками толщиной: 0,8 мм, периметром 3000 мм | м2 | 267.7 | 100 | 100 |  |  |  | 371421.17 | 371421.17 | 0 | 0 | 0 | 0 | 0 | 0 | 0 | 0 | 0 |  | 51651743 | 152.3 | 152.3 | 0 | 0 | 0 | 0 | 0 | 0 | 0 | 152.3 | 152.3 | 0 | 0 | 0 | 0 | 0 | 0 | 0 | 0 | 0 | 1 | 1 |  |  | 1 | 1 | 1 | 9.11 |  |  |  |  | 3 | 1 | ФССЦ-2001, 19.1.01.03-0040, приказ Минстроя России № 876/пр от 26.12.2019 |  |  | 500001 | 0 |  | 0 | 8 | 0 | 1 | 1 | 1 | 1 | 1 | 1 |  | 0 | 0 |  |  |  | 0 | 0 | 0 | [5 empty] | 0 |  | 0 | 371421.17 | 1387.453 | 0 | 0 | 0 | 0 | 0 | 0 | 0 | 0 | 0 | [13 empty] | 0 | 0 | 1 | 1 |  |  |  | 1005 | м2 | м2 | 1 | [6 empty] | 50757674 | 8 | Материалы строительные | 0 |  | 1 | 500001 | Материалы и конструкции ( строительные ) по ценникам и каталогом | ФССЦст |  |  |  | 0 | 152.3 | 152.3 | 0 | 0 | 0 | 0 | 0 | [18 empty] | 0 | 0 | 0 |  |  |  |  | 0 | 0 |  |  |  |  | 1 |  | -1977319999 | 2 | 1 | 4 | 0 | 0 | 0 | 371421.17 | 371421.17 | 0 | 0 |  | 0 | 3 | 0 |  | 0 | 1 | 0 | 0 | 0 | 0 | [8 empty] | 0
18 | 1 | 1273 |  | 128,2 | 19.1.01.11-0012 | Крепления (тяги) для воздуховодов | т | 0.13 | 0.048562 | 0.048562 |  |  |  | 36001.01 | 36001.01 | 0 | 0 | 0 | 0 | 0 | 0 | 0 | 0 | 0 |  | 51651743 | 30398.56 | 30398.56 | 0 | 0 | 0 | 0 | 0 | 0 | 0 | 30398.56 | 30398.56 | 0 | 0 | 0 | 0 | 0 | 0 | 0 | 0 | 0 | 1 | 1 |  |  | 1 | 1 | 1 | 9.11 |  |  |  |  | 3 | 1 | ФССЦ-2001, 19.1.01.11-0012, приказ Минстроя России № 876/пр от 26.12.2019 |  |  | 500001 | 0 |  | 0 | 8 | 0 | 1 | 1 | 1 | 1 | 1 | 1 |  | 0 | 0 |  |  |  | 0 | 0 | 0 | [5 empty] | 0 |  | 0 | 36001.01 | 276930.8816 | 0 | 0 | 0 | 0 | 0 | 0 | 0 | 0 | 0 | [13 empty] | 0 | 0 | 1 | 1 |  |  |  | 1009 | т | т | 1000 | [6 empty] | 50757674 | 8 | Материалы строительные | 0 |  | 1 | 500001 | Материалы и конструкции ( строительные ) по ценникам и каталогом | ФССЦст |  |  |  | 0 | 30398.56 | 30398.56 | 0 | 0 | 0 | 0 | 0 | [18 empty] | 0 | 0 | 0 |  |  |  |  | 0 | 0 |  |  |  |  | 1 |  | -1486911088 | 2 | 1 | 4 | 0 | 0 | 0 | 36001.01 | 36001.01 | 0 | 0 |  | 0 | 3 | 0 |  | 0 | 1 | 0 | 0 | 0 | 0 | [8 empty] | 0
17 | 1 | 1280 | 1477 | 129 | 26-01-018-01 | Изоляция плоских и криволинейных поверхностей пластинами (плитами) из вспененного каучука, вспененного полиэтилена | 10 м2 | 26.8 | 0 | 26.8 |  |  |  | 95883.69 | 41456.33 | 10042.7 | 4465.31 | 44384.66 | 0 | 134 | 11.524 | 0 | 47384.47 | 26867.48 |  | 51651743 | 247.66 | 169.8 | 28.26 | 4.99 | 49.6 | 0 | 5 | 0.43 | 0 | 247.66 | 169.8 | 28.26 | 4.99 | 49.6 | 0 | 5 | 0.43 | 0 | 97 | 55 | 1 | 1 |  |  | 1 | 33.39 | 13.26 | 9.11 |  |  |  |  | 0 | 1 | ФЕР-2001, 26-01-018-01, приказ Минстроя России № 876/пр от 26.12.2019 |  |  | 26001 | 0 |  | 0 | 2 | 0 | 33.39 | 1 | 1 | 1 | 1 | 1 |  | 97 | 55 |  |  |  | 0 | 0 | 0 | [5 empty] | 0 |  | 0 | 95883.69 | 1546.878 | 374.7276 | 166.6161 | 1656.144 | 0 | 5 | 0.43 | 0 | 47384.4709 | 26867.4835 | [13 empty] | 0 | 0 | 1 | 1 |  |  |  | 1005 | 10 м2 | 10 м2 | 10 | [6 empty] | 50757462 | 2 | Общестроительные работы | 20 | Теплоизоляционные работы | 1 | 26001 | Теплоизоляционные работы | ФЕР-26 |  |  |  | 131072 | 247.66 | 169.8 | 28.26 | 4.99 | 49.6 | 5 | 0.43 | 0 | [17 empty] | 0 | 0 | 0 |  |  |  |  | 97 | 55 |  |  |  |  | 1 |  | -893411855 | 2 | 1 | 4 | 0 | 0 | 0 | 170135.64 | 170135.64 | 0 | 0 |  | 0 | 3 | 0 |  | 0 | 1 | 0 | 0 | 0 | 0 |  |  |  |  | Пр/812-020.0-1 | Пр/774-020.0 | Теплоизоляционные работы | Теплоизоляционные работы | 0
18 | 1 | 1277 |  | 129,1 | 01.2.03.04-0001 | Маты битумные, толщина 30 мм (Огнезащита воздуюводов (EI 60) 6=20мм, ОгнеВент-Базальт-20-1Ф ТУ 5769-015-54737814-2008, 000 'КРОЗ”) | м2 | 294.8 | 11 | 11 |  |  |  | 60426.63 | 60426.63 | 0 | 0 | 0 | 0 | 0 | 0 | 0 | 0 | 0 |  | 51651743 | 22.5 | 22.5 | 0 | 0 | 0 | 0 | 0 | 0 | 0 | 22.5 | 22.5 | 0 | 0 | 0 | 0 | 0 | 0 | 0 | 0 | 0 | 1 | 1 |  |  | 1 | 1 | 1 | 9.11 |  |  |  |  | 3 | 1 | ФССЦ-2001, 01.2.03.04-0001, приказ Минстроя России № 876/пр от 26.12.2019 |  |  | 500001 | 0 |  | 0 | 8 | 0 | 1 | 1 | 1 | 1 | 1 | 1 |  | 0 | 0 |  |  |  | 0 | 0 | 0 | [5 empty] | 0 |  | 0 | 60426.63 | 204.975 | 0 | 0 | 0 | 0 | 0 | 0 | 0 | 0 | 0 | [13 empty] | 0 | 0 | 1 | 1 |  |  |  | 1005 | м2 | м2 | 1 | [6 empty] | 50757674 | 8 | Материалы строительные | 0 |  | 1 | 500001 | Материалы и конструкции ( строительные ) по ценникам и каталогом | ФССЦст |  |  |  | 0 | 22.5 | 22.5 | 0 | 0 | 0 | 0 | 0 | [18 empty] | 0 | 0 | 0 |  |  |  |  | 0 | 0 |  |  |  |  | 1 |  | -336429810 | 2 | 1 | 4 | 0 | 0 | 0 | 60426.63 | 60426.63 | 0 | 0 |  | 0 | 3 | 0 |  | 0 | 1 | 0 | 0 | 0 | 0 | [8 empty] | 0
18 | 1 | 1279 |  | 129,2 | 14.1.04.01-0001 | Клей на основе вспененного синтетического каучука для склеивания изоляционных материалов | #REF! | -40.2 | -1.5 | -1.5 |  |  |  | -24016.84 | -24016.84 | 0 | 0 | 0 | 0 | 0 | 0 | 0 | 0 | 0 |  | 51651743 | 65.58 | 65.58 | 0 | 0 | 0 | 0 | 0 | 0 | 0 | 65.58 | 65.58 | 0 | 0 | 0 | 0 | 0 | 0 | 0 | 0 | 0 | 1 | 1 |  |  | 1 | 1 | 1 | 9.11 |  |  |  |  | 3 | 1 | ФССЦ-2001, 14.1.04.01-0001, приказ Минстроя России № 876/пр от 26.12.2019 |  |  | 500001 | 0 |  | 0 | 8 | 1 | 1 | 1 | 1 | 1 | 1 | 1 |  | 0 | 0 |  |  |  | 0 | 0 | 0 | [5 empty] | 0 |  | 0 | -24016.84 | 597.4338 | 0 | 0 | 0 | 0 | 0 | 0 | 0 | 0 | 0 | [13 empty] | 0 | 0 | 1 | 1 |  |  |  | 1002 | л | л | 1 | [6 empty] | 50757674 | 8 | Материалы строительные | 0 |  | 1 | 500001 | Материалы и конструкции ( строительные ) по ценникам и каталогом | ФССЦст |  |  |  | 32768 | 65.58 | 65.58 | 0 | 0 | 0 | 0 | 0 | [18 empty] | 0 | 0 | 0 |  |  |  |  | 0 | 0 |  |  |  |  | 1 |  | -1609399419 | 2 | 1 | 4 | 0 | 0 | 0 | -24016.84 | -24016.84 | 0 | 0 |  | 0 | 3 | 0 |  | 0 | 1 | 0 | 0 | 0 | 0 | [8 empty] | 0
18 | 1 | 1280 |  | 129,3 | 14.5.09.05-0103 | Очиститель клея | #REF! | -1.5276 | -0.057 | -0.057 |  |  |  | -2791.36 | -2791.36 | 0 | 0 | 0 | 0 | 0 | 0 | 0 | 0 | 0 |  | 51651743 | 200.58 | 200.58 | 0 | 0 | 0 | 0 | 0 | 0 | 0 | 200.58 | 200.58 | 0 | 0 | 0 | 0 | 0 | 0 | 0 | 0 | 0 | 1 | 1 |  |  | 1 | 1 | 1 | 9.11 |  |  |  |  | 3 | 1 | ФССЦ-2001, 14.5.09.05-0103, приказ Минстроя России № 876/пр от 26.12.2019 |  |  | 500001 | 0 |  | 0 | 8 | 1 | 1 | 1 | 1 | 1 | 1 | 1 |  | 0 | 0 |  |  |  | 0 | 0 | 0 | [5 empty] | 0 |  | 0 | -2791.36 | 1827.2838 | 0 | 0 | 0 | 0 | 0 | 0 | 0 | 0 | 0 | [13 empty] | 0 | 0 | 1 | 1 |  |  |  | 1002 | л | л | 1 | [6 empty] | 50757674 | 8 | Материалы строительные | 0 |  | 1 | 500001 | Материалы и конструкции ( строительные ) по ценникам и каталогом | ФССЦст |  |  |  | 32768 | 200.58 | 200.58 | 0 | 0 | 0 | 0 | 0 | [18 empty] | 0 | 0 | 0 |  |  |  |  | 0 | 0 |  |  |  |  | 1 |  | 1828367933 | 2 | 1 | 4 | 0 | 0 | 0 | -2791.36 | -2791.36 | 0 | 0 |  | 0 | 3 | 0 |  | 0 | 1 | 0 | 0 | 0 | 0 | [8 empty] | 0
17 | 1 | 1287 | 1485 | 130 | 26-01-018-01 | Изоляция плоских и криволинейных поверхностей пластинами (плитами) из вспененного каучука, вспененного полиэтилена | 10 м2 | 0.25 | 0 | 0.25 |  |  |  | 894.44 | 386.72 | 93.68 | 41.65 | 414.04 | 0 | 1.25 | 0.1075 | 0 | 442.02 | 250.63 |  | 51651743 | 247.66 | 169.8 | 28.26 | 4.99 | 49.6 | 0 | 5 | 0.43 | 0 | 247.66 | 169.8 | 28.26 | 4.99 | 49.6 | 0 | 5 | 0.43 | 0 | 97 | 55 | 1 | 1 |  |  | 1 | 33.39 | 13.26 | 9.11 |  |  |  |  | 0 | 1 | ФЕР-2001, 26-01-018-01, приказ Минстроя России № 876/пр от 26.12.2019 |  |  | 26001 | 0 |  | 0 | 2 | 0 | 33.39 | 1 | 1 | 1 | 1 | 1 |  | 97 | 55 |  |  |  | 0 | 0 | 0 | [5 empty] | 0 |  | 0 | 894.44 | 1546.878 | 374.7276 | 166.6161 | 1656.144 | 0 | 5 | 0.43 | 0 | 442.0193 | 250.6295 | [13 empty] | 0 | 0 | 1 | 1 |  |  |  | 1005 | 10 м2 | 10 м2 | 10 | [6 empty] | 50757462 | 2 | Общестроительные работы | 20 | Теплоизоляционные работы | 1 | 26001 | Теплоизоляционные работы | ФЕР-26 |  |  |  | 131072 | 247.66 | 169.8 | 28.26 | 4.99 | 49.6 | 5 | 0.43 | 0 | [17 empty] | 0 | 0 | 0 |  |  |  |  | 97 | 55 |  |  |  |  | 1 |  | -893411855 | 2 | 1 | 4 | 0 | 0 | 0 | 1587.09 | 1587.09 | 0 | 0 |  | 0 | 3 | 0 |  | 0 | 1 | 0 | 0 | 0 | 0 |  |  |  |  | Пр/812-020.0-1 | Пр/774-020.0 | Теплоизоляционные работы | Теплоизоляционные работы | 0
18 | 1 | 1284 |  | 130,1 | 01.2.03.04-0001 | Маты битумные, толщина 30 мм (маты минераловатные URSA М-25 толщиной 6=60 мм, ТУ 5673-001-71451657-2004) | м2 | 2.75 | 11 | 11 |  |  |  | 563.68 | 563.68 | 0 | 0 | 0 | 0 | 0 | 0 | 0 | 0 | 0 |  | 51651743 | 22.5 | 22.5 | 0 | 0 | 0 | 0 | 0 | 0 | 0 | 22.5 | 22.5 | 0 | 0 | 0 | 0 | 0 | 0 | 0 | 0 | 0 | 1 | 1 |  |  | 1 | 1 | 1 | 9.11 |  |  |  |  | 3 | 1 | ФССЦ-2001, 01.2.03.04-0001, приказ Минстроя России № 876/пр от 26.12.2019 |  |  | 500001 | 0 |  | 0 | 8 | 0 | 1 | 1 | 1 | 1 | 1 | 1 |  | 0 | 0 |  |  |  | 0 | 0 | 0 | [5 empty] | 0 |  | 0 | 563.68 | 204.975 | 0 | 0 | 0 | 0 | 0 | 0 | 0 | 0 | 0 | [13 empty] | 0 | 0 | 1 | 1 |  |  |  | 1005 | м2 | м2 | 1 | [6 empty] | 50757674 | 8 | Материалы строительные | 0 |  | 1 | 500001 | Материалы и конструкции ( строительные ) по ценникам и каталогом | ФССЦст |  |  |  | 0 | 22.5 | 22.5 | 0 | 0 | 0 | 0 | 0 | [18 empty] | 0 | 0 | 0 |  |  |  |  | 0 | 0 |  |  |  |  | 1 |  | 2022782512 | 2 | 1 | 4 | 0 | 0 | 0 | 563.68 | 563.68 | 0 | 0 |  | 0 | 3 | 0 |  | 0 | 1 | 0 | 0 | 0 | 0 | [8 empty] | 0
18 | 1 | 1286 |  | 130,2 | 14.1.04.01-0001 | Клей на основе вспененного синтетического каучука для склеивания изоляционных материалов | #REF! | -0.375 | -1.5 | -1.5 |  |  |  | -224.04 | -224.04 | 0 | 0 | 0 | 0 | 0 | 0 | 0 | 0 | 0 |  | 51651743 | 65.58 | 65.58 | 0 | 0 | 0 | 0 | 0 | 0 | 0 | 65.58 | 65.58 | 0 | 0 | 0 | 0 | 0 | 0 | 0 | 0 | 0 | 1 | 1 |  |  | 1 | 1 | 1 | 9.11 |  |  |  |  | 3 | 1 | ФССЦ-2001, 14.1.04.01-0001, приказ Минстроя России № 876/пр от 26.12.2019 |  |  | 500001 | 0 |  | 0 | 8 | 1 | 1 | 1 | 1 | 1 | 1 | 1 |  | 0 | 0 |  |  |  | 0 | 0 | 0 | [5 empty] | 0 |  | 0 | -224.04 | 597.4338 | 0 | 0 | 0 | 0 | 0 | 0 | 0 | 0 | 0 | [13 empty] | 0 | 0 | 1 | 1 |  |  |  | 1002 | л | л | 1 | [6 empty] | 50757674 | 8 | Материалы строительные | 0 |  | 1 | 500001 | Материалы и конструкции ( строительные ) по ценникам и каталогом | ФССЦст |  |  |  | 32768 | 65.58 | 65.58 | 0 | 0 | 0 | 0 | 0 | [18 empty] | 0 | 0 | 0 |  |  |  |  | 0 | 0 |  |  |  |  | 1 |  | -1609399419 | 2 | 1 | 4 | 0 | 0 | 0 | -224.04 | -224.04 | 0 | 0 |  | 0 | 3 | 0 |  | 0 | 1 | 0 | 0 | 0 | 0 | [8 empty] | 0
18 | 1 | 1287 |  | 130,3 | 14.5.09.05-0103 | Очиститель клея | #REF! | -0.01425 | -0.057 | -0.057 |  |  |  | -26.04 | -26.04 | 0 | 0 | 0 | 0 | 0 | 0 | 0 | 0 | 0 |  | 51651743 | 200.58 | 200.58 | 0 | 0 | 0 | 0 | 0 | 0 | 0 | 200.58 | 200.58 | 0 | 0 | 0 | 0 | 0 | 0 | 0 | 0 | 0 | 1 | 1 |  |  | 1 | 1 | 1 | 9.11 |  |  |  |  | 3 | 1 | ФССЦ-2001, 14.5.09.05-0103, приказ Минстроя России № 876/пр от 26.12.2019 |  |  | 500001 | 0 |  | 0 | 8 | 1 | 1 | 1 | 1 | 1 | 1 | 1 |  | 0 | 0 |  |  |  | 0 | 0 | 0 | [5 empty] | 0 |  | 0 | -26.04 | 1827.2838 | 0 | 0 | 0 | 0 | 0 | 0 | 0 | 0 | 0 | [13 empty] | 0 | 0 | 1 | 1 |  |  |  | 1002 | л | л | 1 | [6 empty] | 50757674 | 8 | Материалы строительные | 0 |  | 1 | 500001 | Материалы и конструкции ( строительные ) по ценникам и каталогом | ФССЦст |  |  |  | 32768 | 200.58 | 200.58 | 0 | 0 | 0 | 0 | 0 | [18 empty] | 0 | 0 | 0 |  |  |  |  | 0 | 0 |  |  |  |  | 1 |  | 1828367933 | 2 | 1 | 4 | 0 | 0 | 0 | -26.04 | -26.04 | 0 | 0 |  | 0 | 3 | 0 |  | 0 | 1 | 0 | 0 | 0 | 0 | [8 empty] | 0
51 | 1 | 4 | 963 |  |  | Система ВЕ18 (В7, В26) | 0 | [6 empty] | 794593.72 | 593628.89 | 14952.23 | 5909.1 | 186012.6 | 0 | 617.2074 | 15.0289 | 0 | 220391.9 | 129801.66 |  |  | 794593.72 | 593628.89 | 14952.23 | 5909.1 | 186012.6 | 0 | 617.2074 | 15.0289 | 0 | 220391.9 | 129801.66 |  |  | 0 | 2608.44 | 0 | 1144787.28 | 1142178.84 | 0 | 0 | 593628.89 | 591020.45 | 0 | 591020.45 | 2608.44 | 0 | 0 | 0 | 0 | [19 empty] | 0 | 2608.44 | 0 | 1144787.28 | 1142178.84 | 0 | 0 | 593628.89 | 591020.45 | 0 | 591020.45 | 2608.44 | 0 | 0 | 0 | 0 | [114 empty] | 0
50 | 0 | 0 | 1 | 201 | 794593.72 | ПЗ | Прямые затраты |  |  | 201 | 1 | 3 |  | 2 | [7 empty] | 791985.28 | 1 | 791985.28
50 | 0 | 0 | 1 | 202 | 593628.89 | СтМатОб | Стоимость материальных ресурсов (всего) |  |  | 202 | 2 | 3 |  | 2 | [7 empty] | 593628.89 | 1 | 593628.89
50 | 0 | 0 | 1 | 222 | 0 | СтМатОбЗак | Стоимость материалов и оборудования заказчика |  |  | 222 | 3 | 3 |  | 2 | [7 empty] | 0 | 1 | 0
50 | 0 | 0 | 1 | 225 | 593628.89 | СтМатОбПод | Стоимость материалов и оборудования подрядчика |  |  | 225 | 4 | 3 |  | 2 | [7 empty] | 593628.89 | 1 | 593628.89
50 | 0 | 0 | 1 | 226 | 591020.45 | СтМат | Стоимость материалов (всего) |  |  | 226 | 5 | 3 |  | 2 | [7 empty] | 591020.45 | 1 | 591020.45
50 | 0 | 0 | 1 | 227 | 0 | СтМатЗак | Стоимость материалов заказчика |  |  | 227 | 6 | 3 |  | 2 | [7 empty] | 0 | 1 | 0
50 | 0 | 0 | 1 | 228 | 591020.45 | СтМатПод | Стоимость материалов подрядчика |  |  | 228 | 7 | 3 |  | 2 | [7 empty] | 591020.45 | 1 | 591020.45
50 | 0 | 0 | 1 | 216 | 2608.44 | Оборуд | Стоимость оборудования (всего) |  |  | 216 | 8 | 3 |  | 2 | [7 empty] | 2608.44 | 1 | 2608.44
50 | 0 | 0 | 1 | 223 | 0 | ОборудЗак | Стоимость оборудования заказчика |  |  | 223 | 9 | 3 |  | 2 | [7 empty] | 0 | 1 | 0
50 | 0 | 0 | 1 | 229 | 2608.44 | ОборудПод | Стоимость оборудования подрядчика |  |  | 229 | 10 | 3 |  | 2 | [7 empty] | 2608.44 | 1 | 2608.44
50 | 0 | 0 | 1 | 203 | 14952.23 | ЭММ | Эксплуатация машин |  |  | 203 | 11 | 3 |  | 2 | [7 empty] | 14952.23 | 1 | 14952.23
50 | 0 | 0 | 1 | 231 | 0 | ЭММсНРиСП | Эксплуатация машин по ТСН-2001.16 |  |  | 231 | 12 | 3 |  | 2 | [7 empty] | 0 | 1 | 0
50 | 0 | 0 | 1 | 204 | 5909.1 | ЗПМ | ЗП машинистов |  |  | 204 | 13 | 3 |  | 2 | [7 empty] | 5909.1 | 1 | 5909.1
50 | 0 | 0 | 1 | 205 | 186012.6 | ОЗП | Основная ЗП рабочих |  |  | 205 | 14 | 3 |  | 2 | [7 empty] | 186012.6 | 1 | 186012.6
50 | 0 | 0 | 1 | 232 | 0 | ОЗПсНРиСП | Основная ЗП рабочих по ТСН-2001.16 |  |  | 232 | 15 | 3 |  | 2 | [7 empty] | 0 | 1 | 0
50 | 0 | 0 | 1 | 214 | 1142178.84 | Строит | Строительные работы с НР и СП |  |  | 214 | 16 | 3 |  | 2 | [7 empty] | 1142178.84 | 1 | 1142178.84
50 | 0 | 0 | 1 | 215 | 0 | Монтаж | Монтажные работы с НР и СП |  |  | 215 | 17 | 3 |  | 2 | [7 empty] | 0 | 1 | 0
50 | 0 | 0 | 1 | 217 | 0 | Прочие | Прочие работы с НР и СП |  |  | 217 | 18 | 3 |  | 2 | [7 empty] | 0 | 1 | 0
50 | 0 | 0 | 1 | 230 | 0 | ПрочиеЗатр | Прочие затраты по ТСН-2001.16 |  |  | 230 | 19 | 3 |  | 2 | [7 empty] | 0 | 1 | 0
50 | 0 | 0 | 1 | 206 | 0 | ВозврМат | Возврат материалов |  |  | 206 | 20 | 3 |  | 2 | [7 empty] | 0 | 1 | 0
50 | 0 | 0 | 1 | 207 | 617.2074 | ТрудСтр | Трудозатраты строителей |  |  | 207 | 21 | 3 |  | -1 | [7 empty] | 617.2074 | 1 | 617.2074
50 | 0 | 0 | 1 | 208 | 15.0289 | ТрудМаш | Трудозатраты машинистов |  |  | 208 | 22 | 3 |  | -1 | [7 empty] | 15.0289 | 1 | 15.0289
50 | 0 | 0 | 1 | 209 | 0 | ТранспМат | Транспорт материалов |  |  | 209 | 23 | 3 |  | 2 | [7 empty] | 0 | 1 | 0
50 | 0 | 0 | 1 | 233 | 0 | Перевозка | Перевозка грузов |  |  | 233 | 24 | 3 |  | 2 | [7 empty] | 0 | 1 | 0
50 | 0 | 0 | 1 | 210 | 220391.9 | НР | Накладные расходы |  |  | 210 | 25 | 3 |  | 2 | [7 empty] | 220391.9 | 1 | 220391.9
50 | 0 | 0 | 1 | 211 | 129801.66 | СмПриб | Сметная прибыль |  |  | 211 | 26 | 3 |  | 2 | [7 empty] | 129801.66 | 1 | 129801.66
50 | 0 | 0 | 1 | 224 | 1144787.28 | Всего | Всего с НР и СП |  |  | 224 | 27 | 3 |  | 2 | [7 empty] | 1144787.28 | 1 | 1144787.28
4 | 1 |  | 1063 |  |  | Система ВЕ19 (В27) |  | 0 |  | -1 | [7 empty] | 0 |  |  | 0 | [53 empty] | 0 | [11 empty] | 0
52 | 1 | 4 | 1028 | 0 |  | Система ВЕ19 (В27) | [7 empty] | 590202.53 | 440846.91 | 11217.45 | 4464.08 | 138138.17 | 0 | 458.2682 | 11.3592 | 0 | 163506.36 | 96268.63 | 0 | 0 | 590202.53 | 440846.91 | 11217.45 | 4464.08 | 138138.17 | 0 | 458.2682 | 11.3592 | 0 | 163506.36 | 96268.63 | 0 | 0 | 0 | 1304.22 | 0 | 849977.52 | 848673.3 | 0 | 0 | 440846.91 | 439542.69 | 0 | 439542.69 | 1304.22 | 0 | 0 | 0 | 0 | 0 | 0 | 0 | 0 | 0 | 0 | 0 | 0 | 0 | 0 | 0 | 0 | 0 | 0 | 0 | 0 | 0 | 0 | 0 | 0 | 1304.22 | 0 | 849977.52 | 848673.3 | 0 | 0 | 440846.91 | 439542.69 | 0 | 439542.69 | 1304.22 | 0 | 0 | 0 | 0 | 0 | 0 | 0 | 0 | 0 | 0 | 0 | 0 | 0 | 0 | 0 | 0 | 0 | 0 | 0 | 0 | 0 | 0 | 0 | 0 | 0 | 0 | 0 | 0 | 0 | 0 | 0 | 0 | 0 | 0 | 0 | 0 | 0 | 0 | 0 | 0 | 0 | 0 | 0 | 0 | 0 | 0 | 0 | 0 | 0 | 0 | 0 | 0 | 0 | 0 | 0 | 0 | 0 | 0 | 0 | 0 | 0 | 0 | 0 | 0 | 0 | 0 | 0 | 0 | 0 | 0 | 0 | 0 | 0 | 0 | 0 | 0 | 0 | 0 | 0 | 0 | 0 | 0 | 0 | 0 | 0 | 0 | 0 | 0 | 0 | 0 | 0 | 0 | 0 | 0 | 0 | 0 | 0 | 0 | 0 | 0 | 0 | 0 | 0 | 0 | 0 | 0 | 0 | 0 | 0 | 0 | 0 | 0 | 0 | 0 | 0 | 0 | 0 | 0 | 0
17 | 1 | 1295 | 1492 | 131 | 20-03-002-01 | Установка вентиляторов осевых массой: до 0,025 т | ШТ | 1 | 0 | 1 |  |  |  | 1341.74 | 18.49 | 92.16 | 21.04 | 1231.09 | 0 | 3.8325 | 0.0525 | 0 | 1515.08 | 901.53 |  | 51651743 | 45.85 | 2.03 | 6.95 | 0.63 | 36.87 | 0 | 3.8325 | 0.0525 | 0 | 43.76 | 2.03 | 6.62 | 0.6 | 35.11 | 0 | 3.65 | 0.05 | 0 | 121 | 72 | 1 | 1 |  |  | 1 | 33.39 | 13.26 | 9.11 |  |  |  |  | 0 | 1 | ФЕР-2001, 20-03-002-01, приказ Минстроя России № 876/пр от 26.12.2019 |  |  | 20001 | 0 |  | 0 | 22 | 0 | 33.39 | 1 | 1 | 1 | 1 | 1 |  | 121 | 72 |  |  |  | 0 | 0 | 0 | [5 empty] | 0 | Поправка: Сб. 20, ОП, п.1.20.19 Наименование: Индивидуальные испытания систем вентиляции и кондиционирования воздуха | 0 | 1341.74 | 18.4933 | 92.157 | 21.0357 | 1231.0893 | 0 | 3.8325 | 0.0525 | 0 | 1515.0773 | 901.5336 |  |  |  |  | )*1,05 | )*1,05 | )*1,05 |  | )*1,05 | )*1,05 |  |  |  | 0 | 0 | 1 | 1 |  |  |  | 1013 | ШТ | ШТ | 1 | [6 empty] | 50757454 | 22 | Санитарно-технические работы | 16 | Сантехнические работы: внутренние трубопроводы, внутренние устройства водопровода, канализации, отопления, газоснабжения, вентиляция кондиционирование воздуха | 1 | 20001 | Вентиляция и кондиционирование | ФЕР-20 |  | Поправка: Сб. 20, ОП, п.1.20.19 |  | 131072 | 43.76 | 2.03 | 6.62 | 0.6 | 35.11 | 3.65 | 0.05 | 0 | [17 empty] | 0 | 0 | 0 |  |  |  |  | 121 | 72 |  |  |  |  | 1 |  | -2090890730 | 2 | 1 | 4 | 0 | 0 | 0 | 3758.35 | 3758.35 | 0 | 0 |  | 0 | 3 | 0 |  | 0 | 1 | 0 | 0 | 0 | 0 |  |  |  |  | Пр/812-016.0-1 | Пр/774-016.0 | Сантехнические работы: внутренние трубопроводы, внутренние устройства водопровода, канализации, отопления, газоснабжения, вентиляция кондиционирование воздуха | Сантехнические работы: внутренние трубопроводы, внутренние устройства водопровода, канализации, отопления, газоснабжения, вентиляция кондиционирование воздуха | 0
18 | 1 | 1295 |  | 131,1 | Прайс | Вентилятор осевой ERA 5S 000 ЭРА” L=60 мз/ч, Р=28 Па, N=0,020кВт, 220В | КОМПЛ | 1 | 1 | 1 |  |  |  | 1304.22 | 1304.22 | 0 | 0 | 0 | 0 | 0 | 0 | 0 | 0 | 0 |  | 51651743 | 1304.22 | 1304.22 | 0 | 0 | 0 | 0 | 0 | 0 | 0 | 1304.22 | 1304.22 | 0 | 0 | 0 | 0 | 0 | 0 | 0 | 0 | 0 | 1 | 1 |  |  | 1 | 1 | 1 | 6.13 |  |  |  |  | 3 | 3 |  |  |  | 902 | 0 |  | 0 | 92 | 0 | 1 | 1 | 1 | 1 | 1 | 1 |  | 0 | 0 |  |  |  | 0 | 0 | 0 | [5 empty] | 0 |  | 0 | 1304.22 | 1304.22 | 0 | 0 | 0 | 0 | 0 | 0 | 0 | 0 | 0 | [13 empty] | 0 | 0 | 1 | 1 |  |  |  | 1013 | КОМПЛ | КОМПЛ | 1 | [6 empty] | 50757270 | 92 | Оборудование, отсутствующее в СНБ | 0 |  | 3 | 902 | Оборудование, отсутствующее в СНБ | Оборуд. КА |  |  |  | 0 | 1304.22 | 1304.22 | 0 | 0 | 0 | 0 | 0 |  | 5 |  |  | 0 | 18 |  | 1250 | [10 empty] | 0 | 1304.22 | 0 |  |  |  |  | 0 | 0 |  | 1 250 + 3,1% Трансп + 1,2% Заг.скл |  |  | 1 |  | -790984386 | 2 | 3 | 4 | 0 | 0 | 0 | 1304.22 | 0 | 0 | 0 |  | 1 | 1 | 0 |  | 0 | 1 | 0 | 0 | 0 | 0 | 3,1 | 1,2 |  | 1304.22 |  |  |  |  | 0
17 | 1 | 1305 | 1501 | 132 | 20-02-003-07 | Установка решеток жалюзийных стальных: регулирующих (РР), номер 3, размер 200х200 мм | ШТ | 1 | 0 | 1 |  |  |  | 729.99 | 372.87 | 20.55 | 4.34 | 336.57 | 0 | 1.1235 | 0.0105 | 0 | 412.5 | 245.46 |  | 51651743 | 52.56 | 40.93 | 1.55 | 0.13 | 10.08 | 0 | 1.1235 | 0.0105 | 0 | 52 | 40.93 | 1.47 | 0.12 | 9.6 | 0 | 1.07 | 0.01 | 0 | 121 | 72 | 1 | 1 |  |  | 1 | 33.39 | 13.26 | 9.11 |  |  |  |  | 0 | 1 | ФЕР-2001, 20-02-003-07, приказ Минстроя России № 876/пр от 26.12.2019 |  |  | 20001 | 0 |  | 0 | 22 | 0 | 33.39 | 1 | 1 | 1 | 1 | 1 |  | 121 | 72 |  |  |  | 0 | 0 | 0 | [5 empty] | 0 | Поправка: Сб. 20, ОП, п.1.20.19 Наименование: Индивидуальные испытания систем вентиляции и кондиционирования воздуха | 0 | 729.99 | 372.8723 | 20.553 | 4.3407 | 336.5712 | 0 | 1.1235 | 0.0105 | 0 | 412.5011 | 245.4552 |  |  |  |  | )*1,05 | )*1,05 | )*1,05 |  | )*1,05 | )*1,05 |  |  |  | 0 | 0 | 1 | 1 |  |  |  | 1013 | ШТ | ШТ | 1 | [6 empty] | 50757454 | 22 | Санитарно-технические работы | 16 | Сантехнические работы: внутренние трубопроводы, внутренние устройства водопровода, канализации, отопления, газоснабжения, вентиляция кондиционирование воздуха | 1 | 20001 | Вентиляция и кондиционирование | ФЕР-20 |  | Поправка: Сб. 20, ОП, п.1.20.19 |  | 131072 | 52 | 40.93 | 1.47 | 0.12 | 9.6 | 1.07 | 0.01 | 0 | [17 empty] | 0 | 0 | 0 |  |  |  |  | 121 | 72 |  |  |  |  | 1 |  | -476731723 | 2 | 1 | 4 | 0 | 0 | 0 | 1387.95 | 1387.95 | 0 | 0 |  | 0 | 3 | 0 |  | 0 | 1 | 0 | 0 | 0 | 0 |  |  |  |  | Пр/812-016.0-1 | Пр/774-016.0 | Сантехнические работы: внутренние трубопроводы, внутренние устройства водопровода, канализации, отопления, газоснабжения, вентиляция кондиционирование воздуха | Сантехнические работы: внутренние трубопроводы, внутренние устройства водопровода, канализации, отопления, газоснабжения, вентиляция кондиционирование воздуха | 0
18 | 1 | 1300 |  | 132,1 | 01.7.03.04-0001-3 | Затраты на электроэнергию, потребляемую ручным инструментом ( 1 % от ОЗП) | #REF! | 0.1 | 0.1 | 0.1 |  |  |  | 0.91 | 0.91 | 0 | 0 | 0 | 0 | 0 | 0 | 0 | 0 | 0 |  | 51651743 | 1 | 1 | 0 | 0 | 0 | 0 | 0 | 0 | 0 | 1 | 1 | 0 | 0 | 0 | 0 | 0 | 0 | 0 | 0 | 0 | 1 | 1 |  |  | 1 | 1 | 1 | 9.11 |  |  |  |  | 3 | 1 | ФССЦ-2001, 01.7.03.04-0001-3, приказ Минстроя России № 294/пр от 01.06.2020 (см. тех.часть) |  |  | 500001 | 0 |  | 0 | 8 | 0 | 1 | 1 | 1 | 1 | 1 | 1 |  | 0 | 0 |  |  |  | 0 | 0 | 0 | [5 empty] | 0 |  | 0 | 0.91 | 9.11 | 0 | 0 | 0 | 0 | 0 | 0 | 0 | 0 | 0 | [13 empty] | 0 | 0 | 1 | 1 |  |  |  | 1013 | РУБ | РУБ | 1 | [6 empty] | 50757674 | 8 | Материалы строительные | 0 |  | 1 | 500001 | Материалы и конструкции ( строительные ) по ценникам и каталогом | ФССЦст |  |  |  | 0 | 1 | 1 | 0 | 0 | 0 | 0 | 0 | [18 empty] | 0 | 0 | 0 |  |  |  |  | 0 | 0 |  |  |  |  | 1 |  | -1743999360 | 2 | 1 | 4 | 0 | 0 | 0 | 0.91 | 0.91 | 0 | 0 |  | 0 | 3 | 0 |  | 0 | 1 | 0 | 0 | 0 | 0 | [8 empty] | 0
18 | 1 | 1304 |  | 132,2 | 19.2.03.02-0443 | Решетки воздухоприточные, размер 200x200 мм | #REF! | -0.04 | -0.04 | -0.04 |  |  |  | -337.43 | -337.43 | 0 | 0 | 0 | 0 | 0 | 0 | 0 | 0 | 0 |  | 51651743 | 926 | 926 | 0 | 0 | 0 | 0 | 0 | 0 | 0 | 926 | 926 | 0 | 0 | 0 | 0 | 0 | 0 | 0 | 0 | 0 | 1 | 1 |  |  | 1 | 1 | 1 | 9.11 |  |  |  |  | 3 | 1 | ФССЦ-2001, 19.2.03.02-0443, приказ Минстроя России № 876/пр от 26.12.2019 |  |  | 500001 | 0 |  | 0 | 8 | 1 | 1 | 1 | 1 | 1 | 1 | 1 |  | 0 | 0 |  |  |  | 0 | 0 | 0 | [5 empty] | 0 |  | 0 | -337.43 | 8435.86 | 0 | 0 | 0 | 0 | 0 | 0 | 0 | 0 | 0 | [13 empty] | 0 | 0 | 1 | 1 |  |  |  | 1005 | м2 | м2 | 1 | [6 empty] | 50757674 | 8 | Материалы строительные | 0 |  | 1 | 500001 | Материалы и конструкции ( строительные ) по ценникам и каталогом | ФССЦст |  |  |  | 32768 | 926 | 926 | 0 | 0 | 0 | 0 | 0 | [18 empty] | 0 | 0 | 0 |  |  |  |  | 0 | 0 |  |  |  |  | 1 |  | -1896968330 | 2 | 1 | 4 | 0 | 0 | 0 | -337.43 | -337.43 | 0 | 0 |  | 0 | 3 | 0 |  | 0 | 1 | 0 | 0 | 0 | 0 | [8 empty] | 0
18 | 1 | 1305 |  | 132,3 | Прайс | Решетки вентиляционные алюминиевые ВР-К 150х150 с КРВ-1 | ШТ | 1 | 1 | 1 |  |  |  | 1573.93 | 1573.93 | 0 | 0 | 0 | 0 | 0 | 0 | 0 | 0 | 0 |  | 51651743 | 1573.93 | 1573.93 | 0 | 0 | 0 | 0 | 0 | 0 | 0 | 1573.93 | 1573.93 | 0 | 0 | 0 | 0 | 0 | 0 | 0 | 0 | 0 | 1 | 1 |  |  | 1 | 1 | 1 | 9.11 |  |  |  |  | 3 | 1 | ФССЦ-2001, 19.2.03.02-0022, приказ Минстроя России № 876/пр от 26.12.2019 |  |  | 500001 | 0 |  | 0 | 8 | 0 | 1 | 1 | 1 | 1 | 1 | 1 |  | 0 | 0 |  |  |  | 0 | 0 | 0 | [5 empty] | 0 |  | 0 | 1573.93 | 1573.93 | 0 | 0 | 0 | 0 | 0 | 0 | 0 | 0 | 0 | [13 empty] | 0 | 0 | 1 | 1 |  |  |  | 1013 | ШТ | ШТ | 1 | [6 empty] | 50757674 | 8 | Материалы строительные | 0 |  | 1 | 500001 | Материалы и конструкции ( строительные ) по ценникам и каталогом | ФССЦст |  |  |  | 0 | 1496.67 | 1573.93 | 0 | 0 | 0 | 0 | 0 |  | 5 |  |  | 0 | 18 |  | 1496.67 | [10 empty] | 0 | 0 | 0 |  |  |  |  | 0 | 0 |  | 1 496,67 + 3,1% Трансп + 2% Заг.скл |  |  | 1 |  | 1281068968 | 2 | 3 | 4 | 0 | 0 | 0 | 1573.93 | 1573.93 | 0 | 0 |  | 1 | 1 | 0 |  | 0 | 1 | 0 | 0 | 0 | 0 | 3,1 | 2 | 1573.93 | [5 empty] | 0
17 | 1 | 1315 | 1510 | 133 | 20-02-003-07 | Установка решеток жалюзийных стальных: регулирующих (РР), номер 3, размер 200х200 мм | ШТ | 4 | 0 | 4 |  |  |  | 2919.98 | 1491.49 | 82.21 | 17.36 | 1346.28 | 0 | 4.494 | 0.042 | 0 | 1650 | 981.82 |  | 51651743 | 52.56 | 40.93 | 1.55 | 0.13 | 10.08 | 0 | 1.1235 | 0.0105 | 0 | 52 | 40.93 | 1.47 | 0.12 | 9.6 | 0 | 1.07 | 0.01 | 0 | 121 | 72 | 1 | 1 |  |  | 1 | 33.39 | 13.26 | 9.11 |  |  |  |  | 0 | 1 | ФЕР-2001, 20-02-003-07, приказ Минстроя России № 876/пр от 26.12.2019 |  |  | 20001 | 0 |  | 0 | 22 | 0 | 33.39 | 1 | 1 | 1 | 1 | 1 |  | 121 | 72 |  |  |  | 0 | 0 | 0 | [5 empty] | 0 | Поправка: Сб. 20, ОП, п.1.20.19 Наименование: Индивидуальные испытания систем вентиляции и кондиционирования воздуха | 0 | 2919.98 | 372.8723 | 20.553 | 4.3407 | 336.5712 | 0 | 1.1235 | 0.0105 | 0 | 1650.0044 | 981.8208 |  |  |  |  | )*1,05 | )*1,05 | )*1,05 |  | )*1,05 | )*1,05 |  |  |  | 0 | 0 | 1 | 1 |  |  |  | 1013 | ШТ | ШТ | 1 | [6 empty] | 50757454 | 22 | Санитарно-технические работы | 16 | Сантехнические работы: внутренние трубопроводы, внутренние устройства водопровода, канализации, отопления, газоснабжения, вентиляция кондиционирование воздуха | 1 | 20001 | Вентиляция и кондиционирование | ФЕР-20 |  | Поправка: Сб. 20, ОП, п.1.20.19 |  | 131072 | 52 | 40.93 | 1.47 | 0.12 | 9.6 | 1.07 | 0.01 | 0 | [17 empty] | 0 | 0 | 0 |  |  |  |  | 121 | 72 |  |  |  |  | 1 |  | -476731723 | 2 | 1 | 4 | 0 | 0 | 0 | 5551.8 | 5551.8 | 0 | 0 |  | 0 | 3 | 0 |  | 0 | 1 | 0 | 0 | 0 | 0 |  |  |  |  | Пр/812-016.0-1 | Пр/774-016.0 | Сантехнические работы: внутренние трубопроводы, внутренние устройства водопровода, канализации, отопления, газоснабжения, вентиляция кондиционирование воздуха | Сантехнические работы: внутренние трубопроводы, внутренние устройства водопровода, канализации, отопления, газоснабжения, вентиляция кондиционирование воздуха | 0
18 | 1 | 1310 |  | 133,1 | 01.7.03.04-0001-3 | Затраты на электроэнергию, потребляемую ручным инструментом ( 1 % от ОЗП) | #REF! | 0.4 | 0.1 | 0.1 |  |  |  | 3.64 | 3.64 | 0 | 0 | 0 | 0 | 0 | 0 | 0 | 0 | 0 |  | 51651743 | 1 | 1 | 0 | 0 | 0 | 0 | 0 | 0 | 0 | 1 | 1 | 0 | 0 | 0 | 0 | 0 | 0 | 0 | 0 | 0 | 1 | 1 |  |  | 1 | 1 | 1 | 9.11 |  |  |  |  | 3 | 1 | ФССЦ-2001, 01.7.03.04-0001-3, приказ Минстроя России № 294/пр от 01.06.2020 (см. тех.часть) |  |  | 500001 | 0 |  | 0 | 8 | 0 | 1 | 1 | 1 | 1 | 1 | 1 |  | 0 | 0 |  |  |  | 0 | 0 | 0 | [5 empty] | 0 |  | 0 | 3.64 | 9.11 | 0 | 0 | 0 | 0 | 0 | 0 | 0 | 0 | 0 | [13 empty] | 0 | 0 | 1 | 1 |  |  |  | 1013 | РУБ | РУБ | 1 | [6 empty] | 50757674 | 8 | Материалы строительные | 0 |  | 1 | 500001 | Материалы и конструкции ( строительные ) по ценникам и каталогом | ФССЦст |  |  |  | 0 | 1 | 1 | 0 | 0 | 0 | 0 | 0 | [18 empty] | 0 | 0 | 0 |  |  |  |  | 0 | 0 |  |  |  |  | 1 |  | -1743999360 | 2 | 1 | 4 | 0 | 0 | 0 | 3.64 | 3.64 | 0 | 0 |  | 0 | 3 | 0 |  | 0 | 1 | 0 | 0 | 0 | 0 | [8 empty] | 0
18 | 1 | 1314 |  | 133,2 | 19.2.03.02-0443 | Решетки воздухоприточные, размер 200x200 мм | #REF! | -0.16 | -0.04 | -0.04 |  |  |  | -1349.74 | -1349.74 | 0 | 0 | 0 | 0 | 0 | 0 | 0 | 0 | 0 |  | 51651743 | 926 | 926 | 0 | 0 | 0 | 0 | 0 | 0 | 0 | 926 | 926 | 0 | 0 | 0 | 0 | 0 | 0 | 0 | 0 | 0 | 1 | 1 |  |  | 1 | 1 | 1 | 9.11 |  |  |  |  | 3 | 1 | ФССЦ-2001, 19.2.03.02-0443, приказ Минстроя России № 876/пр от 26.12.2019 |  |  | 500001 | 0 |  | 0 | 8 | 1 | 1 | 1 | 1 | 1 | 1 | 1 |  | 0 | 0 |  |  |  | 0 | 0 | 0 | [5 empty] | 0 |  | 0 | -1349.74 | 8435.86 | 0 | 0 | 0 | 0 | 0 | 0 | 0 | 0 | 0 | [13 empty] | 0 | 0 | 1 | 1 |  |  |  | 1005 | м2 | м2 | 1 | [6 empty] | 50757674 | 8 | Материалы строительные | 0 |  | 1 | 500001 | Материалы и конструкции ( строительные ) по ценникам и каталогом | ФССЦст |  |  |  | 32768 | 926 | 926 | 0 | 0 | 0 | 0 | 0 | [18 empty] | 0 | 0 | 0 |  |  |  |  | 0 | 0 |  |  |  |  | 1 |  | -1896968330 | 2 | 1 | 4 | 0 | 0 | 0 | -1349.74 | -1349.74 | 0 | 0 |  | 0 | 3 | 0 |  | 0 | 1 | 0 | 0 | 0 | 0 | [8 empty] | 0
18 | 1 | 1315 |  | 133,3 | Прайс | Решетки вентиляционные алюминиевые ВР-К 150х200 с КРВ-1 | ШТ | 4 | 1 | 1 |  |  |  | 6916.16 | 6916.16 | 0 | 0 | 0 | 0 | 0 | 0 | 0 | 0 | 0 |  | 51651743 | 1729.04 | 1729.04 | 0 | 0 | 0 | 0 | 0 | 0 | 0 | 1729.04 | 1729.04 | 0 | 0 | 0 | 0 | 0 | 0 | 0 | 0 | 0 | 1 | 1 |  |  | 1 | 1 | 1 | 9.11 |  |  |  |  | 3 | 1 | ФССЦ-2001, 19.2.03.02-0022, приказ Минстроя России № 876/пр от 26.12.2019 |  |  | 500001 | 0 |  | 0 | 8 | 0 | 1 | 1 | 1 | 1 | 1 | 1 |  | 0 | 0 |  |  |  | 0 | 0 | 0 | [5 empty] | 0 |  | 0 | 6916.16 | 1729.04 | 0 | 0 | 0 | 0 | 0 | 0 | 0 | 0 | 0 | [13 empty] | 0 | 0 | 1 | 1 |  |  |  | 1013 | ШТ | ШТ | 1 | [6 empty] | 50757674 | 8 | Материалы строительные | 0 |  | 1 | 500001 | Материалы и конструкции ( строительные ) по ценникам и каталогом | ФССЦст |  |  |  | 0 | 1644.17 | 1729.04 | 0 | 0 | 0 | 0 | 0 |  | 5 |  |  | 0 | 18 |  | 1644.17 | [10 empty] | 0 | 0 | 0 |  |  |  |  | 0 | 0 |  | 1 644,17 + 3,1% Трансп + 2% Заг.скл |  |  | 1 |  | -1802594515 | 2 | 3 | 4 | 0 | 0 | 0 | 6916.16 | 6916.16 | 0 | 0 |  | 1 | 1 | 0 |  | 0 | 1 | 0 | 0 | 0 | 0 | 3,1 | 2 | 6916.16 | [5 empty] | 0
17 | 1 | 1325 | 1519 | 134 | 20-02-003-07 | Установка решеток жалюзийных стальных: регулирующих (РР), номер 3, размер 200х200 мм | ШТ | 20 | 0 | 20 |  |  |  | 14599.93 | 7457.45 | 411.06 | 86.81 | 6731.42 | 0 | 22.47 | 0.21 | 0 | 8250.06 | 4909.13 |  | 51651743 | 52.56 | 40.93 | 1.55 | 0.13 | 10.08 | 0 | 1.1235 | 0.0105 | 0 | 52 | 40.93 | 1.47 | 0.12 | 9.6 | 0 | 1.07 | 0.01 | 0 | 121 | 72 | 1 | 1 |  |  | 1 | 33.39 | 13.26 | 9.11 |  |  |  |  | 0 | 1 | ФЕР-2001, 20-02-003-07, приказ Минстроя России № 876/пр от 26.12.2019 |  |  | 20001 | 0 |  | 0 | 22 | 0 | 33.39 | 1 | 1 | 1 | 1 | 1 |  | 121 | 72 |  |  |  | 0 | 0 | 0 | [5 empty] | 0 | Поправка: Сб. 20, ОП, п.1.20.19 Наименование: Индивидуальные испытания систем вентиляции и кондиционирования воздуха | 0 | 14599.93 | 372.8723 | 20.553 | 4.3407 | 336.5712 | 0 | 1.1235 | 0.0105 | 0 | 8250.0583 | 4909.1256 |  |  |  |  | )*1,05 | )*1,05 | )*1,05 |  | )*1,05 | )*1,05 |  |  |  | 0 | 0 | 1 | 1 |  |  |  | 1013 | ШТ | ШТ | 1 | [6 empty] | 50757454 | 22 | Санитарно-технические работы | 16 | Сантехнические работы: внутренние трубопроводы, внутренние устройства водопровода, канализации, отопления, газоснабжения, вентиляция кондиционирование воздуха | 1 | 20001 | Вентиляция и кондиционирование | ФЕР-20 |  | Поправка: Сб. 20, ОП, п.1.20.19 |  | 131072 | 52 | 40.93 | 1.47 | 0.12 | 9.6 | 1.07 | 0.01 | 0 | [17 empty] | 0 | 0 | 0 |  |  |  |  | 121 | 72 |  |  |  |  | 1 |  | -476731723 | 2 | 1 | 4 | 0 | 0 | 0 | 27759.12 | 27759.12 | 0 | 0 |  | 0 | 3 | 0 |  | 0 | 1 | 0 | 0 | 0 | 0 |  |  |  |  | Пр/812-016.0-1 | Пр/774-016.0 | Сантехнические работы: внутренние трубопроводы, внутренние устройства водопровода, канализации, отопления, газоснабжения, вентиляция кондиционирование воздуха | Сантехнические работы: внутренние трубопроводы, внутренние устройства водопровода, канализации, отопления, газоснабжения, вентиляция кондиционирование воздуха | 0
18 | 1 | 1320 |  | 134,1 | 01.7.03.04-0001-3 | Затраты на электроэнергию, потребляемую ручным инструментом ( 1 % от ОЗП) | #REF! | 2 | 0.1 | 0.1 |  |  |  | 18.22 | 18.22 | 0 | 0 | 0 | 0 | 0 | 0 | 0 | 0 | 0 |  | 51651743 | 1 | 1 | 0 | 0 | 0 | 0 | 0 | 0 | 0 | 1 | 1 | 0 | 0 | 0 | 0 | 0 | 0 | 0 | 0 | 0 | 1 | 1 |  |  | 1 | 1 | 1 | 9.11 |  |  |  |  | 3 | 1 | ФССЦ-2001, 01.7.03.04-0001-3, приказ Минстроя России № 294/пр от 01.06.2020 (см. тех.часть) |  |  | 500001 | 0 |  | 0 | 8 | 0 | 1 | 1 | 1 | 1 | 1 | 1 |  | 0 | 0 |  |  |  | 0 | 0 | 0 | [5 empty] | 0 |  | 0 | 18.22 | 9.11 | 0 | 0 | 0 | 0 | 0 | 0 | 0 | 0 | 0 | [13 empty] | 0 | 0 | 1 | 1 |  |  |  | 1013 | РУБ | РУБ | 1 | [6 empty] | 50757674 | 8 | Материалы строительные | 0 |  | 1 | 500001 | Материалы и конструкции ( строительные ) по ценникам и каталогом | ФССЦст |  |  |  | 0 | 1 | 1 | 0 | 0 | 0 | 0 | 0 | [18 empty] | 0 | 0 | 0 |  |  |  |  | 0 | 0 |  |  |  |  | 1 |  | -1743999360 | 2 | 1 | 4 | 0 | 0 | 0 | 18.22 | 18.22 | 0 | 0 |  | 0 | 3 | 0 |  | 0 | 1 | 0 | 0 | 0 | 0 | [8 empty] | 0
18 | 1 | 1324 |  | 134,2 | 19.2.03.02-0443 | Решетки воздухоприточные, размер 200x200 мм | #REF! | -0.8 | -0.04 | -0.04 |  |  |  | -6748.69 | -6748.69 | 0 | 0 | 0 | 0 | 0 | 0 | 0 | 0 | 0 |  | 51651743 | 926 | 926 | 0 | 0 | 0 | 0 | 0 | 0 | 0 | 926 | 926 | 0 | 0 | 0 | 0 | 0 | 0 | 0 | 0 | 0 | 1 | 1 |  |  | 1 | 1 | 1 | 9.11 |  |  |  |  | 3 | 1 | ФССЦ-2001, 19.2.03.02-0443, приказ Минстроя России № 876/пр от 26.12.2019 |  |  | 500001 | 0 |  | 0 | 8 | 1 | 1 | 1 | 1 | 1 | 1 | 1 |  | 0 | 0 |  |  |  | 0 | 0 | 0 | [5 empty] | 0 |  | 0 | -6748.69 | 8435.86 | 0 | 0 | 0 | 0 | 0 | 0 | 0 | 0 | 0 | [13 empty] | 0 | 0 | 1 | 1 |  |  |  | 1005 | м2 | м2 | 1 | [6 empty] | 50757674 | 8 | Материалы строительные | 0 |  | 1 | 500001 | Материалы и конструкции ( строительные ) по ценникам и каталогом | ФССЦст |  |  |  | 32768 | 926 | 926 | 0 | 0 | 0 | 0 | 0 | [18 empty] | 0 | 0 | 0 |  |  |  |  | 0 | 0 |  |  |  |  | 1 |  | -1896968330 | 2 | 1 | 4 | 0 | 0 | 0 | -6748.69 | -6748.69 | 0 | 0 |  | 0 | 3 | 0 |  | 0 | 1 | 0 | 0 | 0 | 0 | [8 empty] | 0
18 | 1 | 1325 |  | 134,3 | Прайс | Решетки вентиляционные алюминиевые ВР-К 200х200 с КРВ-1 | ШТ | 20 | 1 | 1 |  |  |  | 37227.4 | 37227.4 | 0 | 0 | 0 | 0 | 0 | 0 | 0 | 0 | 0 |  | 51651743 | 1861.37 | 1861.37 | 0 | 0 | 0 | 0 | 0 | 0 | 0 | 1861.37 | 1861.37 | 0 | 0 | 0 | 0 | 0 | 0 | 0 | 0 | 0 | 1 | 1 |  |  | 1 | 1 | 1 | 9.11 |  |  |  |  | 3 | 1 | ФССЦ-2001, 19.2.03.02-0023, приказ Минстроя России № 876/пр от 26.12.2019 |  |  | 500001 | 0 |  | 0 | 8 | 0 | 1 | 1 | 1 | 1 | 1 | 1 |  | 0 | 0 |  |  |  | 0 | 0 | 0 | [5 empty] | 0 |  | 0 | 37227.4 | 1861.37 | 0 | 0 | 0 | 0 | 0 | 0 | 0 | 0 | 0 | [13 empty] | 0 | 0 | 1 | 1 |  |  |  | 1013 | ШТ | ШТ | 1 | [6 empty] | 50757674 | 8 | Материалы строительные | 0 |  | 1 | 500001 | Материалы и конструкции ( строительные ) по ценникам и каталогом | ФССЦст |  |  |  | 0 | 1770 | 1861.37 | 0 | 0 | 0 | 0 | 0 |  | 5 |  |  | 0 | 18 |  | 1770 | [10 empty] | 0 | 0 | 0 |  |  |  |  | 0 | 0 |  | 1 770 + 3,1% Трансп + 2% Заг.скл |  |  | 1 |  | -1766657038 | 2 | 3 | 4 | 0 | 0 | 0 | 37227.4 | 37227.4 | 0 | 0 |  | 1 | 1 | 0 |  | 0 | 1 | 0 | 0 | 0 | 0 | 3,1 | 2 | 37227.4 | [5 empty] | 0
17 | 1 | 1337 | 1536 | 135 | 20-01-001-02 | Прокладка воздуховодов из листовой, оцинкованной стали и алюминия класса Н (нормальные) толщиной: 0,5 мм, периметром до 600 мм | 100 м2 | 0.015 | 0 | 0.015 |  |  |  | 791.74 | 59.39 | 24.52 | 7.8 | 707.83 | 0 | 2.4255 | 0.0189 | 0 | 865.91 | 515.25 |  | 51651743 | 1971.21 | 434.65 | 123.3 | 15.57 | 1413.26 | 0 | 161.7 | 1.26 | 0 | 1898.04 | 434.65 | 117.43 | 14.83 | 1345.96 | 0 | 154 | 1.2 | 0 | 121 | 72 | 1 | 1 |  |  | 1 | 33.39 | 13.26 | 9.11 |  |  |  |  | 0 | 1 | ФЕР-2001, 20-01-001-02, приказ Минстроя России № 876/пр от 26.12.2019 |  |  | 20001 | 0 |  | 0 | 22 | 0 | 33.39 | 1 | 1 | 1 | 1 | 1 |  | 121 | 72 |  |  |  | 0 | 0 | 0 | [5 empty] | 0 | Поправка: Сб. 20, ОП, п.1.20.19 Наименование: Индивидуальные испытания систем вентиляции и кондиционирования воздуха | 0 | 791.74 | 3959.6615 | 1634.958 | 519.8823 | 47188.7514 | 0 | 161.7 | 1.26 | 0 | 865.9123 | 515.2536 |  |  |  |  | )*1,05 | )*1,05 | )*1,05 |  | )*1,05 | )*1,05 |  |  |  | 0 | 0 | 1 | 1 |  |  |  | 1005 | 100 м2 | 100 м2 | 100 | [6 empty] | 50757454 | 22 | Санитарно-технические работы | 16 | Сантехнические работы: внутренние трубопроводы, внутренние устройства водопровода, канализации, отопления, газоснабжения, вентиляция кондиционирование воздуха | 1 | 20001 | Вентиляция и кондиционирование | ФЕР-20 |  | Поправка: Сб. 20, ОП, п.1.20.19 |  | 131072 | 1898.04 | 434.65 | 117.43 | 14.83 | 1345.96 | 154 | 1.2 | 0 | [17 empty] | 0 | 0 | 0 |  |  |  |  | 121 | 72 |  |  |  |  | 1 |  | -706050576 | 2 | 1 | 4 | 0 | 0 | 0 | 2172.9 | 2172.9 | 0 | 0 |  | 0 | 3 | 0 |  | 0 | 1 | 0 | 0 | 0 | 0 |  |  |  |  | Пр/812-016.0-1 | Пр/774-016.0 | Сантехнические работы: внутренние трубопроводы, внутренние устройства водопровода, канализации, отопления, газоснабжения, вентиляция кондиционирование воздуха | Сантехнические работы: внутренние трубопроводы, внутренние устройства водопровода, канализации, отопления, газоснабжения, вентиляция кондиционирование воздуха | 0
18 | 1 | 1337 |  | 135,1 | 19.1.01.03-0072 | Воздуховоды из оцинкованной стали толщиной: 0,5 мм, периметром до 600 мм (150х150 толщ.0,5) | м2 | 1.5 | 100 | 100 |  |  |  | 1399.43 | 1399.43 | 0 | 0 | 0 | 0 | 0 | 0 | 0 | 0 | 0 |  | 51651743 | 102.41 | 102.41 | 0 | 0 | 0 | 0 | 0 | 0 | 0 | 102.41 | 102.41 | 0 | 0 | 0 | 0 | 0 | 0 | 0 | 0 | 0 | 1 | 1 |  |  | 1 | 1 | 1 | 9.11 |  |  |  |  | 3 | 1 | ФССЦ-2001, 19.1.01.03-0072, приказ Минстроя России № 876/пр от 26.12.2019 |  |  | 500001 | 0 |  | 0 | 8 | 0 | 1 | 1 | 1 | 1 | 1 | 1 |  | 0 | 0 |  |  |  | 0 | 0 | 0 | [5 empty] | 0 |  | 0 | 1399.43 | 932.9551 | 0 | 0 | 0 | 0 | 0 | 0 | 0 | 0 | 0 | [13 empty] | 0 | 0 | 1 | 1 |  |  |  | 1005 | м2 | м2 | 1 | [6 empty] | 50757674 | 8 | Материалы строительные | 0 |  | 1 | 500001 | Материалы и конструкции ( строительные ) по ценникам и каталогом | ФССЦст |  |  |  | 0 | 102.41 | 102.41 | 0 | 0 | 0 | 0 | 0 | [18 empty] | 0 | 0 | 0 |  |  |  |  | 0 | 0 |  |  |  |  | 1 |  | 415678242 | 2 | 1 | 4 | 0 | 0 | 0 | 1399.43 | 1399.43 | 0 | 0 |  | 0 | 3 | 0 |  | 0 | 1 | 0 | 0 | 0 | 0 | [8 empty] | 0
17 | 1 | 1350 | 1553 | 136 | 20-01-001-03 | Прокладка воздуховодов из листовой, оцинкованной стали и алюминия класса Н (нормальные) толщиной: 0,5 мм, периметром до 1000 мм | 100 м2 | 0.171 | 0 | 0.171 |  |  |  | 8288.96 | 676.46 | 224.39 | 69.72 | 7388.11 | 0 | 25.3166 | 0.16878 | 0 | 9023.97 | 5369.64 |  | 51651743 | 1827.16 | 434.24 | 98.96 | 12.21 | 1293.96 | 0 | 148.05 | 0.987 | 0 | 1760.83 | 434.24 | 94.25 | 11.63 | 1232.34 | 0 | 141 | 0.94 | 0 | 121 | 72 | 1 | 1 |  |  | 1 | 33.39 | 13.26 | 9.11 |  |  |  |  | 0 | 1 | ФЕР-2001, 20-01-001-03, приказ Минстроя России № 876/пр от 26.12.2019 |  |  | 20001 | 0 |  | 0 | 22 | 0 | 33.39 | 1 | 1 | 1 | 1 | 1 |  | 121 | 72 |  |  |  | 0 | 0 | 0 | [5 empty] | 0 | Поправка: Сб. 20, ОП, п.1.20.19 Наименование: Индивидуальные испытания систем вентиляции и кондиционирования воздуха | 0 | 8288.96 | 3955.9264 | 1312.2096 | 407.6919 | 43205.3244 | 0 | 148.05 | 0.987 | 0 | 9023.9743 | 5369.6376 |  |  |  |  | )*1,05 | )*1,05 | )*1,05 |  | )*1,05 | )*1,05 |  |  |  | 0 | 0 | 1 | 1 |  |  |  | 1005 | 100 м2 | 100 м2 | 100 | [6 empty] | 50757454 | 22 | Санитарно-технические работы | 16 | Сантехнические работы: внутренние трубопроводы, внутренние устройства водопровода, канализации, отопления, газоснабжения, вентиляция кондиционирование воздуха | 1 | 20001 | Вентиляция и кондиционирование | ФЕР-20 |  | Поправка: Сб. 20, ОП, п.1.20.19 |  | 131072 | 1760.83 | 434.24 | 94.25 | 11.63 | 1232.34 | 141 | 0.94 | 0 | [17 empty] | 0 | 0 | 0 |  |  |  |  | 121 | 72 |  |  |  |  | 1 |  | 1677131192 | 2 | 1 | 4 | 0 | 0 | 0 | 22682.57 | 22682.57 | 0 | 0 |  | 0 | 3 | 0 |  | 0 | 1 | 0 | 0 | 0 | 0 |  |  |  |  | Пр/812-016.0-1 | Пр/774-016.0 | Сантехнические работы: внутренние трубопроводы, внутренние устройства водопровода, канализации, отопления, газоснабжения, вентиляция кондиционирование воздуха | Сантехнические работы: внутренние трубопроводы, внутренние устройства водопровода, канализации, отопления, газоснабжения, вентиляция кондиционирование воздуха | 0
18 | 1 | 1349 |  | 136,1 | 19.1.01.03-0046 | Воздуховоды из оцинкованной стали с шиной и уголками толщиной: 0,55 мм, периметром 700 мм (толщ.0,5) | м2 | 9.1 | 53.2164 | 53.2164 |  |  |  | 11076.4 | 11076.4 | 0 | 0 | 0 | 0 | 0 | 0 | 0 | 0 | 0 |  | 51651743 | 133.61 | 133.61 | 0 | 0 | 0 | 0 | 0 | 0 | 0 | 133.61 | 133.61 | 0 | 0 | 0 | 0 | 0 | 0 | 0 | 0 | 0 | 1 | 1 |  |  | 1 | 1 | 1 | 9.11 |  |  |  |  | 3 | 1 | ФССЦ-2001, 19.1.01.03-0046, приказ Минстроя России № 876/пр от 26.12.2019 |  |  | 500001 | 0 |  | 0 | 8 | 0 | 1 | 1 | 1 | 1 | 1 | 1 |  | 0 | 0 |  |  |  | 0 | 0 | 0 | [5 empty] | 0 |  | 0 | 11076.4 | 1217.1871 | 0 | 0 | 0 | 0 | 0 | 0 | 0 | 0 | 0 | [13 empty] | 0 | 0 | 1 | 1 |  |  |  | 1005 | м2 | м2 | 1 | [6 empty] | 50757674 | 8 | Материалы строительные | 0 |  | 1 | 500001 | Материалы и конструкции ( строительные ) по ценникам и каталогом | ФССЦст |  |  |  | 0 | 133.61 | 133.61 | 0 | 0 | 0 | 0 | 0 | [18 empty] | 0 | 0 | 0 |  |  |  |  | 0 | 0 |  |  |  |  | 1 |  | 2012835886 | 2 | 1 | 4 | 0 | 0 | 0 | 11076.4 | 11076.4 | 0 | 0 |  | 0 | 3 | 0 |  | 0 | 1 | 0 | 0 | 0 | 0 | [8 empty] | 0
18 | 1 | 1350 |  | 136,2 | 19.1.01.03-0047 | Воздуховоды из оцинкованной стали с шиной и уголками толщиной: 0,55 мм, периметром 800 мм (толщ.0,5) | м2 | 8 | 46.7836 | 46.7836 |  |  |  | 9501.37 | 9501.37 | 0 | 0 | 0 | 0 | 0 | 0 | 0 | 0 | 0 |  | 51651743 | 130.37 | 130.37 | 0 | 0 | 0 | 0 | 0 | 0 | 0 | 130.37 | 130.37 | 0 | 0 | 0 | 0 | 0 | 0 | 0 | 0 | 0 | 1 | 1 |  |  | 1 | 1 | 1 | 9.11 |  |  |  |  | 3 | 1 | ФССЦ-2001, 19.1.01.03-0047, приказ Минстроя России № 876/пр от 26.12.2019 |  |  | 500001 | 0 |  | 0 | 8 | 0 | 1 | 1 | 1 | 1 | 1 | 1 |  | 0 | 0 |  |  |  | 0 | 0 | 0 | [5 empty] | 0 |  | 0 | 9501.37 | 1187.6707 | 0 | 0 | 0 | 0 | 0 | 0 | 0 | 0 | 0 | [13 empty] | 0 | 0 | 1 | 1 |  |  |  | 1005 | м2 | м2 | 1 | [6 empty] | 50757674 | 8 | Материалы строительные | 0 |  | 1 | 500001 | Материалы и конструкции ( строительные ) по ценникам и каталогом | ФССЦст |  |  |  | 0 | 130.37 | 130.37 | 0 | 0 | 0 | 0 | 0 | [18 empty] | 0 | 0 | 0 |  |  |  |  | 0 | 0 |  |  |  |  | 1 |  | -1325074599 | 2 | 1 | 4 | 0 | 0 | 0 | 9501.37 | 9501.37 | 0 | 0 |  | 0 | 3 | 0 |  | 0 | 1 | 0 | 0 | 0 | 0 | [8 empty] | 0
17 | 1 | 1363 | 1569 | 137 | 20-01-001-09 | Прокладка воздуховодов из листовой, оцинкованной стали и алюминия класса Н (нормальные) толщиной: 0,7 мм, периметром до 1000 мм | 100 м2 | 1.9943 | 0 | 1.9943 |  |  |  | 96670.62 | 7889.3 | 2616.94 | 813.06 | 86164.38 | 0 | 295.2561 | 1.9684 | 0 | 105242.7 | 62623.76 |  | 51651743 | 1827.16 | 434.24 | 98.96 | 12.21 | 1293.96 | 0 | 148.05 | 0.987 | 0 | 1760.83 | 434.24 | 94.25 | 11.63 | 1232.34 | 0 | 141 | 0.94 | 0 | 121 | 72 | 1 | 1 |  |  | 1 | 33.39 | 13.26 | 9.11 |  |  |  |  | 0 | 1 | ФЕР-2001, 20-01-001-09, приказ Минстроя России № 876/пр от 26.12.2019 |  |  | 20001 | 0 |  | 0 | 22 | 0 | 33.39 | 1 | 1 | 1 | 1 | 1 |  | 121 | 72 |  |  |  | 0 | 0 | 0 | [5 empty] | 0 | Поправка: Сб. 20, ОП, п.1.20.19 Наименование: Индивидуальные испытания систем вентиляции и кондиционирования воздуха | 0 | 96670.62 | 3955.9264 | 1312.2096 | 407.6919 | 43205.3244 | 0 | 148.05 | 0.987 | 0 | 105242.7024 | 62623.7568 |  |  |  |  | )*1,05 | )*1,05 | )*1,05 |  | )*1,05 | )*1,05 |  |  |  | 0 | 0 | 1 | 1 |  |  |  | 1005 | 100 м2 | 100 м2 | 100 | [6 empty] | 50757454 | 22 | Санитарно-технические работы | 16 | Сантехнические работы: внутренние трубопроводы, внутренние устройства водопровода, канализации, отопления, газоснабжения, вентиляция кондиционирование воздуха | 1 | 20001 | Вентиляция и кондиционирование | ФЕР-20 |  | Поправка: Сб. 20, ОП, п.1.20.19 |  | 131072 | 1760.83 | 434.24 | 94.25 | 11.63 | 1232.34 | 141 | 0.94 | 0 | [17 empty] | 0 | 0 | 0 |  |  |  |  | 121 | 72 |  |  |  |  | 1 |  | 2063072167 | 2 | 1 | 4 | 0 | 0 | 0 | 264537.08 | 264537.08 | 0 | 0 |  | 0 | 3 | 0 |  | 0 | 1 | 0 | 0 | 0 | 0 |  |  |  |  | Пр/812-016.0-1 | Пр/774-016.0 | Сантехнические работы: внутренние трубопроводы, внутренние устройства водопровода, канализации, отопления, газоснабжения, вентиляция кондиционирование воздуха | Сантехнические работы: внутренние трубопроводы, внутренние устройства водопровода, канализации, отопления, газоснабжения, вентиляция кондиционирование воздуха | 0
18 | 1 | 1362 |  | 137,1 | 19.1.01.03-0040 | Воздуховоды из оцинкованной стали с шиной и уголками толщиной: 0,8 мм, периметром 3000 мм | м2 | 199.43 | 100 | 100 |  |  |  | 276699.75 | 276699.75 | 0 | 0 | 0 | 0 | 0 | 0 | 0 | 0 | 0 |  | 51651743 | 152.3 | 152.3 | 0 | 0 | 0 | 0 | 0 | 0 | 0 | 152.3 | 152.3 | 0 | 0 | 0 | 0 | 0 | 0 | 0 | 0 | 0 | 1 | 1 |  |  | 1 | 1 | 1 | 9.11 |  |  |  |  | 3 | 1 | ФССЦ-2001, 19.1.01.03-0040, приказ Минстроя России № 876/пр от 26.12.2019 |  |  | 500001 | 0 |  | 0 | 8 | 0 | 1 | 1 | 1 | 1 | 1 | 1 |  | 0 | 0 |  |  |  | 0 | 0 | 0 | [5 empty] | 0 |  | 0 | 276699.75 | 1387.453 | 0 | 0 | 0 | 0 | 0 | 0 | 0 | 0 | 0 | [13 empty] | 0 | 0 | 1 | 1 |  |  |  | 1005 | м2 | м2 | 1 | [6 empty] | 50757674 | 8 | Материалы строительные | 0 |  | 1 | 500001 | Материалы и конструкции ( строительные ) по ценникам и каталогом | ФССЦст |  |  |  | 0 | 152.3 | 152.3 | 0 | 0 | 0 | 0 | 0 | [18 empty] | 0 | 0 | 0 |  |  |  |  | 0 | 0 |  |  |  |  | 1 |  | -1977319999 | 2 | 1 | 4 | 0 | 0 | 0 | 276699.75 | 276699.75 | 0 | 0 |  | 0 | 3 | 0 |  | 0 | 1 | 0 | 0 | 0 | 0 | [8 empty] | 0
18 | 1 | 1363 |  | 137,2 | 19.1.01.11-0012 | Крепления (тяги) для воздуховодов | т | 0.1 | 0.050143 | 0.050143 |  |  |  | 27693.09 | 27693.09 | 0 | 0 | 0 | 0 | 0 | 0 | 0 | 0 | 0 |  | 51651743 | 30398.56 | 30398.56 | 0 | 0 | 0 | 0 | 0 | 0 | 0 | 30398.56 | 30398.56 | 0 | 0 | 0 | 0 | 0 | 0 | 0 | 0 | 0 | 1 | 1 |  |  | 1 | 1 | 1 | 9.11 |  |  |  |  | 3 | 1 | ФССЦ-2001, 19.1.01.11-0012, приказ Минстроя России № 876/пр от 26.12.2019 |  |  | 500001 | 0 |  | 0 | 8 | 0 | 1 | 1 | 1 | 1 | 1 | 1 |  | 0 | 0 |  |  |  | 0 | 0 | 0 | [5 empty] | 0 |  | 0 | 27693.09 | 276930.8816 | 0 | 0 | 0 | 0 | 0 | 0 | 0 | 0 | 0 | [13 empty] | 0 | 0 | 1 | 1 |  |  |  | 1009 | т | т | 1000 | [6 empty] | 50757674 | 8 | Материалы строительные | 0 |  | 1 | 500001 | Материалы и конструкции ( строительные ) по ценникам и каталогом | ФССЦст |  |  |  | 0 | 30398.56 | 30398.56 | 0 | 0 | 0 | 0 | 0 | [18 empty] | 0 | 0 | 0 |  |  |  |  | 0 | 0 |  |  |  |  | 1 |  | -1486911088 | 2 | 1 | 4 | 0 | 0 | 0 | 27693.09 | 27693.09 | 0 | 0 |  | 0 | 3 | 0 |  | 0 | 1 | 0 | 0 | 0 | 0 | [8 empty] | 0
17 | 1 | 1370 | 1577 | 138 | 26-01-018-01 | Изоляция плоских и криволинейных поверхностей пластинами (плитами) из вспененного каучука, вспененного полиэтилена | 10 м2 | 20.5 | 0 | 20.5 |  |  |  | 73343.87 | 31711 | 7681.92 | 3415.63 | 33950.95 | 0 | 102.5 | 8.815 | 0 | 36245.58 | 20551.62 |  | 51651743 | 247.66 | 169.8 | 28.26 | 4.99 | 49.6 | 0 | 5 | 0.43 | 0 | 247.66 | 169.8 | 28.26 | 4.99 | 49.6 | 0 | 5 | 0.43 | 0 | 97 | 55 | 1 | 1 |  |  | 1 | 33.39 | 13.26 | 9.11 |  |  |  |  | 0 | 1 | ФЕР-2001, 26-01-018-01, приказ Минстроя России № 876/пр от 26.12.2019 |  |  | 26001 | 0 |  | 0 | 2 | 0 | 33.39 | 1 | 1 | 1 | 1 | 1 |  | 97 | 55 |  |  |  | 0 | 0 | 0 | [5 empty] | 0 |  | 0 | 73343.87 | 1546.878 | 374.7276 | 166.6161 | 1656.144 | 0 | 5 | 0.43 | 0 | 36245.5826 | 20551.619 | [13 empty] | 0 | 0 | 1 | 1 |  |  |  | 1005 | 10 м2 | 10 м2 | 10 | [6 empty] | 50757462 | 2 | Общестроительные работы | 20 | Теплоизоляционные работы | 1 | 26001 | Теплоизоляционные работы | ФЕР-26 |  |  |  | 131072 | 247.66 | 169.8 | 28.26 | 4.99 | 49.6 | 5 | 0.43 | 0 | [17 empty] | 0 | 0 | 0 |  |  |  |  | 97 | 55 |  |  |  |  | 1 |  | -893411855 | 2 | 1 | 4 | 0 | 0 | 0 | 130141.07 | 130141.07 | 0 | 0 |  | 0 | 3 | 0 |  | 0 | 1 | 0 | 0 | 0 | 0 |  |  |  |  | Пр/812-020.0-1 | Пр/774-020.0 | Теплоизоляционные работы | Теплоизоляционные работы | 0
18 | 1 | 1367 |  | 138,1 | 01.2.03.04-0001 | Маты битумные, толщина 30 мм (Огнезащита воздуюводов (EI 60) 6=20мм, ОгнеВент-Базальт-20-1Ф ТУ 5769-015-54737814-2008, 000 'КРОЗ”) | м2 | 225.5 | 11 | 11 |  |  |  | 46221.86 | 46221.86 | 0 | 0 | 0 | 0 | 0 | 0 | 0 | 0 | 0 |  | 51651743 | 22.5 | 22.5 | 0 | 0 | 0 | 0 | 0 | 0 | 0 | 22.5 | 22.5 | 0 | 0 | 0 | 0 | 0 | 0 | 0 | 0 | 0 | 1 | 1 |  |  | 1 | 1 | 1 | 9.11 |  |  |  |  | 3 | 1 | ФССЦ-2001, 01.2.03.04-0001, приказ Минстроя России № 876/пр от 26.12.2019 |  |  | 500001 | 0 |  | 0 | 8 | 0 | 1 | 1 | 1 | 1 | 1 | 1 |  | 0 | 0 |  |  |  | 0 | 0 | 0 | [5 empty] | 0 |  | 0 | 46221.86 | 204.975 | 0 | 0 | 0 | 0 | 0 | 0 | 0 | 0 | 0 | [13 empty] | 0 | 0 | 1 | 1 |  |  |  | 1005 | м2 | м2 | 1 | [6 empty] | 50757674 | 8 | Материалы строительные | 0 |  | 1 | 500001 | Материалы и конструкции ( строительные ) по ценникам и каталогом | ФССЦст |  |  |  | 0 | 22.5 | 22.5 | 0 | 0 | 0 | 0 | 0 | [18 empty] | 0 | 0 | 0 |  |  |  |  | 0 | 0 |  |  |  |  | 1 |  | -336429810 | 2 | 1 | 4 | 0 | 0 | 0 | 46221.86 | 46221.86 | 0 | 0 |  | 0 | 3 | 0 |  | 0 | 1 | 0 | 0 | 0 | 0 | [8 empty] | 0
18 | 1 | 1369 |  | 138,2 | 14.1.04.01-0001 | Клей на основе вспененного синтетического каучука для склеивания изоляционных материалов | #REF! | -30.75 | -1.5 | -1.5 |  |  |  | -18371.09 | -18371.09 | 0 | 0 | 0 | 0 | 0 | 0 | 0 | 0 | 0 |  | 51651743 | 65.58 | 65.58 | 0 | 0 | 0 | 0 | 0 | 0 | 0 | 65.58 | 65.58 | 0 | 0 | 0 | 0 | 0 | 0 | 0 | 0 | 0 | 1 | 1 |  |  | 1 | 1 | 1 | 9.11 |  |  |  |  | 3 | 1 | ФССЦ-2001, 14.1.04.01-0001, приказ Минстроя России № 876/пр от 26.12.2019 |  |  | 500001 | 0 |  | 0 | 8 | 1 | 1 | 1 | 1 | 1 | 1 | 1 |  | 0 | 0 |  |  |  | 0 | 0 | 0 | [5 empty] | 0 |  | 0 | -18371.09 | 597.4338 | 0 | 0 | 0 | 0 | 0 | 0 | 0 | 0 | 0 | [13 empty] | 0 | 0 | 1 | 1 |  |  |  | 1002 | л | л | 1 | [6 empty] | 50757674 | 8 | Материалы строительные | 0 |  | 1 | 500001 | Материалы и конструкции ( строительные ) по ценникам и каталогом | ФССЦст |  |  |  | 32768 | 65.58 | 65.58 | 0 | 0 | 0 | 0 | 0 | [18 empty] | 0 | 0 | 0 |  |  |  |  | 0 | 0 |  |  |  |  | 1 |  | -1609399419 | 2 | 1 | 4 | 0 | 0 | 0 | -18371.09 | -18371.09 | 0 | 0 |  | 0 | 3 | 0 |  | 0 | 1 | 0 | 0 | 0 | 0 | [8 empty] | 0
18 | 1 | 1370 |  | 138,3 | 14.5.09.05-0103 | Очиститель клея | #REF! | -1.1685 | -0.057 | -0.057 |  |  |  | -2135.18 | -2135.18 | 0 | 0 | 0 | 0 | 0 | 0 | 0 | 0 | 0 |  | 51651743 | 200.58 | 200.58 | 0 | 0 | 0 | 0 | 0 | 0 | 0 | 200.58 | 200.58 | 0 | 0 | 0 | 0 | 0 | 0 | 0 | 0 | 0 | 1 | 1 |  |  | 1 | 1 | 1 | 9.11 |  |  |  |  | 3 | 1 | ФССЦ-2001, 14.5.09.05-0103, приказ Минстроя России № 876/пр от 26.12.2019 |  |  | 500001 | 0 |  | 0 | 8 | 1 | 1 | 1 | 1 | 1 | 1 | 1 |  | 0 | 0 |  |  |  | 0 | 0 | 0 | [5 empty] | 0 |  | 0 | -2135.18 | 1827.2838 | 0 | 0 | 0 | 0 | 0 | 0 | 0 | 0 | 0 | [13 empty] | 0 | 0 | 1 | 1 |  |  |  | 1002 | л | л | 1 | [6 empty] | 50757674 | 8 | Материалы строительные | 0 |  | 1 | 500001 | Материалы и конструкции ( строительные ) по ценникам и каталогом | ФССЦст |  |  |  | 32768 | 200.58 | 200.58 | 0 | 0 | 0 | 0 | 0 | [18 empty] | 0 | 0 | 0 |  |  |  |  | 0 | 0 |  |  |  |  | 1 |  | 1828367933 | 2 | 1 | 4 | 0 | 0 | 0 | -2135.18 | -2135.18 | 0 | 0 |  | 0 | 3 | 0 |  | 0 | 1 | 0 | 0 | 0 | 0 | [8 empty] | 0
17 | 1 | 1377 | 1585 | 139 | 26-01-018-01 | Изоляция плоских и криволинейных поверхностей пластинами (плитами) из вспененного каучука, вспененного полиэтилена | 10 м2 | 0.17 | 0 | 0.17 |  |  |  | 608.21 | 262.97 | 63.7 | 28.32 | 281.54 | 0 | 0.85 | 0.0731 | 0 | 300.56 | 170.42 |  | 51651743 | 247.66 | 169.8 | 28.26 | 4.99 | 49.6 | 0 | 5 | 0.43 | 0 | 247.66 | 169.8 | 28.26 | 4.99 | 49.6 | 0 | 5 | 0.43 | 0 | 97 | 55 | 1 | 1 |  |  | 1 | 33.39 | 13.26 | 9.11 |  |  |  |  | 0 | 1 | ФЕР-2001, 26-01-018-01, приказ Минстроя России № 876/пр от 26.12.2019 |  |  | 26001 | 0 |  | 0 | 2 | 0 | 33.39 | 1 | 1 | 1 | 1 | 1 |  | 97 | 55 |  |  |  | 0 | 0 | 0 | [5 empty] | 0 |  | 0 | 608.21 | 1546.878 | 374.7276 | 166.6161 | 1656.144 | 0 | 5 | 0.43 | 0 | 300.5642 | 170.423 | [13 empty] | 0 | 0 | 1 | 1 |  |  |  | 1005 | 10 м2 | 10 м2 | 10 | [6 empty] | 50757462 | 2 | Общестроительные работы | 20 | Теплоизоляционные работы | 1 | 26001 | Теплоизоляционные работы | ФЕР-26 |  |  |  | 131072 | 247.66 | 169.8 | 28.26 | 4.99 | 49.6 | 5 | 0.43 | 0 | [17 empty] | 0 | 0 | 0 |  |  |  |  | 97 | 55 |  |  |  |  | 1 |  | -893411855 | 2 | 1 | 4 | 0 | 0 | 0 | 1079.19 | 1079.19 | 0 | 0 |  | 0 | 3 | 0 |  | 0 | 1 | 0 | 0 | 0 | 0 |  |  |  |  | Пр/812-020.0-1 | Пр/774-020.0 | Теплоизоляционные работы | Теплоизоляционные работы | 0
18 | 1 | 1374 |  | 139,1 | 01.2.03.04-0001 | Маты битумные, толщина 30 мм (маты минераловатные URSA М-25 толщиной 6=60 мм, ТУ 5673-001-71451657-2004) | м2 | 1.87 | 11 | 11 |  |  |  | 383.3 | 383.3 | 0 | 0 | 0 | 0 | 0 | 0 | 0 | 0 | 0 |  | 51651743 | 22.5 | 22.5 | 0 | 0 | 0 | 0 | 0 | 0 | 0 | 22.5 | 22.5 | 0 | 0 | 0 | 0 | 0 | 0 | 0 | 0 | 0 | 1 | 1 |  |  | 1 | 1 | 1 | 9.11 |  |  |  |  | 3 | 1 | ФССЦ-2001, 01.2.03.04-0001, приказ Минстроя России № 876/пр от 26.12.2019 |  |  | 500001 | 0 |  | 0 | 8 | 0 | 1 | 1 | 1 | 1 | 1 | 1 |  | 0 | 0 |  |  |  | 0 | 0 | 0 | [5 empty] | 0 |  | 0 | 383.3 | 204.975 | 0 | 0 | 0 | 0 | 0 | 0 | 0 | 0 | 0 | [13 empty] | 0 | 0 | 1 | 1 |  |  |  | 1005 | м2 | м2 | 1 | [6 empty] | 50757674 | 8 | Материалы строительные | 0 |  | 1 | 500001 | Материалы и конструкции ( строительные ) по ценникам и каталогом | ФССЦст |  |  |  | 0 | 22.5 | 22.5 | 0 | 0 | 0 | 0 | 0 | [18 empty] | 0 | 0 | 0 |  |  |  |  | 0 | 0 |  |  |  |  | 1 |  | 2022782512 | 2 | 1 | 4 | 0 | 0 | 0 | 383.3 | 383.3 | 0 | 0 |  | 0 | 3 | 0 |  | 0 | 1 | 0 | 0 | 0 | 0 | [8 empty] | 0
18 | 1 | 1376 |  | 139,2 | 14.1.04.01-0001 | Клей на основе вспененного синтетического каучука для склеивания изоляционных материалов | #REF! | -0.255 | -1.5 | -1.5 |  |  |  | -152.35 | -152.35 | 0 | 0 | 0 | 0 | 0 | 0 | 0 | 0 | 0 |  | 51651743 | 65.58 | 65.58 | 0 | 0 | 0 | 0 | 0 | 0 | 0 | 65.58 | 65.58 | 0 | 0 | 0 | 0 | 0 | 0 | 0 | 0 | 0 | 1 | 1 |  |  | 1 | 1 | 1 | 9.11 |  |  |  |  | 3 | 1 | ФССЦ-2001, 14.1.04.01-0001, приказ Минстроя России № 876/пр от 26.12.2019 |  |  | 500001 | 0 |  | 0 | 8 | 1 | 1 | 1 | 1 | 1 | 1 | 1 |  | 0 | 0 |  |  |  | 0 | 0 | 0 | [5 empty] | 0 |  | 0 | -152.35 | 597.4338 | 0 | 0 | 0 | 0 | 0 | 0 | 0 | 0 | 0 | [13 empty] | 0 | 0 | 1 | 1 |  |  |  | 1002 | л | л | 1 | [6 empty] | 50757674 | 8 | Материалы строительные | 0 |  | 1 | 500001 | Материалы и конструкции ( строительные ) по ценникам и каталогом | ФССЦст |  |  |  | 32768 | 65.58 | 65.58 | 0 | 0 | 0 | 0 | 0 | [18 empty] | 0 | 0 | 0 |  |  |  |  | 0 | 0 |  |  |  |  | 1 |  | -1609399419 | 2 | 1 | 4 | 0 | 0 | 0 | -152.35 | -152.35 | 0 | 0 |  | 0 | 3 | 0 |  | 0 | 1 | 0 | 0 | 0 | 0 | [8 empty] | 0
18 | 1 | 1377 |  | 139,3 | 14.5.09.05-0103 | Очиститель клея | #REF! | -0.00969 | -0.057 | -0.057 |  |  |  | -17.71 | -17.71 | 0 | 0 | 0 | 0 | 0 | 0 | 0 | 0 | 0 |  | 51651743 | 200.58 | 200.58 | 0 | 0 | 0 | 0 | 0 | 0 | 0 | 200.58 | 200.58 | 0 | 0 | 0 | 0 | 0 | 0 | 0 | 0 | 0 | 1 | 1 |  |  | 1 | 1 | 1 | 9.11 |  |  |  |  | 3 | 1 | ФССЦ-2001, 14.5.09.05-0103, приказ Минстроя России № 876/пр от 26.12.2019 |  |  | 500001 | 0 |  | 0 | 8 | 1 | 1 | 1 | 1 | 1 | 1 | 1 |  | 0 | 0 |  |  |  | 0 | 0 | 0 | [5 empty] | 0 |  | 0 | -17.71 | 1827.2838 | 0 | 0 | 0 | 0 | 0 | 0 | 0 | 0 | 0 | [13 empty] | 0 | 0 | 1 | 1 |  |  |  | 1002 | л | л | 1 | [6 empty] | 50757674 | 8 | Материалы строительные | 0 |  | 1 | 500001 | Материалы и конструкции ( строительные ) по ценникам и каталогом | ФССЦст |  |  |  | 32768 | 200.58 | 200.58 | 0 | 0 | 0 | 0 | 0 | [18 empty] | 0 | 0 | 0 |  |  |  |  | 0 | 0 |  |  |  |  | 1 |  | 1828367933 | 2 | 1 | 4 | 0 | 0 | 0 | -17.71 | -17.71 | 0 | 0 |  | 0 | 3 | 0 |  | 0 | 1 | 0 | 0 | 0 | 0 | [8 empty] | 0
51 | 1 | 4 | 1028 |  |  | Система ВЕ19 (В27) | 0 | [6 empty] | 590202.53 | 440846.91 | 11217.45 | 4464.08 | 138138.17 | 0 | 458.2682 | 11.3592 | 0 | 163506.36 | 96268.63 |  |  | 590202.53 | 440846.91 | 11217.45 | 4464.08 | 138138.17 | 0 | 458.2682 | 11.3592 | 0 | 163506.36 | 96268.63 |  |  | 0 | 1304.22 | 0 | 849977.52 | 848673.3 | 0 | 0 | 440846.91 | 439542.69 | 0 | 439542.69 | 1304.22 | 0 | 0 | 0 | 0 | [19 empty] | 0 | 1304.22 | 0 | 849977.52 | 848673.3 | 0 | 0 | 440846.91 | 439542.69 | 0 | 439542.69 | 1304.22 | 0 | 0 | 0 | 0 | [114 empty] | 0
50 | 0 | 0 | 1 | 201 | 590202.53 | ПЗ | Прямые затраты |  |  | 201 | 1 | 3 |  | 2 | [7 empty] | 588898.31 | 1 | 588898.31
50 | 0 | 0 | 1 | 202 | 440846.91 | СтМатОб | Стоимость материальных ресурсов (всего) |  |  | 202 | 2 | 3 |  | 2 | [7 empty] | 440846.91 | 1 | 440846.91
50 | 0 | 0 | 1 | 222 | 0 | СтМатОбЗак | Стоимость материалов и оборудования заказчика |  |  | 222 | 3 | 3 |  | 2 | [7 empty] | 0 | 1 | 0
50 | 0 | 0 | 1 | 225 | 440846.91 | СтМатОбПод | Стоимость материалов и оборудования подрядчика |  |  | 225 | 4 | 3 |  | 2 | [7 empty] | 440846.91 | 1 | 440846.91
50 | 0 | 0 | 1 | 226 | 439542.69 | СтМат | Стоимость материалов (всего) |  |  | 226 | 5 | 3 |  | 2 | [7 empty] | 439542.69 | 1 | 439542.69
50 | 0 | 0 | 1 | 227 | 0 | СтМатЗак | Стоимость материалов заказчика |  |  | 227 | 6 | 3 |  | 2 | [7 empty] | 0 | 1 | 0
50 | 0 | 0 | 1 | 228 | 439542.69 | СтМатПод | Стоимость материалов подрядчика |  |  | 228 | 7 | 3 |  | 2 | [7 empty] | 439542.69 | 1 | 439542.69
50 | 0 | 0 | 1 | 216 | 1304.22 | Оборуд | Стоимость оборудования (всего) |  |  | 216 | 8 | 3 |  | 2 | [7 empty] | 1304.22 | 1 | 1304.22
50 | 0 | 0 | 1 | 223 | 0 | ОборудЗак | Стоимость оборудования заказчика |  |  | 223 | 9 | 3 |  | 2 | [7 empty] | 0 | 1 | 0
50 | 0 | 0 | 1 | 229 | 1304.22 | ОборудПод | Стоимость оборудования подрядчика |  |  | 229 | 10 | 3 |  | 2 | [7 empty] | 1304.22 | 1 | 1304.22
50 | 0 | 0 | 1 | 203 | 11217.45 | ЭММ | Эксплуатация машин |  |  | 203 | 11 | 3 |  | 2 | [7 empty] | 11217.45 | 1 | 11217.45
50 | 0 | 0 | 1 | 231 | 0 | ЭММсНРиСП | Эксплуатация машин по ТСН-2001.16 |  |  | 231 | 12 | 3 |  | 2 | [7 empty] | 0 | 1 | 0
50 | 0 | 0 | 1 | 204 | 4464.08 | ЗПМ | ЗП машинистов |  |  | 204 | 13 | 3 |  | 2 | [7 empty] | 4464.08 | 1 | 4464.08
50 | 0 | 0 | 1 | 205 | 138138.17 | ОЗП | Основная ЗП рабочих |  |  | 205 | 14 | 3 |  | 2 | [7 empty] | 138138.17 | 1 | 138138.17
50 | 0 | 0 | 1 | 232 | 0 | ОЗПсНРиСП | Основная ЗП рабочих по ТСН-2001.16 |  |  | 232 | 15 | 3 |  | 2 | [7 empty] | 0 | 1 | 0
50 | 0 | 0 | 1 | 214 | 848673.3 | Строит | Строительные работы с НР и СП |  |  | 214 | 16 | 3 |  | 2 | [7 empty] | 848673.3 | 1 | 848673.3
50 | 0 | 0 | 1 | 215 | 0 | Монтаж | Монтажные работы с НР и СП |  |  | 215 | 17 | 3 |  | 2 | [7 empty] | 0 | 1 | 0
50 | 0 | 0 | 1 | 217 | 0 | Прочие | Прочие работы с НР и СП |  |  | 217 | 18 | 3 |  | 2 | [7 empty] | 0 | 1 | 0
50 | 0 | 0 | 1 | 230 | 0 | ПрочиеЗатр | Прочие затраты по ТСН-2001.16 |  |  | 230 | 19 | 3 |  | 2 | [7 empty] | 0 | 1 | 0
50 | 0 | 0 | 1 | 206 | 0 | ВозврМат | Возврат материалов |  |  | 206 | 20 | 3 |  | 2 | [7 empty] | 0 | 1 | 0
50 | 0 | 0 | 1 | 207 | 458.2682 | ТрудСтр | Трудозатраты строителей |  |  | 207 | 21 | 3 |  | -1 | [7 empty] | 458.2682 | 1 | 458.2682
50 | 0 | 0 | 1 | 208 | 11.3592 | ТрудМаш | Трудозатраты машинистов |  |  | 208 | 22 | 3 |  | -1 | [7 empty] | 11.3592 | 1 | 11.3592
50 | 0 | 0 | 1 | 209 | 0 | ТранспМат | Транспорт материалов |  |  | 209 | 23 | 3 |  | 2 | [7 empty] | 0 | 1 | 0
50 | 0 | 0 | 1 | 233 | 0 | Перевозка | Перевозка грузов |  |  | 233 | 24 | 3 |  | 2 | [7 empty] | 0 | 1 | 0
50 | 0 | 0 | 1 | 210 | 163506.36 | НР | Накладные расходы |  |  | 210 | 25 | 3 |  | 2 | [7 empty] | 163506.36 | 1 | 163506.36
50 | 0 | 0 | 1 | 211 | 96268.63 | СмПриб | Сметная прибыль |  |  | 211 | 26 | 3 |  | 2 | [7 empty] | 96268.63 | 1 | 96268.63
50 | 0 | 0 | 1 | 224 | 849977.52 | Всего | Всего с НР и СП |  |  | 224 | 27 | 3 |  | 2 | [7 empty] | 849977.52 | 1 | 849977.52
4 | 1 |  | 1128 |  |  | Система ВЕ20 (В6, В28) |  | 0 |  | -1 | [7 empty] | 0 |  |  | 0 | [53 empty] | 0 | [11 empty] | 0
52 | 1 | 4 | 1093 | 0 |  | Система ВЕ20 (В6, В28) | [7 empty] | 787540.41 | 588234.59 | 14807.68 | 5849.07 | 184498.14 | 0 | 612.2203 | 14.8756 | 0 | 218618.01 | 128760.99 | 0 | 0 | 787540.41 | 588234.59 | 14807.68 | 5849.07 | 184498.14 | 0 | 612.2203 | 14.8756 | 0 | 218618.01 | 128760.99 | 0 | 0 | 0 | 2608.44 | 0 | 1134919.41 | 1132310.97 | 0 | 0 | 588234.59 | 585626.15 | 0 | 585626.15 | 2608.44 | 0 | 0 | 0 | 0 | 0 | 0 | 0 | 0 | 0 | 0 | 0 | 0 | 0 | 0 | 0 | 0 | 0 | 0 | 0 | 0 | 0 | 0 | 0 | 0 | 2608.44 | 0 | 1134919.41 | 1132310.97 | 0 | 0 | 588234.59 | 585626.15 | 0 | 585626.15 | 2608.44 | 0 | 0 | 0 | 0 | 0 | 0 | 0 | 0 | 0 | 0 | 0 | 0 | 0 | 0 | 0 | 0 | 0 | 0 | 0 | 0 | 0 | 0 | 0 | 0 | 0 | 0 | 0 | 0 | 0 | 0 | 0 | 0 | 0 | 0 | 0 | 0 | 0 | 0 | 0 | 0 | 0 | 0 | 0 | 0 | 0 | 0 | 0 | 0 | 0 | 0 | 0 | 0 | 0 | 0 | 0 | 0 | 0 | 0 | 0 | 0 | 0 | 0 | 0 | 0 | 0 | 0 | 0 | 0 | 0 | 0 | 0 | 0 | 0 | 0 | 0 | 0 | 0 | 0 | 0 | 0 | 0 | 0 | 0 | 0 | 0 | 0 | 0 | 0 | 0 | 0 | 0 | 0 | 0 | 0 | 0 | 0 | 0 | 0 | 0 | 0 | 0 | 0 | 0 | 0 | 0 | 0 | 0 | 0 | 0 | 0 | 0 | 0 | 0 | 0 | 0 | 0 | 0 | 0 | 0
17 | 1 | 1385 | 1592 | 140 | 20-03-002-01 | Установка вентиляторов осевых массой: до 0,025 т | ШТ | 2 | 0 | 2 |  |  |  | 2683.48 | 36.99 | 184.31 | 42.07 | 2462.18 | 0 | 7.665 | 0.105 | 0 | 3030.14 | 1803.06 |  | 51651743 | 45.85 | 2.03 | 6.95 | 0.63 | 36.87 | 0 | 3.8325 | 0.0525 | 0 | 43.76 | 2.03 | 6.62 | 0.6 | 35.11 | 0 | 3.65 | 0.05 | 0 | 121 | 72 | 1 | 1 |  |  | 1 | 33.39 | 13.26 | 9.11 |  |  |  |  | 0 | 1 | ФЕР-2001, 20-03-002-01, приказ Минстроя России № 876/пр от 26.12.2019 |  |  | 20001 | 0 |  | 0 | 22 | 0 | 33.39 | 1 | 1 | 1 | 1 | 1 |  | 121 | 72 |  |  |  | 0 | 0 | 0 | [5 empty] | 0 | Поправка: Сб. 20, ОП, п.1.20.19 Наименование: Индивидуальные испытания систем вентиляции и кондиционирования воздуха | 0 | 2683.48 | 18.4933 | 92.157 | 21.0357 | 1231.0893 | 0 | 3.8325 | 0.0525 | 0 | 3030.1425 | 1803.06 |  |  |  |  | )*1,05 | )*1,05 | )*1,05 |  | )*1,05 | )*1,05 |  |  |  | 0 | 0 | 1 | 1 |  |  |  | 1013 | ШТ | ШТ | 1 | [6 empty] | 50757454 | 22 | Санитарно-технические работы | 16 | Сантехнические работы: внутренние трубопроводы, внутренние устройства водопровода, канализации, отопления, газоснабжения, вентиляция кондиционирование воздуха | 1 | 20001 | Вентиляция и кондиционирование | ФЕР-20 |  | Поправка: Сб. 20, ОП, п.1.20.19 |  | 131072 | 43.76 | 2.03 | 6.62 | 0.6 | 35.11 | 3.65 | 0.05 | 0 | [17 empty] | 0 | 0 | 0 |  |  |  |  | 121 | 72 |  |  |  |  | 1 |  | -2090890730 | 2 | 1 | 4 | 0 | 0 | 0 | 7516.68 | 7516.68 | 0 | 0 |  | 0 | 3 | 0 |  | 0 | 1 | 0 | 0 | 0 | 0 |  |  |  |  | Пр/812-016.0-1 | Пр/774-016.0 | Сантехнические работы: внутренние трубопроводы, внутренние устройства водопровода, канализации, отопления, газоснабжения, вентиляция кондиционирование воздуха | Сантехнические работы: внутренние трубопроводы, внутренние устройства водопровода, канализации, отопления, газоснабжения, вентиляция кондиционирование воздуха | 0
18 | 1 | 1385 |  | 140,1 | Прайс | Вентилятор осевой ERA 5S 000 ЭРА” L=60 (50) мз/ч, Р=28 (26) Па, N=0,020кВт, 220В | КОМПЛ | 2 | 1 | 1 |  |  |  | 2608.44 | 2608.44 | 0 | 0 | 0 | 0 | 0 | 0 | 0 | 0 | 0 |  | 51651743 | 1304.22 | 1304.22 | 0 | 0 | 0 | 0 | 0 | 0 | 0 | 1304.22 | 1304.22 | 0 | 0 | 0 | 0 | 0 | 0 | 0 | 0 | 0 | 1 | 1 |  |  | 1 | 1 | 1 | 6.13 |  |  |  |  | 3 | 3 |  |  |  | 902 | 0 |  | 0 | 92 | 0 | 1 | 1 | 1 | 1 | 1 | 1 |  | 0 | 0 |  |  |  | 0 | 0 | 0 | [5 empty] | 0 |  | 0 | 2608.44 | 1304.22 | 0 | 0 | 0 | 0 | 0 | 0 | 0 | 0 | 0 | [13 empty] | 0 | 0 | 1 | 1 |  |  |  | 1013 | КОМПЛ | КОМПЛ | 1 | [6 empty] | 50757270 | 92 | Оборудование, отсутствующее в СНБ | 0 |  | 3 | 902 | Оборудование, отсутствующее в СНБ | Оборуд. КА |  |  |  | 0 | 1304.22 | 1304.22 | 0 | 0 | 0 | 0 | 0 |  | 5 |  |  | 0 | 18 |  | 1250 | [10 empty] | 0 | 2608.44 | 0 |  |  |  |  | 0 | 0 |  | 1 250 + 3,1% Трансп + 1,2% Заг.скл |  |  | 1 |  | -1898322716 | 2 | 3 | 4 | 0 | 0 | 0 | 2608.44 | 0 | 0 | 0 |  | 1 | 1 | 0 |  | 0 | 1 | 0 | 0 | 0 | 0 | 3,1 | 1,2 |  | 2608.44 |  |  |  |  | 0
17 | 1 | 1395 | 1601 | 141 | 20-02-003-07 | Установка решеток жалюзийных стальных: регулирующих (РР), номер 3, размер 200х200 мм | ШТ | 1 | 0 | 1 |  |  |  | 729.99 | 372.87 | 20.55 | 4.34 | 336.57 | 0 | 1.1235 | 0.0105 | 0 | 412.5 | 245.46 |  | 51651743 | 52.56 | 40.93 | 1.55 | 0.13 | 10.08 | 0 | 1.1235 | 0.0105 | 0 | 52 | 40.93 | 1.47 | 0.12 | 9.6 | 0 | 1.07 | 0.01 | 0 | 121 | 72 | 1 | 1 |  |  | 1 | 33.39 | 13.26 | 9.11 |  |  |  |  | 0 | 1 | ФЕР-2001, 20-02-003-07, приказ Минстроя России № 876/пр от 26.12.2019 |  |  | 20001 | 0 |  | 0 | 22 | 0 | 33.39 | 1 | 1 | 1 | 1 | 1 |  | 121 | 72 |  |  |  | 0 | 0 | 0 | [5 empty] | 0 | Поправка: Сб. 20, ОП, п.1.20.19 Наименование: Индивидуальные испытания систем вентиляции и кондиционирования воздуха | 0 | 729.99 | 372.8723 | 20.553 | 4.3407 | 336.5712 | 0 | 1.1235 | 0.0105 | 0 | 412.5011 | 245.4552 |  |  |  |  | )*1,05 | )*1,05 | )*1,05 |  | )*1,05 | )*1,05 |  |  |  | 0 | 0 | 1 | 1 |  |  |  | 1013 | ШТ | ШТ | 1 | [6 empty] | 50757454 | 22 | Санитарно-технические работы | 16 | Сантехнические работы: внутренние трубопроводы, внутренние устройства водопровода, канализации, отопления, газоснабжения, вентиляция кондиционирование воздуха | 1 | 20001 | Вентиляция и кондиционирование | ФЕР-20 |  | Поправка: Сб. 20, ОП, п.1.20.19 |  | 131072 | 52 | 40.93 | 1.47 | 0.12 | 9.6 | 1.07 | 0.01 | 0 | [17 empty] | 0 | 0 | 0 |  |  |  |  | 121 | 72 |  |  |  |  | 1 |  | -476731723 | 2 | 1 | 4 | 0 | 0 | 0 | 1387.95 | 1387.95 | 0 | 0 |  | 0 | 3 | 0 |  | 0 | 1 | 0 | 0 | 0 | 0 |  |  |  |  | Пр/812-016.0-1 | Пр/774-016.0 | Сантехнические работы: внутренние трубопроводы, внутренние устройства водопровода, канализации, отопления, газоснабжения, вентиляция кондиционирование воздуха | Сантехнические работы: внутренние трубопроводы, внутренние устройства водопровода, канализации, отопления, газоснабжения, вентиляция кондиционирование воздуха | 0
18 | 1 | 1390 |  | 141,1 | 01.7.03.04-0001-3 | Затраты на электроэнергию, потребляемую ручным инструментом ( 1 % от ОЗП) | #REF! | 0.1 | 0.1 | 0.1 |  |  |  | 0.91 | 0.91 | 0 | 0 | 0 | 0 | 0 | 0 | 0 | 0 | 0 |  | 51651743 | 1 | 1 | 0 | 0 | 0 | 0 | 0 | 0 | 0 | 1 | 1 | 0 | 0 | 0 | 0 | 0 | 0 | 0 | 0 | 0 | 1 | 1 |  |  | 1 | 1 | 1 | 9.11 |  |  |  |  | 3 | 1 | ФССЦ-2001, 01.7.03.04-0001-3, приказ Минстроя России № 294/пр от 01.06.2020 (см. тех.часть) |  |  | 500001 | 0 |  | 0 | 8 | 0 | 1 | 1 | 1 | 1 | 1 | 1 |  | 0 | 0 |  |  |  | 0 | 0 | 0 | [5 empty] | 0 |  | 0 | 0.91 | 9.11 | 0 | 0 | 0 | 0 | 0 | 0 | 0 | 0 | 0 | [13 empty] | 0 | 0 | 1 | 1 |  |  |  | 1013 | РУБ | РУБ | 1 | [6 empty] | 50757674 | 8 | Материалы строительные | 0 |  | 1 | 500001 | Материалы и конструкции ( строительные ) по ценникам и каталогом | ФССЦст |  |  |  | 0 | 1 | 1 | 0 | 0 | 0 | 0 | 0 | [18 empty] | 0 | 0 | 0 |  |  |  |  | 0 | 0 |  |  |  |  | 1 |  | -1743999360 | 2 | 1 | 4 | 0 | 0 | 0 | 0.91 | 0.91 | 0 | 0 |  | 0 | 3 | 0 |  | 0 | 1 | 0 | 0 | 0 | 0 | [8 empty] | 0
18 | 1 | 1394 |  | 141,2 | 19.2.03.02-0443 | Решетки воздухоприточные, размер 200x200 мм | #REF! | -0.04 | -0.04 | -0.04 |  |  |  | -337.43 | -337.43 | 0 | 0 | 0 | 0 | 0 | 0 | 0 | 0 | 0 |  | 51651743 | 926 | 926 | 0 | 0 | 0 | 0 | 0 | 0 | 0 | 926 | 926 | 0 | 0 | 0 | 0 | 0 | 0 | 0 | 0 | 0 | 1 | 1 |  |  | 1 | 1 | 1 | 9.11 |  |  |  |  | 3 | 1 | ФССЦ-2001, 19.2.03.02-0443, приказ Минстроя России № 876/пр от 26.12.2019 |  |  | 500001 | 0 |  | 0 | 8 | 1 | 1 | 1 | 1 | 1 | 1 | 1 |  | 0 | 0 |  |  |  | 0 | 0 | 0 | [5 empty] | 0 |  | 0 | -337.43 | 8435.86 | 0 | 0 | 0 | 0 | 0 | 0 | 0 | 0 | 0 | [13 empty] | 0 | 0 | 1 | 1 |  |  |  | 1005 | м2 | м2 | 1 | [6 empty] | 50757674 | 8 | Материалы строительные | 0 |  | 1 | 500001 | Материалы и конструкции ( строительные ) по ценникам и каталогом | ФССЦст |  |  |  | 32768 | 926 | 926 | 0 | 0 | 0 | 0 | 0 | [18 empty] | 0 | 0 | 0 |  |  |  |  | 0 | 0 |  |  |  |  | 1 |  | -1896968330 | 2 | 1 | 4 | 0 | 0 | 0 | -337.43 | -337.43 | 0 | 0 |  | 0 | 3 | 0 |  | 0 | 1 | 0 | 0 | 0 | 0 | [8 empty] | 0
18 | 1 | 1395 |  | 141,3 | Прайс | Решетки вентиляционные алюминиевые ВР-К 150х150 с КРВ-1 | ШТ | 1 | 1 | 1 |  |  |  | 1573.93 | 1573.93 | 0 | 0 | 0 | 0 | 0 | 0 | 0 | 0 | 0 |  | 51651743 | 1573.93 | 1573.93 | 0 | 0 | 0 | 0 | 0 | 0 | 0 | 1573.93 | 1573.93 | 0 | 0 | 0 | 0 | 0 | 0 | 0 | 0 | 0 | 1 | 1 |  |  | 1 | 1 | 1 | 9.11 |  |  |  |  | 3 | 1 | ФССЦ-2001, 19.2.03.02-0022, приказ Минстроя России № 876/пр от 26.12.2019 |  |  | 500001 | 0 |  | 0 | 8 | 0 | 1 | 1 | 1 | 1 | 1 | 1 |  | 0 | 0 |  |  |  | 0 | 0 | 0 | [5 empty] | 0 |  | 0 | 1573.93 | 1573.93 | 0 | 0 | 0 | 0 | 0 | 0 | 0 | 0 | 0 | [13 empty] | 0 | 0 | 1 | 1 |  |  |  | 1013 | ШТ | ШТ | 1 | [6 empty] | 50757674 | 8 | Материалы строительные | 0 |  | 1 | 500001 | Материалы и конструкции ( строительные ) по ценникам и каталогом | ФССЦст |  |  |  | 0 | 1496.67 | 1573.93 | 0 | 0 | 0 | 0 | 0 |  | 5 |  |  | 0 | 18 |  | 1496.67 | [10 empty] | 0 | 0 | 0 |  |  |  |  | 0 | 0 |  | 1 496,67 + 3,1% Трансп + 2% Заг.скл |  |  | 1 |  | 1281068968 | 2 | 3 | 4 | 0 | 0 | 0 | 1573.93 | 1573.93 | 0 | 0 |  | 1 | 1 | 0 |  | 0 | 1 | 0 | 0 | 0 | 0 | 3,1 | 2 | 1573.93 | [5 empty] | 0
17 | 1 | 1405 | 1610 | 142 | 20-02-003-07 | Установка решеток жалюзийных стальных: регулирующих (РР), номер 3, размер 200х200 мм | ШТ | 19 | 0 | 19 |  |  |  | 13869.93 | 7084.57 | 390.51 | 82.47 | 6394.85 | 0 | 21.3465 | 0.1995 | 0 | 7837.56 | 4663.67 |  | 51651743 | 52.56 | 40.93 | 1.55 | 0.13 | 10.08 | 0 | 1.1235 | 0.0105 | 0 | 52 | 40.93 | 1.47 | 0.12 | 9.6 | 0 | 1.07 | 0.01 | 0 | 121 | 72 | 1 | 1 |  |  | 1 | 33.39 | 13.26 | 9.11 |  |  |  |  | 0 | 1 | ФЕР-2001, 20-02-003-07, приказ Минстроя России № 876/пр от 26.12.2019 |  |  | 20001 | 0 |  | 0 | 22 | 0 | 33.39 | 1 | 1 | 1 | 1 | 1 |  | 121 | 72 |  |  |  | 0 | 0 | 0 | [5 empty] | 0 | Поправка: Сб. 20, ОП, п.1.20.19 Наименование: Индивидуальные испытания систем вентиляции и кондиционирования воздуха | 0 | 13869.93 | 372.8723 | 20.553 | 4.3407 | 336.5712 | 0 | 1.1235 | 0.0105 | 0 | 7837.5572 | 4663.6704 |  |  |  |  | )*1,05 | )*1,05 | )*1,05 |  | )*1,05 | )*1,05 |  |  |  | 0 | 0 | 1 | 1 |  |  |  | 1013 | ШТ | ШТ | 1 | [6 empty] | 50757454 | 22 | Санитарно-технические работы | 16 | Сантехнические работы: внутренние трубопроводы, внутренние устройства водопровода, канализации, отопления, газоснабжения, вентиляция кондиционирование воздуха | 1 | 20001 | Вентиляция и кондиционирование | ФЕР-20 |  | Поправка: Сб. 20, ОП, п.1.20.19 |  | 131072 | 52 | 40.93 | 1.47 | 0.12 | 9.6 | 1.07 | 0.01 | 0 | [17 empty] | 0 | 0 | 0 |  |  |  |  | 121 | 72 |  |  |  |  | 1 |  | -476731723 | 2 | 1 | 4 | 0 | 0 | 0 | 26371.16 | 26371.16 | 0 | 0 |  | 0 | 3 | 0 |  | 0 | 1 | 0 | 0 | 0 | 0 |  |  |  |  | Пр/812-016.0-1 | Пр/774-016.0 | Сантехнические работы: внутренние трубопроводы, внутренние устройства водопровода, канализации, отопления, газоснабжения, вентиляция кондиционирование воздуха | Сантехнические работы: внутренние трубопроводы, внутренние устройства водопровода, канализации, отопления, газоснабжения, вентиляция кондиционирование воздуха | 0
18 | 1 | 1400 |  | 142,1 | 01.7.03.04-0001-3 | Затраты на электроэнергию, потребляемую ручным инструментом ( 1 % от ОЗП) | #REF! | 1.9 | 0.1 | 0.1 |  |  |  | 17.31 | 17.31 | 0 | 0 | 0 | 0 | 0 | 0 | 0 | 0 | 0 |  | 51651743 | 1 | 1 | 0 | 0 | 0 | 0 | 0 | 0 | 0 | 1 | 1 | 0 | 0 | 0 | 0 | 0 | 0 | 0 | 0 | 0 | 1 | 1 |  |  | 1 | 1 | 1 | 9.11 |  |  |  |  | 3 | 1 | ФССЦ-2001, 01.7.03.04-0001-3, приказ Минстроя России № 294/пр от 01.06.2020 (см. тех.часть) |  |  | 500001 | 0 |  | 0 | 8 | 0 | 1 | 1 | 1 | 1 | 1 | 1 |  | 0 | 0 |  |  |  | 0 | 0 | 0 | [5 empty] | 0 |  | 0 | 17.31 | 9.11 | 0 | 0 | 0 | 0 | 0 | 0 | 0 | 0 | 0 | [13 empty] | 0 | 0 | 1 | 1 |  |  |  | 1013 | РУБ | РУБ | 1 | [6 empty] | 50757674 | 8 | Материалы строительные | 0 |  | 1 | 500001 | Материалы и конструкции ( строительные ) по ценникам и каталогом | ФССЦст |  |  |  | 0 | 1 | 1 | 0 | 0 | 0 | 0 | 0 | [18 empty] | 0 | 0 | 0 |  |  |  |  | 0 | 0 |  |  |  |  | 1 |  | -1743999360 | 2 | 1 | 4 | 0 | 0 | 0 | 17.31 | 17.31 | 0 | 0 |  | 0 | 3 | 0 |  | 0 | 1 | 0 | 0 | 0 | 0 | [8 empty] | 0
18 | 1 | 1404 |  | 142,2 | 19.2.03.02-0443 | Решетки воздухоприточные, размер 200x200 мм | #REF! | -0.76 | -0.04 | -0.04 |  |  |  | -6411.25 | -6411.25 | 0 | 0 | 0 | 0 | 0 | 0 | 0 | 0 | 0 |  | 51651743 | 926 | 926 | 0 | 0 | 0 | 0 | 0 | 0 | 0 | 926 | 926 | 0 | 0 | 0 | 0 | 0 | 0 | 0 | 0 | 0 | 1 | 1 |  |  | 1 | 1 | 1 | 9.11 |  |  |  |  | 3 | 1 | ФССЦ-2001, 19.2.03.02-0443, приказ Минстроя России № 876/пр от 26.12.2019 |  |  | 500001 | 0 |  | 0 | 8 | 1 | 1 | 1 | 1 | 1 | 1 | 1 |  | 0 | 0 |  |  |  | 0 | 0 | 0 | [5 empty] | 0 |  | 0 | -6411.25 | 8435.86 | 0 | 0 | 0 | 0 | 0 | 0 | 0 | 0 | 0 | [13 empty] | 0 | 0 | 1 | 1 |  |  |  | 1005 | м2 | м2 | 1 | [6 empty] | 50757674 | 8 | Материалы строительные | 0 |  | 1 | 500001 | Материалы и конструкции ( строительные ) по ценникам и каталогом | ФССЦст |  |  |  | 32768 | 926 | 926 | 0 | 0 | 0 | 0 | 0 | [18 empty] | 0 | 0 | 0 |  |  |  |  | 0 | 0 |  |  |  |  | 1 |  | -1896968330 | 2 | 1 | 4 | 0 | 0 | 0 | -6411.25 | -6411.25 | 0 | 0 |  | 0 | 3 | 0 |  | 0 | 1 | 0 | 0 | 0 | 0 | [8 empty] | 0
18 | 1 | 1405 |  | 142,3 | Прайс | Решетки вентиляционные алюминиевые ВР-К 150х200 с КРВ-1 | ШТ | 19 | 1 | 1 |  |  |  | 32851.76 | 32851.76 | 0 | 0 | 0 | 0 | 0 | 0 | 0 | 0 | 0 |  | 51651743 | 1729.04 | 1729.04 | 0 | 0 | 0 | 0 | 0 | 0 | 0 | 1729.04 | 1729.04 | 0 | 0 | 0 | 0 | 0 | 0 | 0 | 0 | 0 | 1 | 1 |  |  | 1 | 1 | 1 | 9.11 |  |  |  |  | 3 | 1 | ФССЦ-2001, 19.2.03.02-0022, приказ Минстроя России № 876/пр от 26.12.2019 |  |  | 500001 | 0 |  | 0 | 8 | 0 | 1 | 1 | 1 | 1 | 1 | 1 |  | 0 | 0 |  |  |  | 0 | 0 | 0 | [5 empty] | 0 |  | 0 | 32851.76 | 1729.04 | 0 | 0 | 0 | 0 | 0 | 0 | 0 | 0 | 0 | [13 empty] | 0 | 0 | 1 | 1 |  |  |  | 1013 | ШТ | ШТ | 1 | [6 empty] | 50757674 | 8 | Материалы строительные | 0 |  | 1 | 500001 | Материалы и конструкции ( строительные ) по ценникам и каталогом | ФССЦст |  |  |  | 0 | 1644.17 | 1729.04 | 0 | 0 | 0 | 0 | 0 |  | 5 |  |  | 0 | 18 |  | 1644.17 | [10 empty] | 0 | 0 | 0 |  |  |  |  | 0 | 0 |  | 1 644,17 + 3,1% Трансп + 2% Заг.скл |  |  | 1 |  | -1802594515 | 2 | 3 | 4 | 0 | 0 | 0 | 32851.76 | 32851.76 | 0 | 0 |  | 1 | 1 | 0 |  | 0 | 1 | 0 | 0 | 0 | 0 | 3,1 | 2 | 32851.76 | [5 empty] | 0
17 | 1 | 1415 | 1619 | 143 | 20-02-003-07 | Установка решеток жалюзийных стальных: регулирующих (РР), номер 3, размер 200х200 мм | ШТ | 19 | 0 | 19 |  |  |  | 13869.93 | 7084.57 | 390.51 | 82.47 | 6394.85 | 0 | 21.3465 | 0.1995 | 0 | 7837.56 | 4663.67 |  | 51651743 | 52.56 | 40.93 | 1.55 | 0.13 | 10.08 | 0 | 1.1235 | 0.0105 | 0 | 52 | 40.93 | 1.47 | 0.12 | 9.6 | 0 | 1.07 | 0.01 | 0 | 121 | 72 | 1 | 1 |  |  | 1 | 33.39 | 13.26 | 9.11 |  |  |  |  | 0 | 1 | ФЕР-2001, 20-02-003-07, приказ Минстроя России № 876/пр от 26.12.2019 |  |  | 20001 | 0 |  | 0 | 22 | 0 | 33.39 | 1 | 1 | 1 | 1 | 1 |  | 121 | 72 |  |  |  | 0 | 0 | 0 | [5 empty] | 0 | Поправка: Сб. 20, ОП, п.1.20.19 Наименование: Индивидуальные испытания систем вентиляции и кондиционирования воздуха | 0 | 13869.93 | 372.8723 | 20.553 | 4.3407 | 336.5712 | 0 | 1.1235 | 0.0105 | 0 | 7837.5572 | 4663.6704 |  |  |  |  | )*1,05 | )*1,05 | )*1,05 |  | )*1,05 | )*1,05 |  |  |  | 0 | 0 | 1 | 1 |  |  |  | 1013 | ШТ | ШТ | 1 | [6 empty] | 50757454 | 22 | Санитарно-технические работы | 16 | Сантехнические работы: внутренние трубопроводы, внутренние устройства водопровода, канализации, отопления, газоснабжения, вентиляция кондиционирование воздуха | 1 | 20001 | Вентиляция и кондиционирование | ФЕР-20 |  | Поправка: Сб. 20, ОП, п.1.20.19 |  | 131072 | 52 | 40.93 | 1.47 | 0.12 | 9.6 | 1.07 | 0.01 | 0 | [17 empty] | 0 | 0 | 0 |  |  |  |  | 121 | 72 |  |  |  |  | 1 |  | -476731723 | 2 | 1 | 4 | 0 | 0 | 0 | 26371.16 | 26371.16 | 0 | 0 |  | 0 | 3 | 0 |  | 0 | 1 | 0 | 0 | 0 | 0 |  |  |  |  | Пр/812-016.0-1 | Пр/774-016.0 | Сантехнические работы: внутренние трубопроводы, внутренние устройства водопровода, канализации, отопления, газоснабжения, вентиляция кондиционирование воздуха | Сантехнические работы: внутренние трубопроводы, внутренние устройства водопровода, канализации, отопления, газоснабжения, вентиляция кондиционирование воздуха | 0
18 | 1 | 1410 |  | 143,1 | 01.7.03.04-0001-3 | Затраты на электроэнергию, потребляемую ручным инструментом ( 1 % от ОЗП) | #REF! | 1.9 | 0.1 | 0.1 |  |  |  | 17.31 | 17.31 | 0 | 0 | 0 | 0 | 0 | 0 | 0 | 0 | 0 |  | 51651743 | 1 | 1 | 0 | 0 | 0 | 0 | 0 | 0 | 0 | 1 | 1 | 0 | 0 | 0 | 0 | 0 | 0 | 0 | 0 | 0 | 1 | 1 |  |  | 1 | 1 | 1 | 9.11 |  |  |  |  | 3 | 1 | ФССЦ-2001, 01.7.03.04-0001-3, приказ Минстроя России № 294/пр от 01.06.2020 (см. тех.часть) |  |  | 500001 | 0 |  | 0 | 8 | 0 | 1 | 1 | 1 | 1 | 1 | 1 |  | 0 | 0 |  |  |  | 0 | 0 | 0 | [5 empty] | 0 |  | 0 | 17.31 | 9.11 | 0 | 0 | 0 | 0 | 0 | 0 | 0 | 0 | 0 | [13 empty] | 0 | 0 | 1 | 1 |  |  |  | 1013 | РУБ | РУБ | 1 | [6 empty] | 50757674 | 8 | Материалы строительные | 0 |  | 1 | 500001 | Материалы и конструкции ( строительные ) по ценникам и каталогом | ФССЦст |  |  |  | 0 | 1 | 1 | 0 | 0 | 0 | 0 | 0 | [18 empty] | 0 | 0 | 0 |  |  |  |  | 0 | 0 |  |  |  |  | 1 |  | -1743999360 | 2 | 1 | 4 | 0 | 0 | 0 | 17.31 | 17.31 | 0 | 0 |  | 0 | 3 | 0 |  | 0 | 1 | 0 | 0 | 0 | 0 | [8 empty] | 0
18 | 1 | 1414 |  | 143,2 | 19.2.03.02-0443 | Решетки воздухоприточные, размер 200x200 мм | #REF! | -0.76 | -0.04 | -0.04 |  |  |  | -6411.25 | -6411.25 | 0 | 0 | 0 | 0 | 0 | 0 | 0 | 0 | 0 |  | 51651743 | 926 | 926 | 0 | 0 | 0 | 0 | 0 | 0 | 0 | 926 | 926 | 0 | 0 | 0 | 0 | 0 | 0 | 0 | 0 | 0 | 1 | 1 |  |  | 1 | 1 | 1 | 9.11 |  |  |  |  | 3 | 1 | ФССЦ-2001, 19.2.03.02-0443, приказ Минстроя России № 876/пр от 26.12.2019 |  |  | 500001 | 0 |  | 0 | 8 | 1 | 1 | 1 | 1 | 1 | 1 | 1 |  | 0 | 0 |  |  |  | 0 | 0 | 0 | [5 empty] | 0 |  | 0 | -6411.25 | 8435.86 | 0 | 0 | 0 | 0 | 0 | 0 | 0 | 0 | 0 | [13 empty] | 0 | 0 | 1 | 1 |  |  |  | 1005 | м2 | м2 | 1 | [6 empty] | 50757674 | 8 | Материалы строительные | 0 |  | 1 | 500001 | Материалы и конструкции ( строительные ) по ценникам и каталогом | ФССЦст |  |  |  | 32768 | 926 | 926 | 0 | 0 | 0 | 0 | 0 | [18 empty] | 0 | 0 | 0 |  |  |  |  | 0 | 0 |  |  |  |  | 1 |  | -1896968330 | 2 | 1 | 4 | 0 | 0 | 0 | -6411.25 | -6411.25 | 0 | 0 |  | 0 | 3 | 0 |  | 0 | 1 | 0 | 0 | 0 | 0 | [8 empty] | 0
18 | 1 | 1415 |  | 143,3 | Прайс | Решетки вентиляционные алюминиевые ВР-К 200х200 с КРВ-1 | ШТ | 19 | 1 | 1 |  |  |  | 35366.03 | 35366.03 | 0 | 0 | 0 | 0 | 0 | 0 | 0 | 0 | 0 |  | 51651743 | 1861.37 | 1861.37 | 0 | 0 | 0 | 0 | 0 | 0 | 0 | 1861.37 | 1861.37 | 0 | 0 | 0 | 0 | 0 | 0 | 0 | 0 | 0 | 1 | 1 |  |  | 1 | 1 | 1 | 9.11 |  |  |  |  | 3 | 1 | ФССЦ-2001, 19.2.03.02-0023, приказ Минстроя России № 876/пр от 26.12.2019 |  |  | 500001 | 0 |  | 0 | 8 | 0 | 1 | 1 | 1 | 1 | 1 | 1 |  | 0 | 0 |  |  |  | 0 | 0 | 0 | [5 empty] | 0 |  | 0 | 35366.03 | 1861.37 | 0 | 0 | 0 | 0 | 0 | 0 | 0 | 0 | 0 | [13 empty] | 0 | 0 | 1 | 1 |  |  |  | 1013 | ШТ | ШТ | 1 | [6 empty] | 50757674 | 8 | Материалы строительные | 0 |  | 1 | 500001 | Материалы и конструкции ( строительные ) по ценникам и каталогом | ФССЦст |  |  |  | 0 | 1770 | 1861.37 | 0 | 0 | 0 | 0 | 0 |  | 5 |  |  | 0 | 18 |  | 1770 | [10 empty] | 0 | 0 | 0 |  |  |  |  | 0 | 0 |  | 1 770 + 3,1% Трансп + 2% Заг.скл |  |  | 1 |  | -1766657038 | 2 | 3 | 4 | 0 | 0 | 0 | 35366.03 | 35366.03 | 0 | 0 |  | 1 | 1 | 0 |  | 0 | 1 | 0 | 0 | 0 | 0 | 3,1 | 2 | 35366.03 | [5 empty] | 0
17 | 1 | 1427 | 1636 | 144 | 20-01-001-02 | Прокладка воздуховодов из листовой, оцинкованной стали и алюминия класса Н (нормальные) толщиной: 0,5 мм, периметром до 600 мм | 100 м2 | 0.066 | 0 | 0.066 |  |  |  | 3483.71 | 261.34 | 107.91 | 34.31 | 3114.46 | 0 | 10.6722 | 0.08316 | 0 | 3810.01 | 2267.11 |  | 51651743 | 1971.21 | 434.65 | 123.3 | 15.57 | 1413.26 | 0 | 161.7 | 1.26 | 0 | 1898.04 | 434.65 | 117.43 | 14.83 | 1345.96 | 0 | 154 | 1.2 | 0 | 121 | 72 | 1 | 1 |  |  | 1 | 33.39 | 13.26 | 9.11 |  |  |  |  | 0 | 1 | ФЕР-2001, 20-01-001-02, приказ Минстроя России № 876/пр от 26.12.2019 |  |  | 20001 | 0 |  | 0 | 22 | 0 | 33.39 | 1 | 1 | 1 | 1 | 1 |  | 121 | 72 |  |  |  | 0 | 0 | 0 | [5 empty] | 0 | Поправка: Сб. 20, ОП, п.1.20.19 Наименование: Индивидуальные испытания систем вентиляции и кондиционирования воздуха | 0 | 3483.71 | 3959.6615 | 1634.958 | 519.8823 | 47188.7514 | 0 | 161.7 | 1.26 | 0 | 3810.0117 | 2267.1144 |  |  |  |  | )*1,05 | )*1,05 | )*1,05 |  | )*1,05 | )*1,05 |  |  |  | 0 | 0 | 1 | 1 |  |  |  | 1005 | 100 м2 | 100 м2 | 100 | [6 empty] | 50757454 | 22 | Санитарно-технические работы | 16 | Сантехнические работы: внутренние трубопроводы, внутренние устройства водопровода, канализации, отопления, газоснабжения, вентиляция кондиционирование воздуха | 1 | 20001 | Вентиляция и кондиционирование | ФЕР-20 |  | Поправка: Сб. 20, ОП, п.1.20.19 |  | 131072 | 1898.04 | 434.65 | 117.43 | 14.83 | 1345.96 | 154 | 1.2 | 0 | [17 empty] | 0 | 0 | 0 |  |  |  |  | 121 | 72 |  |  |  |  | 1 |  | -706050576 | 2 | 1 | 4 | 0 | 0 | 0 | 9560.83 | 9560.83 | 0 | 0 |  | 0 | 3 | 0 |  | 0 | 1 | 0 | 0 | 0 | 0 |  |  |  |  | Пр/812-016.0-1 | Пр/774-016.0 | Сантехнические работы: внутренние трубопроводы, внутренние устройства водопровода, канализации, отопления, газоснабжения, вентиляция кондиционирование воздуха | Сантехнические работы: внутренние трубопроводы, внутренние устройства водопровода, канализации, отопления, газоснабжения, вентиляция кондиционирование воздуха | 0
18 | 1 | 1427 |  | 144,1 | 19.1.01.03-0072 | Воздуховоды из оцинкованной стали толщиной: 0,5 мм, периметром до 600 мм (150х150 толщ.0,5) | м2 | 6.6 | 100 | 100 |  |  |  | 6157.5 | 6157.5 | 0 | 0 | 0 | 0 | 0 | 0 | 0 | 0 | 0 |  | 51651743 | 102.41 | 102.41 | 0 | 0 | 0 | 0 | 0 | 0 | 0 | 102.41 | 102.41 | 0 | 0 | 0 | 0 | 0 | 0 | 0 | 0 | 0 | 1 | 1 |  |  | 1 | 1 | 1 | 9.11 |  |  |  |  | 3 | 1 | ФССЦ-2001, 19.1.01.03-0072, приказ Минстроя России № 876/пр от 26.12.2019 |  |  | 500001 | 0 |  | 0 | 8 | 0 | 1 | 1 | 1 | 1 | 1 | 1 |  | 0 | 0 |  |  |  | 0 | 0 | 0 | [5 empty] | 0 |  | 0 | 6157.5 | 932.9551 | 0 | 0 | 0 | 0 | 0 | 0 | 0 | 0 | 0 | [13 empty] | 0 | 0 | 1 | 1 |  |  |  | 1005 | м2 | м2 | 1 | [6 empty] | 50757674 | 8 | Материалы строительные | 0 |  | 1 | 500001 | Материалы и конструкции ( строительные ) по ценникам и каталогом | ФССЦст |  |  |  | 0 | 102.41 | 102.41 | 0 | 0 | 0 | 0 | 0 | [18 empty] | 0 | 0 | 0 |  |  |  |  | 0 | 0 |  |  |  |  | 1 |  | 415678242 | 2 | 1 | 4 | 0 | 0 | 0 | 6157.5 | 6157.5 | 0 | 0 |  | 0 | 3 | 0 |  | 0 | 1 | 0 | 0 | 0 | 0 | [8 empty] | 0
17 | 1 | 1440 | 1653 | 145 | 20-01-001-03 | Прокладка воздуховодов из листовой, оцинкованной стали и алюминия класса Н (нормальные) толщиной: 0,5 мм, периметром до 1000 мм | 100 м2 | 0.16 | 0 | 0.16 |  |  |  | 7755.75 | 632.95 | 209.95 | 65.23 | 6912.85 | 0 | 23.688 | 0.15792 | 0 | 8443.48 | 5024.22 |  | 51651743 | 1827.16 | 434.24 | 98.96 | 12.21 | 1293.96 | 0 | 148.05 | 0.987 | 0 | 1760.83 | 434.24 | 94.25 | 11.63 | 1232.34 | 0 | 141 | 0.94 | 0 | 121 | 72 | 1 | 1 |  |  | 1 | 33.39 | 13.26 | 9.11 |  |  |  |  | 0 | 1 | ФЕР-2001, 20-01-001-03, приказ Минстроя России № 876/пр от 26.12.2019 |  |  | 20001 | 0 |  | 0 | 22 | 0 | 33.39 | 1 | 1 | 1 | 1 | 1 |  | 121 | 72 |  |  |  | 0 | 0 | 0 | [5 empty] | 0 | Поправка: Сб. 20, ОП, п.1.20.19 Наименование: Индивидуальные испытания систем вентиляции и кондиционирования воздуха | 0 | 7755.75 | 3955.9264 | 1312.2096 | 407.6919 | 43205.3244 | 0 | 148.05 | 0.987 | 0 | 8443.4768 | 5024.2176 |  |  |  |  | )*1,05 | )*1,05 | )*1,05 |  | )*1,05 | )*1,05 |  |  |  | 0 | 0 | 1 | 1 |  |  |  | 1005 | 100 м2 | 100 м2 | 100 | [6 empty] | 50757454 | 22 | Санитарно-технические работы | 16 | Сантехнические работы: внутренние трубопроводы, внутренние устройства водопровода, канализации, отопления, газоснабжения, вентиляция кондиционирование воздуха | 1 | 20001 | Вентиляция и кондиционирование | ФЕР-20 |  | Поправка: Сб. 20, ОП, п.1.20.19 |  | 131072 | 1760.83 | 434.24 | 94.25 | 11.63 | 1232.34 | 141 | 0.94 | 0 | [17 empty] | 0 | 0 | 0 |  |  |  |  | 121 | 72 |  |  |  |  | 1 |  | 1677131192 | 2 | 1 | 4 | 0 | 0 | 0 | 21223.45 | 21223.45 | 0 | 0 |  | 0 | 3 | 0 |  | 0 | 1 | 0 | 0 | 0 | 0 |  |  |  |  | Пр/812-016.0-1 | Пр/774-016.0 | Сантехнические работы: внутренние трубопроводы, внутренние устройства водопровода, канализации, отопления, газоснабжения, вентиляция кондиционирование воздуха | Сантехнические работы: внутренние трубопроводы, внутренние устройства водопровода, канализации, отопления, газоснабжения, вентиляция кондиционирование воздуха | 0
18 | 1 | 1439 |  | 145,1 | 19.1.01.03-0046 | Воздуховоды из оцинкованной стали с шиной и уголками толщиной: 0,55 мм, периметром 700 мм (толщ.0,5) | м2 | 11.2 | 70 | 70 |  |  |  | 13632.5 | 13632.5 | 0 | 0 | 0 | 0 | 0 | 0 | 0 | 0 | 0 |  | 51651743 | 133.61 | 133.61 | 0 | 0 | 0 | 0 | 0 | 0 | 0 | 133.61 | 133.61 | 0 | 0 | 0 | 0 | 0 | 0 | 0 | 0 | 0 | 1 | 1 |  |  | 1 | 1 | 1 | 9.11 |  |  |  |  | 3 | 1 | ФССЦ-2001, 19.1.01.03-0046, приказ Минстроя России № 876/пр от 26.12.2019 |  |  | 500001 | 0 |  | 0 | 8 | 0 | 1 | 1 | 1 | 1 | 1 | 1 |  | 0 | 0 |  |  |  | 0 | 0 | 0 | [5 empty] | 0 |  | 0 | 13632.5 | 1217.1871 | 0 | 0 | 0 | 0 | 0 | 0 | 0 | 0 | 0 | [13 empty] | 0 | 0 | 1 | 1 |  |  |  | 1005 | м2 | м2 | 1 | [6 empty] | 50757674 | 8 | Материалы строительные | 0 |  | 1 | 500001 | Материалы и конструкции ( строительные ) по ценникам и каталогом | ФССЦст |  |  |  | 0 | 133.61 | 133.61 | 0 | 0 | 0 | 0 | 0 | [18 empty] | 0 | 0 | 0 |  |  |  |  | 0 | 0 |  |  |  |  | 1 |  | 2012835886 | 2 | 1 | 4 | 0 | 0 | 0 | 13632.5 | 13632.5 | 0 | 0 |  | 0 | 3 | 0 |  | 0 | 1 | 0 | 0 | 0 | 0 | [8 empty] | 0
18 | 1 | 1440 |  | 145,2 | 19.1.01.03-0047 | Воздуховоды из оцинкованной стали с шиной и уголками толщиной: 0,55 мм, периметром 800 мм (толщ.0,5) | м2 | 4.8 | 30 | 30 |  |  |  | 5700.82 | 5700.82 | 0 | 0 | 0 | 0 | 0 | 0 | 0 | 0 | 0 |  | 51651743 | 130.37 | 130.37 | 0 | 0 | 0 | 0 | 0 | 0 | 0 | 130.37 | 130.37 | 0 | 0 | 0 | 0 | 0 | 0 | 0 | 0 | 0 | 1 | 1 |  |  | 1 | 1 | 1 | 9.11 |  |  |  |  | 3 | 1 | ФССЦ-2001, 19.1.01.03-0047, приказ Минстроя России № 876/пр от 26.12.2019 |  |  | 500001 | 0 |  | 0 | 8 | 0 | 1 | 1 | 1 | 1 | 1 | 1 |  | 0 | 0 |  |  |  | 0 | 0 | 0 | [5 empty] | 0 |  | 0 | 5700.82 | 1187.6707 | 0 | 0 | 0 | 0 | 0 | 0 | 0 | 0 | 0 | [13 empty] | 0 | 0 | 1 | 1 |  |  |  | 1005 | м2 | м2 | 1 | [6 empty] | 50757674 | 8 | Материалы строительные | 0 |  | 1 | 500001 | Материалы и конструкции ( строительные ) по ценникам и каталогом | ФССЦст |  |  |  | 0 | 130.37 | 130.37 | 0 | 0 | 0 | 0 | 0 | [18 empty] | 0 | 0 | 0 |  |  |  |  | 0 | 0 |  |  |  |  | 1 |  | -1325074599 | 2 | 1 | 4 | 0 | 0 | 0 | 5700.82 | 5700.82 | 0 | 0 |  | 0 | 3 | 0 |  | 0 | 1 | 0 | 0 | 0 | 0 | [8 empty] | 0
17 | 1 | 1453 | 1669 | 146 | 20-01-001-09 | Прокладка воздуховодов из листовой, оцинкованной стали и алюминия класса Н (нормальные) толщиной: 0,7 мм, периметром до 1000 мм | 100 м2 | 2.652 | 0 | 2.652 |  |  |  | 128551.62 | 10491.12 | 3479.98 | 1081.2 | 114580.52 | 0 | 392.6286 | 2.6175 | 0 | 139950.68 | 83276.44 |  | 51651743 | 1827.16 | 434.24 | 98.96 | 12.21 | 1293.96 | 0 | 148.05 | 0.987 | 0 | 1760.83 | 434.24 | 94.25 | 11.63 | 1232.34 | 0 | 141 | 0.94 | 0 | 121 | 72 | 1 | 1 |  |  | 1 | 33.39 | 13.26 | 9.11 |  |  |  |  | 0 | 1 | ФЕР-2001, 20-01-001-09, приказ Минстроя России № 876/пр от 26.12.2019 |  |  | 20001 | 0 |  | 0 | 22 | 0 | 33.39 | 1 | 1 | 1 | 1 | 1 |  | 121 | 72 |  |  |  | 0 | 0 | 0 | [5 empty] | 0 | Поправка: Сб. 20, ОП, п.1.20.19 Наименование: Индивидуальные испытания систем вентиляции и кондиционирования воздуха | 0 | 128551.62 | 3955.9264 | 1312.2096 | 407.6919 | 43205.3244 | 0 | 148.05 | 0.987 | 0 | 139950.6812 | 83276.4384 |  |  |  |  | )*1,05 | )*1,05 | )*1,05 |  | )*1,05 | )*1,05 |  |  |  | 0 | 0 | 1 | 1 |  |  |  | 1005 | 100 м2 | 100 м2 | 100 | [6 empty] | 50757454 | 22 | Санитарно-технические работы | 16 | Сантехнические работы: внутренние трубопроводы, внутренние устройства водопровода, канализации, отопления, газоснабжения, вентиляция кондиционирование воздуха | 1 | 20001 | Вентиляция и кондиционирование | ФЕР-20 |  | Поправка: Сб. 20, ОП, п.1.20.19 |  | 131072 | 1760.83 | 434.24 | 94.25 | 11.63 | 1232.34 | 141 | 0.94 | 0 | [17 empty] | 0 | 0 | 0 |  |  |  |  | 121 | 72 |  |  |  |  | 1 |  | 2063072167 | 2 | 1 | 4 | 0 | 0 | 0 | 351778.74 | 351778.74 | 0 | 0 |  | 0 | 3 | 0 |  | 0 | 1 | 0 | 0 | 0 | 0 |  |  |  |  | Пр/812-016.0-1 | Пр/774-016.0 | Сантехнические работы: внутренние трубопроводы, внутренние устройства водопровода, канализации, отопления, газоснабжения, вентиляция кондиционирование воздуха | Сантехнические работы: внутренние трубопроводы, внутренние устройства водопровода, канализации, отопления, газоснабжения, вентиляция кондиционирование воздуха | 0
18 | 1 | 1452 |  | 146,1 | 19.1.01.03-0040 | Воздуховоды из оцинкованной стали с шиной и уголками толщиной: 0,8 мм, периметром 3000 мм | м2 | 265.2 | 100 | 100 |  |  |  | 367952.54 | 367952.54 | 0 | 0 | 0 | 0 | 0 | 0 | 0 | 0 | 0 |  | 51651743 | 152.3 | 152.3 | 0 | 0 | 0 | 0 | 0 | 0 | 0 | 152.3 | 152.3 | 0 | 0 | 0 | 0 | 0 | 0 | 0 | 0 | 0 | 1 | 1 |  |  | 1 | 1 | 1 | 9.11 |  |  |  |  | 3 | 1 | ФССЦ-2001, 19.1.01.03-0040, приказ Минстроя России № 876/пр от 26.12.2019 |  |  | 500001 | 0 |  | 0 | 8 | 0 | 1 | 1 | 1 | 1 | 1 | 1 |  | 0 | 0 |  |  |  | 0 | 0 | 0 | [5 empty] | 0 |  | 0 | 367952.54 | 1387.453 | 0 | 0 | 0 | 0 | 0 | 0 | 0 | 0 | 0 | [13 empty] | 0 | 0 | 1 | 1 |  |  |  | 1005 | м2 | м2 | 1 | [6 empty] | 50757674 | 8 | Материалы строительные | 0 |  | 1 | 500001 | Материалы и конструкции ( строительные ) по ценникам и каталогом | ФССЦст |  |  |  | 0 | 152.3 | 152.3 | 0 | 0 | 0 | 0 | 0 | [18 empty] | 0 | 0 | 0 |  |  |  |  | 0 | 0 |  |  |  |  | 1 |  | -1977319999 | 2 | 1 | 4 | 0 | 0 | 0 | 367952.54 | 367952.54 | 0 | 0 |  | 0 | 3 | 0 |  | 0 | 1 | 0 | 0 | 0 | 0 | [8 empty] | 0
18 | 1 | 1453 |  | 146,2 | 19.1.01.11-0012 | Крепления (тяги) для воздуховодов | т | 0.125 | 0.047134 | 0.047134 |  |  |  | 34616.36 | 34616.36 | 0 | 0 | 0 | 0 | 0 | 0 | 0 | 0 | 0 |  | 51651743 | 30398.56 | 30398.56 | 0 | 0 | 0 | 0 | 0 | 0 | 0 | 30398.56 | 30398.56 | 0 | 0 | 0 | 0 | 0 | 0 | 0 | 0 | 0 | 1 | 1 |  |  | 1 | 1 | 1 | 9.11 |  |  |  |  | 3 | 1 | ФССЦ-2001, 19.1.01.11-0012, приказ Минстроя России № 876/пр от 26.12.2019 |  |  | 500001 | 0 |  | 0 | 8 | 0 | 1 | 1 | 1 | 1 | 1 | 1 |  | 0 | 0 |  |  |  | 0 | 0 | 0 | [5 empty] | 0 |  | 0 | 34616.36 | 276930.8816 | 0 | 0 | 0 | 0 | 0 | 0 | 0 | 0 | 0 | [13 empty] | 0 | 0 | 1 | 1 |  |  |  | 1009 | т | т | 1000 | [6 empty] | 50757674 | 8 | Материалы строительные | 0 |  | 1 | 500001 | Материалы и конструкции ( строительные ) по ценникам и каталогом | ФССЦст |  |  |  | 0 | 30398.56 | 30398.56 | 0 | 0 | 0 | 0 | 0 | [18 empty] | 0 | 0 | 0 |  |  |  |  | 0 | 0 |  |  |  |  | 1 |  | -1486911088 | 2 | 1 | 4 | 0 | 0 | 0 | 34616.36 | 34616.36 | 0 | 0 |  | 0 | 3 | 0 |  | 0 | 1 | 0 | 0 | 0 | 0 | [8 empty] | 0
17 | 1 | 1460 | 1677 | 147 | 26-01-018-01 | Изоляция плоских и криволинейных поверхностей пластинами (плитами) из вспененного каучука, вспененного полиэтилена | 10 м2 | 26.5 | 0 | 26.5 |  |  |  | 94810.37 | 40992.27 | 9930.28 | 4415.33 | 43887.82 | 0 | 132.5 | 11.395 | 0 | 46854.06 | 26566.73 |  | 51651743 | 247.66 | 169.8 | 28.26 | 4.99 | 49.6 | 0 | 5 | 0.43 | 0 | 247.66 | 169.8 | 28.26 | 4.99 | 49.6 | 0 | 5 | 0.43 | 0 | 97 | 55 | 1 | 1 |  |  | 1 | 33.39 | 13.26 | 9.11 |  |  |  |  | 0 | 1 | ФЕР-2001, 26-01-018-01, приказ Минстроя России № 876/пр от 26.12.2019 |  |  | 26001 | 0 |  | 0 | 2 | 0 | 33.39 | 1 | 1 | 1 | 1 | 1 |  | 97 | 55 |  |  |  | 0 | 0 | 0 | [5 empty] | 0 |  | 0 | 94810.37 | 1546.878 | 374.7276 | 166.6161 | 1656.144 | 0 | 5 | 0.43 | 0 | 46854.0555 | 26566.7325 | [13 empty] | 0 | 0 | 1 | 1 |  |  |  | 1005 | 10 м2 | 10 м2 | 10 | [6 empty] | 50757462 | 2 | Общестроительные работы | 20 | Теплоизоляционные работы | 1 | 26001 | Теплоизоляционные работы | ФЕР-26 |  |  |  | 131072 | 247.66 | 169.8 | 28.26 | 4.99 | 49.6 | 5 | 0.43 | 0 | [17 empty] | 0 | 0 | 0 |  |  |  |  | 97 | 55 |  |  |  |  | 1 |  | -893411855 | 2 | 1 | 4 | 0 | 0 | 0 | 168231.16 | 168231.16 | 0 | 0 |  | 0 | 3 | 0 |  | 0 | 1 | 0 | 0 | 0 | 0 |  |  |  |  | Пр/812-020.0-1 | Пр/774-020.0 | Теплоизоляционные работы | Теплоизоляционные работы | 0
18 | 1 | 1457 |  | 147,1 | 01.2.03.04-0001 | Маты битумные, толщина 30 мм (Огнезащита воздуюводов (EI 60) 6=20мм, ОгнеВент-Базальт-20-1Ф ТУ 5769-015-54737814-2008, 000 'КРОЗ”) | м2 | 291.5 | 11 | 11 |  |  |  | 59750.21 | 59750.21 | 0 | 0 | 0 | 0 | 0 | 0 | 0 | 0 | 0 |  | 51651743 | 22.5 | 22.5 | 0 | 0 | 0 | 0 | 0 | 0 | 0 | 22.5 | 22.5 | 0 | 0 | 0 | 0 | 0 | 0 | 0 | 0 | 0 | 1 | 1 |  |  | 1 | 1 | 1 | 9.11 |  |  |  |  | 3 | 1 | ФССЦ-2001, 01.2.03.04-0001, приказ Минстроя России № 876/пр от 26.12.2019 |  |  | 500001 | 0 |  | 0 | 8 | 0 | 1 | 1 | 1 | 1 | 1 | 1 |  | 0 | 0 |  |  |  | 0 | 0 | 0 | [5 empty] | 0 |  | 0 | 59750.21 | 204.975 | 0 | 0 | 0 | 0 | 0 | 0 | 0 | 0 | 0 | [13 empty] | 0 | 0 | 1 | 1 |  |  |  | 1005 | м2 | м2 | 1 | [6 empty] | 50757674 | 8 | Материалы строительные | 0 |  | 1 | 500001 | Материалы и конструкции ( строительные ) по ценникам и каталогом | ФССЦст |  |  |  | 0 | 22.5 | 22.5 | 0 | 0 | 0 | 0 | 0 | [18 empty] | 0 | 0 | 0 |  |  |  |  | 0 | 0 |  |  |  |  | 1 |  | -336429810 | 2 | 1 | 4 | 0 | 0 | 0 | 59750.21 | 59750.21 | 0 | 0 |  | 0 | 3 | 0 |  | 0 | 1 | 0 | 0 | 0 | 0 | [8 empty] | 0
18 | 1 | 1459 |  | 147,2 | 14.1.04.01-0001 | Клей на основе вспененного синтетического каучука для склеивания изоляционных материалов | #REF! | -39.75 | -1.5 | -1.5 |  |  |  | -23747.99 | -23747.99 | 0 | 0 | 0 | 0 | 0 | 0 | 0 | 0 | 0 |  | 51651743 | 65.58 | 65.58 | 0 | 0 | 0 | 0 | 0 | 0 | 0 | 65.58 | 65.58 | 0 | 0 | 0 | 0 | 0 | 0 | 0 | 0 | 0 | 1 | 1 |  |  | 1 | 1 | 1 | 9.11 |  |  |  |  | 3 | 1 | ФССЦ-2001, 14.1.04.01-0001, приказ Минстроя России № 876/пр от 26.12.2019 |  |  | 500001 | 0 |  | 0 | 8 | 1 | 1 | 1 | 1 | 1 | 1 | 1 |  | 0 | 0 |  |  |  | 0 | 0 | 0 | [5 empty] | 0 |  | 0 | -23747.99 | 597.4338 | 0 | 0 | 0 | 0 | 0 | 0 | 0 | 0 | 0 | [13 empty] | 0 | 0 | 1 | 1 |  |  |  | 1002 | л | л | 1 | [6 empty] | 50757674 | 8 | Материалы строительные | 0 |  | 1 | 500001 | Материалы и конструкции ( строительные ) по ценникам и каталогом | ФССЦст |  |  |  | 32768 | 65.58 | 65.58 | 0 | 0 | 0 | 0 | 0 | [18 empty] | 0 | 0 | 0 |  |  |  |  | 0 | 0 |  |  |  |  | 1 |  | -1609399419 | 2 | 1 | 4 | 0 | 0 | 0 | -23747.99 | -23747.99 | 0 | 0 |  | 0 | 3 | 0 |  | 0 | 1 | 0 | 0 | 0 | 0 | [8 empty] | 0
18 | 1 | 1460 |  | 147,3 | 14.5.09.05-0103 | Очиститель клея | #REF! | -1.5105 | -0.057 | -0.057 |  |  |  | -2760.11 | -2760.11 | 0 | 0 | 0 | 0 | 0 | 0 | 0 | 0 | 0 |  | 51651743 | 200.58 | 200.58 | 0 | 0 | 0 | 0 | 0 | 0 | 0 | 200.58 | 200.58 | 0 | 0 | 0 | 0 | 0 | 0 | 0 | 0 | 0 | 1 | 1 |  |  | 1 | 1 | 1 | 9.11 |  |  |  |  | 3 | 1 | ФССЦ-2001, 14.5.09.05-0103, приказ Минстроя России № 876/пр от 26.12.2019 |  |  | 500001 | 0 |  | 0 | 8 | 1 | 1 | 1 | 1 | 1 | 1 | 1 |  | 0 | 0 |  |  |  | 0 | 0 | 0 | [5 empty] | 0 |  | 0 | -2760.11 | 1827.2838 | 0 | 0 | 0 | 0 | 0 | 0 | 0 | 0 | 0 | [13 empty] | 0 | 0 | 1 | 1 |  |  |  | 1002 | л | л | 1 | [6 empty] | 50757674 | 8 | Материалы строительные | 0 |  | 1 | 500001 | Материалы и конструкции ( строительные ) по ценникам и каталогом | ФССЦст |  |  |  | 32768 | 200.58 | 200.58 | 0 | 0 | 0 | 0 | 0 | [18 empty] | 0 | 0 | 0 |  |  |  |  | 0 | 0 |  |  |  |  | 1 |  | 1828367933 | 2 | 1 | 4 | 0 | 0 | 0 | -2760.11 | -2760.11 | 0 | 0 |  | 0 | 3 | 0 |  | 0 | 1 | 0 | 0 | 0 | 0 | [8 empty] | 0
17 | 1 | 1467 | 1685 | 148 | 26-01-018-01 | Изоляция плоских и криволинейных поверхностей пластинами (плитами) из вспененного каучука, вспененного полиэтилена | 10 м2 | 0.25 | 0 | 0.25 |  |  |  | 894.44 | 386.72 | 93.68 | 41.65 | 414.04 | 0 | 1.25 | 0.1075 | 0 | 442.02 | 250.63 |  | 51651743 | 247.66 | 169.8 | 28.26 | 4.99 | 49.6 | 0 | 5 | 0.43 | 0 | 247.66 | 169.8 | 28.26 | 4.99 | 49.6 | 0 | 5 | 0.43 | 0 | 97 | 55 | 1 | 1 |  |  | 1 | 33.39 | 13.26 | 9.11 |  |  |  |  | 0 | 1 | ФЕР-2001, 26-01-018-01, приказ Минстроя России № 876/пр от 26.12.2019 |  |  | 26001 | 0 |  | 0 | 2 | 0 | 33.39 | 1 | 1 | 1 | 1 | 1 |  | 97 | 55 |  |  |  | 0 | 0 | 0 | [5 empty] | 0 |  | 0 | 894.44 | 1546.878 | 374.7276 | 166.6161 | 1656.144 | 0 | 5 | 0.43 | 0 | 442.0193 | 250.6295 | [13 empty] | 0 | 0 | 1 | 1 |  |  |  | 1005 | 10 м2 | 10 м2 | 10 | [6 empty] | 50757462 | 2 | Общестроительные работы | 20 | Теплоизоляционные работы | 1 | 26001 | Теплоизоляционные работы | ФЕР-26 |  |  |  | 131072 | 247.66 | 169.8 | 28.26 | 4.99 | 49.6 | 5 | 0.43 | 0 | [17 empty] | 0 | 0 | 0 |  |  |  |  | 97 | 55 |  |  |  |  | 1 |  | -893411855 | 2 | 1 | 4 | 0 | 0 | 0 | 1587.09 | 1587.09 | 0 | 0 |  | 0 | 3 | 0 |  | 0 | 1 | 0 | 0 | 0 | 0 |  |  |  |  | Пр/812-020.0-1 | Пр/774-020.0 | Теплоизоляционные работы | Теплоизоляционные работы | 0
18 | 1 | 1464 |  | 148,1 | 01.2.03.04-0001 | Маты битумные, толщина 30 мм (маты минераловатные URSA М-25 толщиной 6=60 мм, ТУ 5673-001-71451657-2004) | м2 | 2.75 | 11 | 11 |  |  |  | 563.68 | 563.68 | 0 | 0 | 0 | 0 | 0 | 0 | 0 | 0 | 0 |  | 51651743 | 22.5 | 22.5 | 0 | 0 | 0 | 0 | 0 | 0 | 0 | 22.5 | 22.5 | 0 | 0 | 0 | 0 | 0 | 0 | 0 | 0 | 0 | 1 | 1 |  |  | 1 | 1 | 1 | 9.11 |  |  |  |  | 3 | 1 | ФССЦ-2001, 01.2.03.04-0001, приказ Минстроя России № 876/пр от 26.12.2019 |  |  | 500001 | 0 |  | 0 | 8 | 0 | 1 | 1 | 1 | 1 | 1 | 1 |  | 0 | 0 |  |  |  | 0 | 0 | 0 | [5 empty] | 0 |  | 0 | 563.68 | 204.975 | 0 | 0 | 0 | 0 | 0 | 0 | 0 | 0 | 0 | [13 empty] | 0 | 0 | 1 | 1 |  |  |  | 1005 | м2 | м2 | 1 | [6 empty] | 50757674 | 8 | Материалы строительные | 0 |  | 1 | 500001 | Материалы и конструкции ( строительные ) по ценникам и каталогом | ФССЦст |  |  |  | 0 | 22.5 | 22.5 | 0 | 0 | 0 | 0 | 0 | [18 empty] | 0 | 0 | 0 |  |  |  |  | 0 | 0 |  |  |  |  | 1 |  | 2022782512 | 2 | 1 | 4 | 0 | 0 | 0 | 563.68 | 563.68 | 0 | 0 |  | 0 | 3 | 0 |  | 0 | 1 | 0 | 0 | 0 | 0 | [8 empty] | 0
18 | 1 | 1466 |  | 148,2 | 14.1.04.01-0001 | Клей на основе вспененного синтетического каучука для склеивания изоляционных материалов | #REF! | -0.375 | -1.5 | -1.5 |  |  |  | -224.04 | -224.04 | 0 | 0 | 0 | 0 | 0 | 0 | 0 | 0 | 0 |  | 51651743 | 65.58 | 65.58 | 0 | 0 | 0 | 0 | 0 | 0 | 0 | 65.58 | 65.58 | 0 | 0 | 0 | 0 | 0 | 0 | 0 | 0 | 0 | 1 | 1 |  |  | 1 | 1 | 1 | 9.11 |  |  |  |  | 3 | 1 | ФССЦ-2001, 14.1.04.01-0001, приказ Минстроя России № 876/пр от 26.12.2019 |  |  | 500001 | 0 |  | 0 | 8 | 1 | 1 | 1 | 1 | 1 | 1 | 1 |  | 0 | 0 |  |  |  | 0 | 0 | 0 | [5 empty] | 0 |  | 0 | -224.04 | 597.4338 | 0 | 0 | 0 | 0 | 0 | 0 | 0 | 0 | 0 | [13 empty] | 0 | 0 | 1 | 1 |  |  |  | 1002 | л | л | 1 | [6 empty] | 50757674 | 8 | Материалы строительные | 0 |  | 1 | 500001 | Материалы и конструкции ( строительные ) по ценникам и каталогом | ФССЦст |  |  |  | 32768 | 65.58 | 65.58 | 0 | 0 | 0 | 0 | 0 | [18 empty] | 0 | 0 | 0 |  |  |  |  | 0 | 0 |  |  |  |  | 1 |  | -1609399419 | 2 | 1 | 4 | 0 | 0 | 0 | -224.04 | -224.04 | 0 | 0 |  | 0 | 3 | 0 |  | 0 | 1 | 0 | 0 | 0 | 0 | [8 empty] | 0
18 | 1 | 1467 |  | 148,3 | 14.5.09.05-0103 | Очиститель клея | #REF! | -0.01425 | -0.057 | -0.057 |  |  |  | -26.04 | -26.04 | 0 | 0 | 0 | 0 | 0 | 0 | 0 | 0 | 0 |  | 51651743 | 200.58 | 200.58 | 0 | 0 | 0 | 0 | 0 | 0 | 0 | 200.58 | 200.58 | 0 | 0 | 0 | 0 | 0 | 0 | 0 | 0 | 0 | 1 | 1 |  |  | 1 | 1 | 1 | 9.11 |  |  |  |  | 3 | 1 | ФССЦ-2001, 14.5.09.05-0103, приказ Минстроя России № 876/пр от 26.12.2019 |  |  | 500001 | 0 |  | 0 | 8 | 1 | 1 | 1 | 1 | 1 | 1 | 1 |  | 0 | 0 |  |  |  | 0 | 0 | 0 | [5 empty] | 0 |  | 0 | -26.04 | 1827.2838 | 0 | 0 | 0 | 0 | 0 | 0 | 0 | 0 | 0 | [13 empty] | 0 | 0 | 1 | 1 |  |  |  | 1002 | л | л | 1 | [6 empty] | 50757674 | 8 | Материалы строительные | 0 |  | 1 | 500001 | Материалы и конструкции ( строительные ) по ценникам и каталогом | ФССЦст |  |  |  | 32768 | 200.58 | 200.58 | 0 | 0 | 0 | 0 | 0 | [18 empty] | 0 | 0 | 0 |  |  |  |  | 0 | 0 |  |  |  |  | 1 |  | 1828367933 | 2 | 1 | 4 | 0 | 0 | 0 | -26.04 | -26.04 | 0 | 0 |  | 0 | 3 | 0 |  | 0 | 1 | 0 | 0 | 0 | 0 | [8 empty] | 0
51 | 1 | 4 | 1093 |  |  | Система ВЕ20 (В6, В28) | 0 | [6 empty] | 787540.41 | 588234.59 | 14807.68 | 5849.07 | 184498.14 | 0 | 612.2203 | 14.8756 | 0 | 218618.01 | 128760.99 |  |  | 787540.41 | 588234.59 | 14807.68 | 5849.07 | 184498.14 | 0 | 612.2203 | 14.8756 | 0 | 218618.01 | 128760.99 |  |  | 0 | 2608.44 | 0 | 1134919.41 | 1132310.97 | 0 | 0 | 588234.59 | 585626.15 | 0 | 585626.15 | 2608.44 | 0 | 0 | 0 | 0 | [19 empty] | 0 | 2608.44 | 0 | 1134919.41 | 1132310.97 | 0 | 0 | 588234.59 | 585626.15 | 0 | 585626.15 | 2608.44 | 0 | 0 | 0 | 0 | [114 empty] | 0
50 | 0 | 0 | 1 | 201 | 787540.41 | ПЗ | Прямые затраты |  |  | 201 | 1 | 3 |  | 2 | [7 empty] | 784931.97 | 1 | 784931.97
50 | 0 | 0 | 1 | 202 | 588234.59 | СтМатОб | Стоимость материальных ресурсов (всего) |  |  | 202 | 2 | 3 |  | 2 | [7 empty] | 588234.59 | 1 | 588234.59
50 | 0 | 0 | 1 | 222 | 0 | СтМатОбЗак | Стоимость материалов и оборудования заказчика |  |  | 222 | 3 | 3 |  | 2 | [7 empty] | 0 | 1 | 0
50 | 0 | 0 | 1 | 225 | 588234.59 | СтМатОбПод | Стоимость материалов и оборудования подрядчика |  |  | 225 | 4 | 3 |  | 2 | [7 empty] | 588234.59 | 1 | 588234.59
50 | 0 | 0 | 1 | 226 | 585626.15 | СтМат | Стоимость материалов (всего) |  |  | 226 | 5 | 3 |  | 2 | [7 empty] | 585626.15 | 1 | 585626.15
50 | 0 | 0 | 1 | 227 | 0 | СтМатЗак | Стоимость материалов заказчика |  |  | 227 | 6 | 3 |  | 2 | [7 empty] | 0 | 1 | 0
50 | 0 | 0 | 1 | 228 | 585626.15 | СтМатПод | Стоимость материалов подрядчика |  |  | 228 | 7 | 3 |  | 2 | [7 empty] | 585626.15 | 1 | 585626.15
50 | 0 | 0 | 1 | 216 | 2608.44 | Оборуд | Стоимость оборудования (всего) |  |  | 216 | 8 | 3 |  | 2 | [7 empty] | 2608.44 | 1 | 2608.44
50 | 0 | 0 | 1 | 223 | 0 | ОборудЗак | Стоимость оборудования заказчика |  |  | 223 | 9 | 3 |  | 2 | [7 empty] | 0 | 1 | 0
50 | 0 | 0 | 1 | 229 | 2608.44 | ОборудПод | Стоимость оборудования подрядчика |  |  | 229 | 10 | 3 |  | 2 | [7 empty] | 2608.44 | 1 | 2608.44
50 | 0 | 0 | 1 | 203 | 14807.68 | ЭММ | Эксплуатация машин |  |  | 203 | 11 | 3 |  | 2 | [7 empty] | 14807.68 | 1 | 14807.68
50 | 0 | 0 | 1 | 231 | 0 | ЭММсНРиСП | Эксплуатация машин по ТСН-2001.16 |  |  | 231 | 12 | 3 |  | 2 | [7 empty] | 0 | 1 | 0
50 | 0 | 0 | 1 | 204 | 5849.07 | ЗПМ | ЗП машинистов |  |  | 204 | 13 | 3 |  | 2 | [7 empty] | 5849.07 | 1 | 5849.07
50 | 0 | 0 | 1 | 205 | 184498.14 | ОЗП | Основная ЗП рабочих |  |  | 205 | 14 | 3 |  | 2 | [7 empty] | 184498.14 | 1 | 184498.14
50 | 0 | 0 | 1 | 232 | 0 | ОЗПсНРиСП | Основная ЗП рабочих по ТСН-2001.16 |  |  | 232 | 15 | 3 |  | 2 | [7 empty] | 0 | 1 | 0
50 | 0 | 0 | 1 | 214 | 1132310.97 | Строит | Строительные работы с НР и СП |  |  | 214 | 16 | 3 |  | 2 | [7 empty] | 1132310.97 | 1 | 1132310.97
50 | 0 | 0 | 1 | 215 | 0 | Монтаж | Монтажные работы с НР и СП |  |  | 215 | 17 | 3 |  | 2 | [7 empty] | 0 | 1 | 0
50 | 0 | 0 | 1 | 217 | 0 | Прочие | Прочие работы с НР и СП |  |  | 217 | 18 | 3 |  | 2 | [7 empty] | 0 | 1 | 0
50 | 0 | 0 | 1 | 230 | 0 | ПрочиеЗатр | Прочие затраты по ТСН-2001.16 |  |  | 230 | 19 | 3 |  | 2 | [7 empty] | 0 | 1 | 0
50 | 0 | 0 | 1 | 206 | 0 | ВозврМат | Возврат материалов |  |  | 206 | 20 | 3 |  | 2 | [7 empty] | 0 | 1 | 0
50 | 0 | 0 | 1 | 207 | 612.2203 | ТрудСтр | Трудозатраты строителей |  |  | 207 | 21 | 3 |  | -1 | [7 empty] | 612.2203 | 1 | 612.2203
50 | 0 | 0 | 1 | 208 | 14.8756 | ТрудМаш | Трудозатраты машинистов |  |  | 208 | 22 | 3 |  | -1 | [7 empty] | 14.8756 | 1 | 14.8756
50 | 0 | 0 | 1 | 209 | 0 | ТранспМат | Транспорт материалов |  |  | 209 | 23 | 3 |  | 2 | [7 empty] | 0 | 1 | 0
50 | 0 | 0 | 1 | 233 | 0 | Перевозка | Перевозка грузов |  |  | 233 | 24 | 3 |  | 2 | [7 empty] | 0 | 1 | 0
50 | 0 | 0 | 1 | 210 | 218618.01 | НР | Накладные расходы |  |  | 210 | 25 | 3 |  | 2 | [7 empty] | 218618.01 | 1 | 218618.01
50 | 0 | 0 | 1 | 211 | 128760.99 | СмПриб | Сметная прибыль |  |  | 211 | 26 | 3 |  | 2 | [7 empty] | 128760.99 | 1 | 128760.99
50 | 0 | 0 | 1 | 224 | 1134919.41 | Всего | Всего с НР и СП |  |  | 224 | 27 | 3 |  | 2 | [7 empty] | 1134919.41 | 1 | 1134919.41
4 | 1 |  | 1193 |  |  | Система ВЕ21 (В30) |  | 0 |  | -1 | [7 empty] | 0 |  |  | 0 | [53 empty] | 0 | [11 empty] | 0
52 | 1 | 4 | 1158 | 0 |  | Система ВЕ21 (В30) | [7 empty] | 566658.61 | 422981.71 | 10743.23 | 4266.71 | 132933.67 | 0 | 441.1159 | 10.8545 | 0 | 157411.95 | 92692.24 | 0 | 0 | 566658.61 | 422981.71 | 10743.23 | 4266.71 | 132933.67 | 0 | 441.1159 | 10.8545 | 0 | 157411.95 | 92692.24 | 0 | 0 | 0 | 1304.22 | 0 | 816762.8 | 815458.58 | 0 | 0 | 422981.71 | 421677.49 | 0 | 421677.49 | 1304.22 | 0 | 0 | 0 | 0 | 0 | 0 | 0 | 0 | 0 | 0 | 0 | 0 | 0 | 0 | 0 | 0 | 0 | 0 | 0 | 0 | 0 | 0 | 0 | 0 | 1304.22 | 0 | 816762.8 | 815458.58 | 0 | 0 | 422981.71 | 421677.49 | 0 | 421677.49 | 1304.22 | 0 | 0 | 0 | 0 | 0 | 0 | 0 | 0 | 0 | 0 | 0 | 0 | 0 | 0 | 0 | 0 | 0 | 0 | 0 | 0 | 0 | 0 | 0 | 0 | 0 | 0 | 0 | 0 | 0 | 0 | 0 | 0 | 0 | 0 | 0 | 0 | 0 | 0 | 0 | 0 | 0 | 0 | 0 | 0 | 0 | 0 | 0 | 0 | 0 | 0 | 0 | 0 | 0 | 0 | 0 | 0 | 0 | 0 | 0 | 0 | 0 | 0 | 0 | 0 | 0 | 0 | 0 | 0 | 0 | 0 | 0 | 0 | 0 | 0 | 0 | 0 | 0 | 0 | 0 | 0 | 0 | 0 | 0 | 0 | 0 | 0 | 0 | 0 | 0 | 0 | 0 | 0 | 0 | 0 | 0 | 0 | 0 | 0 | 0 | 0 | 0 | 0 | 0 | 0 | 0 | 0 | 0 | 0 | 0 | 0 | 0 | 0 | 0 | 0 | 0 | 0 | 0 | 0 | 0
17 | 1 | 1475 | 1692 | 149 | 20-03-002-01 | Установка вентиляторов осевых массой: до 0,025 т | ШТ | 1 | 0 | 1 |  |  |  | 1341.74 | 18.49 | 92.16 | 21.04 | 1231.09 | 0 | 3.8325 | 0.0525 | 0 | 1515.08 | 901.53 |  | 51651743 | 45.85 | 2.03 | 6.95 | 0.63 | 36.87 | 0 | 3.8325 | 0.0525 | 0 | 43.76 | 2.03 | 6.62 | 0.6 | 35.11 | 0 | 3.65 | 0.05 | 0 | 121 | 72 | 1 | 1 |  |  | 1 | 33.39 | 13.26 | 9.11 |  |  |  |  | 0 | 1 | ФЕР-2001, 20-03-002-01, приказ Минстроя России № 876/пр от 26.12.2019 |  |  | 20001 | 0 |  | 0 | 22 | 0 | 33.39 | 1 | 1 | 1 | 1 | 1 |  | 121 | 72 |  |  |  | 0 | 0 | 0 | [5 empty] | 0 | Поправка: Сб. 20, ОП, п.1.20.19 Наименование: Индивидуальные испытания систем вентиляции и кондиционирования воздуха | 0 | 1341.74 | 18.4933 | 92.157 | 21.0357 | 1231.0893 | 0 | 3.8325 | 0.0525 | 0 | 1515.0773 | 901.5336 |  |  |  |  | )*1,05 | )*1,05 | )*1,05 |  | )*1,05 | )*1,05 |  |  |  | 0 | 0 | 1 | 1 |  |  |  | 1013 | ШТ | ШТ | 1 | [6 empty] | 50757454 | 22 | Санитарно-технические работы | 16 | Сантехнические работы: внутренние трубопроводы, внутренние устройства водопровода, канализации, отопления, газоснабжения, вентиляция кондиционирование воздуха | 1 | 20001 | Вентиляция и кондиционирование | ФЕР-20 |  | Поправка: Сб. 20, ОП, п.1.20.19 |  | 131072 | 43.76 | 2.03 | 6.62 | 0.6 | 35.11 | 3.65 | 0.05 | 0 | [17 empty] | 0 | 0 | 0 |  |  |  |  | 121 | 72 |  |  |  |  | 1 |  | -2090890730 | 2 | 1 | 4 | 0 | 0 | 0 | 3758.35 | 3758.35 | 0 | 0 |  | 0 | 3 | 0 |  | 0 | 1 | 0 | 0 | 0 | 0 |  |  |  |  | Пр/812-016.0-1 | Пр/774-016.0 | Сантехнические работы: внутренние трубопроводы, внутренние устройства водопровода, канализации, отопления, газоснабжения, вентиляция кондиционирование воздуха | Сантехнические работы: внутренние трубопроводы, внутренние устройства водопровода, канализации, отопления, газоснабжения, вентиляция кондиционирование воздуха | 0
18 | 1 | 1475 |  | 149,1 | Прайс | Вентилятор осевой ERA 5S 000 ЭРА” L=50 мз/ч, Р=28 Па, N=0,020кВт, 220В | КОМПЛ | 1 | 1 | 1 |  |  |  | 1304.22 | 1304.22 | 0 | 0 | 0 | 0 | 0 | 0 | 0 | 0 | 0 |  | 51651743 | 1304.22 | 1304.22 | 0 | 0 | 0 | 0 | 0 | 0 | 0 | 1304.22 | 1304.22 | 0 | 0 | 0 | 0 | 0 | 0 | 0 | 0 | 0 | 1 | 1 |  |  | 1 | 1 | 1 | 6.13 |  |  |  |  | 3 | 3 |  |  |  | 902 | 0 |  | 0 | 92 | 0 | 1 | 1 | 1 | 1 | 1 | 1 |  | 0 | 0 |  |  |  | 0 | 0 | 0 | [5 empty] | 0 |  | 0 | 1304.22 | 1304.22 | 0 | 0 | 0 | 0 | 0 | 0 | 0 | 0 | 0 | [13 empty] | 0 | 0 | 1 | 1 |  |  |  | 1013 | КОМПЛ | КОМПЛ | 1 | [6 empty] | 50757270 | 92 | Оборудование, отсутствующее в СНБ | 0 |  | 3 | 902 | Оборудование, отсутствующее в СНБ | Оборуд. КА |  |  |  | 0 | 1304.22 | 1304.22 | 0 | 0 | 0 | 0 | 0 |  | 5 |  |  | 0 | 18 |  | 1250 | [10 empty] | 0 | 1304.22 | 0 |  |  |  |  | 0 | 0 |  | 1 250 + 3,1% Трансп + 1,2% Заг.скл |  |  | 1 |  | -1198659624 | 2 | 3 | 4 | 0 | 0 | 0 | 1304.22 | 0 | 0 | 0 |  | 1 | 1 | 0 |  | 0 | 1 | 0 | 0 | 0 | 0 | 3,1 | 1,2 |  | 1304.22 |  |  |  |  | 0
17 | 1 | 1485 | 1701 | 150 | 20-02-003-07 | Установка решеток жалюзийных стальных: регулирующих (РР), номер 3, размер 200х200 мм | ШТ | 1 | 0 | 1 |  |  |  | 729.99 | 372.87 | 20.55 | 4.34 | 336.57 | 0 | 1.1235 | 0.0105 | 0 | 412.5 | 245.46 |  | 51651743 | 52.56 | 40.93 | 1.55 | 0.13 | 10.08 | 0 | 1.1235 | 0.0105 | 0 | 52 | 40.93 | 1.47 | 0.12 | 9.6 | 0 | 1.07 | 0.01 | 0 | 121 | 72 | 1 | 1 |  |  | 1 | 33.39 | 13.26 | 9.11 |  |  |  |  | 0 | 1 | ФЕР-2001, 20-02-003-07, приказ Минстроя России № 876/пр от 26.12.2019 |  |  | 20001 | 0 |  | 0 | 22 | 0 | 33.39 | 1 | 1 | 1 | 1 | 1 |  | 121 | 72 |  |  |  | 0 | 0 | 0 | [5 empty] | 0 | Поправка: Сб. 20, ОП, п.1.20.19 Наименование: Индивидуальные испытания систем вентиляции и кондиционирования воздуха | 0 | 729.99 | 372.8723 | 20.553 | 4.3407 | 336.5712 | 0 | 1.1235 | 0.0105 | 0 | 412.5011 | 245.4552 |  |  |  |  | )*1,05 | )*1,05 | )*1,05 |  | )*1,05 | )*1,05 |  |  |  | 0 | 0 | 1 | 1 |  |  |  | 1013 | ШТ | ШТ | 1 | [6 empty] | 50757454 | 22 | Санитарно-технические работы | 16 | Сантехнические работы: внутренние трубопроводы, внутренние устройства водопровода, канализации, отопления, газоснабжения, вентиляция кондиционирование воздуха | 1 | 20001 | Вентиляция и кондиционирование | ФЕР-20 |  | Поправка: Сб. 20, ОП, п.1.20.19 |  | 131072 | 52 | 40.93 | 1.47 | 0.12 | 9.6 | 1.07 | 0.01 | 0 | [17 empty] | 0 | 0 | 0 |  |  |  |  | 121 | 72 |  |  |  |  | 1 |  | -476731723 | 2 | 1 | 4 | 0 | 0 | 0 | 1387.95 | 1387.95 | 0 | 0 |  | 0 | 3 | 0 |  | 0 | 1 | 0 | 0 | 0 | 0 |  |  |  |  | Пр/812-016.0-1 | Пр/774-016.0 | Сантехнические работы: внутренние трубопроводы, внутренние устройства водопровода, канализации, отопления, газоснабжения, вентиляция кондиционирование воздуха | Сантехнические работы: внутренние трубопроводы, внутренние устройства водопровода, канализации, отопления, газоснабжения, вентиляция кондиционирование воздуха | 0
18 | 1 | 1480 |  | 150,1 | 01.7.03.04-0001-3 | Затраты на электроэнергию, потребляемую ручным инструментом ( 1 % от ОЗП) | #REF! | 0.1 | 0.1 | 0.1 |  |  |  | 0.91 | 0.91 | 0 | 0 | 0 | 0 | 0 | 0 | 0 | 0 | 0 |  | 51651743 | 1 | 1 | 0 | 0 | 0 | 0 | 0 | 0 | 0 | 1 | 1 | 0 | 0 | 0 | 0 | 0 | 0 | 0 | 0 | 0 | 1 | 1 |  |  | 1 | 1 | 1 | 9.11 |  |  |  |  | 3 | 1 | ФССЦ-2001, 01.7.03.04-0001-3, приказ Минстроя России № 294/пр от 01.06.2020 (см. тех.часть) |  |  | 500001 | 0 |  | 0 | 8 | 0 | 1 | 1 | 1 | 1 | 1 | 1 |  | 0 | 0 |  |  |  | 0 | 0 | 0 | [5 empty] | 0 |  | 0 | 0.91 | 9.11 | 0 | 0 | 0 | 0 | 0 | 0 | 0 | 0 | 0 | [13 empty] | 0 | 0 | 1 | 1 |  |  |  | 1013 | РУБ | РУБ | 1 | [6 empty] | 50757674 | 8 | Материалы строительные | 0 |  | 1 | 500001 | Материалы и конструкции ( строительные ) по ценникам и каталогом | ФССЦст |  |  |  | 0 | 1 | 1 | 0 | 0 | 0 | 0 | 0 | [18 empty] | 0 | 0 | 0 |  |  |  |  | 0 | 0 |  |  |  |  | 1 |  | -1743999360 | 2 | 1 | 4 | 0 | 0 | 0 | 0.91 | 0.91 | 0 | 0 |  | 0 | 3 | 0 |  | 0 | 1 | 0 | 0 | 0 | 0 | [8 empty] | 0
18 | 1 | 1484 |  | 150,2 | 19.2.03.02-0443 | Решетки воздухоприточные, размер 200x200 мм | #REF! | -0.04 | -0.04 | -0.04 |  |  |  | -337.43 | -337.43 | 0 | 0 | 0 | 0 | 0 | 0 | 0 | 0 | 0 |  | 51651743 | 926 | 926 | 0 | 0 | 0 | 0 | 0 | 0 | 0 | 926 | 926 | 0 | 0 | 0 | 0 | 0 | 0 | 0 | 0 | 0 | 1 | 1 |  |  | 1 | 1 | 1 | 9.11 |  |  |  |  | 3 | 1 | ФССЦ-2001, 19.2.03.02-0443, приказ Минстроя России № 876/пр от 26.12.2019 |  |  | 500001 | 0 |  | 0 | 8 | 1 | 1 | 1 | 1 | 1 | 1 | 1 |  | 0 | 0 |  |  |  | 0 | 0 | 0 | [5 empty] | 0 |  | 0 | -337.43 | 8435.86 | 0 | 0 | 0 | 0 | 0 | 0 | 0 | 0 | 0 | [13 empty] | 0 | 0 | 1 | 1 |  |  |  | 1005 | м2 | м2 | 1 | [6 empty] | 50757674 | 8 | Материалы строительные | 0 |  | 1 | 500001 | Материалы и конструкции ( строительные ) по ценникам и каталогом | ФССЦст |  |  |  | 32768 | 926 | 926 | 0 | 0 | 0 | 0 | 0 | [18 empty] | 0 | 0 | 0 |  |  |  |  | 0 | 0 |  |  |  |  | 1 |  | -1896968330 | 2 | 1 | 4 | 0 | 0 | 0 | -337.43 | -337.43 | 0 | 0 |  | 0 | 3 | 0 |  | 0 | 1 | 0 | 0 | 0 | 0 | [8 empty] | 0
18 | 1 | 1485 |  | 150,3 | Прайс | Решетки вентиляционные алюминиевые ВР-К 150х150 с КРВ-1 | ШТ | 1 | 1 | 1 |  |  |  | 1573.93 | 1573.93 | 0 | 0 | 0 | 0 | 0 | 0 | 0 | 0 | 0 |  | 51651743 | 1573.93 | 1573.93 | 0 | 0 | 0 | 0 | 0 | 0 | 0 | 1573.93 | 1573.93 | 0 | 0 | 0 | 0 | 0 | 0 | 0 | 0 | 0 | 1 | 1 |  |  | 1 | 1 | 1 | 9.11 |  |  |  |  | 3 | 1 | ФССЦ-2001, 19.2.03.02-0022, приказ Минстроя России № 876/пр от 26.12.2019 |  |  | 500001 | 0 |  | 0 | 8 | 0 | 1 | 1 | 1 | 1 | 1 | 1 |  | 0 | 0 |  |  |  | 0 | 0 | 0 | [5 empty] | 0 |  | 0 | 1573.93 | 1573.93 | 0 | 0 | 0 | 0 | 0 | 0 | 0 | 0 | 0 | [13 empty] | 0 | 0 | 1 | 1 |  |  |  | 1013 | ШТ | ШТ | 1 | [6 empty] | 50757674 | 8 | Материалы строительные | 0 |  | 1 | 500001 | Материалы и конструкции ( строительные ) по ценникам и каталогом | ФССЦст |  |  |  | 0 | 1496.67 | 1573.93 | 0 | 0 | 0 | 0 | 0 |  | 5 |  |  | 0 | 18 |  | 1496.67 | [10 empty] | 0 | 0 | 0 |  |  |  |  | 0 | 0 |  | 1 496,67 + 3,1% Трансп + 2% Заг.скл |  |  | 1 |  | 1281068968 | 2 | 3 | 4 | 0 | 0 | 0 | 1573.93 | 1573.93 | 0 | 0 |  | 1 | 1 | 0 |  | 0 | 1 | 0 | 0 | 0 | 0 | 3,1 | 2 | 1573.93 | [5 empty] | 0
17 | 1 | 1495 | 1710 | 151 | 20-02-003-07 | Установка решеток жалюзийных стальных: регулирующих (РР), номер 3, размер 200х200 мм | ШТ | 19 | 0 | 19 |  |  |  | 13869.93 | 7084.57 | 390.51 | 82.47 | 6394.85 | 0 | 21.3465 | 0.1995 | 0 | 7837.56 | 4663.67 |  | 51651743 | 52.56 | 40.93 | 1.55 | 0.13 | 10.08 | 0 | 1.1235 | 0.0105 | 0 | 52 | 40.93 | 1.47 | 0.12 | 9.6 | 0 | 1.07 | 0.01 | 0 | 121 | 72 | 1 | 1 |  |  | 1 | 33.39 | 13.26 | 9.11 |  |  |  |  | 0 | 1 | ФЕР-2001, 20-02-003-07, приказ Минстроя России № 876/пр от 26.12.2019 |  |  | 20001 | 0 |  | 0 | 22 | 0 | 33.39 | 1 | 1 | 1 | 1 | 1 |  | 121 | 72 |  |  |  | 0 | 0 | 0 | [5 empty] | 0 | Поправка: Сб. 20, ОП, п.1.20.19 Наименование: Индивидуальные испытания систем вентиляции и кондиционирования воздуха | 0 | 13869.93 | 372.8723 | 20.553 | 4.3407 | 336.5712 | 0 | 1.1235 | 0.0105 | 0 | 7837.5572 | 4663.6704 |  |  |  |  | )*1,05 | )*1,05 | )*1,05 |  | )*1,05 | )*1,05 |  |  |  | 0 | 0 | 1 | 1 |  |  |  | 1013 | ШТ | ШТ | 1 | [6 empty] | 50757454 | 22 | Санитарно-технические работы | 16 | Сантехнические работы: внутренние трубопроводы, внутренние устройства водопровода, канализации, отопления, газоснабжения, вентиляция кондиционирование воздуха | 1 | 20001 | Вентиляция и кондиционирование | ФЕР-20 |  | Поправка: Сб. 20, ОП, п.1.20.19 |  | 131072 | 52 | 40.93 | 1.47 | 0.12 | 9.6 | 1.07 | 0.01 | 0 | [17 empty] | 0 | 0 | 0 |  |  |  |  | 121 | 72 |  |  |  |  | 1 |  | -476731723 | 2 | 1 | 4 | 0 | 0 | 0 | 26371.16 | 26371.16 | 0 | 0 |  | 0 | 3 | 0 |  | 0 | 1 | 0 | 0 | 0 | 0 |  |  |  |  | Пр/812-016.0-1 | Пр/774-016.0 | Сантехнические работы: внутренние трубопроводы, внутренние устройства водопровода, канализации, отопления, газоснабжения, вентиляция кондиционирование воздуха | Сантехнические работы: внутренние трубопроводы, внутренние устройства водопровода, канализации, отопления, газоснабжения, вентиляция кондиционирование воздуха | 0
18 | 1 | 1490 |  | 151,1 | 01.7.03.04-0001-3 | Затраты на электроэнергию, потребляемую ручным инструментом ( 1 % от ОЗП) | #REF! | 1.9 | 0.1 | 0.1 |  |  |  | 17.31 | 17.31 | 0 | 0 | 0 | 0 | 0 | 0 | 0 | 0 | 0 |  | 51651743 | 1 | 1 | 0 | 0 | 0 | 0 | 0 | 0 | 0 | 1 | 1 | 0 | 0 | 0 | 0 | 0 | 0 | 0 | 0 | 0 | 1 | 1 |  |  | 1 | 1 | 1 | 9.11 |  |  |  |  | 3 | 1 | ФССЦ-2001, 01.7.03.04-0001-3, приказ Минстроя России № 294/пр от 01.06.2020 (см. тех.часть) |  |  | 500001 | 0 |  | 0 | 8 | 0 | 1 | 1 | 1 | 1 | 1 | 1 |  | 0 | 0 |  |  |  | 0 | 0 | 0 | [5 empty] | 0 |  | 0 | 17.31 | 9.11 | 0 | 0 | 0 | 0 | 0 | 0 | 0 | 0 | 0 | [13 empty] | 0 | 0 | 1 | 1 |  |  |  | 1013 | РУБ | РУБ | 1 | [6 empty] | 50757674 | 8 | Материалы строительные | 0 |  | 1 | 500001 | Материалы и конструкции ( строительные ) по ценникам и каталогом | ФССЦст |  |  |  | 0 | 1 | 1 | 0 | 0 | 0 | 0 | 0 | [18 empty] | 0 | 0 | 0 |  |  |  |  | 0 | 0 |  |  |  |  | 1 |  | -1743999360 | 2 | 1 | 4 | 0 | 0 | 0 | 17.31 | 17.31 | 0 | 0 |  | 0 | 3 | 0 |  | 0 | 1 | 0 | 0 | 0 | 0 | [8 empty] | 0
18 | 1 | 1494 |  | 151,2 | 19.2.03.02-0443 | Решетки воздухоприточные, размер 200x200 мм | #REF! | -0.76 | -0.04 | -0.04 |  |  |  | -6411.25 | -6411.25 | 0 | 0 | 0 | 0 | 0 | 0 | 0 | 0 | 0 |  | 51651743 | 926 | 926 | 0 | 0 | 0 | 0 | 0 | 0 | 0 | 926 | 926 | 0 | 0 | 0 | 0 | 0 | 0 | 0 | 0 | 0 | 1 | 1 |  |  | 1 | 1 | 1 | 9.11 |  |  |  |  | 3 | 1 | ФССЦ-2001, 19.2.03.02-0443, приказ Минстроя России № 876/пр от 26.12.2019 |  |  | 500001 | 0 |  | 0 | 8 | 1 | 1 | 1 | 1 | 1 | 1 | 1 |  | 0 | 0 |  |  |  | 0 | 0 | 0 | [5 empty] | 0 |  | 0 | -6411.25 | 8435.86 | 0 | 0 | 0 | 0 | 0 | 0 | 0 | 0 | 0 | [13 empty] | 0 | 0 | 1 | 1 |  |  |  | 1005 | м2 | м2 | 1 | [6 empty] | 50757674 | 8 | Материалы строительные | 0 |  | 1 | 500001 | Материалы и конструкции ( строительные ) по ценникам и каталогом | ФССЦст |  |  |  | 32768 | 926 | 926 | 0 | 0 | 0 | 0 | 0 | [18 empty] | 0 | 0 | 0 |  |  |  |  | 0 | 0 |  |  |  |  | 1 |  | -1896968330 | 2 | 1 | 4 | 0 | 0 | 0 | -6411.25 | -6411.25 | 0 | 0 |  | 0 | 3 | 0 |  | 0 | 1 | 0 | 0 | 0 | 0 | [8 empty] | 0
18 | 1 | 1495 |  | 151,3 | Прайс | Решетки вентиляционные алюминиевые ВР-К 150х200 с КРВ-1 | ШТ | 19 | 1 | 1 |  |  |  | 32851.76 | 32851.76 | 0 | 0 | 0 | 0 | 0 | 0 | 0 | 0 | 0 |  | 51651743 | 1729.04 | 1729.04 | 0 | 0 | 0 | 0 | 0 | 0 | 0 | 1729.04 | 1729.04 | 0 | 0 | 0 | 0 | 0 | 0 | 0 | 0 | 0 | 1 | 1 |  |  | 1 | 1 | 1 | 9.11 |  |  |  |  | 3 | 1 | ФССЦ-2001, 19.2.03.02-0022, приказ Минстроя России № 876/пр от 26.12.2019 |  |  | 500001 | 0 |  | 0 | 8 | 0 | 1 | 1 | 1 | 1 | 1 | 1 |  | 0 | 0 |  |  |  | 0 | 0 | 0 | [5 empty] | 0 |  | 0 | 32851.76 | 1729.04 | 0 | 0 | 0 | 0 | 0 | 0 | 0 | 0 | 0 | [13 empty] | 0 | 0 | 1 | 1 |  |  |  | 1013 | ШТ | ШТ | 1 | [6 empty] | 50757674 | 8 | Материалы строительные | 0 |  | 1 | 500001 | Материалы и конструкции ( строительные ) по ценникам и каталогом | ФССЦст |  |  |  | 0 | 1644.17 | 1729.04 | 0 | 0 | 0 | 0 | 0 |  | 5 |  |  | 0 | 18 |  | 1644.17 | [10 empty] | 0 | 0 | 0 |  |  |  |  | 0 | 0 |  | 1 644,17 + 3,1% Трансп + 2% Заг.скл |  |  | 1 |  | -1802594515 | 2 | 3 | 4 | 0 | 0 | 0 | 32851.76 | 32851.76 | 0 | 0 |  | 1 | 1 | 0 |  | 0 | 1 | 0 | 0 | 0 | 0 | 3,1 | 2 | 32851.76 | [5 empty] | 0
17 | 1 | 1505 | 1719 | 152 | 20-02-003-07 | Установка решеток жалюзийных стальных: регулирующих (РР), номер 3, размер 200х200 мм | ШТ | 5 | 0 | 5 |  |  |  | 3649.99 | 1864.36 | 102.77 | 21.7 | 1682.86 | 0 | 5.6175 | 0.0525 | 0 | 2062.52 | 1227.28 |  | 51651743 | 52.56 | 40.93 | 1.55 | 0.13 | 10.08 | 0 | 1.1235 | 0.0105 | 0 | 52 | 40.93 | 1.47 | 0.12 | 9.6 | 0 | 1.07 | 0.01 | 0 | 121 | 72 | 1 | 1 |  |  | 1 | 33.39 | 13.26 | 9.11 |  |  |  |  | 0 | 1 | ФЕР-2001, 20-02-003-07, приказ Минстроя России № 876/пр от 26.12.2019 |  |  | 20001 | 0 |  | 0 | 22 | 0 | 33.39 | 1 | 1 | 1 | 1 | 1 |  | 121 | 72 |  |  |  | 0 | 0 | 0 | [5 empty] | 0 | Поправка: Сб. 20, ОП, п.1.20.19 Наименование: Индивидуальные испытания систем вентиляции и кондиционирования воздуха | 0 | 3649.99 | 372.8723 | 20.553 | 4.3407 | 336.5712 | 0 | 1.1235 | 0.0105 | 0 | 2062.5176 | 1227.2832 |  |  |  |  | )*1,05 | )*1,05 | )*1,05 |  | )*1,05 | )*1,05 |  |  |  | 0 | 0 | 1 | 1 |  |  |  | 1013 | ШТ | ШТ | 1 | [6 empty] | 50757454 | 22 | Санитарно-технические работы | 16 | Сантехнические работы: внутренние трубопроводы, внутренние устройства водопровода, канализации, отопления, газоснабжения, вентиляция кондиционирование воздуха | 1 | 20001 | Вентиляция и кондиционирование | ФЕР-20 |  | Поправка: Сб. 20, ОП, п.1.20.19 |  | 131072 | 52 | 40.93 | 1.47 | 0.12 | 9.6 | 1.07 | 0.01 | 0 | [17 empty] | 0 | 0 | 0 |  |  |  |  | 121 | 72 |  |  |  |  | 1 |  | -476731723 | 2 | 1 | 4 | 0 | 0 | 0 | 6939.79 | 6939.79 | 0 | 0 |  | 0 | 3 | 0 |  | 0 | 1 | 0 | 0 | 0 | 0 |  |  |  |  | Пр/812-016.0-1 | Пр/774-016.0 | Сантехнические работы: внутренние трубопроводы, внутренние устройства водопровода, канализации, отопления, газоснабжения, вентиляция кондиционирование воздуха | Сантехнические работы: внутренние трубопроводы, внутренние устройства водопровода, канализации, отопления, газоснабжения, вентиляция кондиционирование воздуха | 0
18 | 1 | 1500 |  | 152,1 | 01.7.03.04-0001-3 | Затраты на электроэнергию, потребляемую ручным инструментом ( 1 % от ОЗП) | #REF! | 0.5 | 0.1 | 0.1 |  |  |  | 4.56 | 4.56 | 0 | 0 | 0 | 0 | 0 | 0 | 0 | 0 | 0 |  | 51651743 | 1 | 1 | 0 | 0 | 0 | 0 | 0 | 0 | 0 | 1 | 1 | 0 | 0 | 0 | 0 | 0 | 0 | 0 | 0 | 0 | 1 | 1 |  |  | 1 | 1 | 1 | 9.11 |  |  |  |  | 3 | 1 | ФССЦ-2001, 01.7.03.04-0001-3, приказ Минстроя России № 294/пр от 01.06.2020 (см. тех.часть) |  |  | 500001 | 0 |  | 0 | 8 | 0 | 1 | 1 | 1 | 1 | 1 | 1 |  | 0 | 0 |  |  |  | 0 | 0 | 0 | [5 empty] | 0 |  | 0 | 4.56 | 9.11 | 0 | 0 | 0 | 0 | 0 | 0 | 0 | 0 | 0 | [13 empty] | 0 | 0 | 1 | 1 |  |  |  | 1013 | РУБ | РУБ | 1 | [6 empty] | 50757674 | 8 | Материалы строительные | 0 |  | 1 | 500001 | Материалы и конструкции ( строительные ) по ценникам и каталогом | ФССЦст |  |  |  | 0 | 1 | 1 | 0 | 0 | 0 | 0 | 0 | [18 empty] | 0 | 0 | 0 |  |  |  |  | 0 | 0 |  |  |  |  | 1 |  | -1743999360 | 2 | 1 | 4 | 0 | 0 | 0 | 4.56 | 4.56 | 0 | 0 |  | 0 | 3 | 0 |  | 0 | 1 | 0 | 0 | 0 | 0 | [8 empty] | 0
18 | 1 | 1504 |  | 152,2 | 19.2.03.02-0443 | Решетки воздухоприточные, размер 200x200 мм | #REF! | -0.2 | -0.04 | -0.04 |  |  |  | -1687.17 | -1687.17 | 0 | 0 | 0 | 0 | 0 | 0 | 0 | 0 | 0 |  | 51651743 | 926 | 926 | 0 | 0 | 0 | 0 | 0 | 0 | 0 | 926 | 926 | 0 | 0 | 0 | 0 | 0 | 0 | 0 | 0 | 0 | 1 | 1 |  |  | 1 | 1 | 1 | 9.11 |  |  |  |  | 3 | 1 | ФССЦ-2001, 19.2.03.02-0443, приказ Минстроя России № 876/пр от 26.12.2019 |  |  | 500001 | 0 |  | 0 | 8 | 1 | 1 | 1 | 1 | 1 | 1 | 1 |  | 0 | 0 |  |  |  | 0 | 0 | 0 | [5 empty] | 0 |  | 0 | -1687.17 | 8435.86 | 0 | 0 | 0 | 0 | 0 | 0 | 0 | 0 | 0 | [13 empty] | 0 | 0 | 1 | 1 |  |  |  | 1005 | м2 | м2 | 1 | [6 empty] | 50757674 | 8 | Материалы строительные | 0 |  | 1 | 500001 | Материалы и конструкции ( строительные ) по ценникам и каталогом | ФССЦст |  |  |  | 32768 | 926 | 926 | 0 | 0 | 0 | 0 | 0 | [18 empty] | 0 | 0 | 0 |  |  |  |  | 0 | 0 |  |  |  |  | 1 |  | -1896968330 | 2 | 1 | 4 | 0 | 0 | 0 | -1687.17 | -1687.17 | 0 | 0 |  | 0 | 3 | 0 |  | 0 | 1 | 0 | 0 | 0 | 0 | [8 empty] | 0
18 | 1 | 1505 |  | 152,3 | Прайс | Решетки вентиляционные алюминиевые ВР-К 200х200 с КРВ-1 | ШТ | 5 | 1 | 1 |  |  |  | 9306.85 | 9306.85 | 0 | 0 | 0 | 0 | 0 | 0 | 0 | 0 | 0 |  | 51651743 | 1861.37 | 1861.37 | 0 | 0 | 0 | 0 | 0 | 0 | 0 | 1861.37 | 1861.37 | 0 | 0 | 0 | 0 | 0 | 0 | 0 | 0 | 0 | 1 | 1 |  |  | 1 | 1 | 1 | 9.11 |  |  |  |  | 3 | 1 | ФССЦ-2001, 19.2.03.02-0023, приказ Минстроя России № 876/пр от 26.12.2019 |  |  | 500001 | 0 |  | 0 | 8 | 0 | 1 | 1 | 1 | 1 | 1 | 1 |  | 0 | 0 |  |  |  | 0 | 0 | 0 | [5 empty] | 0 |  | 0 | 9306.85 | 1861.37 | 0 | 0 | 0 | 0 | 0 | 0 | 0 | 0 | 0 | [13 empty] | 0 | 0 | 1 | 1 |  |  |  | 1013 | ШТ | ШТ | 1 | [6 empty] | 50757674 | 8 | Материалы строительные | 0 |  | 1 | 500001 | Материалы и конструкции ( строительные ) по ценникам и каталогом | ФССЦст |  |  |  | 0 | 1770 | 1861.37 | 0 | 0 | 0 | 0 | 0 |  | 5 |  |  | 0 | 18 |  | 1770 | [10 empty] | 0 | 0 | 0 |  |  |  |  | 0 | 0 |  | 1 770 + 3,1% Трансп + 2% Заг.скл |  |  | 1 |  | -1766657038 | 2 | 3 | 4 | 0 | 0 | 0 | 9306.85 | 9306.85 | 0 | 0 |  | 1 | 1 | 0 |  | 0 | 1 | 0 | 0 | 0 | 0 | 3,1 | 2 | 9306.85 | [5 empty] | 0
17 | 1 | 1517 | 1736 | 153 | 20-01-001-02 | Прокладка воздуховодов из листовой, оцинкованной стали и алюминия класса Н (нормальные) толщиной: 0,5 мм, периметром до 600 мм | 100 м2 | 0.072 | 0 | 0.072 |  |  |  | 3800.41 | 285.1 | 117.72 | 37.43 | 3397.59 | 0 | 11.6424 | 0.09072 | 0 | 4156.37 | 2473.21 |  | 51651743 | 1971.21 | 434.65 | 123.3 | 15.57 | 1413.26 | 0 | 161.7 | 1.26 | 0 | 1898.04 | 434.65 | 117.43 | 14.83 | 1345.96 | 0 | 154 | 1.2 | 0 | 121 | 72 | 1 | 1 |  |  | 1 | 33.39 | 13.26 | 9.11 |  |  |  |  | 0 | 1 | ФЕР-2001, 20-01-001-02, приказ Минстроя России № 876/пр от 26.12.2019 |  |  | 20001 | 0 |  | 0 | 22 | 0 | 33.39 | 1 | 1 | 1 | 1 | 1 |  | 121 | 72 |  |  |  | 0 | 0 | 0 | [5 empty] | 0 | Поправка: Сб. 20, ОП, п.1.20.19 Наименование: Индивидуальные испытания систем вентиляции и кондиционирования воздуха | 0 | 3800.41 | 3959.6615 | 1634.958 | 519.8823 | 47188.7514 | 0 | 161.7 | 1.26 | 0 | 4156.3742 | 2473.2144 |  |  |  |  | )*1,05 | )*1,05 | )*1,05 |  | )*1,05 | )*1,05 |  |  |  | 0 | 0 | 1 | 1 |  |  |  | 1005 | 100 м2 | 100 м2 | 100 | [6 empty] | 50757454 | 22 | Санитарно-технические работы | 16 | Сантехнические работы: внутренние трубопроводы, внутренние устройства водопровода, канализации, отопления, газоснабжения, вентиляция кондиционирование воздуха | 1 | 20001 | Вентиляция и кондиционирование | ФЕР-20 |  | Поправка: Сб. 20, ОП, п.1.20.19 |  | 131072 | 1898.04 | 434.65 | 117.43 | 14.83 | 1345.96 | 154 | 1.2 | 0 | [17 empty] | 0 | 0 | 0 |  |  |  |  | 121 | 72 |  |  |  |  | 1 |  | -706050576 | 2 | 1 | 4 | 0 | 0 | 0 | 10429.99 | 10429.99 | 0 | 0 |  | 0 | 3 | 0 |  | 0 | 1 | 0 | 0 | 0 | 0 |  |  |  |  | Пр/812-016.0-1 | Пр/774-016.0 | Сантехнические работы: внутренние трубопроводы, внутренние устройства водопровода, канализации, отопления, газоснабжения, вентиляция кондиционирование воздуха | Сантехнические работы: внутренние трубопроводы, внутренние устройства водопровода, канализации, отопления, газоснабжения, вентиляция кондиционирование воздуха | 0
18 | 1 | 1517 |  | 153,1 | 19.1.01.03-0072 | Воздуховоды из оцинкованной стали толщиной: 0,5 мм, периметром до 600 мм (150х150 толщ.0,5) | м2 | 7.2 | 100 | 100 |  |  |  | 6717.28 | 6717.28 | 0 | 0 | 0 | 0 | 0 | 0 | 0 | 0 | 0 |  | 51651743 | 102.41 | 102.41 | 0 | 0 | 0 | 0 | 0 | 0 | 0 | 102.41 | 102.41 | 0 | 0 | 0 | 0 | 0 | 0 | 0 | 0 | 0 | 1 | 1 |  |  | 1 | 1 | 1 | 9.11 |  |  |  |  | 3 | 1 | ФССЦ-2001, 19.1.01.03-0072, приказ Минстроя России № 876/пр от 26.12.2019 |  |  | 500001 | 0 |  | 0 | 8 | 0 | 1 | 1 | 1 | 1 | 1 | 1 |  | 0 | 0 |  |  |  | 0 | 0 | 0 | [5 empty] | 0 |  | 0 | 6717.28 | 932.9551 | 0 | 0 | 0 | 0 | 0 | 0 | 0 | 0 | 0 | [13 empty] | 0 | 0 | 1 | 1 |  |  |  | 1005 | м2 | м2 | 1 | [6 empty] | 50757674 | 8 | Материалы строительные | 0 |  | 1 | 500001 | Материалы и конструкции ( строительные ) по ценникам и каталогом | ФССЦст |  |  |  | 0 | 102.41 | 102.41 | 0 | 0 | 0 | 0 | 0 | [18 empty] | 0 | 0 | 0 |  |  |  |  | 0 | 0 |  |  |  |  | 1 |  | 415678242 | 2 | 1 | 4 | 0 | 0 | 0 | 6717.28 | 6717.28 | 0 | 0 |  | 0 | 3 | 0 |  | 0 | 1 | 0 | 0 | 0 | 0 | [8 empty] | 0
17 | 1 | 1530 | 1753 | 154 | 20-01-001-03 | Прокладка воздуховодов из листовой, оцинкованной стали и алюминия класса Н (нормальные) толщиной: 0,5 мм, периметром до 1000 мм | 100 м2 | 0.068 | 0 | 0.068 |  |  |  | 3296.19 | 269 | 89.23 | 27.72 | 2937.96 | 0 | 10.0674 | 0.067116 | 0 | 3588.47 | 2135.29 |  | 51651743 | 1827.16 | 434.24 | 98.96 | 12.21 | 1293.96 | 0 | 148.05 | 0.987 | 0 | 1760.83 | 434.24 | 94.25 | 11.63 | 1232.34 | 0 | 141 | 0.94 | 0 | 121 | 72 | 1 | 1 |  |  | 1 | 33.39 | 13.26 | 9.11 |  |  |  |  | 0 | 1 | ФЕР-2001, 20-01-001-03, приказ Минстроя России № 876/пр от 26.12.2019 |  |  | 20001 | 0 |  | 0 | 22 | 0 | 33.39 | 1 | 1 | 1 | 1 | 1 |  | 121 | 72 |  |  |  | 0 | 0 | 0 | [5 empty] | 0 | Поправка: Сб. 20, ОП, п.1.20.19 Наименование: Индивидуальные испытания систем вентиляции и кондиционирования воздуха | 0 | 3296.19 | 3955.9264 | 1312.2096 | 407.6919 | 43205.3244 | 0 | 148.05 | 0.987 | 0 | 3588.4728 | 2135.2896 |  |  |  |  | )*1,05 | )*1,05 | )*1,05 |  | )*1,05 | )*1,05 |  |  |  | 0 | 0 | 1 | 1 |  |  |  | 1005 | 100 м2 | 100 м2 | 100 | [6 empty] | 50757454 | 22 | Санитарно-технические работы | 16 | Сантехнические работы: внутренние трубопроводы, внутренние устройства водопровода, канализации, отопления, газоснабжения, вентиляция кондиционирование воздуха | 1 | 20001 | Вентиляция и кондиционирование | ФЕР-20 |  | Поправка: Сб. 20, ОП, п.1.20.19 |  | 131072 | 1760.83 | 434.24 | 94.25 | 11.63 | 1232.34 | 141 | 0.94 | 0 | [17 empty] | 0 | 0 | 0 |  |  |  |  | 121 | 72 |  |  |  |  | 1 |  | 1677131192 | 2 | 1 | 4 | 0 | 0 | 0 | 9019.95 | 9019.95 | 0 | 0 |  | 0 | 3 | 0 |  | 0 | 1 | 0 | 0 | 0 | 0 |  |  |  |  | Пр/812-016.0-1 | Пр/774-016.0 | Сантехнические работы: внутренние трубопроводы, внутренние устройства водопровода, канализации, отопления, газоснабжения, вентиляция кондиционирование воздуха | Сантехнические работы: внутренние трубопроводы, внутренние устройства водопровода, канализации, отопления, газоснабжения, вентиляция кондиционирование воздуха | 0
18 | 1 | 1529 |  | 154,1 | 19.1.01.03-0046 | Воздуховоды из оцинкованной стали с шиной и уголками толщиной: 0,55 мм, периметром 700 мм (толщ.0,5) | м2 | 5.6 | 82.3529 | 82.3529 |  |  |  | 6816.25 | 6816.25 | 0 | 0 | 0 | 0 | 0 | 0 | 0 | 0 | 0 |  | 51651743 | 133.61 | 133.61 | 0 | 0 | 0 | 0 | 0 | 0 | 0 | 133.61 | 133.61 | 0 | 0 | 0 | 0 | 0 | 0 | 0 | 0 | 0 | 1 | 1 |  |  | 1 | 1 | 1 | 9.11 |  |  |  |  | 3 | 1 | ФССЦ-2001, 19.1.01.03-0046, приказ Минстроя России № 876/пр от 26.12.2019 |  |  | 500001 | 0 |  | 0 | 8 | 0 | 1 | 1 | 1 | 1 | 1 | 1 |  | 0 | 0 |  |  |  | 0 | 0 | 0 | [5 empty] | 0 |  | 0 | 6816.25 | 1217.1871 | 0 | 0 | 0 | 0 | 0 | 0 | 0 | 0 | 0 | [13 empty] | 0 | 0 | 1 | 1 |  |  |  | 1005 | м2 | м2 | 1 | [6 empty] | 50757674 | 8 | Материалы строительные | 0 |  | 1 | 500001 | Материалы и конструкции ( строительные ) по ценникам и каталогом | ФССЦст |  |  |  | 0 | 133.61 | 133.61 | 0 | 0 | 0 | 0 | 0 | [18 empty] | 0 | 0 | 0 |  |  |  |  | 0 | 0 |  |  |  |  | 1 |  | 2012835886 | 2 | 1 | 4 | 0 | 0 | 0 | 6816.25 | 6816.25 | 0 | 0 |  | 0 | 3 | 0 |  | 0 | 1 | 0 | 0 | 0 | 0 | [8 empty] | 0
18 | 1 | 1530 |  | 154,2 | 19.1.01.03-0047 | Воздуховоды из оцинкованной стали с шиной и уголками толщиной: 0,55 мм, периметром 800 мм (толщ.0,5) | м2 | 1.2 | 17.6471 | 17.6471 |  |  |  | 1425.2 | 1425.2 | 0 | 0 | 0 | 0 | 0 | 0 | 0 | 0 | 0 |  | 51651743 | 130.37 | 130.37 | 0 | 0 | 0 | 0 | 0 | 0 | 0 | 130.37 | 130.37 | 0 | 0 | 0 | 0 | 0 | 0 | 0 | 0 | 0 | 1 | 1 |  |  | 1 | 1 | 1 | 9.11 |  |  |  |  | 3 | 1 | ФССЦ-2001, 19.1.01.03-0047, приказ Минстроя России № 876/пр от 26.12.2019 |  |  | 500001 | 0 |  | 0 | 8 | 0 | 1 | 1 | 1 | 1 | 1 | 1 |  | 0 | 0 |  |  |  | 0 | 0 | 0 | [5 empty] | 0 |  | 0 | 1425.2 | 1187.6707 | 0 | 0 | 0 | 0 | 0 | 0 | 0 | 0 | 0 | [13 empty] | 0 | 0 | 1 | 1 |  |  |  | 1005 | м2 | м2 | 1 | [6 empty] | 50757674 | 8 | Материалы строительные | 0 |  | 1 | 500001 | Материалы и конструкции ( строительные ) по ценникам и каталогом | ФССЦст |  |  |  | 0 | 130.37 | 130.37 | 0 | 0 | 0 | 0 | 0 | [18 empty] | 0 | 0 | 0 |  |  |  |  | 0 | 0 |  |  |  |  | 1 |  | -1325074599 | 2 | 1 | 4 | 0 | 0 | 0 | 1425.2 | 1425.2 | 0 | 0 |  | 0 | 3 | 0 |  | 0 | 1 | 0 | 0 | 0 | 0 | [8 empty] | 0
17 | 1 | 1543 | 1769 | 155 | 20-01-001-09 | Прокладка воздуховодов из листовой, оцинкованной стали и алюминия класса Н (нормальные) толщиной: 0,7 мм, периметром до 1000 мм | 100 м2 | 1.9533 | 0 | 1.9533 |  |  |  | 94683.21 | 7727.11 | 2563.14 | 796.34 | 84392.96 | 0 | 289.1861 | 1.9279 | 0 | 103079.05 | 61336.3 |  | 51651743 | 1827.16 | 434.24 | 98.96 | 12.21 | 1293.96 | 0 | 148.05 | 0.987 | 0 | 1760.83 | 434.24 | 94.25 | 11.63 | 1232.34 | 0 | 141 | 0.94 | 0 | 121 | 72 | 1 | 1 |  |  | 1 | 33.39 | 13.26 | 9.11 |  |  |  |  | 0 | 1 | ФЕР-2001, 20-01-001-09, приказ Минстроя России № 876/пр от 26.12.2019 |  |  | 20001 | 0 |  | 0 | 22 | 0 | 33.39 | 1 | 1 | 1 | 1 | 1 |  | 121 | 72 |  |  |  | 0 | 0 | 0 | [5 empty] | 0 | Поправка: Сб. 20, ОП, п.1.20.19 Наименование: Индивидуальные испытания систем вентиляции и кондиционирования воздуха | 0 | 94683.21 | 3955.9264 | 1312.2096 | 407.6919 | 43205.3244 | 0 | 148.05 | 0.987 | 0 | 103079.053 | 61336.296 |  |  |  |  | )*1,05 | )*1,05 | )*1,05 |  | )*1,05 | )*1,05 |  |  |  | 0 | 0 | 1 | 1 |  |  |  | 1005 | 100 м2 | 100 м2 | 100 | [6 empty] | 50757454 | 22 | Санитарно-технические работы | 16 | Сантехнические работы: внутренние трубопроводы, внутренние устройства водопровода, канализации, отопления, газоснабжения, вентиляция кондиционирование воздуха | 1 | 20001 | Вентиляция и кондиционирование | ФЕР-20 |  | Поправка: Сб. 20, ОП, п.1.20.19 |  | 131072 | 1760.83 | 434.24 | 94.25 | 11.63 | 1232.34 | 141 | 0.94 | 0 | [17 empty] | 0 | 0 | 0 |  |  |  |  | 121 | 72 |  |  |  |  | 1 |  | 2063072167 | 2 | 1 | 4 | 0 | 0 | 0 | 259098.56 | 259098.56 | 0 | 0 |  | 0 | 3 | 0 |  | 0 | 1 | 0 | 0 | 0 | 0 |  |  |  |  | Пр/812-016.0-1 | Пр/774-016.0 | Сантехнические работы: внутренние трубопроводы, внутренние устройства водопровода, канализации, отопления, газоснабжения, вентиляция кондиционирование воздуха | Сантехнические работы: внутренние трубопроводы, внутренние устройства водопровода, канализации, отопления, газоснабжения, вентиляция кондиционирование воздуха | 0
18 | 1 | 1542 |  | 155,1 | 19.1.01.03-0040 | Воздуховоды из оцинкованной стали с шиной и уголками толщиной: 0,8 мм, периметром 3000 мм | м2 | 195.33 | 100 | 100 |  |  |  | 271011.19 | 271011.19 | 0 | 0 | 0 | 0 | 0 | 0 | 0 | 0 | 0 |  | 51651743 | 152.3 | 152.3 | 0 | 0 | 0 | 0 | 0 | 0 | 0 | 152.3 | 152.3 | 0 | 0 | 0 | 0 | 0 | 0 | 0 | 0 | 0 | 1 | 1 |  |  | 1 | 1 | 1 | 9.11 |  |  |  |  | 3 | 1 | ФССЦ-2001, 19.1.01.03-0040, приказ Минстроя России № 876/пр от 26.12.2019 |  |  | 500001 | 0 |  | 0 | 8 | 0 | 1 | 1 | 1 | 1 | 1 | 1 |  | 0 | 0 |  |  |  | 0 | 0 | 0 | [5 empty] | 0 |  | 0 | 271011.19 | 1387.453 | 0 | 0 | 0 | 0 | 0 | 0 | 0 | 0 | 0 | [13 empty] | 0 | 0 | 1 | 1 |  |  |  | 1005 | м2 | м2 | 1 | [6 empty] | 50757674 | 8 | Материалы строительные | 0 |  | 1 | 500001 | Материалы и конструкции ( строительные ) по ценникам и каталогом | ФССЦст |  |  |  | 0 | 152.3 | 152.3 | 0 | 0 | 0 | 0 | 0 | [18 empty] | 0 | 0 | 0 |  |  |  |  | 0 | 0 |  |  |  |  | 1 |  | -1977319999 | 2 | 1 | 4 | 0 | 0 | 0 | 271011.19 | 271011.19 | 0 | 0 |  | 0 | 3 | 0 |  | 0 | 1 | 0 | 0 | 0 | 0 | [8 empty] | 0
18 | 1 | 1543 |  | 155,2 | 19.1.01.11-0012 | Крепления (тяги) для воздуховодов | т | 0.1 | 0.051195 | 0.051195 |  |  |  | 27693.09 | 27693.09 | 0 | 0 | 0 | 0 | 0 | 0 | 0 | 0 | 0 |  | 51651743 | 30398.56 | 30398.56 | 0 | 0 | 0 | 0 | 0 | 0 | 0 | 30398.56 | 30398.56 | 0 | 0 | 0 | 0 | 0 | 0 | 0 | 0 | 0 | 1 | 1 |  |  | 1 | 1 | 1 | 9.11 |  |  |  |  | 3 | 1 | ФССЦ-2001, 19.1.01.11-0012, приказ Минстроя России № 876/пр от 26.12.2019 |  |  | 500001 | 0 |  | 0 | 8 | 0 | 1 | 1 | 1 | 1 | 1 | 1 |  | 0 | 0 |  |  |  | 0 | 0 | 0 | [5 empty] | 0 |  | 0 | 27693.09 | 276930.8816 | 0 | 0 | 0 | 0 | 0 | 0 | 0 | 0 | 0 | [13 empty] | 0 | 0 | 1 | 1 |  |  |  | 1009 | т | т | 1000 | [6 empty] | 50757674 | 8 | Материалы строительные | 0 |  | 1 | 500001 | Материалы и конструкции ( строительные ) по ценникам и каталогом | ФССЦст |  |  |  | 0 | 30398.56 | 30398.56 | 0 | 0 | 0 | 0 | 0 | [18 empty] | 0 | 0 | 0 |  |  |  |  | 0 | 0 |  |  |  |  | 1 |  | -1486911088 | 2 | 1 | 4 | 0 | 0 | 0 | 27693.09 | 27693.09 | 0 | 0 |  | 0 | 3 | 0 |  | 0 | 1 | 0 | 0 | 0 | 0 | [8 empty] | 0
17 | 1 | 1550 | 1777 | 156 | 26-01-018-01 | Изоляция плоских и криволинейных поверхностей пластинами (плитами) из вспененного каучука, вспененного полиэтилена | 10 м2 | 19.5 | 0 | 19.5 |  |  |  | 69766.12 | 30164.12 | 7307.19 | 3249.01 | 32294.81 | 0 | 97.5 | 8.385 | 0 | 34477.51 | 19549.1 |  | 51651743 | 247.66 | 169.8 | 28.26 | 4.99 | 49.6 | 0 | 5 | 0.43 | 0 | 247.66 | 169.8 | 28.26 | 4.99 | 49.6 | 0 | 5 | 0.43 | 0 | 97 | 55 | 1 | 1 |  |  | 1 | 33.39 | 13.26 | 9.11 |  |  |  |  | 0 | 1 | ФЕР-2001, 26-01-018-01, приказ Минстроя России № 876/пр от 26.12.2019 |  |  | 26001 | 0 |  | 0 | 2 | 0 | 33.39 | 1 | 1 | 1 | 1 | 1 |  | 97 | 55 |  |  |  | 0 | 0 | 0 | [5 empty] | 0 |  | 0 | 69766.12 | 1546.878 | 374.7276 | 166.6161 | 1656.144 | 0 | 5 | 0.43 | 0 | 34477.5054 | 19549.101 | [13 empty] | 0 | 0 | 1 | 1 |  |  |  | 1005 | 10 м2 | 10 м2 | 10 | [6 empty] | 50757462 | 2 | Общестроительные работы | 20 | Теплоизоляционные работы | 1 | 26001 | Теплоизоляционные работы | ФЕР-26 |  |  |  | 131072 | 247.66 | 169.8 | 28.26 | 4.99 | 49.6 | 5 | 0.43 | 0 | [17 empty] | 0 | 0 | 0 |  |  |  |  | 97 | 55 |  |  |  |  | 1 |  | -893411855 | 2 | 1 | 4 | 0 | 0 | 0 | 123792.73 | 123792.73 | 0 | 0 |  | 0 | 3 | 0 |  | 0 | 1 | 0 | 0 | 0 | 0 |  |  |  |  | Пр/812-020.0-1 | Пр/774-020.0 | Теплоизоляционные работы | Теплоизоляционные работы | 0
18 | 1 | 1547 |  | 156,1 | 01.2.03.04-0001 | Маты битумные, толщина 30 мм (Огнезащита воздуюводов (EI 60) 6=20мм, ОгнеВент-Базальт-20-1Ф ТУ 5769-015-54737814-2008, 000 'КРОЗ”) | м2 | 214.5 | 11 | 11 |  |  |  | 43967.14 | 43967.14 | 0 | 0 | 0 | 0 | 0 | 0 | 0 | 0 | 0 |  | 51651743 | 22.5 | 22.5 | 0 | 0 | 0 | 0 | 0 | 0 | 0 | 22.5 | 22.5 | 0 | 0 | 0 | 0 | 0 | 0 | 0 | 0 | 0 | 1 | 1 |  |  | 1 | 1 | 1 | 9.11 |  |  |  |  | 3 | 1 | ФССЦ-2001, 01.2.03.04-0001, приказ Минстроя России № 876/пр от 26.12.2019 |  |  | 500001 | 0 |  | 0 | 8 | 0 | 1 | 1 | 1 | 1 | 1 | 1 |  | 0 | 0 |  |  |  | 0 | 0 | 0 | [5 empty] | 0 |  | 0 | 43967.14 | 204.975 | 0 | 0 | 0 | 0 | 0 | 0 | 0 | 0 | 0 | [13 empty] | 0 | 0 | 1 | 1 |  |  |  | 1005 | м2 | м2 | 1 | [6 empty] | 50757674 | 8 | Материалы строительные | 0 |  | 1 | 500001 | Материалы и конструкции ( строительные ) по ценникам и каталогом | ФССЦст |  |  |  | 0 | 22.5 | 22.5 | 0 | 0 | 0 | 0 | 0 | [18 empty] | 0 | 0 | 0 |  |  |  |  | 0 | 0 |  |  |  |  | 1 |  | -336429810 | 2 | 1 | 4 | 0 | 0 | 0 | 43967.14 | 43967.14 | 0 | 0 |  | 0 | 3 | 0 |  | 0 | 1 | 0 | 0 | 0 | 0 | [8 empty] | 0
18 | 1 | 1549 |  | 156,2 | 14.1.04.01-0001 | Клей на основе вспененного синтетического каучука для склеивания изоляционных материалов | #REF! | -29.25 | -1.5 | -1.5 |  |  |  | -17474.94 | -17474.94 | 0 | 0 | 0 | 0 | 0 | 0 | 0 | 0 | 0 |  | 51651743 | 65.58 | 65.58 | 0 | 0 | 0 | 0 | 0 | 0 | 0 | 65.58 | 65.58 | 0 | 0 | 0 | 0 | 0 | 0 | 0 | 0 | 0 | 1 | 1 |  |  | 1 | 1 | 1 | 9.11 |  |  |  |  | 3 | 1 | ФССЦ-2001, 14.1.04.01-0001, приказ Минстроя России № 876/пр от 26.12.2019 |  |  | 500001 | 0 |  | 0 | 8 | 1 | 1 | 1 | 1 | 1 | 1 | 1 |  | 0 | 0 |  |  |  | 0 | 0 | 0 | [5 empty] | 0 |  | 0 | -17474.94 | 597.4338 | 0 | 0 | 0 | 0 | 0 | 0 | 0 | 0 | 0 | [13 empty] | 0 | 0 | 1 | 1 |  |  |  | 1002 | л | л | 1 | [6 empty] | 50757674 | 8 | Материалы строительные | 0 |  | 1 | 500001 | Материалы и конструкции ( строительные ) по ценникам и каталогом | ФССЦст |  |  |  | 32768 | 65.58 | 65.58 | 0 | 0 | 0 | 0 | 0 | [18 empty] | 0 | 0 | 0 |  |  |  |  | 0 | 0 |  |  |  |  | 1 |  | -1609399419 | 2 | 1 | 4 | 0 | 0 | 0 | -17474.94 | -17474.94 | 0 | 0 |  | 0 | 3 | 0 |  | 0 | 1 | 0 | 0 | 0 | 0 | [8 empty] | 0
18 | 1 | 1550 |  | 156,3 | 14.5.09.05-0103 | Очиститель клея | #REF! | -1.1115 | -0.057 | -0.057 |  |  |  | -2031.03 | -2031.03 | 0 | 0 | 0 | 0 | 0 | 0 | 0 | 0 | 0 |  | 51651743 | 200.58 | 200.58 | 0 | 0 | 0 | 0 | 0 | 0 | 0 | 200.58 | 200.58 | 0 | 0 | 0 | 0 | 0 | 0 | 0 | 0 | 0 | 1 | 1 |  |  | 1 | 1 | 1 | 9.11 |  |  |  |  | 3 | 1 | ФССЦ-2001, 14.5.09.05-0103, приказ Минстроя России № 876/пр от 26.12.2019 |  |  | 500001 | 0 |  | 0 | 8 | 1 | 1 | 1 | 1 | 1 | 1 | 1 |  | 0 | 0 |  |  |  | 0 | 0 | 0 | [5 empty] | 0 |  | 0 | -2031.03 | 1827.2838 | 0 | 0 | 0 | 0 | 0 | 0 | 0 | 0 | 0 | [13 empty] | 0 | 0 | 1 | 1 |  |  |  | 1002 | л | л | 1 | [6 empty] | 50757674 | 8 | Материалы строительные | 0 |  | 1 | 500001 | Материалы и конструкции ( строительные ) по ценникам и каталогом | ФССЦст |  |  |  | 32768 | 200.58 | 200.58 | 0 | 0 | 0 | 0 | 0 | [18 empty] | 0 | 0 | 0 |  |  |  |  | 0 | 0 |  |  |  |  | 1 |  | 1828367933 | 2 | 1 | 4 | 0 | 0 | 0 | -2031.03 | -2031.03 | 0 | 0 |  | 0 | 3 | 0 |  | 0 | 1 | 0 | 0 | 0 | 0 | [8 empty] | 0
17 | 1 | 1557 | 1785 | 157 | 26-01-018-01 | Изоляция плоских и криволинейных поверхностей пластинами (плитами) из вспененного каучука, вспененного полиэтилена | 10 м2 | 0.16 | 0 | 0.16 |  |  |  | 572.44 | 247.5 | 59.96 | 26.66 | 264.98 | 0 | 0.8 | 0.0688 | 0 | 282.89 | 160.4 |  | 51651743 | 247.66 | 169.8 | 28.26 | 4.99 | 49.6 | 0 | 5 | 0.43 | 0 | 247.66 | 169.8 | 28.26 | 4.99 | 49.6 | 0 | 5 | 0.43 | 0 | 97 | 55 | 1 | 1 |  |  | 1 | 33.39 | 13.26 | 9.11 |  |  |  |  | 0 | 1 | ФЕР-2001, 26-01-018-01, приказ Минстроя России № 876/пр от 26.12.2019 |  |  | 26001 | 0 |  | 0 | 2 | 0 | 33.39 | 1 | 1 | 1 | 1 | 1 |  | 97 | 55 |  |  |  | 0 | 0 | 0 | [5 empty] | 0 |  | 0 | 572.44 | 1546.878 | 374.7276 | 166.6161 | 1656.144 | 0 | 5 | 0.43 | 0 | 282.8908 | 160.402 | [13 empty] | 0 | 0 | 1 | 1 |  |  |  | 1005 | 10 м2 | 10 м2 | 10 | [6 empty] | 50757462 | 2 | Общестроительные работы | 20 | Теплоизоляционные работы | 1 | 26001 | Теплоизоляционные работы | ФЕР-26 |  |  |  | 131072 | 247.66 | 169.8 | 28.26 | 4.99 | 49.6 | 5 | 0.43 | 0 | [17 empty] | 0 | 0 | 0 |  |  |  |  | 97 | 55 |  |  |  |  | 1 |  | -893411855 | 2 | 1 | 4 | 0 | 0 | 0 | 1015.73 | 1015.73 | 0 | 0 |  | 0 | 3 | 0 |  | 0 | 1 | 0 | 0 | 0 | 0 |  |  |  |  | Пр/812-020.0-1 | Пр/774-020.0 | Теплоизоляционные работы | Теплоизоляционные работы | 0
18 | 1 | 1554 |  | 157,1 | 01.2.03.04-0001 | Маты битумные, толщина 30 мм (маты минераловатные URSA М-25 толщиной 6=60 мм, ТУ 5673-001-71451657-2004) | м2 | 1.76 | 11 | 11 |  |  |  | 360.76 | 360.76 | 0 | 0 | 0 | 0 | 0 | 0 | 0 | 0 | 0 |  | 51651743 | 22.5 | 22.5 | 0 | 0 | 0 | 0 | 0 | 0 | 0 | 22.5 | 22.5 | 0 | 0 | 0 | 0 | 0 | 0 | 0 | 0 | 0 | 1 | 1 |  |  | 1 | 1 | 1 | 9.11 |  |  |  |  | 3 | 1 | ФССЦ-2001, 01.2.03.04-0001, приказ Минстроя России № 876/пр от 26.12.2019 |  |  | 500001 | 0 |  | 0 | 8 | 0 | 1 | 1 | 1 | 1 | 1 | 1 |  | 0 | 0 |  |  |  | 0 | 0 | 0 | [5 empty] | 0 |  | 0 | 360.76 | 204.975 | 0 | 0 | 0 | 0 | 0 | 0 | 0 | 0 | 0 | [13 empty] | 0 | 0 | 1 | 1 |  |  |  | 1005 | м2 | м2 | 1 | [6 empty] | 50757674 | 8 | Материалы строительные | 0 |  | 1 | 500001 | Материалы и конструкции ( строительные ) по ценникам и каталогом | ФССЦст |  |  |  | 0 | 22.5 | 22.5 | 0 | 0 | 0 | 0 | 0 | [18 empty] | 0 | 0 | 0 |  |  |  |  | 0 | 0 |  |  |  |  | 1 |  | 2022782512 | 2 | 1 | 4 | 0 | 0 | 0 | 360.76 | 360.76 | 0 | 0 |  | 0 | 3 | 0 |  | 0 | 1 | 0 | 0 | 0 | 0 | [8 empty] | 0
18 | 1 | 1556 |  | 157,2 | 14.1.04.01-0001 | Клей на основе вспененного синтетического каучука для склеивания изоляционных материалов | #REF! | -0.24 | -1.5 | -1.5 |  |  |  | -143.38 | -143.38 | 0 | 0 | 0 | 0 | 0 | 0 | 0 | 0 | 0 |  | 51651743 | 65.58 | 65.58 | 0 | 0 | 0 | 0 | 0 | 0 | 0 | 65.58 | 65.58 | 0 | 0 | 0 | 0 | 0 | 0 | 0 | 0 | 0 | 1 | 1 |  |  | 1 | 1 | 1 | 9.11 |  |  |  |  | 3 | 1 | ФССЦ-2001, 14.1.04.01-0001, приказ Минстроя России № 876/пр от 26.12.2019 |  |  | 500001 | 0 |  | 0 | 8 | 1 | 1 | 1 | 1 | 1 | 1 | 1 |  | 0 | 0 |  |  |  | 0 | 0 | 0 | [5 empty] | 0 |  | 0 | -143.38 | 597.4338 | 0 | 0 | 0 | 0 | 0 | 0 | 0 | 0 | 0 | [13 empty] | 0 | 0 | 1 | 1 |  |  |  | 1002 | л | л | 1 | [6 empty] | 50757674 | 8 | Материалы строительные | 0 |  | 1 | 500001 | Материалы и конструкции ( строительные ) по ценникам и каталогом | ФССЦст |  |  |  | 32768 | 65.58 | 65.58 | 0 | 0 | 0 | 0 | 0 | [18 empty] | 0 | 0 | 0 |  |  |  |  | 0 | 0 |  |  |  |  | 1 |  | -1609399419 | 2 | 1 | 4 | 0 | 0 | 0 | -143.38 | -143.38 | 0 | 0 |  | 0 | 3 | 0 |  | 0 | 1 | 0 | 0 | 0 | 0 | [8 empty] | 0
18 | 1 | 1557 |  | 157,3 | 14.5.09.05-0103 | Очиститель клея | #REF! | -0.00912 | -0.057 | -0.057 |  |  |  | -16.66 | -16.66 | 0 | 0 | 0 | 0 | 0 | 0 | 0 | 0 | 0 |  | 51651743 | 200.58 | 200.58 | 0 | 0 | 0 | 0 | 0 | 0 | 0 | 200.58 | 200.58 | 0 | 0 | 0 | 0 | 0 | 0 | 0 | 0 | 0 | 1 | 1 |  |  | 1 | 1 | 1 | 9.11 |  |  |  |  | 3 | 1 | ФССЦ-2001, 14.5.09.05-0103, приказ Минстроя России № 876/пр от 26.12.2019 |  |  | 500001 | 0 |  | 0 | 8 | 1 | 1 | 1 | 1 | 1 | 1 | 1 |  | 0 | 0 |  |  |  | 0 | 0 | 0 | [5 empty] | 0 |  | 0 | -16.66 | 1827.2838 | 0 | 0 | 0 | 0 | 0 | 0 | 0 | 0 | 0 | [13 empty] | 0 | 0 | 1 | 1 |  |  |  | 1002 | л | л | 1 | [6 empty] | 50757674 | 8 | Материалы строительные | 0 |  | 1 | 500001 | Материалы и конструкции ( строительные ) по ценникам и каталогом | ФССЦст |  |  |  | 32768 | 200.58 | 200.58 | 0 | 0 | 0 | 0 | 0 | [18 empty] | 0 | 0 | 0 |  |  |  |  | 0 | 0 |  |  |  |  | 1 |  | 1828367933 | 2 | 1 | 4 | 0 | 0 | 0 | -16.66 | -16.66 | 0 | 0 |  | 0 | 3 | 0 |  | 0 | 1 | 0 | 0 | 0 | 0 | [8 empty] | 0
51 | 1 | 4 | 1158 |  |  | Система ВЕ21 (В30) | 0 | [6 empty] | 566658.61 | 422981.71 | 10743.23 | 4266.71 | 132933.67 | 0 | 441.1159 | 10.8545 | 0 | 157411.95 | 92692.24 |  |  | 566658.61 | 422981.71 | 10743.23 | 4266.71 | 132933.67 | 0 | 441.1159 | 10.8545 | 0 | 157411.95 | 92692.24 |  |  | 0 | 1304.22 | 0 | 816762.8 | 815458.58 | 0 | 0 | 422981.71 | 421677.49 | 0 | 421677.49 | 1304.22 | 0 | 0 | 0 | 0 | [19 empty] | 0 | 1304.22 | 0 | 816762.8 | 815458.58 | 0 | 0 | 422981.71 | 421677.49 | 0 | 421677.49 | 1304.22 | 0 | 0 | 0 | 0 | [114 empty] | 0
50 | 0 | 0 | 1 | 201 | 566658.61 | ПЗ | Прямые затраты |  |  | 201 | 1 | 3 |  | 2 | [7 empty] | 565354.39 | 1 | 565354.39
50 | 0 | 0 | 1 | 202 | 422981.71 | СтМатОб | Стоимость материальных ресурсов (всего) |  |  | 202 | 2 | 3 |  | 2 | [7 empty] | 422981.71 | 1 | 422981.71
50 | 0 | 0 | 1 | 222 | 0 | СтМатОбЗак | Стоимость материалов и оборудования заказчика |  |  | 222 | 3 | 3 |  | 2 | [7 empty] | 0 | 1 | 0
50 | 0 | 0 | 1 | 225 | 422981.71 | СтМатОбПод | Стоимость материалов и оборудования подрядчика |  |  | 225 | 4 | 3 |  | 2 | [7 empty] | 422981.71 | 1 | 422981.71
50 | 0 | 0 | 1 | 226 | 421677.49 | СтМат | Стоимость материалов (всего) |  |  | 226 | 5 | 3 |  | 2 | [7 empty] | 421677.49 | 1 | 421677.49
50 | 0 | 0 | 1 | 227 | 0 | СтМатЗак | Стоимость материалов заказчика |  |  | 227 | 6 | 3 |  | 2 | [7 empty] | 0 | 1 | 0
50 | 0 | 0 | 1 | 228 | 421677.49 | СтМатПод | Стоимость материалов подрядчика |  |  | 228 | 7 | 3 |  | 2 | [7 empty] | 421677.49 | 1 | 421677.49
50 | 0 | 0 | 1 | 216 | 1304.22 | Оборуд | Стоимость оборудования (всего) |  |  | 216 | 8 | 3 |  | 2 | [7 empty] | 1304.22 | 1 | 1304.22
50 | 0 | 0 | 1 | 223 | 0 | ОборудЗак | Стоимость оборудования заказчика |  |  | 223 | 9 | 3 |  | 2 | [7 empty] | 0 | 1 | 0
50 | 0 | 0 | 1 | 229 | 1304.22 | ОборудПод | Стоимость оборудования подрядчика |  |  | 229 | 10 | 3 |  | 2 | [7 empty] | 1304.22 | 1 | 1304.22
50 | 0 | 0 | 1 | 203 | 10743.23 | ЭММ | Эксплуатация машин |  |  | 203 | 11 | 3 |  | 2 | [7 empty] | 10743.23 | 1 | 10743.23
50 | 0 | 0 | 1 | 231 | 0 | ЭММсНРиСП | Эксплуатация машин по ТСН-2001.16 |  |  | 231 | 12 | 3 |  | 2 | [7 empty] | 0 | 1 | 0
50 | 0 | 0 | 1 | 204 | 4266.71 | ЗПМ | ЗП машинистов |  |  | 204 | 13 | 3 |  | 2 | [7 empty] | 4266.71 | 1 | 4266.71
50 | 0 | 0 | 1 | 205 | 132933.67 | ОЗП | Основная ЗП рабочих |  |  | 205 | 14 | 3 |  | 2 | [7 empty] | 132933.67 | 1 | 132933.67
50 | 0 | 0 | 1 | 232 | 0 | ОЗПсНРиСП | Основная ЗП рабочих по ТСН-2001.16 |  |  | 232 | 15 | 3 |  | 2 | [7 empty] | 0 | 1 | 0
50 | 0 | 0 | 1 | 214 | 815458.58 | Строит | Строительные работы с НР и СП |  |  | 214 | 16 | 3 |  | 2 | [7 empty] | 815458.58 | 1 | 815458.58
50 | 0 | 0 | 1 | 215 | 0 | Монтаж | Монтажные работы с НР и СП |  |  | 215 | 17 | 3 |  | 2 | [7 empty] | 0 | 1 | 0
50 | 0 | 0 | 1 | 217 | 0 | Прочие | Прочие работы с НР и СП |  |  | 217 | 18 | 3 |  | 2 | [7 empty] | 0 | 1 | 0
50 | 0 | 0 | 1 | 230 | 0 | ПрочиеЗатр | Прочие затраты по ТСН-2001.16 |  |  | 230 | 19 | 3 |  | 2 | [7 empty] | 0 | 1 | 0
50 | 0 | 0 | 1 | 206 | 0 | ВозврМат | Возврат материалов |  |  | 206 | 20 | 3 |  | 2 | [7 empty] | 0 | 1 | 0
50 | 0 | 0 | 1 | 207 | 441.1159 | ТрудСтр | Трудозатраты строителей |  |  | 207 | 21 | 3 |  | -1 | [7 empty] | 441.1159 | 1 | 441.1159
50 | 0 | 0 | 1 | 208 | 10.8545 | ТрудМаш | Трудозатраты машинистов |  |  | 208 | 22 | 3 |  | -1 | [7 empty] | 10.8545 | 1 | 10.8545
50 | 0 | 0 | 1 | 209 | 0 | ТранспМат | Транспорт материалов |  |  | 209 | 23 | 3 |  | 2 | [7 empty] | 0 | 1 | 0
50 | 0 | 0 | 1 | 233 | 0 | Перевозка | Перевозка грузов |  |  | 233 | 24 | 3 |  | 2 | [7 empty] | 0 | 1 | 0
50 | 0 | 0 | 1 | 210 | 157411.95 | НР | Накладные расходы |  |  | 210 | 25 | 3 |  | 2 | [7 empty] | 157411.95 | 1 | 157411.95
50 | 0 | 0 | 1 | 211 | 92692.24 | СмПриб | Сметная прибыль |  |  | 211 | 26 | 3 |  | 2 | [7 empty] | 92692.24 | 1 | 92692.24
50 | 0 | 0 | 1 | 224 | 816762.8 | Всего | Всего с НР и СП |  |  | 224 | 27 | 3 |  | 2 | [7 empty] | 816762.8 | 1 | 816762.8
4 | 1 |  | 1261 |  |  | Система ВЕ22 (В31, В32) |  | 0 |  | -1 | [7 empty] | 0 |  |  | 0 | [53 empty] | 0 | [11 empty] | 0
52 | 1 | 4 | 1223 | 0 |  | Система ВЕ22 (В31, В32) | [7 empty] | 941762.67 | 713567.31 | 16790.61 | 6566.5 | 211404.75 | 0 | 701.7863 | 16.6902 | 0 | 250761.33 | 147742.4 | 0 | 0 | 941762.67 | 713567.31 | 16790.61 | 6566.5 | 211404.75 | 0 | 701.7863 | 16.6902 | 0 | 250761.33 | 147742.4 | 0 | 0 | 0 | 2608.44 | 0 | 1340266.4 | 1337657.96 | 0 | 0 | 713567.31 | 710958.87 | 0 | 710958.87 | 2608.44 | 0 | 0 | 0 | 0 | 0 | 0 | 0 | 0 | 0 | 0 | 0 | 0 | 0 | 0 | 0 | 0 | 0 | 0 | 0 | 0 | 0 | 0 | 0 | 0 | 2608.44 | 0 | 1340266.4 | 1337657.96 | 0 | 0 | 713567.31 | 710958.87 | 0 | 710958.87 | 2608.44 | 0 | 0 | 0 | 0 | 0 | 0 | 0 | 0 | 0 | 0 | 0 | 0 | 0 | 0 | 0 | 0 | 0 | 0 | 0 | 0 | 0 | 0 | 0 | 0 | 0 | 0 | 0 | 0 | 0 | 0 | 0 | 0 | 0 | 0 | 0 | 0 | 0 | 0 | 0 | 0 | 0 | 0 | 0 | 0 | 0 | 0 | 0 | 0 | 0 | 0 | 0 | 0 | 0 | 0 | 0 | 0 | 0 | 0 | 0 | 0 | 0 | 0 | 0 | 0 | 0 | 0 | 0 | 0 | 0 | 0 | 0 | 0 | 0 | 0 | 0 | 0 | 0 | 0 | 0 | 0 | 0 | 0 | 0 | 0 | 0 | 0 | 0 | 0 | 0 | 0 | 0 | 0 | 0 | 0 | 0 | 0 | 0 | 0 | 0 | 0 | 0 | 0 | 0 | 0 | 0 | 0 | 0 | 0 | 0 | 0 | 0 | 0 | 0 | 0 | 0 | 0 | 0 | 0 | 0
17 | 1 | 1565 | 1792 | 158 | 20-03-002-01 | Установка вентиляторов осевых массой: до 0,025 т | ШТ | 2 | 0 | 2 |  |  |  | 2683.48 | 36.99 | 184.31 | 42.07 | 2462.18 | 0 | 7.665 | 0.105 | 0 | 3030.14 | 1803.06 |  | 51651743 | 45.85 | 2.03 | 6.95 | 0.63 | 36.87 | 0 | 3.8325 | 0.0525 | 0 | 43.76 | 2.03 | 6.62 | 0.6 | 35.11 | 0 | 3.65 | 0.05 | 0 | 121 | 72 | 1 | 1 |  |  | 1 | 33.39 | 13.26 | 9.11 |  |  |  |  | 0 | 1 | ФЕР-2001, 20-03-002-01, приказ Минстроя России № 876/пр от 26.12.2019 |  |  | 20001 | 0 |  | 0 | 22 | 0 | 33.39 | 1 | 1 | 1 | 1 | 1 |  | 121 | 72 |  |  |  | 0 | 0 | 0 | [5 empty] | 0 | Поправка: Сб. 20, ОП, п.1.20.19 Наименование: Индивидуальные испытания систем вентиляции и кондиционирования воздуха | 0 | 2683.48 | 18.4933 | 92.157 | 21.0357 | 1231.0893 | 0 | 3.8325 | 0.0525 | 0 | 3030.1425 | 1803.06 |  |  |  |  | )*1,05 | )*1,05 | )*1,05 |  | )*1,05 | )*1,05 |  |  |  | 0 | 0 | 1 | 1 |  |  |  | 1013 | ШТ | ШТ | 1 | [6 empty] | 50757454 | 22 | Санитарно-технические работы | 16 | Сантехнические работы: внутренние трубопроводы, внутренние устройства водопровода, канализации, отопления, газоснабжения, вентиляция кондиционирование воздуха | 1 | 20001 | Вентиляция и кондиционирование | ФЕР-20 |  | Поправка: Сб. 20, ОП, п.1.20.19 |  | 131072 | 43.76 | 2.03 | 6.62 | 0.6 | 35.11 | 3.65 | 0.05 | 0 | [17 empty] | 0 | 0 | 0 |  |  |  |  | 121 | 72 |  |  |  |  | 1 |  | -2090890730 | 2 | 1 | 4 | 0 | 0 | 0 | 7516.68 | 7516.68 | 0 | 0 |  | 0 | 3 | 0 |  | 0 | 1 | 0 | 0 | 0 | 0 |  |  |  |  | Пр/812-016.0-1 | Пр/774-016.0 | Сантехнические работы: внутренние трубопроводы, внутренние устройства водопровода, канализации, отопления, газоснабжения, вентиляция кондиционирование воздуха | Сантехнические работы: внутренние трубопроводы, внутренние устройства водопровода, канализации, отопления, газоснабжения, вентиляция кондиционирование воздуха | 0
18 | 1 | 1565 |  | 158,1 | Прайс | Вентилятор осевой ERA 5S 000 ЭРА” L=75 (60) мз/ч, Р=26 (28) Па, N=0,020кВт, 220В | КОМПЛ | 2 | 1 | 1 |  |  |  | 2608.44 | 2608.44 | 0 | 0 | 0 | 0 | 0 | 0 | 0 | 0 | 0 |  | 51651743 | 1304.22 | 1304.22 | 0 | 0 | 0 | 0 | 0 | 0 | 0 | 1304.22 | 1304.22 | 0 | 0 | 0 | 0 | 0 | 0 | 0 | 0 | 0 | 1 | 1 |  |  | 1 | 1 | 1 | 6.13 |  |  |  |  | 3 | 3 |  |  |  | 902 | 0 |  | 0 | 92 | 0 | 1 | 1 | 1 | 1 | 1 | 1 |  | 0 | 0 |  |  |  | 0 | 0 | 0 | [5 empty] | 0 |  | 0 | 2608.44 | 1304.22 | 0 | 0 | 0 | 0 | 0 | 0 | 0 | 0 | 0 | [13 empty] | 0 | 0 | 1 | 1 |  |  |  | 1013 | КОМПЛ | КОМПЛ | 1 | [6 empty] | 50757270 | 92 | Оборудование, отсутствующее в СНБ | 0 |  | 3 | 902 | Оборудование, отсутствующее в СНБ | Оборуд. КА |  |  |  | 0 | 1304.22 | 1304.22 | 0 | 0 | 0 | 0 | 0 |  | 5 |  |  | 0 | 18 |  | 1250 | [10 empty] | 0 | 2608.44 | 0 |  |  |  |  | 0 | 0 |  | 1 250 + 3,1% Трансп + 1,2% Заг.скл |  |  | 1 |  | -976375902 | 2 | 3 | 4 | 0 | 0 | 0 | 2608.44 | 0 | 0 | 0 |  | 1 | 1 | 0 |  | 0 | 1 | 0 | 0 | 0 | 0 | 3,1 | 1,2 |  | 2608.44 |  |  |  |  | 0
17 | 1 | 1575 | 1801 | 159 | 20-02-003-07 | Установка решеток жалюзийных стальных: регулирующих (РР), номер 3, размер 200х200 мм | ШТ | 1 | 0 | 1 |  |  |  | 729.99 | 372.87 | 20.55 | 4.34 | 336.57 | 0 | 1.1235 | 0.0105 | 0 | 412.5 | 245.46 |  | 51651743 | 52.56 | 40.93 | 1.55 | 0.13 | 10.08 | 0 | 1.1235 | 0.0105 | 0 | 52 | 40.93 | 1.47 | 0.12 | 9.6 | 0 | 1.07 | 0.01 | 0 | 121 | 72 | 1 | 1 |  |  | 1 | 33.39 | 13.26 | 9.11 |  |  |  |  | 0 | 1 | ФЕР-2001, 20-02-003-07, приказ Минстроя России № 876/пр от 26.12.2019 |  |  | 20001 | 0 |  | 0 | 22 | 0 | 33.39 | 1 | 1 | 1 | 1 | 1 |  | 121 | 72 |  |  |  | 0 | 0 | 0 | [5 empty] | 0 | Поправка: Сб. 20, ОП, п.1.20.19 Наименование: Индивидуальные испытания систем вентиляции и кондиционирования воздуха | 0 | 729.99 | 372.8723 | 20.553 | 4.3407 | 336.5712 | 0 | 1.1235 | 0.0105 | 0 | 412.5011 | 245.4552 |  |  |  |  | )*1,05 | )*1,05 | )*1,05 |  | )*1,05 | )*1,05 |  |  |  | 0 | 0 | 1 | 1 |  |  |  | 1013 | ШТ | ШТ | 1 | [6 empty] | 50757454 | 22 | Санитарно-технические работы | 16 | Сантехнические работы: внутренние трубопроводы, внутренние устройства водопровода, канализации, отопления, газоснабжения, вентиляция кондиционирование воздуха | 1 | 20001 | Вентиляция и кондиционирование | ФЕР-20 |  | Поправка: Сб. 20, ОП, п.1.20.19 |  | 131072 | 52 | 40.93 | 1.47 | 0.12 | 9.6 | 1.07 | 0.01 | 0 | [17 empty] | 0 | 0 | 0 |  |  |  |  | 121 | 72 |  |  |  |  | 1 |  | -476731723 | 2 | 1 | 4 | 0 | 0 | 0 | 1387.95 | 1387.95 | 0 | 0 |  | 0 | 3 | 0 |  | 0 | 1 | 0 | 0 | 0 | 0 |  |  |  |  | Пр/812-016.0-1 | Пр/774-016.0 | Сантехнические работы: внутренние трубопроводы, внутренние устройства водопровода, канализации, отопления, газоснабжения, вентиляция кондиционирование воздуха | Сантехнические работы: внутренние трубопроводы, внутренние устройства водопровода, канализации, отопления, газоснабжения, вентиляция кондиционирование воздуха | 0
18 | 1 | 1570 |  | 159,1 | 01.7.03.04-0001-3 | Затраты на электроэнергию, потребляемую ручным инструментом ( 1 % от ОЗП) | #REF! | 0.1 | 0.1 | 0.1 |  |  |  | 0.91 | 0.91 | 0 | 0 | 0 | 0 | 0 | 0 | 0 | 0 | 0 |  | 51651743 | 1 | 1 | 0 | 0 | 0 | 0 | 0 | 0 | 0 | 1 | 1 | 0 | 0 | 0 | 0 | 0 | 0 | 0 | 0 | 0 | 1 | 1 |  |  | 1 | 1 | 1 | 9.11 |  |  |  |  | 3 | 1 | ФССЦ-2001, 01.7.03.04-0001-3, приказ Минстроя России № 294/пр от 01.06.2020 (см. тех.часть) |  |  | 500001 | 0 |  | 0 | 8 | 0 | 1 | 1 | 1 | 1 | 1 | 1 |  | 0 | 0 |  |  |  | 0 | 0 | 0 | [5 empty] | 0 |  | 0 | 0.91 | 9.11 | 0 | 0 | 0 | 0 | 0 | 0 | 0 | 0 | 0 | [13 empty] | 0 | 0 | 1 | 1 |  |  |  | 1013 | РУБ | РУБ | 1 | [6 empty] | 50757674 | 8 | Материалы строительные | 0 |  | 1 | 500001 | Материалы и конструкции ( строительные ) по ценникам и каталогом | ФССЦст |  |  |  | 0 | 1 | 1 | 0 | 0 | 0 | 0 | 0 | [18 empty] | 0 | 0 | 0 |  |  |  |  | 0 | 0 |  |  |  |  | 1 |  | -1743999360 | 2 | 1 | 4 | 0 | 0 | 0 | 0.91 | 0.91 | 0 | 0 |  | 0 | 3 | 0 |  | 0 | 1 | 0 | 0 | 0 | 0 | [8 empty] | 0
18 | 1 | 1574 |  | 159,2 | 19.2.03.02-0443 | Решетки воздухоприточные, размер 200x200 мм | #REF! | -0.04 | -0.04 | -0.04 |  |  |  | -337.43 | -337.43 | 0 | 0 | 0 | 0 | 0 | 0 | 0 | 0 | 0 |  | 51651743 | 926 | 926 | 0 | 0 | 0 | 0 | 0 | 0 | 0 | 926 | 926 | 0 | 0 | 0 | 0 | 0 | 0 | 0 | 0 | 0 | 1 | 1 |  |  | 1 | 1 | 1 | 9.11 |  |  |  |  | 3 | 1 | ФССЦ-2001, 19.2.03.02-0443, приказ Минстроя России № 876/пр от 26.12.2019 |  |  | 500001 | 0 |  | 0 | 8 | 1 | 1 | 1 | 1 | 1 | 1 | 1 |  | 0 | 0 |  |  |  | 0 | 0 | 0 | [5 empty] | 0 |  | 0 | -337.43 | 8435.86 | 0 | 0 | 0 | 0 | 0 | 0 | 0 | 0 | 0 | [13 empty] | 0 | 0 | 1 | 1 |  |  |  | 1005 | м2 | м2 | 1 | [6 empty] | 50757674 | 8 | Материалы строительные | 0 |  | 1 | 500001 | Материалы и конструкции ( строительные ) по ценникам и каталогом | ФССЦст |  |  |  | 32768 | 926 | 926 | 0 | 0 | 0 | 0 | 0 | [18 empty] | 0 | 0 | 0 |  |  |  |  | 0 | 0 |  |  |  |  | 1 |  | -1896968330 | 2 | 1 | 4 | 0 | 0 | 0 | -337.43 | -337.43 | 0 | 0 |  | 0 | 3 | 0 |  | 0 | 1 | 0 | 0 | 0 | 0 | [8 empty] | 0
18 | 1 | 1575 |  | 159,3 | Прайс | Решетки вентиляционные алюминиевые ВР-К 150х200 с КРВ-1 | ШТ | 1 | 1 | 1 |  |  |  | 1729.04 | 1729.04 | 0 | 0 | 0 | 0 | 0 | 0 | 0 | 0 | 0 |  | 51651743 | 1729.04 | 1729.04 | 0 | 0 | 0 | 0 | 0 | 0 | 0 | 1729.04 | 1729.04 | 0 | 0 | 0 | 0 | 0 | 0 | 0 | 0 | 0 | 1 | 1 |  |  | 1 | 1 | 1 | 9.11 |  |  |  |  | 3 | 1 | ФССЦ-2001, 19.2.03.02-0022, приказ Минстроя России № 876/пр от 26.12.2019 |  |  | 500001 | 0 |  | 0 | 8 | 0 | 1 | 1 | 1 | 1 | 1 | 1 |  | 0 | 0 |  |  |  | 0 | 0 | 0 | [5 empty] | 0 |  | 0 | 1729.04 | 1729.04 | 0 | 0 | 0 | 0 | 0 | 0 | 0 | 0 | 0 | [13 empty] | 0 | 0 | 1 | 1 |  |  |  | 1013 | ШТ | ШТ | 1 | [6 empty] | 50757674 | 8 | Материалы строительные | 0 |  | 1 | 500001 | Материалы и конструкции ( строительные ) по ценникам и каталогом | ФССЦст |  |  |  | 0 | 1644.17 | 1729.04 | 0 | 0 | 0 | 0 | 0 |  | 5 |  |  | 0 | 18 |  | 1644.17 | [10 empty] | 0 | 0 | 0 |  |  |  |  | 0 | 0 |  | 1 644,17 + 3,1% Трансп + 2% Заг.скл |  |  | 1 |  | -1802594515 | 2 | 3 | 4 | 0 | 0 | 0 | 1729.04 | 1729.04 | 0 | 0 |  | 1 | 1 | 0 |  | 0 | 1 | 0 | 0 | 0 | 0 | 3,1 | 2 | 1729.04 | [5 empty] | 0
17 | 1 | 1585 | 1810 | 160 | 20-02-003-07 | Установка решеток жалюзийных стальных: регулирующих (РР), номер 3, размер 200х200 мм | ШТ | 19 | 0 | 19 |  |  |  | 13869.93 | 7084.57 | 390.51 | 82.47 | 6394.85 | 0 | 21.3465 | 0.1995 | 0 | 7837.56 | 4663.67 |  | 51651743 | 52.56 | 40.93 | 1.55 | 0.13 | 10.08 | 0 | 1.1235 | 0.0105 | 0 | 52 | 40.93 | 1.47 | 0.12 | 9.6 | 0 | 1.07 | 0.01 | 0 | 121 | 72 | 1 | 1 |  |  | 1 | 33.39 | 13.26 | 9.11 |  |  |  |  | 0 | 1 | ФЕР-2001, 20-02-003-07, приказ Минстроя России № 876/пр от 26.12.2019 |  |  | 20001 | 0 |  | 0 | 22 | 0 | 33.39 | 1 | 1 | 1 | 1 | 1 |  | 121 | 72 |  |  |  | 0 | 0 | 0 | [5 empty] | 0 | Поправка: Сб. 20, ОП, п.1.20.19 Наименование: Индивидуальные испытания систем вентиляции и кондиционирования воздуха | 0 | 13869.93 | 372.8723 | 20.553 | 4.3407 | 336.5712 | 0 | 1.1235 | 0.0105 | 0 | 7837.5572 | 4663.6704 |  |  |  |  | )*1,05 | )*1,05 | )*1,05 |  | )*1,05 | )*1,05 |  |  |  | 0 | 0 | 1 | 1 |  |  |  | 1013 | ШТ | ШТ | 1 | [6 empty] | 50757454 | 22 | Санитарно-технические работы | 16 | Сантехнические работы: внутренние трубопроводы, внутренние устройства водопровода, канализации, отопления, газоснабжения, вентиляция кондиционирование воздуха | 1 | 20001 | Вентиляция и кондиционирование | ФЕР-20 |  | Поправка: Сб. 20, ОП, п.1.20.19 |  | 131072 | 52 | 40.93 | 1.47 | 0.12 | 9.6 | 1.07 | 0.01 | 0 | [17 empty] | 0 | 0 | 0 |  |  |  |  | 121 | 72 |  |  |  |  | 1 |  | -476731723 | 2 | 1 | 4 | 0 | 0 | 0 | 26371.16 | 26371.16 | 0 | 0 |  | 0 | 3 | 0 |  | 0 | 1 | 0 | 0 | 0 | 0 |  |  |  |  | Пр/812-016.0-1 | Пр/774-016.0 | Сантехнические работы: внутренние трубопроводы, внутренние устройства водопровода, канализации, отопления, газоснабжения, вентиляция кондиционирование воздуха | Сантехнические работы: внутренние трубопроводы, внутренние устройства водопровода, канализации, отопления, газоснабжения, вентиляция кондиционирование воздуха | 0
18 | 1 | 1580 |  | 160,1 | 01.7.03.04-0001-3 | Затраты на электроэнергию, потребляемую ручным инструментом ( 1 % от ОЗП) | #REF! | 1.9 | 0.1 | 0.1 |  |  |  | 17.31 | 17.31 | 0 | 0 | 0 | 0 | 0 | 0 | 0 | 0 | 0 |  | 51651743 | 1 | 1 | 0 | 0 | 0 | 0 | 0 | 0 | 0 | 1 | 1 | 0 | 0 | 0 | 0 | 0 | 0 | 0 | 0 | 0 | 1 | 1 |  |  | 1 | 1 | 1 | 9.11 |  |  |  |  | 3 | 1 | ФССЦ-2001, 01.7.03.04-0001-3, приказ Минстроя России № 294/пр от 01.06.2020 (см. тех.часть) |  |  | 500001 | 0 |  | 0 | 8 | 0 | 1 | 1 | 1 | 1 | 1 | 1 |  | 0 | 0 |  |  |  | 0 | 0 | 0 | [5 empty] | 0 |  | 0 | 17.31 | 9.11 | 0 | 0 | 0 | 0 | 0 | 0 | 0 | 0 | 0 | [13 empty] | 0 | 0 | 1 | 1 |  |  |  | 1013 | РУБ | РУБ | 1 | [6 empty] | 50757674 | 8 | Материалы строительные | 0 |  | 1 | 500001 | Материалы и конструкции ( строительные ) по ценникам и каталогом | ФССЦст |  |  |  | 0 | 1 | 1 | 0 | 0 | 0 | 0 | 0 | [18 empty] | 0 | 0 | 0 |  |  |  |  | 0 | 0 |  |  |  |  | 1 |  | -1743999360 | 2 | 1 | 4 | 0 | 0 | 0 | 17.31 | 17.31 | 0 | 0 |  | 0 | 3 | 0 |  | 0 | 1 | 0 | 0 | 0 | 0 | [8 empty] | 0
18 | 1 | 1584 |  | 160,2 | 19.2.03.02-0443 | Решетки воздухоприточные, размер 200x200 мм | #REF! | -0.76 | -0.04 | -0.04 |  |  |  | -6411.25 | -6411.25 | 0 | 0 | 0 | 0 | 0 | 0 | 0 | 0 | 0 |  | 51651743 | 926 | 926 | 0 | 0 | 0 | 0 | 0 | 0 | 0 | 926 | 926 | 0 | 0 | 0 | 0 | 0 | 0 | 0 | 0 | 0 | 1 | 1 |  |  | 1 | 1 | 1 | 9.11 |  |  |  |  | 3 | 1 | ФССЦ-2001, 19.2.03.02-0443, приказ Минстроя России № 876/пр от 26.12.2019 |  |  | 500001 | 0 |  | 0 | 8 | 1 | 1 | 1 | 1 | 1 | 1 | 1 |  | 0 | 0 |  |  |  | 0 | 0 | 0 | [5 empty] | 0 |  | 0 | -6411.25 | 8435.86 | 0 | 0 | 0 | 0 | 0 | 0 | 0 | 0 | 0 | [13 empty] | 0 | 0 | 1 | 1 |  |  |  | 1005 | м2 | м2 | 1 | [6 empty] | 50757674 | 8 | Материалы строительные | 0 |  | 1 | 500001 | Материалы и конструкции ( строительные ) по ценникам и каталогом | ФССЦст |  |  |  | 32768 | 926 | 926 | 0 | 0 | 0 | 0 | 0 | [18 empty] | 0 | 0 | 0 |  |  |  |  | 0 | 0 |  |  |  |  | 1 |  | -1896968330 | 2 | 1 | 4 | 0 | 0 | 0 | -6411.25 | -6411.25 | 0 | 0 |  | 0 | 3 | 0 |  | 0 | 1 | 0 | 0 | 0 | 0 | [8 empty] | 0
18 | 1 | 1585 |  | 160,3 | Прайс | Решетки вентиляционные алюминиевые ВР-К 150х250 с КРВ-1 | ШТ | 19 | 1 | 1 |  |  |  | 35965.48 | 35965.48 | 0 | 0 | 0 | 0 | 0 | 0 | 0 | 0 | 0 |  | 51651743 | 1892.92 | 1892.92 | 0 | 0 | 0 | 0 | 0 | 0 | 0 | 1892.92 | 1892.92 | 0 | 0 | 0 | 0 | 0 | 0 | 0 | 0 | 0 | 1 | 1 |  |  | 1 | 1 | 1 | 9.11 |  |  |  |  | 3 | 1 | ФССЦ-2001, 19.2.03.02-0023, приказ Минстроя России № 876/пр от 26.12.2019 |  |  | 500001 | 0 |  | 0 | 8 | 0 | 1 | 1 | 1 | 1 | 1 | 1 |  | 0 | 0 |  |  |  | 0 | 0 | 0 | [5 empty] | 0 |  | 0 | 35965.48 | 1892.92 | 0 | 0 | 0 | 0 | 0 | 0 | 0 | 0 | 0 | [13 empty] | 0 | 0 | 1 | 1 |  |  |  | 1013 | ШТ | ШТ | 1 | [6 empty] | 50757674 | 8 | Материалы строительные | 0 |  | 1 | 500001 | Материалы и конструкции ( строительные ) по ценникам и каталогом | ФССЦст |  |  |  | 0 | 1800 | 1892.92 | 0 | 0 | 0 | 0 | 0 |  | 5 |  |  | 0 | 18 |  | 1800 | [10 empty] | 0 | 0 | 0 |  |  |  |  | 0 | 0 |  | 1 800 + 3,1% Трансп + 2% Заг.скл |  |  | 1 |  | 1622522504 | 2 | 3 | 4 | 0 | 0 | 0 | 35965.48 | 35965.48 | 0 | 0 |  | 1 | 1 | 0 |  | 0 | 1 | 0 | 0 | 0 | 0 | 3,1 | 2 | 35965.48 | [5 empty] | 0
17 | 1 | 1595 | 1819 | 161 | 20-02-003-07 | Установка решеток жалюзийных стальных: регулирующих (РР), номер 3, размер 200х200 мм | ШТ | 20 | 0 | 20 |  |  |  | 14599.93 | 7457.45 | 411.06 | 86.81 | 6731.42 | 0 | 22.47 | 0.21 | 0 | 8250.06 | 4909.13 |  | 51651743 | 52.56 | 40.93 | 1.55 | 0.13 | 10.08 | 0 | 1.1235 | 0.0105 | 0 | 52 | 40.93 | 1.47 | 0.12 | 9.6 | 0 | 1.07 | 0.01 | 0 | 121 | 72 | 1 | 1 |  |  | 1 | 33.39 | 13.26 | 9.11 |  |  |  |  | 0 | 1 | ФЕР-2001, 20-02-003-07, приказ Минстроя России № 876/пр от 26.12.2019 |  |  | 20001 | 0 |  | 0 | 22 | 0 | 33.39 | 1 | 1 | 1 | 1 | 1 |  | 121 | 72 |  |  |  | 0 | 0 | 0 | [5 empty] | 0 | Поправка: Сб. 20, ОП, п.1.20.19 Наименование: Индивидуальные испытания систем вентиляции и кондиционирования воздуха | 0 | 14599.93 | 372.8723 | 20.553 | 4.3407 | 336.5712 | 0 | 1.1235 | 0.0105 | 0 | 8250.0583 | 4909.1256 |  |  |  |  | )*1,05 | )*1,05 | )*1,05 |  | )*1,05 | )*1,05 |  |  |  | 0 | 0 | 1 | 1 |  |  |  | 1013 | ШТ | ШТ | 1 | [6 empty] | 50757454 | 22 | Санитарно-технические работы | 16 | Сантехнические работы: внутренние трубопроводы, внутренние устройства водопровода, канализации, отопления, газоснабжения, вентиляция кондиционирование воздуха | 1 | 20001 | Вентиляция и кондиционирование | ФЕР-20 |  | Поправка: Сб. 20, ОП, п.1.20.19 |  | 131072 | 52 | 40.93 | 1.47 | 0.12 | 9.6 | 1.07 | 0.01 | 0 | [17 empty] | 0 | 0 | 0 |  |  |  |  | 121 | 72 |  |  |  |  | 1 |  | -476731723 | 2 | 1 | 4 | 0 | 0 | 0 | 27759.12 | 27759.12 | 0 | 0 |  | 0 | 3 | 0 |  | 0 | 1 | 0 | 0 | 0 | 0 |  |  |  |  | Пр/812-016.0-1 | Пр/774-016.0 | Сантехнические работы: внутренние трубопроводы, внутренние устройства водопровода, канализации, отопления, газоснабжения, вентиляция кондиционирование воздуха | Сантехнические работы: внутренние трубопроводы, внутренние устройства водопровода, канализации, отопления, газоснабжения, вентиляция кондиционирование воздуха | 0
18 | 1 | 1590 |  | 161,1 | 01.7.03.04-0001-3 | Затраты на электроэнергию, потребляемую ручным инструментом ( 1 % от ОЗП) | #REF! | 2 | 0.1 | 0.1 |  |  |  | 18.22 | 18.22 | 0 | 0 | 0 | 0 | 0 | 0 | 0 | 0 | 0 |  | 51651743 | 1 | 1 | 0 | 0 | 0 | 0 | 0 | 0 | 0 | 1 | 1 | 0 | 0 | 0 | 0 | 0 | 0 | 0 | 0 | 0 | 1 | 1 |  |  | 1 | 1 | 1 | 9.11 |  |  |  |  | 3 | 1 | ФССЦ-2001, 01.7.03.04-0001-3, приказ Минстроя России № 294/пр от 01.06.2020 (см. тех.часть) |  |  | 500001 | 0 |  | 0 | 8 | 0 | 1 | 1 | 1 | 1 | 1 | 1 |  | 0 | 0 |  |  |  | 0 | 0 | 0 | [5 empty] | 0 |  | 0 | 18.22 | 9.11 | 0 | 0 | 0 | 0 | 0 | 0 | 0 | 0 | 0 | [13 empty] | 0 | 0 | 1 | 1 |  |  |  | 1013 | РУБ | РУБ | 1 | [6 empty] | 50757674 | 8 | Материалы строительные | 0 |  | 1 | 500001 | Материалы и конструкции ( строительные ) по ценникам и каталогом | ФССЦст |  |  |  | 0 | 1 | 1 | 0 | 0 | 0 | 0 | 0 | [18 empty] | 0 | 0 | 0 |  |  |  |  | 0 | 0 |  |  |  |  | 1 |  | -1743999360 | 2 | 1 | 4 | 0 | 0 | 0 | 18.22 | 18.22 | 0 | 0 |  | 0 | 3 | 0 |  | 0 | 1 | 0 | 0 | 0 | 0 | [8 empty] | 0
18 | 1 | 1594 |  | 161,2 | 19.2.03.02-0443 | Решетки воздухоприточные, размер 200x200 мм | #REF! | -0.8 | -0.04 | -0.04 |  |  |  | -6748.69 | -6748.69 | 0 | 0 | 0 | 0 | 0 | 0 | 0 | 0 | 0 |  | 51651743 | 926 | 926 | 0 | 0 | 0 | 0 | 0 | 0 | 0 | 926 | 926 | 0 | 0 | 0 | 0 | 0 | 0 | 0 | 0 | 0 | 1 | 1 |  |  | 1 | 1 | 1 | 9.11 |  |  |  |  | 3 | 1 | ФССЦ-2001, 19.2.03.02-0443, приказ Минстроя России № 876/пр от 26.12.2019 |  |  | 500001 | 0 |  | 0 | 8 | 1 | 1 | 1 | 1 | 1 | 1 | 1 |  | 0 | 0 |  |  |  | 0 | 0 | 0 | [5 empty] | 0 |  | 0 | -6748.69 | 8435.86 | 0 | 0 | 0 | 0 | 0 | 0 | 0 | 0 | 0 | [13 empty] | 0 | 0 | 1 | 1 |  |  |  | 1005 | м2 | м2 | 1 | [6 empty] | 50757674 | 8 | Материалы строительные | 0 |  | 1 | 500001 | Материалы и конструкции ( строительные ) по ценникам и каталогом | ФССЦст |  |  |  | 32768 | 926 | 926 | 0 | 0 | 0 | 0 | 0 | [18 empty] | 0 | 0 | 0 |  |  |  |  | 0 | 0 |  |  |  |  | 1 |  | -1896968330 | 2 | 1 | 4 | 0 | 0 | 0 | -6748.69 | -6748.69 | 0 | 0 |  | 0 | 3 | 0 |  | 0 | 1 | 0 | 0 | 0 | 0 | [8 empty] | 0
18 | 1 | 1595 |  | 161,3 | Прайс | Решетки вентиляционные алюминиевые ВР-К 200х200 с КРВ-1 | ШТ | 20 | 1 | 1 |  |  |  | 37227.4 | 37227.4 | 0 | 0 | 0 | 0 | 0 | 0 | 0 | 0 | 0 |  | 51651743 | 1861.37 | 1861.37 | 0 | 0 | 0 | 0 | 0 | 0 | 0 | 1861.37 | 1861.37 | 0 | 0 | 0 | 0 | 0 | 0 | 0 | 0 | 0 | 1 | 1 |  |  | 1 | 1 | 1 | 9.11 |  |  |  |  | 3 | 1 | ФССЦ-2001, 19.2.03.02-0023, приказ Минстроя России № 876/пр от 26.12.2019 |  |  | 500001 | 0 |  | 0 | 8 | 0 | 1 | 1 | 1 | 1 | 1 | 1 |  | 0 | 0 |  |  |  | 0 | 0 | 0 | [5 empty] | 0 |  | 0 | 37227.4 | 1861.37 | 0 | 0 | 0 | 0 | 0 | 0 | 0 | 0 | 0 | [13 empty] | 0 | 0 | 1 | 1 |  |  |  | 1013 | ШТ | ШТ | 1 | [6 empty] | 50757674 | 8 | Материалы строительные | 0 |  | 1 | 500001 | Материалы и конструкции ( строительные ) по ценникам и каталогом | ФССЦст |  |  |  | 0 | 1770 | 1861.37 | 0 | 0 | 0 | 0 | 0 |  | 5 |  |  | 0 | 18 |  | 1770 | [10 empty] | 0 | 0 | 0 |  |  |  |  | 0 | 0 |  | 1 770 + 3,1% Трансп + 2% Заг.скл |  |  | 1 |  | -1766657038 | 2 | 3 | 4 | 0 | 0 | 0 | 37227.4 | 37227.4 | 0 | 0 |  | 1 | 1 | 0 |  | 0 | 1 | 0 | 0 | 0 | 0 | 3,1 | 2 | 37227.4 | [5 empty] | 0
17 | 1 | 1604 | 1828 | 162 | 20-02-002-01 | Установка решеток жалюзийных площадью в свету: до 0,5 м2 | ШТ | 21 | 0 | 21 |  |  |  | 8283.98 | 784.37 | 431.61 | 91.15 | 7068 | 0 | 23.5935 | 0.2205 | 0 | 8662.57 | 5154.59 |  | 51651743 | 15.73 | 4.1 | 1.55 | 0.13 | 10.08 | 0 | 1.1235 | 0.0105 | 0 | 15.17 | 4.1 | 1.47 | 0.12 | 9.6 | 0 | 1.07 | 0.01 | 0 | 121 | 72 | 1 | 1 |  |  | 1 | 33.39 | 13.26 | 9.11 |  |  |  |  | 0 | 1 | ФЕР-2001, 20-02-002-01, приказ Минстроя России № 876/пр от 26.12.2019 |  |  | 20001 | 0 |  | 0 | 22 | 0 | 33.39 | 1 | 1 | 1 | 1 | 1 |  | 121 | 72 |  |  |  | 0 | 0 | 0 | [5 empty] | 0 | Поправка: Сб. 20, ОП, п.1.20.19 Наименование: Индивидуальные испытания систем вентиляции и кондиционирования воздуха | 0 | 8283.98 | 37.351 | 20.553 | 4.3407 | 336.5712 | 0 | 1.1235 | 0.0105 | 0 | 8662.5715 | 5154.588 |  |  |  |  | )*1,05 | )*1,05 | )*1,05 |  | )*1,05 | )*1,05 |  |  |  | 0 | 0 | 1 | 1 |  |  |  | 1013 | ШТ | ШТ | 1 | [6 empty] | 50757454 | 22 | Санитарно-технические работы | 16 | Сантехнические работы: внутренние трубопроводы, внутренние устройства водопровода, канализации, отопления, газоснабжения, вентиляция кондиционирование воздуха | 1 | 20001 | Вентиляция и кондиционирование | ФЕР-20 |  | Поправка: Сб. 20, ОП, п.1.20.19 |  | 131072 | 15.17 | 4.1 | 1.47 | 0.12 | 9.6 | 1.07 | 0.01 | 0 | [17 empty] | 0 | 0 | 0 |  |  |  |  | 121 | 72 |  |  |  |  | 1 |  | 939347051 | 2 | 1 | 4 | 0 | 0 | 0 | 22101.14 | 22101.14 | 0 | 0 |  | 0 | 3 | 0 |  | 0 | 1 | 0 | 0 | 0 | 0 |  |  |  |  | Пр/812-016.0-1 | Пр/774-016.0 | Сантехнические работы: внутренние трубопроводы, внутренние устройства водопровода, канализации, отопления, газоснабжения, вентиляция кондиционирование воздуха | Сантехнические работы: внутренние трубопроводы, внутренние устройства водопровода, канализации, отопления, газоснабжения, вентиляция кондиционирование воздуха | 0
18 | 1 | 1600 |  | 162,1 | 01.7.03.04-0001-3 | Затраты на электроэнергию, потребляемую ручным инструментом ( 1 % от ОЗП) | #REF! | 2.1 | 0.1 | 0.1 |  |  |  | 19.13 | 19.13 | 0 | 0 | 0 | 0 | 0 | 0 | 0 | 0 | 0 |  | 51651743 | 1 | 1 | 0 | 0 | 0 | 0 | 0 | 0 | 0 | 1 | 1 | 0 | 0 | 0 | 0 | 0 | 0 | 0 | 0 | 0 | 1 | 1 |  |  | 1 | 1 | 1 | 9.11 |  |  |  |  | 3 | 1 | ФССЦ-2001, 01.7.03.04-0001-3, приказ Минстроя России № 294/пр от 01.06.2020 (см. тех.часть) |  |  | 500001 | 0 |  | 0 | 8 | 0 | 1 | 1 | 1 | 1 | 1 | 1 |  | 0 | 0 |  |  |  | 0 | 0 | 0 | [5 empty] | 0 |  | 0 | 19.13 | 9.11 | 0 | 0 | 0 | 0 | 0 | 0 | 0 | 0 | 0 | [13 empty] | 0 | 0 | 1 | 1 |  |  |  | 1013 | РУБ | РУБ | 1 | [6 empty] | 50757674 | 8 | Материалы строительные | 0 |  | 1 | 500001 | Материалы и конструкции ( строительные ) по ценникам и каталогом | ФССЦст |  |  |  | 0 | 1 | 1 | 0 | 0 | 0 | 0 | 0 | [18 empty] | 0 | 0 | 0 |  |  |  |  | 0 | 0 |  |  |  |  | 1 |  | -1743999360 | 2 | 1 | 4 | 0 | 0 | 0 | 19.13 | 19.13 | 0 | 0 |  | 0 | 3 | 0 |  | 0 | 1 | 0 | 0 | 0 | 0 | [8 empty] | 0
18 | 1 | 1604 |  | 162,2 | Прайс | Решетки вентиляционные алюминиевые ВР-Д1 300х200 | ШТ | 21 | 1 | 1 |  |  |  | 54602.73 | 54602.73 | 0 | 0 | 0 | 0 | 0 | 0 | 0 | 0 | 0 |  | 51651743 | 2600.13 | 2600.13 | 0 | 0 | 0 | 0 | 0 | 0 | 0 | 2600.13 | 2600.13 | 0 | 0 | 0 | 0 | 0 | 0 | 0 | 0 | 0 | 1 | 1 |  |  | 1 | 1 | 1 | 9.11 |  |  |  |  | 3 | 1 | ФССЦ-2001, 19.2.03.01-0129, приказ Минстроя России № 876/пр от 26.12.2019 |  |  | 500001 | 0 |  | 0 | 8 | 0 | 1 | 1 | 1 | 1 | 1 | 1 |  | 0 | 0 |  |  |  | 0 | 0 | 0 | [5 empty] | 0 |  | 0 | 54602.73 | 2600.13 | 0 | 0 | 0 | 0 | 0 | 0 | 0 | 0 | 0 | [13 empty] | 0 | 0 | 1 | 1 |  |  |  | 1013 | ШТ | ШТ | 1 | [6 empty] | 50757674 | 8 | Материалы строительные | 0 |  | 1 | 500001 | Материалы и конструкции ( строительные ) по ценникам и каталогом | ФССЦст |  |  |  | 0 | 2472.5 | 2600.13 | 0 | 0 | 0 | 0 | 0 |  | 5 |  |  | 0 | 18 |  | 2472.5 | [10 empty] | 0 | 0 | 0 |  |  |  |  | 0 | 0 |  | 2 472,5 + 3,1% Трансп + 2% Заг.скл |  |  | 1 |  | -521630453 | 2 | 3 | 4 | 0 | 0 | 0 | 54602.73 | 54602.73 | 0 | 0 |  | 1 | 1 | 0 |  | 0 | 1 | 0 | 0 | 0 | 0 | 3,1 | 2 | 54602.73 | [5 empty] | 0
17 | 1 | 1616 | 1845 | 163 | 20-01-001-02 | Прокладка воздуховодов из листовой, оцинкованной стали и алюминия класса Н (нормальные) толщиной: 0,5 мм, периметром до 600 мм | 100 м2 | 0.006 | 0 | 0.006 |  |  |  | 316.7 | 23.76 | 9.81 | 3.12 | 283.13 | 0 | 0.9702 | 0.00756 | 0 | 346.36 | 206.1 |  | 51651743 | 1971.21 | 434.65 | 123.3 | 15.57 | 1413.26 | 0 | 161.7 | 1.26 | 0 | 1898.04 | 434.65 | 117.43 | 14.83 | 1345.96 | 0 | 154 | 1.2 | 0 | 121 | 72 | 1 | 1 |  |  | 1 | 33.39 | 13.26 | 9.11 |  |  |  |  | 0 | 1 | ФЕР-2001, 20-01-001-02, приказ Минстроя России № 876/пр от 26.12.2019 |  |  | 20001 | 0 |  | 0 | 22 | 0 | 33.39 | 1 | 1 | 1 | 1 | 1 |  | 121 | 72 |  |  |  | 0 | 0 | 0 | [5 empty] | 0 | Поправка: Сб. 20, ОП, п.1.20.19 Наименование: Индивидуальные испытания систем вентиляции и кондиционирования воздуха | 0 | 316.7 | 3959.6615 | 1634.958 | 519.8823 | 47188.7514 | 0 | 161.7 | 1.26 | 0 | 346.3625 | 206.1 |  |  |  |  | )*1,05 | )*1,05 | )*1,05 |  | )*1,05 | )*1,05 |  |  |  | 0 | 0 | 1 | 1 |  |  |  | 1005 | 100 м2 | 100 м2 | 100 | [6 empty] | 50757454 | 22 | Санитарно-технические работы | 16 | Сантехнические работы: внутренние трубопроводы, внутренние устройства водопровода, канализации, отопления, газоснабжения, вентиляция кондиционирование воздуха | 1 | 20001 | Вентиляция и кондиционирование | ФЕР-20 |  | Поправка: Сб. 20, ОП, п.1.20.19 |  | 131072 | 1898.04 | 434.65 | 117.43 | 14.83 | 1345.96 | 154 | 1.2 | 0 | [17 empty] | 0 | 0 | 0 |  |  |  |  | 121 | 72 |  |  |  |  | 1 |  | -706050576 | 2 | 1 | 4 | 0 | 0 | 0 | 869.16 | 869.16 | 0 | 0 |  | 0 | 3 | 0 |  | 0 | 1 | 0 | 0 | 0 | 0 |  |  |  |  | Пр/812-016.0-1 | Пр/774-016.0 | Сантехнические работы: внутренние трубопроводы, внутренние устройства водопровода, канализации, отопления, газоснабжения, вентиляция кондиционирование воздуха | Сантехнические работы: внутренние трубопроводы, внутренние устройства водопровода, канализации, отопления, газоснабжения, вентиляция кондиционирование воздуха | 0
18 | 1 | 1616 |  | 163,1 | 19.1.01.03-0072 | Воздуховоды из оцинкованной стали толщиной: 0,5 мм, периметром до 600 мм (150х150 толщ.0,5) | м2 | 0.6 | 100 | 100 |  |  |  | 559.77 | 559.77 | 0 | 0 | 0 | 0 | 0 | 0 | 0 | 0 | 0 |  | 51651743 | 102.41 | 102.41 | 0 | 0 | 0 | 0 | 0 | 0 | 0 | 102.41 | 102.41 | 0 | 0 | 0 | 0 | 0 | 0 | 0 | 0 | 0 | 1 | 1 |  |  | 1 | 1 | 1 | 9.11 |  |  |  |  | 3 | 1 | ФССЦ-2001, 19.1.01.03-0072, приказ Минстроя России № 876/пр от 26.12.2019 |  |  | 500001 | 0 |  | 0 | 8 | 0 | 1 | 1 | 1 | 1 | 1 | 1 |  | 0 | 0 |  |  |  | 0 | 0 | 0 | [5 empty] | 0 |  | 0 | 559.77 | 932.9551 | 0 | 0 | 0 | 0 | 0 | 0 | 0 | 0 | 0 | [13 empty] | 0 | 0 | 1 | 1 |  |  |  | 1005 | м2 | м2 | 1 | [6 empty] | 50757674 | 8 | Материалы строительные | 0 |  | 1 | 500001 | Материалы и конструкции ( строительные ) по ценникам и каталогом | ФССЦст |  |  |  | 0 | 102.41 | 102.41 | 0 | 0 | 0 | 0 | 0 | [18 empty] | 0 | 0 | 0 |  |  |  |  | 0 | 0 |  |  |  |  | 1 |  | 415678242 | 2 | 1 | 4 | 0 | 0 | 0 | 559.77 | 559.77 | 0 | 0 |  | 0 | 3 | 0 |  | 0 | 1 | 0 | 0 | 0 | 0 | [8 empty] | 0
17 | 1 | 1629 | 1862 | 164 | 20-01-001-03 | Прокладка воздуховодов из листовой, оцинкованной стали и алюминия класса Н (нормальные) толщиной: 0,5 мм, периметром до 1000 мм | 100 м2 | 0.281 | 0 | 0.281 |  |  |  | 13621.05 | 1111.62 | 368.73 | 114.56 | 12140.7 | 0 | 41.6021 | 0.27735 | 0 | 14828.86 | 8823.79 |  | 51651743 | 1827.16 | 434.24 | 98.96 | 12.21 | 1293.96 | 0 | 148.05 | 0.987 | 0 | 1760.83 | 434.24 | 94.25 | 11.63 | 1232.34 | 0 | 141 | 0.94 | 0 | 121 | 72 | 1 | 1 |  |  | 1 | 33.39 | 13.26 | 9.11 |  |  |  |  | 0 | 1 | ФЕР-2001, 20-01-001-03, приказ Минстроя России № 876/пр от 26.12.2019 |  |  | 20001 | 0 |  | 0 | 22 | 0 | 33.39 | 1 | 1 | 1 | 1 | 1 |  | 121 | 72 |  |  |  | 0 | 0 | 0 | [5 empty] | 0 | Поправка: Сб. 20, ОП, п.1.20.19 Наименование: Индивидуальные испытания систем вентиляции и кондиционирования воздуха | 0 | 13621.05 | 3955.9264 | 1312.2096 | 407.6919 | 43205.3244 | 0 | 148.05 | 0.987 | 0 | 14828.8646 | 8823.7872 |  |  |  |  | )*1,05 | )*1,05 | )*1,05 |  | )*1,05 | )*1,05 |  |  |  | 0 | 0 | 1 | 1 |  |  |  | 1005 | 100 м2 | 100 м2 | 100 | [6 empty] | 50757454 | 22 | Санитарно-технические работы | 16 | Сантехнические работы: внутренние трубопроводы, внутренние устройства водопровода, канализации, отопления, газоснабжения, вентиляция кондиционирование воздуха | 1 | 20001 | Вентиляция и кондиционирование | ФЕР-20 |  | Поправка: Сб. 20, ОП, п.1.20.19 |  | 131072 | 1760.83 | 434.24 | 94.25 | 11.63 | 1232.34 | 141 | 0.94 | 0 | [17 empty] | 0 | 0 | 0 |  |  |  |  | 121 | 72 |  |  |  |  | 1 |  | 1677131192 | 2 | 1 | 4 | 0 | 0 | 0 | 37273.7 | 37273.7 | 0 | 0 |  | 0 | 3 | 0 |  | 0 | 1 | 0 | 0 | 0 | 0 |  |  |  |  | Пр/812-016.0-1 | Пр/774-016.0 | Сантехнические работы: внутренние трубопроводы, внутренние устройства водопровода, канализации, отопления, газоснабжения, вентиляция кондиционирование воздуха | Сантехнические работы: внутренние трубопроводы, внутренние устройства водопровода, канализации, отопления, газоснабжения, вентиляция кондиционирование воздуха | 0
18 | 1 | 1628 |  | 164,1 | 19.1.01.03-0046 | Воздуховоды из оцинкованной стали с шиной и уголками толщиной: 0,55 мм, периметром 700 мм (толщ.0,5) | м2 | 16.1 | 57.2954 | 57.2954 |  |  |  | 19596.71 | 19596.71 | 0 | 0 | 0 | 0 | 0 | 0 | 0 | 0 | 0 |  | 51651743 | 133.61 | 133.61 | 0 | 0 | 0 | 0 | 0 | 0 | 0 | 133.61 | 133.61 | 0 | 0 | 0 | 0 | 0 | 0 | 0 | 0 | 0 | 1 | 1 |  |  | 1 | 1 | 1 | 9.11 |  |  |  |  | 3 | 1 | ФССЦ-2001, 19.1.01.03-0046, приказ Минстроя России № 876/пр от 26.12.2019 |  |  | 500001 | 0 |  | 0 | 8 | 0 | 1 | 1 | 1 | 1 | 1 | 1 |  | 0 | 0 |  |  |  | 0 | 0 | 0 | [5 empty] | 0 |  | 0 | 19596.71 | 1217.1871 | 0 | 0 | 0 | 0 | 0 | 0 | 0 | 0 | 0 | [13 empty] | 0 | 0 | 1 | 1 |  |  |  | 1005 | м2 | м2 | 1 | [6 empty] | 50757674 | 8 | Материалы строительные | 0 |  | 1 | 500001 | Материалы и конструкции ( строительные ) по ценникам и каталогом | ФССЦст |  |  |  | 0 | 133.61 | 133.61 | 0 | 0 | 0 | 0 | 0 | [18 empty] | 0 | 0 | 0 |  |  |  |  | 0 | 0 |  |  |  |  | 1 |  | 2012835886 | 2 | 1 | 4 | 0 | 0 | 0 | 19596.71 | 19596.71 | 0 | 0 |  | 0 | 3 | 0 |  | 0 | 1 | 0 | 0 | 0 | 0 | [8 empty] | 0
18 | 1 | 1629 |  | 164,2 | 19.1.01.03-0047 | Воздуховоды из оцинкованной стали с шиной и уголками толщиной: 0,55 мм, периметром 800 мм (толщ.0,5) | м2 | 12 | 42.7046 | 42.7046 |  |  |  | 14252.05 | 14252.05 | 0 | 0 | 0 | 0 | 0 | 0 | 0 | 0 | 0 |  | 51651743 | 130.37 | 130.37 | 0 | 0 | 0 | 0 | 0 | 0 | 0 | 130.37 | 130.37 | 0 | 0 | 0 | 0 | 0 | 0 | 0 | 0 | 0 | 1 | 1 |  |  | 1 | 1 | 1 | 9.11 |  |  |  |  | 3 | 1 | ФССЦ-2001, 19.1.01.03-0047, приказ Минстроя России № 876/пр от 26.12.2019 |  |  | 500001 | 0 |  | 0 | 8 | 0 | 1 | 1 | 1 | 1 | 1 | 1 |  | 0 | 0 |  |  |  | 0 | 0 | 0 | [5 empty] | 0 |  | 0 | 14252.05 | 1187.6707 | 0 | 0 | 0 | 0 | 0 | 0 | 0 | 0 | 0 | [13 empty] | 0 | 0 | 1 | 1 |  |  |  | 1005 | м2 | м2 | 1 | [6 empty] | 50757674 | 8 | Материалы строительные | 0 |  | 1 | 500001 | Материалы и конструкции ( строительные ) по ценникам и каталогом | ФССЦст |  |  |  | 0 | 130.37 | 130.37 | 0 | 0 | 0 | 0 | 0 | [18 empty] | 0 | 0 | 0 |  |  |  |  | 0 | 0 |  |  |  |  | 1 |  | -1325074599 | 2 | 1 | 4 | 0 | 0 | 0 | 14252.05 | 14252.05 | 0 | 0 |  | 0 | 3 | 0 |  | 0 | 1 | 0 | 0 | 0 | 0 | [8 empty] | 0
17 | 1 | 1642 | 1878 | 165 | 20-01-001-09 | Прокладка воздуховодов из листовой, оцинкованной стали и алюминия класса Н (нормальные) толщиной: 0,7 мм, периметром до 1000 мм | 100 м2 | 2.9356 | 0 | 2.9356 |  |  |  | 142298.69 | 11613.02 | 3852.12 | 1196.82 | 126833.55 | 0 | 434.6156 | 2.8974 | 0 | 154916.75 | 92181.87 |  | 51651743 | 1827.16 | 434.24 | 98.96 | 12.21 | 1293.96 | 0 | 148.05 | 0.987 | 0 | 1760.83 | 434.24 | 94.25 | 11.63 | 1232.34 | 0 | 141 | 0.94 | 0 | 121 | 72 | 1 | 1 |  |  | 1 | 33.39 | 13.26 | 9.11 |  |  |  |  | 0 | 1 | ФЕР-2001, 20-01-001-09, приказ Минстроя России № 876/пр от 26.12.2019 |  |  | 20001 | 0 |  | 0 | 22 | 0 | 33.39 | 1 | 1 | 1 | 1 | 1 |  | 121 | 72 |  |  |  | 0 | 0 | 0 | [5 empty] | 0 | Поправка: Сб. 20, ОП, п.1.20.19 Наименование: Индивидуальные испытания систем вентиляции и кондиционирования воздуха | 0 | 142298.69 | 3955.9264 | 1312.2096 | 407.6919 | 43205.3244 | 0 | 148.05 | 0.987 | 0 | 154916.7477 | 92181.8664 |  |  |  |  | )*1,05 | )*1,05 | )*1,05 |  | )*1,05 | )*1,05 |  |  |  | 0 | 0 | 1 | 1 |  |  |  | 1005 | 100 м2 | 100 м2 | 100 | [6 empty] | 50757454 | 22 | Санитарно-технические работы | 16 | Сантехнические работы: внутренние трубопроводы, внутренние устройства водопровода, канализации, отопления, газоснабжения, вентиляция кондиционирование воздуха | 1 | 20001 | Вентиляция и кондиционирование | ФЕР-20 |  | Поправка: Сб. 20, ОП, п.1.20.19 |  | 131072 | 1760.83 | 434.24 | 94.25 | 11.63 | 1232.34 | 141 | 0.94 | 0 | [17 empty] | 0 | 0 | 0 |  |  |  |  | 121 | 72 |  |  |  |  | 1 |  | 2063072167 | 2 | 1 | 4 | 0 | 0 | 0 | 389397.31 | 389397.31 | 0 | 0 |  | 0 | 3 | 0 |  | 0 | 1 | 0 | 0 | 0 | 0 |  |  |  |  | Пр/812-016.0-1 | Пр/774-016.0 | Сантехнические работы: внутренние трубопроводы, внутренние устройства водопровода, канализации, отопления, газоснабжения, вентиляция кондиционирование воздуха | Сантехнические работы: внутренние трубопроводы, внутренние устройства водопровода, канализации, отопления, газоснабжения, вентиляция кондиционирование воздуха | 0
18 | 1 | 1641 |  | 165,1 | 19.1.01.03-0040 | Воздуховоды из оцинкованной стали с шиной и уголками толщиной: 0,8 мм, периметром 3000 мм | м2 | 293.56 | 100 | 100 |  |  |  | 407300.7 | 407300.7 | 0 | 0 | 0 | 0 | 0 | 0 | 0 | 0 | 0 |  | 51651743 | 152.3 | 152.3 | 0 | 0 | 0 | 0 | 0 | 0 | 0 | 152.3 | 152.3 | 0 | 0 | 0 | 0 | 0 | 0 | 0 | 0 | 0 | 1 | 1 |  |  | 1 | 1 | 1 | 9.11 |  |  |  |  | 3 | 1 | ФССЦ-2001, 19.1.01.03-0040, приказ Минстроя России № 876/пр от 26.12.2019 |  |  | 500001 | 0 |  | 0 | 8 | 0 | 1 | 1 | 1 | 1 | 1 | 1 |  | 0 | 0 |  |  |  | 0 | 0 | 0 | [5 empty] | 0 |  | 0 | 407300.7 | 1387.453 | 0 | 0 | 0 | 0 | 0 | 0 | 0 | 0 | 0 | [13 empty] | 0 | 0 | 1 | 1 |  |  |  | 1005 | м2 | м2 | 1 | [6 empty] | 50757674 | 8 | Материалы строительные | 0 |  | 1 | 500001 | Материалы и конструкции ( строительные ) по ценникам и каталогом | ФССЦст |  |  |  | 0 | 152.3 | 152.3 | 0 | 0 | 0 | 0 | 0 | [18 empty] | 0 | 0 | 0 |  |  |  |  | 0 | 0 |  |  |  |  | 1 |  | -1977319999 | 2 | 1 | 4 | 0 | 0 | 0 | 407300.7 | 407300.7 | 0 | 0 |  | 0 | 3 | 0 |  | 0 | 1 | 0 | 0 | 0 | 0 | [8 empty] | 0
18 | 1 | 1642 |  | 165,2 | 19.1.01.11-0012 | Крепления (тяги) для воздуховодов | т | 0.15 | 0.051097 | 0.051097 |  |  |  | 41539.63 | 41539.63 | 0 | 0 | 0 | 0 | 0 | 0 | 0 | 0 | 0 |  | 51651743 | 30398.56 | 30398.56 | 0 | 0 | 0 | 0 | 0 | 0 | 0 | 30398.56 | 30398.56 | 0 | 0 | 0 | 0 | 0 | 0 | 0 | 0 | 0 | 1 | 1 |  |  | 1 | 1 | 1 | 9.11 |  |  |  |  | 3 | 1 | ФССЦ-2001, 19.1.01.11-0012, приказ Минстроя России № 876/пр от 26.12.2019 |  |  | 500001 | 0 |  | 0 | 8 | 0 | 1 | 1 | 1 | 1 | 1 | 1 |  | 0 | 0 |  |  |  | 0 | 0 | 0 | [5 empty] | 0 |  | 0 | 41539.63 | 276930.8816 | 0 | 0 | 0 | 0 | 0 | 0 | 0 | 0 | 0 | [13 empty] | 0 | 0 | 1 | 1 |  |  |  | 1009 | т | т | 1000 | [6 empty] | 50757674 | 8 | Материалы строительные | 0 |  | 1 | 500001 | Материалы и конструкции ( строительные ) по ценникам и каталогом | ФССЦст |  |  |  | 0 | 30398.56 | 30398.56 | 0 | 0 | 0 | 0 | 0 | [18 empty] | 0 | 0 | 0 |  |  |  |  | 0 | 0 |  |  |  |  | 1 |  | -1486911088 | 2 | 1 | 4 | 0 | 0 | 0 | 41539.63 | 41539.63 | 0 | 0 |  | 0 | 3 | 0 |  | 0 | 1 | 0 | 0 | 0 | 0 | [8 empty] | 0
17 | 1 | 1649 | 1886 | 166 | 26-01-018-01 | Изоляция плоских и криволинейных поверхностей пластинами (плитами) из вспененного каучука, вспененного полиэтилена | 10 м2 | 29.4 | 0 | 29.4 |  |  |  | 105185.83 | 45478.21 | 11016.99 | 4898.51 | 48690.63 | 0 | 147 | 12.642 | 0 | 51981.47 | 29474.03 |  | 51651743 | 247.66 | 169.8 | 28.26 | 4.99 | 49.6 | 0 | 5 | 0.43 | 0 | 247.66 | 169.8 | 28.26 | 4.99 | 49.6 | 0 | 5 | 0.43 | 0 | 97 | 55 | 1 | 1 |  |  | 1 | 33.39 | 13.26 | 9.11 |  |  |  |  | 0 | 1 | ФЕР-2001, 26-01-018-01, приказ Минстроя России № 876/пр от 26.12.2019 |  |  | 26001 | 0 |  | 0 | 2 | 0 | 33.39 | 1 | 1 | 1 | 1 | 1 |  | 97 | 55 |  |  |  | 0 | 0 | 0 | [5 empty] | 0 |  | 0 | 105185.83 | 1546.878 | 374.7276 | 166.6161 | 1656.144 | 0 | 5 | 0.43 | 0 | 51981.4658 | 29474.027 | [13 empty] | 0 | 0 | 1 | 1 |  |  |  | 1005 | 10 м2 | 10 м2 | 10 | [6 empty] | 50757462 | 2 | Общестроительные работы | 20 | Теплоизоляционные работы | 1 | 26001 | Теплоизоляционные работы | ФЕР-26 |  |  |  | 131072 | 247.66 | 169.8 | 28.26 | 4.99 | 49.6 | 5 | 0.43 | 0 | [17 empty] | 0 | 0 | 0 |  |  |  |  | 97 | 55 |  |  |  |  | 1 |  | -893411855 | 2 | 1 | 4 | 0 | 0 | 0 | 186641.33 | 186641.33 | 0 | 0 |  | 0 | 3 | 0 |  | 0 | 1 | 0 | 0 | 0 | 0 |  |  |  |  | Пр/812-020.0-1 | Пр/774-020.0 | Теплоизоляционные работы | Теплоизоляционные работы | 0
18 | 1 | 1646 |  | 166,1 | 01.2.03.04-0001 | Маты битумные, толщина 30 мм (Огнезащита воздуюводов (EI 60) 6=20мм, ОгнеВент-Базальт-20-1Ф ТУ 5769-015-54737814-2008, 000 'КРОЗ”) | м2 | 323.4 | 11 | 11 |  |  |  | 66288.92 | 66288.92 | 0 | 0 | 0 | 0 | 0 | 0 | 0 | 0 | 0 |  | 51651743 | 22.5 | 22.5 | 0 | 0 | 0 | 0 | 0 | 0 | 0 | 22.5 | 22.5 | 0 | 0 | 0 | 0 | 0 | 0 | 0 | 0 | 0 | 1 | 1 |  |  | 1 | 1 | 1 | 9.11 |  |  |  |  | 3 | 1 | ФССЦ-2001, 01.2.03.04-0001, приказ Минстроя России № 876/пр от 26.12.2019 |  |  | 500001 | 0 |  | 0 | 8 | 0 | 1 | 1 | 1 | 1 | 1 | 1 |  | 0 | 0 |  |  |  | 0 | 0 | 0 | [5 empty] | 0 |  | 0 | 66288.92 | 204.975 | 0 | 0 | 0 | 0 | 0 | 0 | 0 | 0 | 0 | [13 empty] | 0 | 0 | 1 | 1 |  |  |  | 1005 | м2 | м2 | 1 | [6 empty] | 50757674 | 8 | Материалы строительные | 0 |  | 1 | 500001 | Материалы и конструкции ( строительные ) по ценникам и каталогом | ФССЦст |  |  |  | 0 | 22.5 | 22.5 | 0 | 0 | 0 | 0 | 0 | [18 empty] | 0 | 0 | 0 |  |  |  |  | 0 | 0 |  |  |  |  | 1 |  | -336429810 | 2 | 1 | 4 | 0 | 0 | 0 | 66288.92 | 66288.92 | 0 | 0 |  | 0 | 3 | 0 |  | 0 | 1 | 0 | 0 | 0 | 0 | [8 empty] | 0
18 | 1 | 1648 |  | 166,2 | 14.1.04.01-0001 | Клей на основе вспененного синтетического каучука для склеивания изоляционных материалов | #REF! | -44.1 | -1.5 | -1.5 |  |  |  | -26346.83 | -26346.83 | 0 | 0 | 0 | 0 | 0 | 0 | 0 | 0 | 0 |  | 51651743 | 65.58 | 65.58 | 0 | 0 | 0 | 0 | 0 | 0 | 0 | 65.58 | 65.58 | 0 | 0 | 0 | 0 | 0 | 0 | 0 | 0 | 0 | 1 | 1 |  |  | 1 | 1 | 1 | 9.11 |  |  |  |  | 3 | 1 | ФССЦ-2001, 14.1.04.01-0001, приказ Минстроя России № 876/пр от 26.12.2019 |  |  | 500001 | 0 |  | 0 | 8 | 1 | 1 | 1 | 1 | 1 | 1 | 1 |  | 0 | 0 |  |  |  | 0 | 0 | 0 | [5 empty] | 0 |  | 0 | -26346.83 | 597.4338 | 0 | 0 | 0 | 0 | 0 | 0 | 0 | 0 | 0 | [13 empty] | 0 | 0 | 1 | 1 |  |  |  | 1002 | л | л | 1 | [6 empty] | 50757674 | 8 | Материалы строительные | 0 |  | 1 | 500001 | Материалы и конструкции ( строительные ) по ценникам и каталогом | ФССЦст |  |  |  | 32768 | 65.58 | 65.58 | 0 | 0 | 0 | 0 | 0 | [18 empty] | 0 | 0 | 0 |  |  |  |  | 0 | 0 |  |  |  |  | 1 |  | -1609399419 | 2 | 1 | 4 | 0 | 0 | 0 | -26346.83 | -26346.83 | 0 | 0 |  | 0 | 3 | 0 |  | 0 | 1 | 0 | 0 | 0 | 0 | [8 empty] | 0
18 | 1 | 1649 |  | 166,3 | 14.5.09.05-0103 | Очиститель клея | #REF! | -1.6758 | -0.057 | -0.057 |  |  |  | -3062.16 | -3062.16 | 0 | 0 | 0 | 0 | 0 | 0 | 0 | 0 | 0 |  | 51651743 | 200.58 | 200.58 | 0 | 0 | 0 | 0 | 0 | 0 | 0 | 200.58 | 200.58 | 0 | 0 | 0 | 0 | 0 | 0 | 0 | 0 | 0 | 1 | 1 |  |  | 1 | 1 | 1 | 9.11 |  |  |  |  | 3 | 1 | ФССЦ-2001, 14.5.09.05-0103, приказ Минстроя России № 876/пр от 26.12.2019 |  |  | 500001 | 0 |  | 0 | 8 | 1 | 1 | 1 | 1 | 1 | 1 | 1 |  | 0 | 0 |  |  |  | 0 | 0 | 0 | [5 empty] | 0 |  | 0 | -3062.16 | 1827.2838 | 0 | 0 | 0 | 0 | 0 | 0 | 0 | 0 | 0 | [13 empty] | 0 | 0 | 1 | 1 |  |  |  | 1002 | л | л | 1 | [6 empty] | 50757674 | 8 | Материалы строительные | 0 |  | 1 | 500001 | Материалы и конструкции ( строительные ) по ценникам и каталогом | ФССЦст |  |  |  | 32768 | 200.58 | 200.58 | 0 | 0 | 0 | 0 | 0 | [18 empty] | 0 | 0 | 0 |  |  |  |  | 0 | 0 |  |  |  |  | 1 |  | 1828367933 | 2 | 1 | 4 | 0 | 0 | 0 | -3062.16 | -3062.16 | 0 | 0 |  | 0 | 3 | 0 |  | 0 | 1 | 0 | 0 | 0 | 0 | [8 empty] | 0
17 | 1 | 1656 | 1894 | 167 | 26-01-018-01 | Изоляция плоских и криволинейных поверхностей пластинами (плитами) из вспененного каучука, вспененного полиэтилена | 10 м2 | 0.28 | 0 | 0.28 |  |  |  | 1001.77 | 433.13 | 104.92 | 46.65 | 463.72 | 0 | 1.4 | 0.1204 | 0 | 495.06 | 280.7 |  | 51651743 | 247.66 | 169.8 | 28.26 | 4.99 | 49.6 | 0 | 5 | 0.43 | 0 | 247.66 | 169.8 | 28.26 | 4.99 | 49.6 | 0 | 5 | 0.43 | 0 | 97 | 55 | 1 | 1 |  |  | 1 | 33.39 | 13.26 | 9.11 |  |  |  |  | 0 | 1 | ФЕР-2001, 26-01-018-01, приказ Минстроя России № 876/пр от 26.12.2019 |  |  | 26001 | 0 |  | 0 | 2 | 0 | 33.39 | 1 | 1 | 1 | 1 | 1 |  | 97 | 55 |  |  |  | 0 | 0 | 0 | [5 empty] | 0 |  | 0 | 1001.77 | 1546.878 | 374.7276 | 166.6161 | 1656.144 | 0 | 5 | 0.43 | 0 | 495.0589 | 280.7035 | [13 empty] | 0 | 0 | 1 | 1 |  |  |  | 1005 | 10 м2 | 10 м2 | 10 | [6 empty] | 50757462 | 2 | Общестроительные работы | 20 | Теплоизоляционные работы | 1 | 26001 | Теплоизоляционные работы | ФЕР-26 |  |  |  | 131072 | 247.66 | 169.8 | 28.26 | 4.99 | 49.6 | 5 | 0.43 | 0 | [17 empty] | 0 | 0 | 0 |  |  |  |  | 97 | 55 |  |  |  |  | 1 |  | -893411855 | 2 | 1 | 4 | 0 | 0 | 0 | 1777.53 | 1777.53 | 0 | 0 |  | 0 | 3 | 0 |  | 0 | 1 | 0 | 0 | 0 | 0 |  |  |  |  | Пр/812-020.0-1 | Пр/774-020.0 | Теплоизоляционные работы | Теплоизоляционные работы | 0
18 | 1 | 1653 |  | 167,1 | 01.2.03.04-0001 | Маты битумные, толщина 30 мм (маты минераловатные URSA М-25 толщиной 6=60 мм, ТУ 5673-001-71451657-2004) | м2 | 3.08 | 11 | 11 |  |  |  | 631.32 | 631.32 | 0 | 0 | 0 | 0 | 0 | 0 | 0 | 0 | 0 |  | 51651743 | 22.5 | 22.5 | 0 | 0 | 0 | 0 | 0 | 0 | 0 | 22.5 | 22.5 | 0 | 0 | 0 | 0 | 0 | 0 | 0 | 0 | 0 | 1 | 1 |  |  | 1 | 1 | 1 | 9.11 |  |  |  |  | 3 | 1 | ФССЦ-2001, 01.2.03.04-0001, приказ Минстроя России № 876/пр от 26.12.2019 |  |  | 500001 | 0 |  | 0 | 8 | 0 | 1 | 1 | 1 | 1 | 1 | 1 |  | 0 | 0 |  |  |  | 0 | 0 | 0 | [5 empty] | 0 |  | 0 | 631.32 | 204.975 | 0 | 0 | 0 | 0 | 0 | 0 | 0 | 0 | 0 | [13 empty] | 0 | 0 | 1 | 1 |  |  |  | 1005 | м2 | м2 | 1 | [6 empty] | 50757674 | 8 | Материалы строительные | 0 |  | 1 | 500001 | Материалы и конструкции ( строительные ) по ценникам и каталогом | ФССЦст |  |  |  | 0 | 22.5 | 22.5 | 0 | 0 | 0 | 0 | 0 | [18 empty] | 0 | 0 | 0 |  |  |  |  | 0 | 0 |  |  |  |  | 1 |  | 2022782512 | 2 | 1 | 4 | 0 | 0 | 0 | 631.32 | 631.32 | 0 | 0 |  | 0 | 3 | 0 |  | 0 | 1 | 0 | 0 | 0 | 0 | [8 empty] | 0
18 | 1 | 1655 |  | 167,2 | 14.1.04.01-0001 | Клей на основе вспененного синтетического каучука для склеивания изоляционных материалов | #REF! | -0.42 | -1.5 | -1.5 |  |  |  | -250.92 | -250.92 | 0 | 0 | 0 | 0 | 0 | 0 | 0 | 0 | 0 |  | 51651743 | 65.58 | 65.58 | 0 | 0 | 0 | 0 | 0 | 0 | 0 | 65.58 | 65.58 | 0 | 0 | 0 | 0 | 0 | 0 | 0 | 0 | 0 | 1 | 1 |  |  | 1 | 1 | 1 | 9.11 |  |  |  |  | 3 | 1 | ФССЦ-2001, 14.1.04.01-0001, приказ Минстроя России № 876/пр от 26.12.2019 |  |  | 500001 | 0 |  | 0 | 8 | 1 | 1 | 1 | 1 | 1 | 1 | 1 |  | 0 | 0 |  |  |  | 0 | 0 | 0 | [5 empty] | 0 |  | 0 | -250.92 | 597.4338 | 0 | 0 | 0 | 0 | 0 | 0 | 0 | 0 | 0 | [13 empty] | 0 | 0 | 1 | 1 |  |  |  | 1002 | л | л | 1 | [6 empty] | 50757674 | 8 | Материалы строительные | 0 |  | 1 | 500001 | Материалы и конструкции ( строительные ) по ценникам и каталогом | ФССЦст |  |  |  | 32768 | 65.58 | 65.58 | 0 | 0 | 0 | 0 | 0 | [18 empty] | 0 | 0 | 0 |  |  |  |  | 0 | 0 |  |  |  |  | 1 |  | -1609399419 | 2 | 1 | 4 | 0 | 0 | 0 | -250.92 | -250.92 | 0 | 0 |  | 0 | 3 | 0 |  | 0 | 1 | 0 | 0 | 0 | 0 | [8 empty] | 0
18 | 1 | 1656 |  | 167,3 | 14.5.09.05-0103 | Очиститель клея | #REF! | -0.01596 | -0.057 | -0.057 |  |  |  | -29.16 | -29.16 | 0 | 0 | 0 | 0 | 0 | 0 | 0 | 0 | 0 |  | 51651743 | 200.58 | 200.58 | 0 | 0 | 0 | 0 | 0 | 0 | 0 | 200.58 | 200.58 | 0 | 0 | 0 | 0 | 0 | 0 | 0 | 0 | 0 | 1 | 1 |  |  | 1 | 1 | 1 | 9.11 |  |  |  |  | 3 | 1 | ФССЦ-2001, 14.5.09.05-0103, приказ Минстроя России № 876/пр от 26.12.2019 |  |  | 500001 | 0 |  | 0 | 8 | 1 | 1 | 1 | 1 | 1 | 1 | 1 |  | 0 | 0 |  |  |  | 0 | 0 | 0 | [5 empty] | 0 |  | 0 | -29.16 | 1827.2838 | 0 | 0 | 0 | 0 | 0 | 0 | 0 | 0 | 0 | [13 empty] | 0 | 0 | 1 | 1 |  |  |  | 1002 | л | л | 1 | [6 empty] | 50757674 | 8 | Материалы строительные | 0 |  | 1 | 500001 | Материалы и конструкции ( строительные ) по ценникам и каталогом | ФССЦст |  |  |  | 32768 | 200.58 | 200.58 | 0 | 0 | 0 | 0 | 0 | [18 empty] | 0 | 0 | 0 |  |  |  |  | 0 | 0 |  |  |  |  | 1 |  | 1828367933 | 2 | 1 | 4 | 0 | 0 | 0 | -29.16 | -29.16 | 0 | 0 |  | 0 | 3 | 0 |  | 0 | 1 | 0 | 0 | 0 | 0 | [8 empty] | 0
51 | 1 | 4 | 1223 |  |  | Система ВЕ22 (В31, В32) | 0 | [6 empty] | 941762.67 | 713567.31 | 16790.61 | 6566.5 | 211404.75 | 0 | 701.7863 | 16.6902 | 0 | 250761.33 | 147742.4 |  |  | 941762.67 | 713567.31 | 16790.61 | 6566.5 | 211404.75 | 0 | 701.7863 | 16.6902 | 0 | 250761.33 | 147742.4 |  |  | 0 | 2608.44 | 0 | 1340266.4 | 1337657.96 | 0 | 0 | 713567.31 | 710958.87 | 0 | 710958.87 | 2608.44 | 0 | 0 | 0 | 0 | [19 empty] | 0 | 2608.44 | 0 | 1340266.4 | 1337657.96 | 0 | 0 | 713567.31 | 710958.87 | 0 | 710958.87 | 2608.44 | 0 | 0 | 0 | 0 | [114 empty] | 0
50 | 0 | 0 | 1 | 201 | 941762.67 | ПЗ | Прямые затраты |  |  | 201 | 1 | 3 |  | 2 | [7 empty] | 939154.23 | 1 | 939154.23
50 | 0 | 0 | 1 | 202 | 713567.31 | СтМатОб | Стоимость материальных ресурсов (всего) |  |  | 202 | 2 | 3 |  | 2 | [7 empty] | 713567.31 | 1 | 713567.31
50 | 0 | 0 | 1 | 222 | 0 | СтМатОбЗак | Стоимость материалов и оборудования заказчика |  |  | 222 | 3 | 3 |  | 2 | [7 empty] | 0 | 1 | 0
50 | 0 | 0 | 1 | 225 | 713567.31 | СтМатОбПод | Стоимость материалов и оборудования подрядчика |  |  | 225 | 4 | 3 |  | 2 | [7 empty] | 713567.31 | 1 | 713567.31
50 | 0 | 0 | 1 | 226 | 710958.87 | СтМат | Стоимость материалов (всего) |  |  | 226 | 5 | 3 |  | 2 | [7 empty] | 710958.87 | 1 | 710958.87
50 | 0 | 0 | 1 | 227 | 0 | СтМатЗак | Стоимость материалов заказчика |  |  | 227 | 6 | 3 |  | 2 | [7 empty] | 0 | 1 | 0
50 | 0 | 0 | 1 | 228 | 710958.87 | СтМатПод | Стоимость материалов подрядчика |  |  | 228 | 7 | 3 |  | 2 | [7 empty] | 710958.87 | 1 | 710958.87
50 | 0 | 0 | 1 | 216 | 2608.44 | Оборуд | Стоимость оборудования (всего) |  |  | 216 | 8 | 3 |  | 2 | [7 empty] | 2608.44 | 1 | 2608.44
50 | 0 | 0 | 1 | 223 | 0 | ОборудЗак | Стоимость оборудования заказчика |  |  | 223 | 9 | 3 |  | 2 | [7 empty] | 0 | 1 | 0
50 | 0 | 0 | 1 | 229 | 2608.44 | ОборудПод | Стоимость оборудования подрядчика |  |  | 229 | 10 | 3 |  | 2 | [7 empty] | 2608.44 | 1 | 2608.44
50 | 0 | 0 | 1 | 203 | 16790.61 | ЭММ | Эксплуатация машин |  |  | 203 | 11 | 3 |  | 2 | [7 empty] | 16790.61 | 1 | 16790.61
50 | 0 | 0 | 1 | 231 | 0 | ЭММсНРиСП | Эксплуатация машин по ТСН-2001.16 |  |  | 231 | 12 | 3 |  | 2 | [7 empty] | 0 | 1 | 0
50 | 0 | 0 | 1 | 204 | 6566.5 | ЗПМ | ЗП машинистов |  |  | 204 | 13 | 3 |  | 2 | [7 empty] | 6566.5 | 1 | 6566.5
50 | 0 | 0 | 1 | 205 | 211404.75 | ОЗП | Основная ЗП рабочих |  |  | 205 | 14 | 3 |  | 2 | [7 empty] | 211404.75 | 1 | 211404.75
50 | 0 | 0 | 1 | 232 | 0 | ОЗПсНРиСП | Основная ЗП рабочих по ТСН-2001.16 |  |  | 232 | 15 | 3 |  | 2 | [7 empty] | 0 | 1 | 0
50 | 0 | 0 | 1 | 214 | 1337657.96 | Строит | Строительные работы с НР и СП |  |  | 214 | 16 | 3 |  | 2 | [7 empty] | 1337657.96 | 1 | 1337657.96
50 | 0 | 0 | 1 | 215 | 0 | Монтаж | Монтажные работы с НР и СП |  |  | 215 | 17 | 3 |  | 2 | [7 empty] | 0 | 1 | 0
50 | 0 | 0 | 1 | 217 | 0 | Прочие | Прочие работы с НР и СП |  |  | 217 | 18 | 3 |  | 2 | [7 empty] | 0 | 1 | 0
50 | 0 | 0 | 1 | 230 | 0 | ПрочиеЗатр | Прочие затраты по ТСН-2001.16 |  |  | 230 | 19 | 3 |  | 2 | [7 empty] | 0 | 1 | 0
50 | 0 | 0 | 1 | 206 | 0 | ВозврМат | Возврат материалов |  |  | 206 | 20 | 3 |  | 2 | [7 empty] | 0 | 1 | 0
50 | 0 | 0 | 1 | 207 | 701.7863 | ТрудСтр | Трудозатраты строителей |  |  | 207 | 21 | 3 |  | -1 | [7 empty] | 701.7863 | 1 | 701.7863
50 | 0 | 0 | 1 | 208 | 16.6902 | ТрудМаш | Трудозатраты машинистов |  |  | 208 | 22 | 3 |  | -1 | [7 empty] | 16.6902 | 1 | 16.6902
50 | 0 | 0 | 1 | 209 | 0 | ТранспМат | Транспорт материалов |  |  | 209 | 23 | 3 |  | 2 | [7 empty] | 0 | 1 | 0
50 | 0 | 0 | 1 | 233 | 0 | Перевозка | Перевозка грузов |  |  | 233 | 24 | 3 |  | 2 | [7 empty] | 0 | 1 | 0
50 | 0 | 0 | 1 | 210 | 250761.33 | НР | Накладные расходы |  |  | 210 | 25 | 3 |  | 2 | [7 empty] | 250761.33 | 1 | 250761.33
50 | 0 | 0 | 1 | 211 | 147742.4 | СмПриб | Сметная прибыль |  |  | 211 | 26 | 3 |  | 2 | [7 empty] | 147742.4 | 1 | 147742.4
50 | 0 | 0 | 1 | 224 | 1340266.4 | Всего | Всего с НР и СП |  |  | 224 | 27 | 3 |  | 2 | [7 empty] | 1340266.4 | 1 | 1340266.4
4 | 1 |  | 1317 |  |  | Система ВЕ23 (В29) |  | 0 |  | -1 | [7 empty] | 0 |  |  | 0 | [53 empty] | 0 | [11 empty] | 0
52 | 1 | 4 | 1291 | 0 |  | Система ВЕ23 (В29) | [7 empty] | 207547.63 | 154604.31 | 3880.93 | 1503.61 | 49062.39 | 0 | 162.7776 | 3.8196 | 0 | 58262.6 | 34337.59 | 0 | 0 | 207547.63 | 154604.31 | 3880.93 | 1503.61 | 49062.39 | 0 | 162.7776 | 3.8196 | 0 | 58262.6 | 34337.59 | 0 | 0 | 0 | 1304.22 | 0 | 300147.82 | 298843.6 | 0 | 0 | 154604.31 | 153300.09 | 0 | 153300.09 | 1304.22 | 0 | 0 | 0 | 0 | 0 | 0 | 0 | 0 | 0 | 0 | 0 | 0 | 0 | 0 | 0 | 0 | 0 | 0 | 0 | 0 | 0 | 0 | 0 | 0 | 1304.22 | 0 | 300147.82 | 298843.6 | 0 | 0 | 154604.31 | 153300.09 | 0 | 153300.09 | 1304.22 | 0 | 0 | 0 | 0 | 0 | 0 | 0 | 0 | 0 | 0 | 0 | 0 | 0 | 0 | 0 | 0 | 0 | 0 | 0 | 0 | 0 | 0 | 0 | 0 | 0 | 0 | 0 | 0 | 0 | 0 | 0 | 0 | 0 | 0 | 0 | 0 | 0 | 0 | 0 | 0 | 0 | 0 | 0 | 0 | 0 | 0 | 0 | 0 | 0 | 0 | 0 | 0 | 0 | 0 | 0 | 0 | 0 | 0 | 0 | 0 | 0 | 0 | 0 | 0 | 0 | 0 | 0 | 0 | 0 | 0 | 0 | 0 | 0 | 0 | 0 | 0 | 0 | 0 | 0 | 0 | 0 | 0 | 0 | 0 | 0 | 0 | 0 | 0 | 0 | 0 | 0 | 0 | 0 | 0 | 0 | 0 | 0 | 0 | 0 | 0 | 0 | 0 | 0 | 0 | 0 | 0 | 0 | 0 | 0 | 0 | 0 | 0 | 0 | 0 | 0 | 0 | 0 | 0 | 0
17 | 1 | 1664 | 1901 | 168 | 20-03-002-01 | Установка вентиляторов осевых массой: до 0,025 т | ШТ | 1 | 0 | 1 |  |  |  | 1341.74 | 18.49 | 92.16 | 21.04 | 1231.09 | 0 | 3.8325 | 0.0525 | 0 | 1515.08 | 901.53 |  | 51651743 | 45.85 | 2.03 | 6.95 | 0.63 | 36.87 | 0 | 3.8325 | 0.0525 | 0 | 43.76 | 2.03 | 6.62 | 0.6 | 35.11 | 0 | 3.65 | 0.05 | 0 | 121 | 72 | 1 | 1 |  |  | 1 | 33.39 | 13.26 | 9.11 |  |  |  |  | 0 | 1 | ФЕР-2001, 20-03-002-01, приказ Минстроя России № 876/пр от 26.12.2019 |  |  | 20001 | 0 |  | 0 | 22 | 0 | 33.39 | 1 | 1 | 1 | 1 | 1 |  | 121 | 72 |  |  |  | 0 | 0 | 0 | [5 empty] | 0 | Поправка: Сб. 20, ОП, п.1.20.19 Наименование: Индивидуальные испытания систем вентиляции и кондиционирования воздуха | 0 | 1341.74 | 18.4933 | 92.157 | 21.0357 | 1231.0893 | 0 | 3.8325 | 0.0525 | 0 | 1515.0773 | 901.5336 |  |  |  |  | )*1,05 | )*1,05 | )*1,05 |  | )*1,05 | )*1,05 |  |  |  | 0 | 0 | 1 | 1 |  |  |  | 1013 | ШТ | ШТ | 1 | [6 empty] | 50757454 | 22 | Санитарно-технические работы | 16 | Сантехнические работы: внутренние трубопроводы, внутренние устройства водопровода, канализации, отопления, газоснабжения, вентиляция кондиционирование воздуха | 1 | 20001 | Вентиляция и кондиционирование | ФЕР-20 |  | Поправка: Сб. 20, ОП, п.1.20.19 |  | 131072 | 43.76 | 2.03 | 6.62 | 0.6 | 35.11 | 3.65 | 0.05 | 0 | [17 empty] | 0 | 0 | 0 |  |  |  |  | 121 | 72 |  |  |  |  | 1 |  | -2090890730 | 2 | 1 | 4 | 0 | 0 | 0 | 3758.35 | 3758.35 | 0 | 0 |  | 0 | 3 | 0 |  | 0 | 1 | 0 | 0 | 0 | 0 |  |  |  |  | Пр/812-016.0-1 | Пр/774-016.0 | Сантехнические работы: внутренние трубопроводы, внутренние устройства водопровода, канализации, отопления, газоснабжения, вентиляция кондиционирование воздуха | Сантехнические работы: внутренние трубопроводы, внутренние устройства водопровода, канализации, отопления, газоснабжения, вентиляция кондиционирование воздуха | 0
18 | 1 | 1664 |  | 168,1 | Прайс | Вентилятор осевой ERA 5S 000 ЭРА” L=25 мз/ч, Р=35 Па, N=0,020кВт, 220В | КОМПЛ | 1 | 1 | 1 |  |  |  | 1304.22 | 1304.22 | 0 | 0 | 0 | 0 | 0 | 0 | 0 | 0 | 0 |  | 51651743 | 1304.22 | 1304.22 | 0 | 0 | 0 | 0 | 0 | 0 | 0 | 1304.22 | 1304.22 | 0 | 0 | 0 | 0 | 0 | 0 | 0 | 0 | 0 | 1 | 1 |  |  | 1 | 1 | 1 | 6.13 |  |  |  |  | 3 | 3 |  |  |  | 902 | 0 |  | 0 | 92 | 0 | 1 | 1 | 1 | 1 | 1 | 1 |  | 0 | 0 |  |  |  | 0 | 0 | 0 | [5 empty] | 0 |  | 0 | 1304.22 | 1304.22 | 0 | 0 | 0 | 0 | 0 | 0 | 0 | 0 | 0 | [13 empty] | 0 | 0 | 1 | 1 |  |  |  | 1013 | КОМПЛ | КОМПЛ | 1 | [6 empty] | 50757270 | 92 | Оборудование, отсутствующее в СНБ | 0 |  | 3 | 902 | Оборудование, отсутствующее в СНБ | Оборуд. КА |  |  |  | 0 | 1304.22 | 1304.22 | 0 | 0 | 0 | 0 | 0 |  | 5 |  |  | 0 | 18 |  | 1250 | [10 empty] | 0 | 1304.22 | 0 |  |  |  |  | 0 | 0 |  | 1 250 + 3,1% Трансп + 1,2% Заг.скл |  |  | 1 |  | 132591301 | 2 | 3 | 4 | 0 | 0 | 0 | 1304.22 | 0 | 0 | 0 |  | 1 | 1 | 0 |  | 0 | 1 | 0 | 0 | 0 | 0 | 3,1 | 1,2 |  | 1304.22 |  |  |  |  | 0
17 | 1 | 1674 | 1910 | 169 | 20-02-003-07 | Установка решеток жалюзийных стальных: регулирующих (РР), номер 3, размер 200х200 мм | ШТ | 15 | 0 | 15 |  |  |  | 10949.95 | 5593.08 | 308.3 | 65.11 | 5048.57 | 0 | 16.8525 | 0.1575 | 0 | 6187.55 | 3681.85 |  | 51651743 | 52.56 | 40.93 | 1.55 | 0.13 | 10.08 | 0 | 1.1235 | 0.0105 | 0 | 52 | 40.93 | 1.47 | 0.12 | 9.6 | 0 | 1.07 | 0.01 | 0 | 121 | 72 | 1 | 1 |  |  | 1 | 33.39 | 13.26 | 9.11 |  |  |  |  | 0 | 1 | ФЕР-2001, 20-02-003-07, приказ Минстроя России № 876/пр от 26.12.2019 |  |  | 20001 | 0 |  | 0 | 22 | 0 | 33.39 | 1 | 1 | 1 | 1 | 1 |  | 121 | 72 |  |  |  | 0 | 0 | 0 | [5 empty] | 0 | Поправка: Сб. 20, ОП, п.1.20.19 Наименование: Индивидуальные испытания систем вентиляции и кондиционирования воздуха | 0 | 10949.95 | 372.8723 | 20.553 | 4.3407 | 336.5712 | 0 | 1.1235 | 0.0105 | 0 | 6187.5528 | 3681.8496 |  |  |  |  | )*1,05 | )*1,05 | )*1,05 |  | )*1,05 | )*1,05 |  |  |  | 0 | 0 | 1 | 1 |  |  |  | 1013 | ШТ | ШТ | 1 | [6 empty] | 50757454 | 22 | Санитарно-технические работы | 16 | Сантехнические работы: внутренние трубопроводы, внутренние устройства водопровода, канализации, отопления, газоснабжения, вентиляция кондиционирование воздуха | 1 | 20001 | Вентиляция и кондиционирование | ФЕР-20 |  | Поправка: Сб. 20, ОП, п.1.20.19 |  | 131072 | 52 | 40.93 | 1.47 | 0.12 | 9.6 | 1.07 | 0.01 | 0 | [17 empty] | 0 | 0 | 0 |  |  |  |  | 121 | 72 |  |  |  |  | 1 |  | -476731723 | 2 | 1 | 4 | 0 | 0 | 0 | 20819.35 | 20819.35 | 0 | 0 |  | 0 | 3 | 0 |  | 0 | 1 | 0 | 0 | 0 | 0 |  |  |  |  | Пр/812-016.0-1 | Пр/774-016.0 | Сантехнические работы: внутренние трубопроводы, внутренние устройства водопровода, канализации, отопления, газоснабжения, вентиляция кондиционирование воздуха | Сантехнические работы: внутренние трубопроводы, внутренние устройства водопровода, канализации, отопления, газоснабжения, вентиляция кондиционирование воздуха | 0
18 | 1 | 1669 |  | 169,1 | 01.7.03.04-0001-3 | Затраты на электроэнергию, потребляемую ручным инструментом ( 1 % от ОЗП) | #REF! | 1.5 | 0.1 | 0.1 |  |  |  | 13.67 | 13.67 | 0 | 0 | 0 | 0 | 0 | 0 | 0 | 0 | 0 |  | 51651743 | 1 | 1 | 0 | 0 | 0 | 0 | 0 | 0 | 0 | 1 | 1 | 0 | 0 | 0 | 0 | 0 | 0 | 0 | 0 | 0 | 1 | 1 |  |  | 1 | 1 | 1 | 9.11 |  |  |  |  | 3 | 1 | ФССЦ-2001, 01.7.03.04-0001-3, приказ Минстроя России № 294/пр от 01.06.2020 (см. тех.часть) |  |  | 500001 | 0 |  | 0 | 8 | 0 | 1 | 1 | 1 | 1 | 1 | 1 |  | 0 | 0 |  |  |  | 0 | 0 | 0 | [5 empty] | 0 |  | 0 | 13.67 | 9.11 | 0 | 0 | 0 | 0 | 0 | 0 | 0 | 0 | 0 | [13 empty] | 0 | 0 | 1 | 1 |  |  |  | 1013 | РУБ | РУБ | 1 | [6 empty] | 50757674 | 8 | Материалы строительные | 0 |  | 1 | 500001 | Материалы и конструкции ( строительные ) по ценникам и каталогом | ФССЦст |  |  |  | 0 | 1 | 1 | 0 | 0 | 0 | 0 | 0 | [18 empty] | 0 | 0 | 0 |  |  |  |  | 0 | 0 |  |  |  |  | 1 |  | -1743999360 | 2 | 1 | 4 | 0 | 0 | 0 | 13.67 | 13.67 | 0 | 0 |  | 0 | 3 | 0 |  | 0 | 1 | 0 | 0 | 0 | 0 | [8 empty] | 0
18 | 1 | 1673 |  | 169,2 | 19.2.03.02-0443 | Решетки воздухоприточные, размер 200x200 мм | #REF! | -0.6 | -0.04 | -0.04 |  |  |  | -5061.52 | -5061.52 | 0 | 0 | 0 | 0 | 0 | 0 | 0 | 0 | 0 |  | 51651743 | 926 | 926 | 0 | 0 | 0 | 0 | 0 | 0 | 0 | 926 | 926 | 0 | 0 | 0 | 0 | 0 | 0 | 0 | 0 | 0 | 1 | 1 |  |  | 1 | 1 | 1 | 9.11 |  |  |  |  | 3 | 1 | ФССЦ-2001, 19.2.03.02-0443, приказ Минстроя России № 876/пр от 26.12.2019 |  |  | 500001 | 0 |  | 0 | 8 | 1 | 1 | 1 | 1 | 1 | 1 | 1 |  | 0 | 0 |  |  |  | 0 | 0 | 0 | [5 empty] | 0 |  | 0 | -5061.52 | 8435.86 | 0 | 0 | 0 | 0 | 0 | 0 | 0 | 0 | 0 | [13 empty] | 0 | 0 | 1 | 1 |  |  |  | 1005 | м2 | м2 | 1 | [6 empty] | 50757674 | 8 | Материалы строительные | 0 |  | 1 | 500001 | Материалы и конструкции ( строительные ) по ценникам и каталогом | ФССЦст |  |  |  | 32768 | 926 | 926 | 0 | 0 | 0 | 0 | 0 | [18 empty] | 0 | 0 | 0 |  |  |  |  | 0 | 0 |  |  |  |  | 1 |  | -1896968330 | 2 | 1 | 4 | 0 | 0 | 0 | -5061.52 | -5061.52 | 0 | 0 |  | 0 | 3 | 0 |  | 0 | 1 | 0 | 0 | 0 | 0 | [8 empty] | 0
18 | 1 | 1674 |  | 169,3 | Прайс | Решетки вентиляционные алюминиевые ВР-К 150х150 с КРВ-1 | ШТ | 15 | 1 | 1 |  |  |  | 23608.95 | 23608.95 | 0 | 0 | 0 | 0 | 0 | 0 | 0 | 0 | 0 |  | 51651743 | 1573.93 | 1573.93 | 0 | 0 | 0 | 0 | 0 | 0 | 0 | 1573.93 | 1573.93 | 0 | 0 | 0 | 0 | 0 | 0 | 0 | 0 | 0 | 1 | 1 |  |  | 1 | 1 | 1 | 9.11 |  |  |  |  | 3 | 1 | ФССЦ-2001, 19.2.03.02-0022, приказ Минстроя России № 876/пр от 26.12.2019 |  |  | 500001 | 0 |  | 0 | 8 | 0 | 1 | 1 | 1 | 1 | 1 | 1 |  | 0 | 0 |  |  |  | 0 | 0 | 0 | [5 empty] | 0 |  | 0 | 23608.95 | 1573.93 | 0 | 0 | 0 | 0 | 0 | 0 | 0 | 0 | 0 | [13 empty] | 0 | 0 | 1 | 1 |  |  |  | 1013 | ШТ | ШТ | 1 | [6 empty] | 50757674 | 8 | Материалы строительные | 0 |  | 1 | 500001 | Материалы и конструкции ( строительные ) по ценникам и каталогом | ФССЦст |  |  |  | 0 | 1496.67 | 1573.93 | 0 | 0 | 0 | 0 | 0 |  | 5 |  |  | 0 | 18 |  | 1496.67 | [10 empty] | 0 | 0 | 0 |  |  |  |  | 0 | 0 |  | 1 496,67 + 3,1% Трансп + 2% Заг.скл |  |  | 1 |  | 1281068968 | 2 | 3 | 4 | 0 | 0 | 0 | 23608.95 | 23608.95 | 0 | 0 |  | 1 | 1 | 0 |  | 0 | 1 | 0 | 0 | 0 | 0 | 3,1 | 2 | 23608.95 | [5 empty] | 0
17 | 1 | 1686 | 1927 | 170 | 20-01-001-02 | Прокладка воздуховодов из листовой, оцинкованной стали и алюминия класса Н (нормальные) толщиной: 0,5 мм, периметром до 600 мм | 100 м2 | 0.045 | 0 | 0.045 |  |  |  | 2375.24 | 178.18 | 73.57 | 23.39 | 2123.49 | 0 | 7.2765 | 0.0567 | 0 | 2597.72 | 1545.75 |  | 51651743 | 1971.21 | 434.65 | 123.3 | 15.57 | 1413.26 | 0 | 161.7 | 1.26 | 0 | 1898.04 | 434.65 | 117.43 | 14.83 | 1345.96 | 0 | 154 | 1.2 | 0 | 121 | 72 | 1 | 1 |  |  | 1 | 33.39 | 13.26 | 9.11 |  |  |  |  | 0 | 1 | ФЕР-2001, 20-01-001-02, приказ Минстроя России № 876/пр от 26.12.2019 |  |  | 20001 | 0 |  | 0 | 22 | 0 | 33.39 | 1 | 1 | 1 | 1 | 1 |  | 121 | 72 |  |  |  | 0 | 0 | 0 | [5 empty] | 0 | Поправка: Сб. 20, ОП, п.1.20.19 Наименование: Индивидуальные испытания систем вентиляции и кондиционирования воздуха | 0 | 2375.24 | 3959.6615 | 1634.958 | 519.8823 | 47188.7514 | 0 | 161.7 | 1.26 | 0 | 2597.7248 | 1545.7536 |  |  |  |  | )*1,05 | )*1,05 | )*1,05 |  | )*1,05 | )*1,05 |  |  |  | 0 | 0 | 1 | 1 |  |  |  | 1005 | 100 м2 | 100 м2 | 100 | [6 empty] | 50757454 | 22 | Санитарно-технические работы | 16 | Сантехнические работы: внутренние трубопроводы, внутренние устройства водопровода, канализации, отопления, газоснабжения, вентиляция кондиционирование воздуха | 1 | 20001 | Вентиляция и кондиционирование | ФЕР-20 |  | Поправка: Сб. 20, ОП, п.1.20.19 |  | 131072 | 1898.04 | 434.65 | 117.43 | 14.83 | 1345.96 | 154 | 1.2 | 0 | [17 empty] | 0 | 0 | 0 |  |  |  |  | 121 | 72 |  |  |  |  | 1 |  | -706050576 | 2 | 1 | 4 | 0 | 0 | 0 | 6518.71 | 6518.71 | 0 | 0 |  | 0 | 3 | 0 |  | 0 | 1 | 0 | 0 | 0 | 0 |  |  |  |  | Пр/812-016.0-1 | Пр/774-016.0 | Сантехнические работы: внутренние трубопроводы, внутренние устройства водопровода, канализации, отопления, газоснабжения, вентиляция кондиционирование воздуха | Сантехнические работы: внутренние трубопроводы, внутренние устройства водопровода, канализации, отопления, газоснабжения, вентиляция кондиционирование воздуха | 0
18 | 1 | 1686 |  | 170,1 | 19.1.01.03-0072 | Воздуховоды из оцинкованной стали толщиной: 0,5 мм, периметром до 600 мм (150х100 толщ.0,5) | м2 | 4.5 | 100 | 100 |  |  |  | 4198.3 | 4198.3 | 0 | 0 | 0 | 0 | 0 | 0 | 0 | 0 | 0 |  | 51651743 | 102.41 | 102.41 | 0 | 0 | 0 | 0 | 0 | 0 | 0 | 102.41 | 102.41 | 0 | 0 | 0 | 0 | 0 | 0 | 0 | 0 | 0 | 1 | 1 |  |  | 1 | 1 | 1 | 9.11 |  |  |  |  | 3 | 1 | ФССЦ-2001, 19.1.01.03-0072, приказ Минстроя России № 876/пр от 26.12.2019 |  |  | 500001 | 0 |  | 0 | 8 | 0 | 1 | 1 | 1 | 1 | 1 | 1 |  | 0 | 0 |  |  |  | 0 | 0 | 0 | [5 empty] | 0 |  | 0 | 4198.3 | 932.9551 | 0 | 0 | 0 | 0 | 0 | 0 | 0 | 0 | 0 | [13 empty] | 0 | 0 | 1 | 1 |  |  |  | 1005 | м2 | м2 | 1 | [6 empty] | 50757674 | 8 | Материалы строительные | 0 |  | 1 | 500001 | Материалы и конструкции ( строительные ) по ценникам и каталогом | ФССЦст |  |  |  | 0 | 102.41 | 102.41 | 0 | 0 | 0 | 0 | 0 | [18 empty] | 0 | 0 | 0 |  |  |  |  | 0 | 0 |  |  |  |  | 1 |  | -27747791 | 2 | 1 | 4 | 0 | 0 | 0 | 4198.3 | 4198.3 | 0 | 0 |  | 0 | 3 | 0 |  | 0 | 1 | 0 | 0 | 0 | 0 | [8 empty] | 0
17 | 1 | 1698 | 1944 | 171 | 20-01-001-02 | Прокладка воздуховодов из листовой, оцинкованной стали и алюминия класса Н (нормальные) толщиной: 0,5 мм, периметром до 600 мм | 100 м2 | 0.024 | 0 | 0.024 |  |  |  | 1266.8 | 95.03 | 39.24 | 12.48 | 1132.53 | 0 | 3.8808 | 0.03024 | 0 | 1385.46 | 824.41 |  | 51651743 | 1971.21 | 434.65 | 123.3 | 15.57 | 1413.26 | 0 | 161.7 | 1.26 | 0 | 1898.04 | 434.65 | 117.43 | 14.83 | 1345.96 | 0 | 154 | 1.2 | 0 | 121 | 72 | 1 | 1 |  |  | 1 | 33.39 | 13.26 | 9.11 |  |  |  |  | 0 | 1 | ФЕР-2001, 20-01-001-02, приказ Минстроя России № 876/пр от 26.12.2019 |  |  | 20001 | 0 |  | 0 | 22 | 0 | 33.39 | 1 | 1 | 1 | 1 | 1 |  | 121 | 72 |  |  |  | 0 | 0 | 0 | [5 empty] | 0 | Поправка: Сб. 20, ОП, п.1.20.19 Наименование: Индивидуальные испытания систем вентиляции и кондиционирования воздуха | 0 | 1266.8 | 3959.6615 | 1634.958 | 519.8823 | 47188.7514 | 0 | 161.7 | 1.26 | 0 | 1385.4621 | 824.4072 |  |  |  |  | )*1,05 | )*1,05 | )*1,05 |  | )*1,05 | )*1,05 |  |  |  | 0 | 0 | 1 | 1 |  |  |  | 1005 | 100 м2 | 100 м2 | 100 | [6 empty] | 50757454 | 22 | Санитарно-технические работы | 16 | Сантехнические работы: внутренние трубопроводы, внутренние устройства водопровода, канализации, отопления, газоснабжения, вентиляция кондиционирование воздуха | 1 | 20001 | Вентиляция и кондиционирование | ФЕР-20 |  | Поправка: Сб. 20, ОП, п.1.20.19 |  | 131072 | 1898.04 | 434.65 | 117.43 | 14.83 | 1345.96 | 154 | 1.2 | 0 | [17 empty] | 0 | 0 | 0 |  |  |  |  | 121 | 72 |  |  |  |  | 1 |  | -706050576 | 2 | 1 | 4 | 0 | 0 | 0 | 3476.67 | 3476.67 | 0 | 0 |  | 0 | 3 | 0 |  | 0 | 1 | 0 | 0 | 0 | 0 |  |  |  |  | Пр/812-016.0-1 | Пр/774-016.0 | Сантехнические работы: внутренние трубопроводы, внутренние устройства водопровода, канализации, отопления, газоснабжения, вентиляция кондиционирование воздуха | Сантехнические работы: внутренние трубопроводы, внутренние устройства водопровода, канализации, отопления, газоснабжения, вентиляция кондиционирование воздуха | 0
18 | 1 | 1698 |  | 171,1 | 19.1.01.03-0072 | Воздуховоды из оцинкованной стали толщиной: 0,5 мм, периметром до 600 мм (150х150 толщ.0,5) | м2 | 2.4 | 100 | 100 |  |  |  | 2239.09 | 2239.09 | 0 | 0 | 0 | 0 | 0 | 0 | 0 | 0 | 0 |  | 51651743 | 102.41 | 102.41 | 0 | 0 | 0 | 0 | 0 | 0 | 0 | 102.41 | 102.41 | 0 | 0 | 0 | 0 | 0 | 0 | 0 | 0 | 0 | 1 | 1 |  |  | 1 | 1 | 1 | 9.11 |  |  |  |  | 3 | 1 | ФССЦ-2001, 19.1.01.03-0072, приказ Минстроя России № 876/пр от 26.12.2019 |  |  | 500001 | 0 |  | 0 | 8 | 0 | 1 | 1 | 1 | 1 | 1 | 1 |  | 0 | 0 |  |  |  | 0 | 0 | 0 | [5 empty] | 0 |  | 0 | 2239.09 | 932.9551 | 0 | 0 | 0 | 0 | 0 | 0 | 0 | 0 | 0 | [13 empty] | 0 | 0 | 1 | 1 |  |  |  | 1005 | м2 | м2 | 1 | [6 empty] | 50757674 | 8 | Материалы строительные | 0 |  | 1 | 500001 | Материалы и конструкции ( строительные ) по ценникам и каталогом | ФССЦст |  |  |  | 0 | 102.41 | 102.41 | 0 | 0 | 0 | 0 | 0 | [18 empty] | 0 | 0 | 0 |  |  |  |  | 0 | 0 |  |  |  |  | 1 |  | 415678242 | 2 | 1 | 4 | 0 | 0 | 0 | 2239.09 | 2239.09 | 0 | 0 |  | 0 | 3 | 0 |  | 0 | 1 | 0 | 0 | 0 | 0 | [8 empty] | 0
17 | 1 | 1711 | 1960 | 172 | 20-01-001-09 | Прокладка воздуховодов из листовой, оцинкованной стали и алюминия класса Н (нормальные) толщиной: 0,7 мм, периметром до 1000 мм | 100 м2 | 0.6588 | 0 | 0.6588 |  |  |  | 31934.31 | 2606.16 | 864.48 | 268.59 | 28463.67 | 0 | 97.5353 | 0.65024 | 0 | 34766.03 | 20687.23 |  | 51651743 | 1827.16 | 434.24 | 98.96 | 12.21 | 1293.96 | 0 | 148.05 | 0.987 | 0 | 1760.83 | 434.24 | 94.25 | 11.63 | 1232.34 | 0 | 141 | 0.94 | 0 | 121 | 72 | 1 | 1 |  |  | 1 | 33.39 | 13.26 | 9.11 |  |  |  |  | 0 | 1 | ФЕР-2001, 20-01-001-09, приказ Минстроя России № 876/пр от 26.12.2019 |  |  | 20001 | 0 |  | 0 | 22 | 0 | 33.39 | 1 | 1 | 1 | 1 | 1 |  | 121 | 72 |  |  |  | 0 | 0 | 0 | [5 empty] | 0 | Поправка: Сб. 20, ОП, п.1.20.19 Наименование: Индивидуальные испытания систем вентиляции и кондиционирования воздуха | 0 | 31934.31 | 3955.9264 | 1312.2096 | 407.6919 | 43205.3244 | 0 | 148.05 | 0.987 | 0 | 34766.0346 | 20687.2272 |  |  |  |  | )*1,05 | )*1,05 | )*1,05 |  | )*1,05 | )*1,05 |  |  |  | 0 | 0 | 1 | 1 |  |  |  | 1005 | 100 м2 | 100 м2 | 100 | [6 empty] | 50757454 | 22 | Санитарно-технические работы | 16 | Сантехнические работы: внутренние трубопроводы, внутренние устройства водопровода, канализации, отопления, газоснабжения, вентиляция кондиционирование воздуха | 1 | 20001 | Вентиляция и кондиционирование | ФЕР-20 |  | Поправка: Сб. 20, ОП, п.1.20.19 |  | 131072 | 1760.83 | 434.24 | 94.25 | 11.63 | 1232.34 | 141 | 0.94 | 0 | [17 empty] | 0 | 0 | 0 |  |  |  |  | 121 | 72 |  |  |  |  | 1 |  | 2063072167 | 2 | 1 | 4 | 0 | 0 | 0 | 87387.57 | 87387.57 | 0 | 0 |  | 0 | 3 | 0 |  | 0 | 1 | 0 | 0 | 0 | 0 |  |  |  |  | Пр/812-016.0-1 | Пр/774-016.0 | Сантехнические работы: внутренние трубопроводы, внутренние устройства водопровода, канализации, отопления, газоснабжения, вентиляция кондиционирование воздуха | Сантехнические работы: внутренние трубопроводы, внутренние устройства водопровода, канализации, отопления, газоснабжения, вентиляция кондиционирование воздуха | 0
18 | 1 | 1710 |  | 172,1 | 19.1.01.03-0040 | Воздуховоды из оцинкованной стали с шиной и уголками толщиной: 0,8 мм, периметром 3000 мм | м2 | 65.88 | 100 | 100 |  |  |  | 91405.4 | 91405.4 | 0 | 0 | 0 | 0 | 0 | 0 | 0 | 0 | 0 |  | 51651743 | 152.3 | 152.3 | 0 | 0 | 0 | 0 | 0 | 0 | 0 | 152.3 | 152.3 | 0 | 0 | 0 | 0 | 0 | 0 | 0 | 0 | 0 | 1 | 1 |  |  | 1 | 1 | 1 | 9.11 |  |  |  |  | 3 | 1 | ФССЦ-2001, 19.1.01.03-0040, приказ Минстроя России № 876/пр от 26.12.2019 |  |  | 500001 | 0 |  | 0 | 8 | 0 | 1 | 1 | 1 | 1 | 1 | 1 |  | 0 | 0 |  |  |  | 0 | 0 | 0 | [5 empty] | 0 |  | 0 | 91405.4 | 1387.453 | 0 | 0 | 0 | 0 | 0 | 0 | 0 | 0 | 0 | [13 empty] | 0 | 0 | 1 | 1 |  |  |  | 1005 | м2 | м2 | 1 | [6 empty] | 50757674 | 8 | Материалы строительные | 0 |  | 1 | 500001 | Материалы и конструкции ( строительные ) по ценникам и каталогом | ФССЦст |  |  |  | 0 | 152.3 | 152.3 | 0 | 0 | 0 | 0 | 0 | [18 empty] | 0 | 0 | 0 |  |  |  |  | 0 | 0 |  |  |  |  | 1 |  | -1977319999 | 2 | 1 | 4 | 0 | 0 | 0 | 91405.4 | 91405.4 | 0 | 0 |  | 0 | 3 | 0 |  | 0 | 1 | 0 | 0 | 0 | 0 | [8 empty] | 0
18 | 1 | 1711 |  | 172,2 | 19.1.01.11-0012 | Крепления (тяги) для воздуховодов | т | 0.035 | 0.053127 | 0.053127 |  |  |  | 9692.58 | 9692.58 | 0 | 0 | 0 | 0 | 0 | 0 | 0 | 0 | 0 |  | 51651743 | 30398.56 | 30398.56 | 0 | 0 | 0 | 0 | 0 | 0 | 0 | 30398.56 | 30398.56 | 0 | 0 | 0 | 0 | 0 | 0 | 0 | 0 | 0 | 1 | 1 |  |  | 1 | 1 | 1 | 9.11 |  |  |  |  | 3 | 1 | ФССЦ-2001, 19.1.01.11-0012, приказ Минстроя России № 876/пр от 26.12.2019 |  |  | 500001 | 0 |  | 0 | 8 | 0 | 1 | 1 | 1 | 1 | 1 | 1 |  | 0 | 0 |  |  |  | 0 | 0 | 0 | [5 empty] | 0 |  | 0 | 9692.58 | 276930.8816 | 0 | 0 | 0 | 0 | 0 | 0 | 0 | 0 | 0 | [13 empty] | 0 | 0 | 1 | 1 |  |  |  | 1009 | т | т | 1000 | [6 empty] | 50757674 | 8 | Материалы строительные | 0 |  | 1 | 500001 | Материалы и конструкции ( строительные ) по ценникам и каталогом | ФССЦст |  |  |  | 0 | 30398.56 | 30398.56 | 0 | 0 | 0 | 0 | 0 | [18 empty] | 0 | 0 | 0 |  |  |  |  | 0 | 0 |  |  |  |  | 1 |  | -1486911088 | 2 | 1 | 4 | 0 | 0 | 0 | 9692.58 | 9692.58 | 0 | 0 |  | 0 | 3 | 0 |  | 0 | 1 | 0 | 0 | 0 | 0 | [8 empty] | 0
17 | 1 | 1718 | 1968 | 173 | 26-01-018-01 | Изоляция плоских и криволинейных поверхностей пластинами (плитами) из вспененного каучука, вспененного полиэтилена | 10 м2 | 6.6 | 0 | 6.6 |  |  |  | 23613.14 | 10209.39 | 2473.2 | 1099.67 | 10930.55 | 0 | 33 | 2.838 | 0 | 11669.31 | 6616.62 |  | 51651743 | 247.66 | 169.8 | 28.26 | 4.99 | 49.6 | 0 | 5 | 0.43 | 0 | 247.66 | 169.8 | 28.26 | 4.99 | 49.6 | 0 | 5 | 0.43 | 0 | 97 | 55 | 1 | 1 |  |  | 1 | 33.39 | 13.26 | 9.11 |  |  |  |  | 0 | 1 | ФЕР-2001, 26-01-018-01, приказ Минстроя России № 876/пр от 26.12.2019 |  |  | 26001 | 0 |  | 0 | 2 | 0 | 33.39 | 1 | 1 | 1 | 1 | 1 |  | 97 | 55 |  |  |  | 0 | 0 | 0 | [5 empty] | 0 |  | 0 | 23613.14 | 1546.878 | 374.7276 | 166.6161 | 1656.144 | 0 | 5 | 0.43 | 0 | 11669.3134 | 6616.621 | [13 empty] | 0 | 0 | 1 | 1 |  |  |  | 1005 | 10 м2 | 10 м2 | 10 | [6 empty] | 50757462 | 2 | Общестроительные работы | 20 | Теплоизоляционные работы | 1 | 26001 | Теплоизоляционные работы | ФЕР-26 |  |  |  | 131072 | 247.66 | 169.8 | 28.26 | 4.99 | 49.6 | 5 | 0.43 | 0 | [17 empty] | 0 | 0 | 0 |  |  |  |  | 97 | 55 |  |  |  |  | 1 |  | -893411855 | 2 | 1 | 4 | 0 | 0 | 0 | 41899.07 | 41899.07 | 0 | 0 |  | 0 | 3 | 0 |  | 0 | 1 | 0 | 0 | 0 | 0 |  |  |  |  | Пр/812-020.0-1 | Пр/774-020.0 | Теплоизоляционные работы | Теплоизоляционные работы | 0
18 | 1 | 1715 |  | 173,1 | 01.2.03.04-0001 | Маты битумные, толщина 30 мм (Огнезащита воздуюводов (EI 60) 6=20мм, ОгнеВент-Базальт-20-1Ф ТУ 5769-015-54737814-2008, 000 'КРОЗ”) | м2 | 72.6 | 11 | 11 |  |  |  | 14881.19 | 14881.19 | 0 | 0 | 0 | 0 | 0 | 0 | 0 | 0 | 0 |  | 51651743 | 22.5 | 22.5 | 0 | 0 | 0 | 0 | 0 | 0 | 0 | 22.5 | 22.5 | 0 | 0 | 0 | 0 | 0 | 0 | 0 | 0 | 0 | 1 | 1 |  |  | 1 | 1 | 1 | 9.11 |  |  |  |  | 3 | 1 | ФССЦ-2001, 01.2.03.04-0001, приказ Минстроя России № 876/пр от 26.12.2019 |  |  | 500001 | 0 |  | 0 | 8 | 0 | 1 | 1 | 1 | 1 | 1 | 1 |  | 0 | 0 |  |  |  | 0 | 0 | 0 | [5 empty] | 0 |  | 0 | 14881.19 | 204.975 | 0 | 0 | 0 | 0 | 0 | 0 | 0 | 0 | 0 | [13 empty] | 0 | 0 | 1 | 1 |  |  |  | 1005 | м2 | м2 | 1 | [6 empty] | 50757674 | 8 | Материалы строительные | 0 |  | 1 | 500001 | Материалы и конструкции ( строительные ) по ценникам и каталогом | ФССЦст |  |  |  | 0 | 22.5 | 22.5 | 0 | 0 | 0 | 0 | 0 | [18 empty] | 0 | 0 | 0 |  |  |  |  | 0 | 0 |  |  |  |  | 1 |  | -336429810 | 2 | 1 | 4 | 0 | 0 | 0 | 14881.19 | 14881.19 | 0 | 0 |  | 0 | 3 | 0 |  | 0 | 1 | 0 | 0 | 0 | 0 | [8 empty] | 0
18 | 1 | 1717 |  | 173,2 | 14.1.04.01-0001 | Клей на основе вспененного синтетического каучука для склеивания изоляционных материалов | #REF! | -9.9 | -1.5 | -1.5 |  |  |  | -5914.59 | -5914.59 | 0 | 0 | 0 | 0 | 0 | 0 | 0 | 0 | 0 |  | 51651743 | 65.58 | 65.58 | 0 | 0 | 0 | 0 | 0 | 0 | 0 | 65.58 | 65.58 | 0 | 0 | 0 | 0 | 0 | 0 | 0 | 0 | 0 | 1 | 1 |  |  | 1 | 1 | 1 | 9.11 |  |  |  |  | 3 | 1 | ФССЦ-2001, 14.1.04.01-0001, приказ Минстроя России № 876/пр от 26.12.2019 |  |  | 500001 | 0 |  | 0 | 8 | 1 | 1 | 1 | 1 | 1 | 1 | 1 |  | 0 | 0 |  |  |  | 0 | 0 | 0 | [5 empty] | 0 |  | 0 | -5914.59 | 597.4338 | 0 | 0 | 0 | 0 | 0 | 0 | 0 | 0 | 0 | [13 empty] | 0 | 0 | 1 | 1 |  |  |  | 1002 | л | л | 1 | [6 empty] | 50757674 | 8 | Материалы строительные | 0 |  | 1 | 500001 | Материалы и конструкции ( строительные ) по ценникам и каталогом | ФССЦст |  |  |  | 32768 | 65.58 | 65.58 | 0 | 0 | 0 | 0 | 0 | [18 empty] | 0 | 0 | 0 |  |  |  |  | 0 | 0 |  |  |  |  | 1 |  | -1609399419 | 2 | 1 | 4 | 0 | 0 | 0 | -5914.59 | -5914.59 | 0 | 0 |  | 0 | 3 | 0 |  | 0 | 1 | 0 | 0 | 0 | 0 | [8 empty] | 0
18 | 1 | 1718 |  | 173,3 | 14.5.09.05-0103 | Очиститель клея | #REF! | -0.3762 | -0.057 | -0.057 |  |  |  | -687.42 | -687.42 | 0 | 0 | 0 | 0 | 0 | 0 | 0 | 0 | 0 |  | 51651743 | 200.58 | 200.58 | 0 | 0 | 0 | 0 | 0 | 0 | 0 | 200.58 | 200.58 | 0 | 0 | 0 | 0 | 0 | 0 | 0 | 0 | 0 | 1 | 1 |  |  | 1 | 1 | 1 | 9.11 |  |  |  |  | 3 | 1 | ФССЦ-2001, 14.5.09.05-0103, приказ Минстроя России № 876/пр от 26.12.2019 |  |  | 500001 | 0 |  | 0 | 8 | 1 | 1 | 1 | 1 | 1 | 1 | 1 |  | 0 | 0 |  |  |  | 0 | 0 | 0 | [5 empty] | 0 |  | 0 | -687.42 | 1827.2838 | 0 | 0 | 0 | 0 | 0 | 0 | 0 | 0 | 0 | [13 empty] | 0 | 0 | 1 | 1 |  |  |  | 1002 | л | л | 1 | [6 empty] | 50757674 | 8 | Материалы строительные | 0 |  | 1 | 500001 | Материалы и конструкции ( строительные ) по ценникам и каталогом | ФССЦст |  |  |  | 32768 | 200.58 | 200.58 | 0 | 0 | 0 | 0 | 0 | [18 empty] | 0 | 0 | 0 |  |  |  |  | 0 | 0 |  |  |  |  | 1 |  | 1828367933 | 2 | 1 | 4 | 0 | 0 | 0 | -687.42 | -687.42 | 0 | 0 |  | 0 | 3 | 0 |  | 0 | 1 | 0 | 0 | 0 | 0 | [8 empty] | 0
17 | 1 | 1725 | 1976 | 174 | 26-01-018-01 | Изоляция плоских и криволинейных поверхностей пластинами (плитами) из вспененного каучука, вспененного полиэтилена | 10 м2 | 0.08 | 0 | 0.08 |  |  |  | 286.22 | 123.75 | 29.98 | 13.33 | 132.49 | 0 | 0.4 | 0.0344 | 0 | 141.45 | 80.2 |  | 51651743 | 247.66 | 169.8 | 28.26 | 4.99 | 49.6 | 0 | 5 | 0.43 | 0 | 247.66 | 169.8 | 28.26 | 4.99 | 49.6 | 0 | 5 | 0.43 | 0 | 97 | 55 | 1 | 1 |  |  | 1 | 33.39 | 13.26 | 9.11 |  |  |  |  | 0 | 1 | ФЕР-2001, 26-01-018-01, приказ Минстроя России № 876/пр от 26.12.2019 |  |  | 26001 | 0 |  | 0 | 2 | 0 | 33.39 | 1 | 1 | 1 | 1 | 1 |  | 97 | 55 |  |  |  | 0 | 0 | 0 | [5 empty] | 0 |  | 0 | 286.22 | 1546.878 | 374.7276 | 166.6161 | 1656.144 | 0 | 5 | 0.43 | 0 | 141.4454 | 80.201 | [13 empty] | 0 | 0 | 1 | 1 |  |  |  | 1005 | 10 м2 | 10 м2 | 10 | [6 empty] | 50757462 | 2 | Общестроительные работы | 20 | Теплоизоляционные работы | 1 | 26001 | Теплоизоляционные работы | ФЕР-26 |  |  |  | 131072 | 247.66 | 169.8 | 28.26 | 4.99 | 49.6 | 5 | 0.43 | 0 | [17 empty] | 0 | 0 | 0 |  |  |  |  | 97 | 55 |  |  |  |  | 1 |  | -893411855 | 2 | 1 | 4 | 0 | 0 | 0 | 507.87 | 507.87 | 0 | 0 |  | 0 | 3 | 0 |  | 0 | 1 | 0 | 0 | 0 | 0 |  |  |  |  | Пр/812-020.0-1 | Пр/774-020.0 | Теплоизоляционные работы | Теплоизоляционные работы | 0
18 | 1 | 1722 |  | 174,1 | 01.2.03.04-0001 | Маты битумные, толщина 30 мм (маты минераловатные URSA М-25 толщиной 6=60 мм, ТУ 5673-001-71451657-2004) | м2 | 0.88 | 11 | 11 |  |  |  | 180.38 | 180.38 | 0 | 0 | 0 | 0 | 0 | 0 | 0 | 0 | 0 |  | 51651743 | 22.5 | 22.5 | 0 | 0 | 0 | 0 | 0 | 0 | 0 | 22.5 | 22.5 | 0 | 0 | 0 | 0 | 0 | 0 | 0 | 0 | 0 | 1 | 1 |  |  | 1 | 1 | 1 | 9.11 |  |  |  |  | 3 | 1 | ФССЦ-2001, 01.2.03.04-0001, приказ Минстроя России № 876/пр от 26.12.2019 |  |  | 500001 | 0 |  | 0 | 8 | 0 | 1 | 1 | 1 | 1 | 1 | 1 |  | 0 | 0 |  |  |  | 0 | 0 | 0 | [5 empty] | 0 |  | 0 | 180.38 | 204.975 | 0 | 0 | 0 | 0 | 0 | 0 | 0 | 0 | 0 | [13 empty] | 0 | 0 | 1 | 1 |  |  |  | 1005 | м2 | м2 | 1 | [6 empty] | 50757674 | 8 | Материалы строительные | 0 |  | 1 | 500001 | Материалы и конструкции ( строительные ) по ценникам и каталогом | ФССЦст |  |  |  | 0 | 22.5 | 22.5 | 0 | 0 | 0 | 0 | 0 | [18 empty] | 0 | 0 | 0 |  |  |  |  | 0 | 0 |  |  |  |  | 1 |  | 2022782512 | 2 | 1 | 4 | 0 | 0 | 0 | 180.38 | 180.38 | 0 | 0 |  | 0 | 3 | 0 |  | 0 | 1 | 0 | 0 | 0 | 0 | [8 empty] | 0
18 | 1 | 1724 |  | 174,2 | 14.1.04.01-0001 | Клей на основе вспененного синтетического каучука для склеивания изоляционных материалов | #REF! | -0.12 | -1.5 | -1.5 |  |  |  | -71.69 | -71.69 | 0 | 0 | 0 | 0 | 0 | 0 | 0 | 0 | 0 |  | 51651743 | 65.58 | 65.58 | 0 | 0 | 0 | 0 | 0 | 0 | 0 | 65.58 | 65.58 | 0 | 0 | 0 | 0 | 0 | 0 | 0 | 0 | 0 | 1 | 1 |  |  | 1 | 1 | 1 | 9.11 |  |  |  |  | 3 | 1 | ФССЦ-2001, 14.1.04.01-0001, приказ Минстроя России № 876/пр от 26.12.2019 |  |  | 500001 | 0 |  | 0 | 8 | 1 | 1 | 1 | 1 | 1 | 1 | 1 |  | 0 | 0 |  |  |  | 0 | 0 | 0 | [5 empty] | 0 |  | 0 | -71.69 | 597.4338 | 0 | 0 | 0 | 0 | 0 | 0 | 0 | 0 | 0 | [13 empty] | 0 | 0 | 1 | 1 |  |  |  | 1002 | л | л | 1 | [6 empty] | 50757674 | 8 | Материалы строительные | 0 |  | 1 | 500001 | Материалы и конструкции ( строительные ) по ценникам и каталогом | ФССЦст |  |  |  | 32768 | 65.58 | 65.58 | 0 | 0 | 0 | 0 | 0 | [18 empty] | 0 | 0 | 0 |  |  |  |  | 0 | 0 |  |  |  |  | 1 |  | -1609399419 | 2 | 1 | 4 | 0 | 0 | 0 | -71.69 | -71.69 | 0 | 0 |  | 0 | 3 | 0 |  | 0 | 1 | 0 | 0 | 0 | 0 | [8 empty] | 0
18 | 1 | 1725 |  | 174,3 | 14.5.09.05-0103 | Очиститель клея | #REF! | -0.00456 | -0.057 | -0.057 |  |  |  | -8.33 | -8.33 | 0 | 0 | 0 | 0 | 0 | 0 | 0 | 0 | 0 |  | 51651743 | 200.58 | 200.58 | 0 | 0 | 0 | 0 | 0 | 0 | 0 | 200.58 | 200.58 | 0 | 0 | 0 | 0 | 0 | 0 | 0 | 0 | 0 | 1 | 1 |  |  | 1 | 1 | 1 | 9.11 |  |  |  |  | 3 | 1 | ФССЦ-2001, 14.5.09.05-0103, приказ Минстроя России № 876/пр от 26.12.2019 |  |  | 500001 | 0 |  | 0 | 8 | 1 | 1 | 1 | 1 | 1 | 1 | 1 |  | 0 | 0 |  |  |  | 0 | 0 | 0 | [5 empty] | 0 |  | 0 | -8.33 | 1827.2838 | 0 | 0 | 0 | 0 | 0 | 0 | 0 | 0 | 0 | [13 empty] | 0 | 0 | 1 | 1 |  |  |  | 1002 | л | л | 1 | [6 empty] | 50757674 | 8 | Материалы строительные | 0 |  | 1 | 500001 | Материалы и конструкции ( строительные ) по ценникам и каталогом | ФССЦст |  |  |  | 32768 | 200.58 | 200.58 | 0 | 0 | 0 | 0 | 0 | [18 empty] | 0 | 0 | 0 |  |  |  |  | 0 | 0 |  |  |  |  | 1 |  | 1828367933 | 2 | 1 | 4 | 0 | 0 | 0 | -8.33 | -8.33 | 0 | 0 |  | 0 | 3 | 0 |  | 0 | 1 | 0 | 0 | 0 | 0 | [8 empty] | 0
51 | 1 | 4 | 1291 |  |  | Система ВЕ23 (В29) | 0 | [6 empty] | 207547.63 | 154604.31 | 3880.93 | 1503.61 | 49062.39 | 0 | 162.7776 | 3.8196 | 0 | 58262.6 | 34337.59 |  |  | 207547.63 | 154604.31 | 3880.93 | 1503.61 | 49062.39 | 0 | 162.7776 | 3.8196 | 0 | 58262.6 | 34337.59 |  |  | 0 | 1304.22 | 0 | 300147.82 | 298843.6 | 0 | 0 | 154604.31 | 153300.09 | 0 | 153300.09 | 1304.22 | 0 | 0 | 0 | 0 | [19 empty] | 0 | 1304.22 | 0 | 300147.82 | 298843.6 | 0 | 0 | 154604.31 | 153300.09 | 0 | 153300.09 | 1304.22 | 0 | 0 | 0 | 0 | [114 empty] | 0
50 | 0 | 0 | 1 | 201 | 207547.63 | ПЗ | Прямые затраты |  |  | 201 | 1 | 3 |  | 2 | [7 empty] | 206243.41 | 1 | 206243.41
50 | 0 | 0 | 1 | 202 | 154604.31 | СтМатОб | Стоимость материальных ресурсов (всего) |  |  | 202 | 2 | 3 |  | 2 | [7 empty] | 154604.31 | 1 | 154604.31
50 | 0 | 0 | 1 | 222 | 0 | СтМатОбЗак | Стоимость материалов и оборудования заказчика |  |  | 222 | 3 | 3 |  | 2 | [7 empty] | 0 | 1 | 0
50 | 0 | 0 | 1 | 225 | 154604.31 | СтМатОбПод | Стоимость материалов и оборудования подрядчика |  |  | 225 | 4 | 3 |  | 2 | [7 empty] | 154604.31 | 1 | 154604.31
50 | 0 | 0 | 1 | 226 | 153300.09 | СтМат | Стоимость материалов (всего) |  |  | 226 | 5 | 3 |  | 2 | [7 empty] | 153300.09 | 1 | 153300.09
50 | 0 | 0 | 1 | 227 | 0 | СтМатЗак | Стоимость материалов заказчика |  |  | 227 | 6 | 3 |  | 2 | [7 empty] | 0 | 1 | 0
50 | 0 | 0 | 1 | 228 | 153300.09 | СтМатПод | Стоимость материалов подрядчика |  |  | 228 | 7 | 3 |  | 2 | [7 empty] | 153300.09 | 1 | 153300.09
50 | 0 | 0 | 1 | 216 | 1304.22 | Оборуд | Стоимость оборудования (всего) |  |  | 216 | 8 | 3 |  | 2 | [7 empty] | 1304.22 | 1 | 1304.22
50 | 0 | 0 | 1 | 223 | 0 | ОборудЗак | Стоимость оборудования заказчика |  |  | 223 | 9 | 3 |  | 2 | [7 empty] | 0 | 1 | 0
50 | 0 | 0 | 1 | 229 | 1304.22 | ОборудПод | Стоимость оборудования подрядчика |  |  | 229 | 10 | 3 |  | 2 | [7 empty] | 1304.22 | 1 | 1304.22
50 | 0 | 0 | 1 | 203 | 3880.93 | ЭММ | Эксплуатация машин |  |  | 203 | 11 | 3 |  | 2 | [7 empty] | 3880.93 | 1 | 3880.93
50 | 0 | 0 | 1 | 231 | 0 | ЭММсНРиСП | Эксплуатация машин по ТСН-2001.16 |  |  | 231 | 12 | 3 |  | 2 | [7 empty] | 0 | 1 | 0
50 | 0 | 0 | 1 | 204 | 1503.61 | ЗПМ | ЗП машинистов |  |  | 204 | 13 | 3 |  | 2 | [7 empty] | 1503.61 | 1 | 1503.61
50 | 0 | 0 | 1 | 205 | 49062.39 | ОЗП | Основная ЗП рабочих |  |  | 205 | 14 | 3 |  | 2 | [7 empty] | 49062.39 | 1 | 49062.39
50 | 0 | 0 | 1 | 232 | 0 | ОЗПсНРиСП | Основная ЗП рабочих по ТСН-2001.16 |  |  | 232 | 15 | 3 |  | 2 | [7 empty] | 0 | 1 | 0
50 | 0 | 0 | 1 | 214 | 298843.6 | Строит | Строительные работы с НР и СП |  |  | 214 | 16 | 3 |  | 2 | [7 empty] | 298843.6 | 1 | 298843.6
50 | 0 | 0 | 1 | 215 | 0 | Монтаж | Монтажные работы с НР и СП |  |  | 215 | 17 | 3 |  | 2 | [7 empty] | 0 | 1 | 0
50 | 0 | 0 | 1 | 217 | 0 | Прочие | Прочие работы с НР и СП |  |  | 217 | 18 | 3 |  | 2 | [7 empty] | 0 | 1 | 0
50 | 0 | 0 | 1 | 230 | 0 | ПрочиеЗатр | Прочие затраты по ТСН-2001.16 |  |  | 230 | 19 | 3 |  | 2 | [7 empty] | 0 | 1 | 0
50 | 0 | 0 | 1 | 206 | 0 | ВозврМат | Возврат материалов |  |  | 206 | 20 | 3 |  | 2 | [7 empty] | 0 | 1 | 0
50 | 0 | 0 | 1 | 207 | 162.7776 | ТрудСтр | Трудозатраты строителей |  |  | 207 | 21 | 3 |  | -1 | [7 empty] | 162.7776 | 1 | 162.7776
50 | 0 | 0 | 1 | 208 | 3.8196 | ТрудМаш | Трудозатраты машинистов |  |  | 208 | 22 | 3 |  | -1 | [7 empty] | 3.8196 | 1 | 3.8196
50 | 0 | 0 | 1 | 209 | 0 | ТранспМат | Транспорт материалов |  |  | 209 | 23 | 3 |  | 2 | [7 empty] | 0 | 1 | 0
50 | 0 | 0 | 1 | 233 | 0 | Перевозка | Перевозка грузов |  |  | 233 | 24 | 3 |  | 2 | [7 empty] | 0 | 1 | 0
50 | 0 | 0 | 1 | 210 | 58262.6 | НР | Накладные расходы |  |  | 210 | 25 | 3 |  | 2 | [7 empty] | 58262.6 | 1 | 58262.6
50 | 0 | 0 | 1 | 211 | 34337.59 | СмПриб | Сметная прибыль |  |  | 211 | 26 | 3 |  | 2 | [7 empty] | 34337.59 | 1 | 34337.59
50 | 0 | 0 | 1 | 224 | 300147.82 | Всего | Всего с НР и СП |  |  | 224 | 27 | 3 |  | 2 | [7 empty] | 300147.82 | 1 | 300147.82
4 | 1 |  | 1371 |  |  | Система ВЕ24 |  | 0 |  | -1 | [7 empty] | 0 |  |  | 0 | [53 empty] | 0 | [11 empty] | 0
52 | 1 | 4 | 1347 | 0 |  | Система ВЕ24 | [7 empty] | 81016.89 | 56304.85 | 2225.77 | 791.05 | 22486.27 | 0 | 74.3063 | 2.0227 | 0 | 26404.76 | 15512.45 | 0 | 0 | 81016.89 | 56304.85 | 2225.77 | 791.05 | 22486.27 | 0 | 74.3063 | 2.0227 | 0 | 26404.76 | 15512.45 | 0 | 0 | 0 | 0 | 0 | 122934.1 | 122934.1 | 0 | 0 | 56304.85 | 56304.85 | 0 | 56304.85 | 0 | 0 | 0 | 0 | 0 | 0 | 0 | 0 | 0 | 0 | 0 | 0 | 0 | 0 | 0 | 0 | 0 | 0 | 0 | 0 | 0 | 0 | 0 | 0 | 0 | 0 | 0 | 122934.1 | 122934.1 | 0 | 0 | 56304.85 | 56304.85 | 0 | 56304.85 | 0 | 0 | 0 | 0 | 0 | 0 | 0 | 0 | 0 | 0 | 0 | 0 | 0 | 0 | 0 | 0 | 0 | 0 | 0 | 0 | 0 | 0 | 0 | 0 | 0 | 0 | 0 | 0 | 0 | 0 | 0 | 0 | 0 | 0 | 0 | 0 | 0 | 0 | 0 | 0 | 0 | 0 | 0 | 0 | 0 | 0 | 0 | 0 | 0 | 0 | 0 | 0 | 0 | 0 | 0 | 0 | 0 | 0 | 0 | 0 | 0 | 0 | 0 | 0 | 0 | 0 | 0 | 0 | 0 | 0 | 0 | 0 | 0 | 0 | 0 | 0 | 0 | 0 | 0 | 0 | 0 | 0 | 0 | 0 | 0 | 0 | 0 | 0 | 0 | 0 | 0 | 0 | 0 | 0 | 0 | 0 | 0 | 0 | 0 | 0 | 0 | 0 | 0 | 0 | 0 | 0 | 0 | 0 | 0 | 0 | 0 | 0 | 0 | 0 | 0 | 0 | 0 | 0 | 0 | 0
17 | 1 | 1735 | 1985 | 175 | 20-02-003-08 | Установка решеток жалюзийных стальных: регулирующих (РР), номер 4, размер 200х400 мм | ШТ | 1 | 0 | 1 |  |  |  | 943.26 | 586.14 | 20.55 | 4.34 | 336.57 | 0 | 1.1235 | 0.0105 | 0 | 412.5 | 245.46 |  | 51651743 | 75.97 | 64.34 | 1.55 | 0.13 | 10.08 | 0 | 1.1235 | 0.0105 | 0 | 75.41 | 64.34 | 1.47 | 0.12 | 9.6 | 0 | 1.07 | 0.01 | 0 | 121 | 72 | 1 | 1 |  |  | 1 | 33.39 | 13.26 | 9.11 |  |  |  |  | 0 | 1 | ФЕР-2001, 20-02-003-08, приказ Минстроя России № 876/пр от 26.12.2019 |  |  | 20001 | 0 |  | 0 | 22 | 0 | 33.39 | 1 | 1 | 1 | 1 | 1 |  | 121 | 72 |  |  |  | 0 | 0 | 0 | [5 empty] | 0 | Поправка: Сб. 20, ОП, п.1.20.19 Наименование: Индивидуальные испытания систем вентиляции и кондиционирования воздуха | 0 | 943.26 | 586.1374 | 20.553 | 4.3407 | 336.5712 | 0 | 1.1235 | 0.0105 | 0 | 412.5011 | 245.4552 |  |  |  |  | )*1,05 | )*1,05 | )*1,05 |  | )*1,05 | )*1,05 |  |  |  | 0 | 0 | 1 | 1 |  |  |  | 1013 | ШТ | ШТ | 1 | [6 empty] | 50757454 | 22 | Санитарно-технические работы | 16 | Сантехнические работы: внутренние трубопроводы, внутренние устройства водопровода, канализации, отопления, газоснабжения, вентиляция кондиционирование воздуха | 1 | 20001 | Вентиляция и кондиционирование | ФЕР-20 |  | Поправка: Сб. 20, ОП, п.1.20.19 |  | 131072 | 75.41 | 64.34 | 1.47 | 0.12 | 9.6 | 1.07 | 0.01 | 0 | [17 empty] | 0 | 0 | 0 |  |  |  |  | 121 | 72 |  |  |  |  | 1 |  | 517960785 | 2 | 1 | 4 | 0 | 0 | 0 | 1601.22 | 1601.22 | 0 | 0 |  | 0 | 3 | 0 |  | 0 | 1 | 0 | 0 | 0 | 0 |  |  |  |  | Пр/812-016.0-1 | Пр/774-016.0 | Сантехнические работы: внутренние трубопроводы, внутренние устройства водопровода, канализации, отопления, газоснабжения, вентиляция кондиционирование воздуха | Сантехнические работы: внутренние трубопроводы, внутренние устройства водопровода, канализации, отопления, газоснабжения, вентиляция кондиционирование воздуха | 0
18 | 1 | 1730 |  | 175,1 | 01.7.03.04-0001-3 | Затраты на электроэнергию, потребляемую ручным инструментом ( 1 % от ОЗП) | #REF! | 0.1 | 0.1 | 0.1 |  |  |  | 0.91 | 0.91 | 0 | 0 | 0 | 0 | 0 | 0 | 0 | 0 | 0 |  | 51651743 | 1 | 1 | 0 | 0 | 0 | 0 | 0 | 0 | 0 | 1 | 1 | 0 | 0 | 0 | 0 | 0 | 0 | 0 | 0 | 0 | 1 | 1 |  |  | 1 | 1 | 1 | 9.11 |  |  |  |  | 3 | 1 | ФССЦ-2001, 01.7.03.04-0001-3, приказ Минстроя России № 294/пр от 01.06.2020 (см. тех.часть) |  |  | 500001 | 0 |  | 0 | 8 | 0 | 1 | 1 | 1 | 1 | 1 | 1 |  | 0 | 0 |  |  |  | 0 | 0 | 0 | [5 empty] | 0 |  | 0 | 0.91 | 9.11 | 0 | 0 | 0 | 0 | 0 | 0 | 0 | 0 | 0 | [13 empty] | 0 | 0 | 1 | 1 |  |  |  | 1013 | РУБ | РУБ | 1 | [6 empty] | 50757674 | 8 | Материалы строительные | 0 |  | 1 | 500001 | Материалы и конструкции ( строительные ) по ценникам и каталогом | ФССЦст |  |  |  | 0 | 1 | 1 | 0 | 0 | 0 | 0 | 0 | [18 empty] | 0 | 0 | 0 |  |  |  |  | 0 | 0 |  |  |  |  | 1 |  | -1743999360 | 2 | 1 | 4 | 0 | 0 | 0 | 0.91 | 0.91 | 0 | 0 |  | 0 | 3 | 0 |  | 0 | 1 | 0 | 0 | 0 | 0 | [8 empty] | 0
18 | 1 | 1734 |  | 175,2 | 19.2.03.02-0444 | Решетки воздухоприточные, размер 200x400 мм | #REF! | -0.08 | -0.08 | -0.08 |  |  |  | -548.79 | -548.79 | 0 | 0 | 0 | 0 | 0 | 0 | 0 | 0 | 0 |  | 51651743 | 753 | 753 | 0 | 0 | 0 | 0 | 0 | 0 | 0 | 753 | 753 | 0 | 0 | 0 | 0 | 0 | 0 | 0 | 0 | 0 | 1 | 1 |  |  | 1 | 1 | 1 | 9.11 |  |  |  |  | 3 | 1 | ФССЦ-2001, 19.2.03.02-0444, приказ Минстроя России № 876/пр от 26.12.2019 |  |  | 500001 | 0 |  | 0 | 8 | 1 | 1 | 1 | 1 | 1 | 1 | 1 |  | 0 | 0 |  |  |  | 0 | 0 | 0 | [5 empty] | 0 |  | 0 | -548.79 | 6859.83 | 0 | 0 | 0 | 0 | 0 | 0 | 0 | 0 | 0 | [13 empty] | 0 | 0 | 1 | 1 |  |  |  | 1005 | м2 | м2 | 1 | [6 empty] | 50757674 | 8 | Материалы строительные | 0 |  | 1 | 500001 | Материалы и конструкции ( строительные ) по ценникам и каталогом | ФССЦст |  |  |  | 0 | 753 | 753 | 0 | 0 | 0 | 0 | 0 | [18 empty] | 0 | 0 | 0 |  |  |  |  | 0 | 0 |  |  |  |  | 1 |  | -2094634206 | 2 | 1 | 4 | 0 | 0 | 0 | -548.79 | -548.79 | 0 | 0 |  | 0 | 3 | 0 |  | 0 | 1 | 0 | 0 | 0 | 0 | [8 empty] | 0
18 | 1 | 1735 |  | 175,3 | Прайс | Решетки вентиляционные алюминиевые ВР-К 200х300 с КРВ-1 | ШТ | 1 | 1 | 1 |  |  |  | 2261.86 | 2261.86 | 0 | 0 | 0 | 0 | 0 | 0 | 0 | 0 | 0 |  | 51651743 | 2261.86 | 2261.86 | 0 | 0 | 0 | 0 | 0 | 0 | 0 | 2261.86 | 2261.86 | 0 | 0 | 0 | 0 | 0 | 0 | 0 | 0 | 0 | 1 | 1 |  |  | 1 | 1 | 1 | 9.11 |  |  |  |  | 3 | 1 | ФССЦ-2001, 19.2.03.02-0025, приказ Минстроя России № 876/пр от 26.12.2019 |  |  | 500001 | 0 |  | 0 | 8 | 0 | 1 | 1 | 1 | 1 | 1 | 1 |  | 0 | 0 |  |  |  | 0 | 0 | 0 | [5 empty] | 0 |  | 0 | 2261.86 | 2261.86 | 0 | 0 | 0 | 0 | 0 | 0 | 0 | 0 | 0 | [13 empty] | 0 | 0 | 1 | 1 |  |  |  | 1013 | ШТ | ШТ | 1 | [6 empty] | 50757674 | 8 | Материалы строительные | 0 |  | 1 | 500001 | Материалы и конструкции ( строительные ) по ценникам и каталогом | ФССЦст |  |  |  | 0 | 2150.83 | 2261.86 | 0 | 0 | 0 | 0 | 0 |  | 5 |  |  | 0 | 18 |  | 2150.83 | [10 empty] | 0 | 0 | 0 |  |  |  |  | 0 | 0 |  | 2 150,83 + 3,1% Трансп + 2% Заг.скл |  |  | 1 |  | -162344162 | 2 | 3 | 4 | 0 | 0 | 0 | 2261.86 | 2261.86 | 0 | 0 |  | 1 | 1 | 0 |  | 0 | 1 | 0 | 0 | 0 | 0 | 3,1 | 2 | 2261.86 | [5 empty] | 0
17 | 1 | 1747 | 2002 | 176 | 20-01-001-01 | Прокладка воздуховодов из листовой, оцинкованной стали и алюминия класса Н (нормальные) толщиной: 0,5 мм, диаметром до 200 мм | 100 м2 | 0.005 | 0 | 0.005 |  |  |  | 263.91 | 19.8 | 8.17 | 2.6 | 235.94 | 0 | 0.8085 | 0.0063 | 0 | 288.63 | 171.75 |  | 51651743 | 1971.21 | 434.65 | 123.3 | 15.57 | 1413.26 | 0 | 161.7 | 1.26 | 0 | 1898.04 | 434.65 | 117.43 | 14.83 | 1345.96 | 0 | 154 | 1.2 | 0 | 121 | 72 | 1 | 1 |  |  | 1 | 33.39 | 13.26 | 9.11 |  |  |  |  | 0 | 1 | ФЕР-2001, 20-01-001-01, приказ Минстроя России № 876/пр от 26.12.2019 |  |  | 20001 | 0 |  | 0 | 22 | 0 | 33.39 | 1 | 1 | 1 | 1 | 1 |  | 121 | 72 |  |  |  | 0 | 0 | 0 | [5 empty] | 0 | Поправка: Сб. 20, ОП, п.1.20.19 Наименование: Индивидуальные испытания систем вентиляции и кондиционирования воздуха | 0 | 263.91 | 3959.6615 | 1634.958 | 519.8823 | 47188.7514 | 0 | 161.7 | 1.26 | 0 | 288.6334 | 171.7488 |  |  |  |  | )*1,05 | )*1,05 | )*1,05 |  | )*1,05 | )*1,05 |  |  |  | 0 | 0 | 1 | 1 |  |  |  | 1005 | 100 м2 | 100 м2 | 100 | [6 empty] | 50757454 | 22 | Санитарно-технические работы | 16 | Сантехнические работы: внутренние трубопроводы, внутренние устройства водопровода, канализации, отопления, газоснабжения, вентиляция кондиционирование воздуха | 1 | 20001 | Вентиляция и кондиционирование | ФЕР-20 |  | Поправка: Сб. 20, ОП, п.1.20.19 |  | 131072 | 1898.04 | 434.65 | 117.43 | 14.83 | 1345.96 | 154 | 1.2 | 0 | [17 empty] | 0 | 0 | 0 |  |  |  |  | 121 | 72 |  |  |  |  | 1 |  | 1651361282 | 2 | 1 | 4 | 0 | 0 | 0 | 724.29 | 724.29 | 0 | 0 |  | 0 | 3 | 0 |  | 0 | 1 | 0 | 0 | 0 | 0 |  |  |  |  | Пр/812-016.0-1 | Пр/774-016.0 | Сантехнические работы: внутренние трубопроводы, внутренние устройства водопровода, канализации, отопления, газоснабжения, вентиляция кондиционирование воздуха | Сантехнические работы: внутренние трубопроводы, внутренние устройства водопровода, канализации, отопления, газоснабжения, вентиляция кондиционирование воздуха | 0
18 | 1 | 1747 |  | 176,1 | 19.1.01.03-0071 | Воздуховоды из оцинкованной стали, толщина 0,5 мм, диаметр до 200 мм | м2 | 0.5 | 100 | 100 |  |  |  | 438.6 | 438.6 | 0 | 0 | 0 | 0 | 0 | 0 | 0 | 0 | 0 |  | 51651743 | 96.29 | 96.29 | 0 | 0 | 0 | 0 | 0 | 0 | 0 | 96.29 | 96.29 | 0 | 0 | 0 | 0 | 0 | 0 | 0 | 0 | 0 | 1 | 1 |  |  | 1 | 1 | 1 | 9.11 |  |  |  |  | 3 | 1 | ФССЦ-2001, 19.1.01.03-0071, приказ Минстроя России № 876/пр от 26.12.2019 |  |  | 500001 | 0 |  | 0 | 8 | 0 | 1 | 1 | 1 | 1 | 1 | 1 |  | 0 | 0 |  |  |  | 0 | 0 | 0 | [5 empty] | 0 |  | 0 | 438.6 | 877.2019 | 0 | 0 | 0 | 0 | 0 | 0 | 0 | 0 | 0 | [13 empty] | 0 | 0 | 1 | 1 |  |  |  | 1005 | м2 | м2 | 1 | [6 empty] | 50757674 | 8 | Материалы строительные | 0 |  | 1 | 500001 | Материалы и конструкции ( строительные ) по ценникам и каталогом | ФССЦст |  |  |  | 0 | 96.29 | 96.29 | 0 | 0 | 0 | 0 | 0 | [18 empty] | 0 | 0 | 0 |  |  |  |  | 0 | 0 |  |  |  |  | 1 |  | 1911137992 | 2 | 1 | 4 | 0 | 0 | 0 | 438.6 | 438.6 | 0 | 0 |  | 0 | 3 | 0 |  | 0 | 1 | 0 | 0 | 0 | 0 | [8 empty] | 0
17 | 1 | 1759 | 2018 | 177 | 20-01-001-09 | Прокладка воздуховодов из листовой, оцинкованной стали и алюминия класса Н (нормальные) толщиной: 0,7 мм, периметром до 1000 мм | 100 м2 | 0.005 | 0 | 0.005 |  |  |  | 242.37 | 19.78 | 6.56 | 2.04 | 216.03 | 0 | 0.74025 | 0.004935 | 0 | 263.86 | 157.01 |  | 51651743 | 1827.16 | 434.24 | 98.96 | 12.21 | 1293.96 | 0 | 148.05 | 0.987 | 0 | 1760.83 | 434.24 | 94.25 | 11.63 | 1232.34 | 0 | 141 | 0.94 | 0 | 121 | 72 | 1 | 1 |  |  | 1 | 33.39 | 13.26 | 9.11 |  |  |  |  | 0 | 1 | ФЕР-2001, 20-01-001-09, приказ Минстроя России № 876/пр от 26.12.2019 |  |  | 20001 | 0 |  | 0 | 22 | 0 | 33.39 | 1 | 1 | 1 | 1 | 1 |  | 121 | 72 |  |  |  | 0 | 0 | 0 | [5 empty] | 0 | Поправка: Сб. 20, ОП, п.1.20.19 Наименование: Индивидуальные испытания систем вентиляции и кондиционирования воздуха | 0 | 242.37 | 3955.9264 | 1312.2096 | 407.6919 | 43205.3244 | 0 | 148.05 | 0.987 | 0 | 263.8647 | 157.0104 |  |  |  |  | )*1,05 | )*1,05 | )*1,05 |  | )*1,05 | )*1,05 |  |  |  | 0 | 0 | 1 | 1 |  |  |  | 1005 | 100 м2 | 100 м2 | 100 | [6 empty] | 50757454 | 22 | Санитарно-технические работы | 16 | Сантехнические работы: внутренние трубопроводы, внутренние устройства водопровода, канализации, отопления, газоснабжения, вентиляция кондиционирование воздуха | 1 | 20001 | Вентиляция и кондиционирование | ФЕР-20 |  | Поправка: Сб. 20, ОП, п.1.20.19 |  | 131072 | 1760.83 | 434.24 | 94.25 | 11.63 | 1232.34 | 141 | 0.94 | 0 | [17 empty] | 0 | 0 | 0 |  |  |  |  | 121 | 72 |  |  |  |  | 1 |  | 2063072167 | 2 | 1 | 4 | 0 | 0 | 0 | 663.24 | 663.24 | 0 | 0 |  | 0 | 3 | 0 |  | 0 | 1 | 0 | 0 | 0 | 0 |  |  |  |  | Пр/812-016.0-1 | Пр/774-016.0 | Сантехнические работы: внутренние трубопроводы, внутренние устройства водопровода, канализации, отопления, газоснабжения, вентиляция кондиционирование воздуха | Сантехнические работы: внутренние трубопроводы, внутренние устройства водопровода, канализации, отопления, газоснабжения, вентиляция кондиционирование воздуха | 0
18 | 1 | 1759 |  | 177,1 | 19.1.01.03-0021 | Воздуховоды из оцинкованной стали с шиной и уголками толщиной: 0,7 мм, периметром 1000 мм | м2 | 0.5 | 100 | 100 |  |  |  | 689.81 | 689.81 | 0 | 0 | 0 | 0 | 0 | 0 | 0 | 0 | 0 |  | 51651743 | 151.44 | 151.44 | 0 | 0 | 0 | 0 | 0 | 0 | 0 | 151.44 | 151.44 | 0 | 0 | 0 | 0 | 0 | 0 | 0 | 0 | 0 | 1 | 1 |  |  | 1 | 1 | 1 | 9.11 |  |  |  |  | 3 | 1 | ФССЦ-2001, 19.1.01.03-0021, приказ Минстроя России № 876/пр от 26.12.2019 |  |  | 500001 | 0 |  | 0 | 8 | 0 | 1 | 1 | 1 | 1 | 1 | 1 |  | 0 | 0 |  |  |  | 0 | 0 | 0 | [5 empty] | 0 |  | 0 | 689.81 | 1379.6184 | 0 | 0 | 0 | 0 | 0 | 0 | 0 | 0 | 0 | [13 empty] | 0 | 0 | 1 | 1 |  |  |  | 1005 | м2 | м2 | 1 | [6 empty] | 50757674 | 8 | Материалы строительные | 0 |  | 1 | 500001 | Материалы и конструкции ( строительные ) по ценникам и каталогом | ФССЦст |  |  |  | 0 | 151.44 | 151.44 | 0 | 0 | 0 | 0 | 0 | [18 empty] | 0 | 0 | 0 |  |  |  |  | 0 | 0 |  |  |  |  | 1 |  | 179590291 | 2 | 1 | 4 | 0 | 0 | 0 | 689.81 | 689.81 | 0 | 0 |  | 0 | 3 | 0 |  | 0 | 1 | 0 | 0 | 0 | 0 | [8 empty] | 0
17 | 1 | 1773 | 2036 | 178 | 20-01-001-07 | Прокладка воздуховодов из листовой, оцинкованной стали и алюминия класса Н (нормальные) толщиной: 0,7 мм, диаметром от 500 до 560 мм | 100 м2 | 0.4021 | 0 | 0.4021 |  |  |  | 17138.59 | 1424.63 | 682.21 | 111.44 | 15031.75 | 0 | 51.509 | 0.27021 | 0 | 18323.26 | 10903.1 |  | 51651743 | 1636.45 | 388.91 | 127.95 | 8.3 | 1119.59 | 0 | 128.1 | 0.672 | 0 | 1577.04 | 388.91 | 121.85 | 7.9 | 1066.28 | 0 | 122 | 0.64 | 0 | 121 | 72 | 1 | 1 |  |  | 1 | 33.39 | 13.26 | 9.11 |  |  |  |  | 0 | 1 | ФЕР-2001, 20-01-001-07, приказ Минстроя России № 876/пр от 26.12.2019 |  |  | 20001 | 0 |  | 0 | 22 | 0 | 33.39 | 1 | 1 | 1 | 1 | 1 |  | 121 | 72 |  |  |  | 0 | 0 | 0 | [5 empty] | 0 | Поправка: Сб. 20, ОП, п.1.20.19 Наименование: Индивидуальные испытания систем вентиляции и кондиционирования воздуха | 0 | 17138.59 | 3542.9701 | 1696.617 | 277.137 | 37383.1101 | 0 | 128.1 | 0.672 | 0 | 18323.2599 | 10903.0968 |  |  |  |  | )*1,05 | )*1,05 | )*1,05 |  | )*1,05 | )*1,05 |  |  |  | 0 | 0 | 1 | 1 |  |  |  | 1005 | 100 м2 | 100 м2 | 100 | [6 empty] | 50757454 | 22 | Санитарно-технические работы | 16 | Сантехнические работы: внутренние трубопроводы, внутренние устройства водопровода, канализации, отопления, газоснабжения, вентиляция кондиционирование воздуха | 1 | 20001 | Вентиляция и кондиционирование | ФЕР-20 |  | Поправка: Сб. 20, ОП, п.1.20.19 |  | 131072 | 1577.04 | 388.91 | 121.85 | 7.9 | 1066.28 | 122 | 0.64 | 0 | [17 empty] | 0 | 0 | 0 |  |  |  |  | 121 | 72 |  |  |  |  | 1 |  | 178217713 | 2 | 1 | 4 | 0 | 0 | 0 | 46364.95 | 46364.95 | 0 | 0 |  | 0 | 3 | 0 |  | 0 | 1 | 0 | 0 | 0 | 0 |  |  |  |  | Пр/812-016.0-1 | Пр/774-016.0 | Сантехнические работы: внутренние трубопроводы, внутренние устройства водопровода, канализации, отопления, газоснабжения, вентиляция кондиционирование воздуха | Сантехнические работы: внутренние трубопроводы, внутренние устройства водопровода, канализации, отопления, газоснабжения, вентиляция кондиционирование воздуха | 0
18 | 1 | 1772 |  | 178,1 | 19.1.01.03-0076 | Воздуховоды из оцинкованной стали, толщина 0,8 мм, диаметр 200 мм | м2 | 40.21 | 100 | 100 |  |  |  | 33213.61 | 33213.61 | 0 | 0 | 0 | 0 | 0 | 0 | 0 | 0 | 0 |  | 51651743 | 90.67 | 90.67 | 0 | 0 | 0 | 0 | 0 | 0 | 0 | 90.67 | 90.67 | 0 | 0 | 0 | 0 | 0 | 0 | 0 | 0 | 0 | 1 | 1 |  |  | 1 | 1 | 1 | 9.11 |  |  |  |  | 3 | 1 | ФССЦ-2001, 19.1.01.03-0076, приказ Минстроя России № 876/пр от 26.12.2019 |  |  | 500001 | 0 |  | 0 | 8 | 0 | 1 | 1 | 1 | 1 | 1 | 1 |  | 0 | 0 |  |  |  | 0 | 0 | 0 | [5 empty] | 0 |  | 0 | 33213.61 | 826.0037 | 0 | 0 | 0 | 0 | 0 | 0 | 0 | 0 | 0 | [13 empty] | 0 | 0 | 1 | 1 |  |  |  | 1005 | м2 | м2 | 1 | [6 empty] | 50757674 | 8 | Материалы строительные | 0 |  | 1 | 500001 | Материалы и конструкции ( строительные ) по ценникам и каталогом | ФССЦст |  |  |  | 0 | 90.67 | 90.67 | 0 | 0 | 0 | 0 | 0 | [18 empty] | 0 | 0 | 0 |  |  |  |  | 0 | 0 |  |  |  |  | 1 |  | 1764191888 | 2 | 1 | 4 | 0 | 0 | 0 | 33213.61 | 33213.61 | 0 | 0 |  | 0 | 3 | 0 |  | 0 | 1 | 0 | 0 | 0 | 0 | [8 empty] | 0
18 | 1 | 1773 |  | 178,2 | 19.1.01.11-0012 | Крепления (тяги) для воздуховодов | т | 0.025 | 0.062174 | 0.062174 |  |  |  | 6923.27 | 6923.27 | 0 | 0 | 0 | 0 | 0 | 0 | 0 | 0 | 0 |  | 51651743 | 30398.56 | 30398.56 | 0 | 0 | 0 | 0 | 0 | 0 | 0 | 30398.56 | 30398.56 | 0 | 0 | 0 | 0 | 0 | 0 | 0 | 0 | 0 | 1 | 1 |  |  | 1 | 1 | 1 | 9.11 |  |  |  |  | 3 | 1 | ФССЦ-2001, 19.1.01.11-0012, приказ Минстроя России № 876/пр от 26.12.2019 |  |  | 500001 | 0 |  | 0 | 8 | 0 | 1 | 1 | 1 | 1 | 1 | 1 |  | 0 | 0 |  |  |  | 0 | 0 | 0 | [5 empty] | 0 |  | 0 | 6923.27 | 276930.8816 | 0 | 0 | 0 | 0 | 0 | 0 | 0 | 0 | 0 | [13 empty] | 0 | 0 | 1 | 1 |  |  |  | 1009 | т | т | 1000 | [6 empty] | 50757674 | 8 | Материалы строительные | 0 |  | 1 | 500001 | Материалы и конструкции ( строительные ) по ценникам и каталогом | ФССЦст |  |  |  | 0 | 30398.56 | 30398.56 | 0 | 0 | 0 | 0 | 0 | [18 empty] | 0 | 0 | 0 |  |  |  |  | 0 | 0 |  |  |  |  | 1 |  | -1486911088 | 2 | 1 | 4 | 0 | 0 | 0 | 6923.27 | 6923.27 | 0 | 0 |  | 0 | 3 | 0 |  | 0 | 1 | 0 | 0 | 0 | 0 | [8 empty] | 0
17 | 1 | 1780 | 2044 | 179 | 26-01-018-01 | Изоляция плоских и криволинейных поверхностей пластинами (плитами) из вспененного каучука, вспененного полиэтилена | 10 м2 | 4 | 0 | 4 |  |  |  | 14311 | 6187.51 | 1498.91 | 666.46 | 6624.58 | 0 | 20 | 1.72 | 0 | 7072.31 | 4010.07 |  | 51651743 | 247.66 | 169.8 | 28.26 | 4.99 | 49.6 | 0 | 5 | 0.43 | 0 | 247.66 | 169.8 | 28.26 | 4.99 | 49.6 | 0 | 5 | 0.43 | 0 | 97 | 55 | 1 | 1 |  |  | 1 | 33.39 | 13.26 | 9.11 |  |  |  |  | 0 | 1 | ФЕР-2001, 26-01-018-01, приказ Минстроя России № 876/пр от 26.12.2019 |  |  | 26001 | 0 |  | 0 | 2 | 0 | 33.39 | 1 | 1 | 1 | 1 | 1 |  | 97 | 55 |  |  |  | 0 | 0 | 0 | [5 empty] | 0 |  | 0 | 14311 | 1546.878 | 374.7276 | 166.6161 | 1656.144 | 0 | 5 | 0.43 | 0 | 7072.3088 | 4010.072 | [13 empty] | 0 | 0 | 1 | 1 |  |  |  | 1005 | 10 м2 | 10 м2 | 10 | [6 empty] | 50757462 | 2 | Общестроительные работы | 20 | Теплоизоляционные работы | 1 | 26001 | Теплоизоляционные работы | ФЕР-26 |  |  |  | 131072 | 247.66 | 169.8 | 28.26 | 4.99 | 49.6 | 5 | 0.43 | 0 | [17 empty] | 0 | 0 | 0 |  |  |  |  | 97 | 55 |  |  |  |  | 1 |  | -893411855 | 2 | 1 | 4 | 0 | 0 | 0 | 25393.38 | 25393.38 | 0 | 0 |  | 0 | 3 | 0 |  | 0 | 1 | 0 | 0 | 0 | 0 |  |  |  |  | Пр/812-020.0-1 | Пр/774-020.0 | Теплоизоляционные работы | Теплоизоляционные работы | 0
18 | 1 | 1777 |  | 179,1 | 01.2.03.04-0001 | Маты битумные, толщина 30 мм (Огнезащита воздуюводов (EI 60) 6=20мм, ОгнеВент-Базальт-20-1Ф ТУ 5769-015-54737814-2008, 000 'КРОЗ”) | м2 | 44 | 11 | 11 |  |  |  | 9018.9 | 9018.9 | 0 | 0 | 0 | 0 | 0 | 0 | 0 | 0 | 0 |  | 51651743 | 22.5 | 22.5 | 0 | 0 | 0 | 0 | 0 | 0 | 0 | 22.5 | 22.5 | 0 | 0 | 0 | 0 | 0 | 0 | 0 | 0 | 0 | 1 | 1 |  |  | 1 | 1 | 1 | 9.11 |  |  |  |  | 3 | 1 | ФССЦ-2001, 01.2.03.04-0001, приказ Минстроя России № 876/пр от 26.12.2019 |  |  | 500001 | 0 |  | 0 | 8 | 0 | 1 | 1 | 1 | 1 | 1 | 1 |  | 0 | 0 |  |  |  | 0 | 0 | 0 | [5 empty] | 0 |  | 0 | 9018.9 | 204.975 | 0 | 0 | 0 | 0 | 0 | 0 | 0 | 0 | 0 | [13 empty] | 0 | 0 | 1 | 1 |  |  |  | 1005 | м2 | м2 | 1 | [6 empty] | 50757674 | 8 | Материалы строительные | 0 |  | 1 | 500001 | Материалы и конструкции ( строительные ) по ценникам и каталогом | ФССЦст |  |  |  | 0 | 22.5 | 22.5 | 0 | 0 | 0 | 0 | 0 | [18 empty] | 0 | 0 | 0 |  |  |  |  | 0 | 0 |  |  |  |  | 1 |  | -336429810 | 2 | 1 | 4 | 0 | 0 | 0 | 9018.9 | 9018.9 | 0 | 0 |  | 0 | 3 | 0 |  | 0 | 1 | 0 | 0 | 0 | 0 | [8 empty] | 0
18 | 1 | 1779 |  | 179,2 | 14.1.04.01-0001 | Клей на основе вспененного синтетического каучука для склеивания изоляционных материалов | #REF! | -6 | -1.5 | -1.5 |  |  |  | -3584.6 | -3584.6 | 0 | 0 | 0 | 0 | 0 | 0 | 0 | 0 | 0 |  | 51651743 | 65.58 | 65.58 | 0 | 0 | 0 | 0 | 0 | 0 | 0 | 65.58 | 65.58 | 0 | 0 | 0 | 0 | 0 | 0 | 0 | 0 | 0 | 1 | 1 |  |  | 1 | 1 | 1 | 9.11 |  |  |  |  | 3 | 1 | ФССЦ-2001, 14.1.04.01-0001, приказ Минстроя России № 876/пр от 26.12.2019 |  |  | 500001 | 0 |  | 0 | 8 | 1 | 1 | 1 | 1 | 1 | 1 | 1 |  | 0 | 0 |  |  |  | 0 | 0 | 0 | [5 empty] | 0 |  | 0 | -3584.6 | 597.4338 | 0 | 0 | 0 | 0 | 0 | 0 | 0 | 0 | 0 | [13 empty] | 0 | 0 | 1 | 1 |  |  |  | 1002 | л | л | 1 | [6 empty] | 50757674 | 8 | Материалы строительные | 0 |  | 1 | 500001 | Материалы и конструкции ( строительные ) по ценникам и каталогом | ФССЦст |  |  |  | 32768 | 65.58 | 65.58 | 0 | 0 | 0 | 0 | 0 | [18 empty] | 0 | 0 | 0 |  |  |  |  | 0 | 0 |  |  |  |  | 1 |  | -1609399419 | 2 | 1 | 4 | 0 | 0 | 0 | -3584.6 | -3584.6 | 0 | 0 |  | 0 | 3 | 0 |  | 0 | 1 | 0 | 0 | 0 | 0 | [8 empty] | 0
18 | 1 | 1780 |  | 179,3 | 14.5.09.05-0103 | Очиститель клея | #REF! | -0.228 | -0.057 | -0.057 |  |  |  | -416.62 | -416.62 | 0 | 0 | 0 | 0 | 0 | 0 | 0 | 0 | 0 |  | 51651743 | 200.58 | 200.58 | 0 | 0 | 0 | 0 | 0 | 0 | 0 | 200.58 | 200.58 | 0 | 0 | 0 | 0 | 0 | 0 | 0 | 0 | 0 | 1 | 1 |  |  | 1 | 1 | 1 | 9.11 |  |  |  |  | 3 | 1 | ФССЦ-2001, 14.5.09.05-0103, приказ Минстроя России № 876/пр от 26.12.2019 |  |  | 500001 | 0 |  | 0 | 8 | 1 | 1 | 1 | 1 | 1 | 1 | 1 |  | 0 | 0 |  |  |  | 0 | 0 | 0 | [5 empty] | 0 |  | 0 | -416.62 | 1827.2838 | 0 | 0 | 0 | 0 | 0 | 0 | 0 | 0 | 0 | [13 empty] | 0 | 0 | 1 | 1 |  |  |  | 1002 | л | л | 1 | [6 empty] | 50757674 | 8 | Материалы строительные | 0 |  | 1 | 500001 | Материалы и конструкции ( строительные ) по ценникам и каталогом | ФССЦст |  |  |  | 32768 | 200.58 | 200.58 | 0 | 0 | 0 | 0 | 0 | [18 empty] | 0 | 0 | 0 |  |  |  |  | 0 | 0 |  |  |  |  | 1 |  | 1828367933 | 2 | 1 | 4 | 0 | 0 | 0 | -416.62 | -416.62 | 0 | 0 |  | 0 | 3 | 0 |  | 0 | 1 | 0 | 0 | 0 | 0 | [8 empty] | 0
17 | 1 | 1787 | 2052 | 180 | 26-01-018-01 | Изоляция плоских и криволинейных поверхностей пластинами (плитами) из вспененного каучука, вспененного полиэтилена | 10 м2 | 0.025 | 0 | 0.025 |  |  |  | 89.44 | 38.67 | 9.37 | 4.17 | 41.4 | 0 | 0.125 | 0.01075 | 0 | 44.2 | 25.06 |  | 51651743 | 247.66 | 169.8 | 28.26 | 4.99 | 49.6 | 0 | 5 | 0.43 | 0 | 247.66 | 169.8 | 28.26 | 4.99 | 49.6 | 0 | 5 | 0.43 | 0 | 97 | 55 | 1 | 1 |  |  | 1 | 33.39 | 13.26 | 9.11 |  |  |  |  | 0 | 1 | ФЕР-2001, 26-01-018-01, приказ Минстроя России № 876/пр от 26.12.2019 |  |  | 26001 | 0 |  | 0 | 2 | 0 | 33.39 | 1 | 1 | 1 | 1 | 1 |  | 97 | 55 |  |  |  | 0 | 0 | 0 | [5 empty] | 0 |  | 0 | 89.44 | 1546.878 | 374.7276 | 166.6161 | 1656.144 | 0 | 5 | 0.43 | 0 | 44.2029 | 25.0635 | [13 empty] | 0 | 0 | 1 | 1 |  |  |  | 1005 | 10 м2 | 10 м2 | 10 | [6 empty] | 50757462 | 2 | Общестроительные работы | 20 | Теплоизоляционные работы | 1 | 26001 | Теплоизоляционные работы | ФЕР-26 |  |  |  | 131072 | 247.66 | 169.8 | 28.26 | 4.99 | 49.6 | 5 | 0.43 | 0 | [17 empty] | 0 | 0 | 0 |  |  |  |  | 97 | 55 |  |  |  |  | 1 |  | -893411855 | 2 | 1 | 4 | 0 | 0 | 0 | 158.7 | 158.7 | 0 | 0 |  | 0 | 3 | 0 |  | 0 | 1 | 0 | 0 | 0 | 0 |  |  |  |  | Пр/812-020.0-1 | Пр/774-020.0 | Теплоизоляционные работы | Теплоизоляционные работы | 0
18 | 1 | 1784 |  | 180,1 | 01.2.03.04-0001 | Маты битумные, толщина 30 мм (маты минераловатные URSA М-25 толщиной 6=60 мм, ТУ 5673-001-71451657-2004) | м2 | 0.275 | 11 | 11 |  |  |  | 56.37 | 56.37 | 0 | 0 | 0 | 0 | 0 | 0 | 0 | 0 | 0 |  | 51651743 | 22.5 | 22.5 | 0 | 0 | 0 | 0 | 0 | 0 | 0 | 22.5 | 22.5 | 0 | 0 | 0 | 0 | 0 | 0 | 0 | 0 | 0 | 1 | 1 |  |  | 1 | 1 | 1 | 9.11 |  |  |  |  | 3 | 1 | ФССЦ-2001, 01.2.03.04-0001, приказ Минстроя России № 876/пр от 26.12.2019 |  |  | 500001 | 0 |  | 0 | 8 | 0 | 1 | 1 | 1 | 1 | 1 | 1 |  | 0 | 0 |  |  |  | 0 | 0 | 0 | [5 empty] | 0 |  | 0 | 56.37 | 204.975 | 0 | 0 | 0 | 0 | 0 | 0 | 0 | 0 | 0 | [13 empty] | 0 | 0 | 1 | 1 |  |  |  | 1005 | м2 | м2 | 1 | [6 empty] | 50757674 | 8 | Материалы строительные | 0 |  | 1 | 500001 | Материалы и конструкции ( строительные ) по ценникам и каталогом | ФССЦст |  |  |  | 0 | 22.5 | 22.5 | 0 | 0 | 0 | 0 | 0 | [18 empty] | 0 | 0 | 0 |  |  |  |  | 0 | 0 |  |  |  |  | 1 |  | 2022782512 | 2 | 1 | 4 | 0 | 0 | 0 | 56.37 | 56.37 | 0 | 0 |  | 0 | 3 | 0 |  | 0 | 1 | 0 | 0 | 0 | 0 | [8 empty] | 0
18 | 1 | 1786 |  | 180,2 | 14.1.04.01-0001 | Клей на основе вспененного синтетического каучука для склеивания изоляционных материалов | #REF! | -0.0375 | -1.5 | -1.5 |  |  |  | -22.4 | -22.4 | 0 | 0 | 0 | 0 | 0 | 0 | 0 | 0 | 0 |  | 51651743 | 65.58 | 65.58 | 0 | 0 | 0 | 0 | 0 | 0 | 0 | 65.58 | 65.58 | 0 | 0 | 0 | 0 | 0 | 0 | 0 | 0 | 0 | 1 | 1 |  |  | 1 | 1 | 1 | 9.11 |  |  |  |  | 3 | 1 | ФССЦ-2001, 14.1.04.01-0001, приказ Минстроя России № 876/пр от 26.12.2019 |  |  | 500001 | 0 |  | 0 | 8 | 1 | 1 | 1 | 1 | 1 | 1 | 1 |  | 0 | 0 |  |  |  | 0 | 0 | 0 | [5 empty] | 0 |  | 0 | -22.4 | 597.4338 | 0 | 0 | 0 | 0 | 0 | 0 | 0 | 0 | 0 | [13 empty] | 0 | 0 | 1 | 1 |  |  |  | 1002 | л | л | 1 | [6 empty] | 50757674 | 8 | Материалы строительные | 0 |  | 1 | 500001 | Материалы и конструкции ( строительные ) по ценникам и каталогом | ФССЦст |  |  |  | 32768 | 65.58 | 65.58 | 0 | 0 | 0 | 0 | 0 | [18 empty] | 0 | 0 | 0 |  |  |  |  | 0 | 0 |  |  |  |  | 1 |  | -1609399419 | 2 | 1 | 4 | 0 | 0 | 0 | -22.4 | -22.4 | 0 | 0 |  | 0 | 3 | 0 |  | 0 | 1 | 0 | 0 | 0 | 0 | [8 empty] | 0
18 | 1 | 1787 |  | 180,3 | 14.5.09.05-0103 | Очиститель клея | #REF! | -0.001425 | -0.057 | -0.057 |  |  |  | -2.6 | -2.6 | 0 | 0 | 0 | 0 | 0 | 0 | 0 | 0 | 0 |  | 51651743 | 200.58 | 200.58 | 0 | 0 | 0 | 0 | 0 | 0 | 0 | 200.58 | 200.58 | 0 | 0 | 0 | 0 | 0 | 0 | 0 | 0 | 0 | 1 | 1 |  |  | 1 | 1 | 1 | 9.11 |  |  |  |  | 3 | 1 | ФССЦ-2001, 14.5.09.05-0103, приказ Минстроя России № 876/пр от 26.12.2019 |  |  | 500001 | 0 |  | 0 | 8 | 1 | 1 | 1 | 1 | 1 | 1 | 1 |  | 0 | 0 |  |  |  | 0 | 0 | 0 | [5 empty] | 0 |  | 0 | -2.6 | 1827.2838 | 0 | 0 | 0 | 0 | 0 | 0 | 0 | 0 | 0 | [13 empty] | 0 | 0 | 1 | 1 |  |  |  | 1002 | л | л | 1 | [6 empty] | 50757674 | 8 | Материалы строительные | 0 |  | 1 | 500001 | Материалы и конструкции ( строительные ) по ценникам и каталогом | ФССЦст |  |  |  | 32768 | 200.58 | 200.58 | 0 | 0 | 0 | 0 | 0 | [18 empty] | 0 | 0 | 0 |  |  |  |  | 0 | 0 |  |  |  |  | 1 |  | 1828367933 | 2 | 1 | 4 | 0 | 0 | 0 | -2.6 | -2.6 | 0 | 0 |  | 0 | 3 | 0 |  | 0 | 1 | 0 | 0 | 0 | 0 | [8 empty] | 0
51 | 1 | 4 | 1347 |  |  | Система ВЕ24 | 0 | [6 empty] | 81016.89 | 56304.85 | 2225.77 | 791.05 | 22486.27 | 0 | 74.3063 | 2.0227 | 0 | 26404.76 | 15512.45 |  |  | 81016.89 | 56304.85 | 2225.77 | 791.05 | 22486.27 | 0 | 74.3063 | 2.0227 | 0 | 26404.76 | 15512.45 |  |  | 0 | 0 | 0 | 122934.1 | 122934.1 | 0 | 0 | 56304.85 | 56304.85 | 0 | 56304.85 | 0 | 0 | 0 | 0 | 0 | [19 empty] | 0 | 0 | 0 | 122934.1 | 122934.1 | 0 | 0 | 56304.85 | 56304.85 | 0 | 56304.85 | 0 | 0 | 0 | 0 | 0 | [114 empty] | 0
50 | 0 | 0 | 1 | 201 | 81016.89 | ПЗ | Прямые затраты |  |  | 201 | 1 | 3 |  | 2 | [7 empty] | 81016.89 | 1 | 81016.89
50 | 0 | 0 | 1 | 202 | 56304.85 | СтМатОб | Стоимость материальных ресурсов (всего) |  |  | 202 | 2 | 3 |  | 2 | [7 empty] | 56304.85 | 1 | 56304.85
50 | 0 | 0 | 1 | 222 | 0 | СтМатОбЗак | Стоимость материалов и оборудования заказчика |  |  | 222 | 3 | 3 |  | 2 | [7 empty] | 0 | 1 | 0
50 | 0 | 0 | 1 | 225 | 56304.85 | СтМатОбПод | Стоимость материалов и оборудования подрядчика |  |  | 225 | 4 | 3 |  | 2 | [7 empty] | 56304.85 | 1 | 56304.85
50 | 0 | 0 | 1 | 226 | 56304.85 | СтМат | Стоимость материалов (всего) |  |  | 226 | 5 | 3 |  | 2 | [7 empty] | 56304.85 | 1 | 56304.85
50 | 0 | 0 | 1 | 227 | 0 | СтМатЗак | Стоимость материалов заказчика |  |  | 227 | 6 | 3 |  | 2 | [7 empty] | 0 | 1 | 0
50 | 0 | 0 | 1 | 228 | 56304.85 | СтМатПод | Стоимость материалов подрядчика |  |  | 228 | 7 | 3 |  | 2 | [7 empty] | 56304.85 | 1 | 56304.85
50 | 0 | 0 | 1 | 216 | 0 | Оборуд | Стоимость оборудования (всего) |  |  | 216 | 8 | 3 |  | 2 | [7 empty] | 0 | 1 | 0
50 | 0 | 0 | 1 | 223 | 0 | ОборудЗак | Стоимость оборудования заказчика |  |  | 223 | 9 | 3 |  | 2 | [7 empty] | 0 | 1 | 0
50 | 0 | 0 | 1 | 229 | 0 | ОборудПод | Стоимость оборудования подрядчика |  |  | 229 | 10 | 3 |  | 2 | [7 empty] | 0 | 1 | 0
50 | 0 | 0 | 1 | 203 | 2225.77 | ЭММ | Эксплуатация машин |  |  | 203 | 11 | 3 |  | 2 | [7 empty] | 2225.77 | 1 | 2225.77
50 | 0 | 0 | 1 | 231 | 0 | ЭММсНРиСП | Эксплуатация машин по ТСН-2001.16 |  |  | 231 | 12 | 3 |  | 2 | [7 empty] | 0 | 1 | 0
50 | 0 | 0 | 1 | 204 | 791.05 | ЗПМ | ЗП машинистов |  |  | 204 | 13 | 3 |  | 2 | [7 empty] | 791.05 | 1 | 791.05
50 | 0 | 0 | 1 | 205 | 22486.27 | ОЗП | Основная ЗП рабочих |  |  | 205 | 14 | 3 |  | 2 | [7 empty] | 22486.27 | 1 | 22486.27
50 | 0 | 0 | 1 | 232 | 0 | ОЗПсНРиСП | Основная ЗП рабочих по ТСН-2001.16 |  |  | 232 | 15 | 3 |  | 2 | [7 empty] | 0 | 1 | 0
50 | 0 | 0 | 1 | 214 | 122934.1 | Строит | Строительные работы с НР и СП |  |  | 214 | 16 | 3 |  | 2 | [7 empty] | 122934.1 | 1 | 122934.1
50 | 0 | 0 | 1 | 215 | 0 | Монтаж | Монтажные работы с НР и СП |  |  | 215 | 17 | 3 |  | 2 | [7 empty] | 0 | 1 | 0
50 | 0 | 0 | 1 | 217 | 0 | Прочие | Прочие работы с НР и СП |  |  | 217 | 18 | 3 |  | 2 | [7 empty] | 0 | 1 | 0
50 | 0 | 0 | 1 | 230 | 0 | ПрочиеЗатр | Прочие затраты по ТСН-2001.16 |  |  | 230 | 19 | 3 |  | 2 | [7 empty] | 0 | 1 | 0
50 | 0 | 0 | 1 | 206 | 0 | ВозврМат | Возврат материалов |  |  | 206 | 20 | 3 |  | 2 | [7 empty] | 0 | 1 | 0
50 | 0 | 0 | 1 | 207 | 74.3063 | ТрудСтр | Трудозатраты строителей |  |  | 207 | 21 | 3 |  | -1 | [7 empty] | 74.3063 | 1 | 74.3063
50 | 0 | 0 | 1 | 208 | 2.0227 | ТрудМаш | Трудозатраты машинистов |  |  | 208 | 22 | 3 |  | -1 | [7 empty] | 2.0227 | 1 | 2.0227
50 | 0 | 0 | 1 | 209 | 0 | ТранспМат | Транспорт материалов |  |  | 209 | 23 | 3 |  | 2 | [7 empty] | 0 | 1 | 0
50 | 0 | 0 | 1 | 233 | 0 | Перевозка | Перевозка грузов |  |  | 233 | 24 | 3 |  | 2 | [7 empty] | 0 | 1 | 0
50 | 0 | 0 | 1 | 210 | 26404.76 | НР | Накладные расходы |  |  | 210 | 25 | 3 |  | 2 | [7 empty] | 26404.76 | 1 | 26404.76
50 | 0 | 0 | 1 | 211 | 15512.45 | СмПриб | Сметная прибыль |  |  | 211 | 26 | 3 |  | 2 | [7 empty] | 15512.45 | 1 | 15512.45
50 | 0 | 0 | 1 | 224 | 122934.1 | Всего | Всего с НР и СП |  |  | 224 | 27 | 3 |  | 2 | [7 empty] | 122934.1 | 1 | 122934.1
4 | 1 |  | 1413 |  |  | Система ВЕ1.1, ВЕ1.3 |  | 0 |  | -1 | [7 empty] | 0 |  |  | 0 | [53 empty] | 0 | [11 empty] | 0
52 | 1 | 4 | 1401 | 0 |  | Система ВЕ1.1, ВЕ1.3 | [7 empty] | 25048.88 | 21136.1 | 139.1 | 23.2 | 3773.68 | 0 | 13.0404 | 0.056834 | 0 | 4594.23 | 2733.76 | 0 | 0 | 25048.88 | 21136.1 | 139.1 | 23.2 | 3773.68 | 0 | 13.0404 | 0.056834 | 0 | 4594.23 | 2733.76 | 0 | 0 | 0 | 0 | 0 | 32376.87 | 32376.87 | 0 | 0 | 21136.1 | 21136.1 | 0 | 21136.1 | 0 | 0 | 0 | 0 | 0 | 0 | 0 | 0 | 0 | 0 | 0 | 0 | 0 | 0 | 0 | 0 | 0 | 0 | 0 | 0 | 0 | 0 | 0 | 0 | 0 | 0 | 0 | 32376.87 | 32376.87 | 0 | 0 | 21136.1 | 21136.1 | 0 | 21136.1 | 0 | 0 | 0 | 0 | 0 | 0 | 0 | 0 | 0 | 0 | 0 | 0 | 0 | 0 | 0 | 0 | 0 | 0 | 0 | 0 | 0 | 0 | 0 | 0 | 0 | 0 | 0 | 0 | 0 | 0 | 0 | 0 | 0 | 0 | 0 | 0 | 0 | 0 | 0 | 0 | 0 | 0 | 0 | 0 | 0 | 0 | 0 | 0 | 0 | 0 | 0 | 0 | 0 | 0 | 0 | 0 | 0 | 0 | 0 | 0 | 0 | 0 | 0 | 0 | 0 | 0 | 0 | 0 | 0 | 0 | 0 | 0 | 0 | 0 | 0 | 0 | 0 | 0 | 0 | 0 | 0 | 0 | 0 | 0 | 0 | 0 | 0 | 0 | 0 | 0 | 0 | 0 | 0 | 0 | 0 | 0 | 0 | 0 | 0 | 0 | 0 | 0 | 0 | 0 | 0 | 0 | 0 | 0 | 0 | 0 | 0 | 0 | 0 | 0 | 0 | 0 | 0 | 0 | 0 | 0
17 | 1 | 1795 | 2061 | 181 | 20-02-009-04 | Установка зонтов над шахтами из листовой стали круглого сечения диаметром: 400 мм | ШТ | 2 | 0 | 2 |  |  |  | 469.05 | 55.75 | 46.68 | 8.68 | 366.62 | 0 | 1.197 | 0.021 | 0 | 454.11 | 270.22 |  | 51651743 | 10.31 | 3.06 | 1.76 | 0.13 | 5.49 | 0 | 0.5985 | 0.0105 | 0 | 9.96 | 3.06 | 1.67 | 0.12 | 5.23 | 0 | 0.57 | 0.01 | 0 | 121 | 72 | 1 | 1 |  |  | 1 | 33.39 | 13.26 | 9.11 |  |  |  |  | 0 | 1 | ФЕР-2001, 20-02-009-04, приказ Минстроя России № 876/пр от 26.12.2019 |  |  | 20001 | 0 |  | 0 | 22 | 0 | 33.39 | 1 | 1 | 1 | 1 | 1 |  | 121 | 72 |  |  |  | 0 | 0 | 0 | [5 empty] | 0 | Поправка: Сб. 20, ОП, п.1.20.19 Наименование: Индивидуальные испытания систем вентиляции и кондиционирования воздуха | 0 | 469.05 | 27.8766 | 23.3376 | 4.3407 | 183.3111 | 0 | 0.5985 | 0.0105 | 0 | 454.113 | 270.216 |  |  |  |  | )*1,05 | )*1,05 | )*1,05 |  | )*1,05 | )*1,05 |  |  |  | 0 | 0 | 1 | 1 |  |  |  | 1013 | ШТ | ШТ | 1 | [6 empty] | 50757454 | 22 | Санитарно-технические работы | 16 | Сантехнические работы: внутренние трубопроводы, внутренние устройства водопровода, канализации, отопления, газоснабжения, вентиляция кондиционирование воздуха | 1 | 20001 | Вентиляция и кондиционирование | ФЕР-20 |  | Поправка: Сб. 20, ОП, п.1.20.19 |  | 131072 | 9.96 | 3.06 | 1.67 | 0.12 | 5.23 | 0.57 | 0.01 | 0 | [17 empty] | 0 | 0 | 0 |  |  |  |  | 121 | 72 |  |  |  |  | 1 |  | -1825715007 | 2 | 1 | 4 | 0 | 0 | 0 | 1193.38 | 1193.38 | 0 | 0 |  | 0 | 3 | 0 |  | 0 | 1 | 0 | 0 | 0 | 0 |  |  |  |  | Пр/812-016.0-1 | Пр/774-016.0 | Сантехнические работы: внутренние трубопроводы, внутренние устройства водопровода, канализации, отопления, газоснабжения, вентиляция кондиционирование воздуха | Сантехнические работы: внутренние трубопроводы, внутренние устройства водопровода, канализации, отопления, газоснабжения, вентиляция кондиционирование воздуха | 0
18 | 1 | 1795 |  | 181,1 | 19.2.02.01-0004 | Зонты вентиляционных систем из листовой и сортовой стали, круглые, диаметр шахты 400 мм | ШТ | 2 | 1 | 1 |  |  |  | 3871.02 | 3871.02 | 0 | 0 | 0 | 0 | 0 | 0 | 0 | 0 | 0 |  | 51651743 | 212.46 | 212.46 | 0 | 0 | 0 | 0 | 0 | 0 | 0 | 212.46 | 212.46 | 0 | 0 | 0 | 0 | 0 | 0 | 0 | 0 | 0 | 1 | 1 |  |  | 1 | 1 | 1 | 9.11 |  |  |  |  | 3 | 1 | ФССЦ-2001, 19.2.02.01-0004, приказ Минстроя России № 876/пр от 26.12.2019 |  |  | 500001 | 0 |  | 0 | 8 | 0 | 1 | 1 | 1 | 1 | 1 | 1 |  | 0 | 0 |  |  |  | 0 | 0 | 0 | [5 empty] | 0 |  | 0 | 3871.02 | 1935.5106 | 0 | 0 | 0 | 0 | 0 | 0 | 0 | 0 | 0 | [13 empty] | 0 | 0 | 1 | 1 |  |  |  | 1013 | ШТ | ШТ | 1 | [6 empty] | 50757674 | 8 | Материалы строительные | 0 |  | 1 | 500001 | Материалы и конструкции ( строительные ) по ценникам и каталогом | ФССЦст |  |  |  | 0 | 212.46 | 212.46 | 0 | 0 | 0 | 0 | 0 | [18 empty] | 0 | 0 | 0 |  |  |  |  | 0 | 0 |  |  |  |  | 1 |  | -1340946399 | 2 | 1 | 4 | 0 | 0 | 0 | 3871.02 | 3871.02 | 0 | 0 |  | 0 | 3 | 0 |  | 0 | 1 | 0 | 0 | 0 | 0 | [8 empty] | 0
17 | 1 | 1805 | 2071 | 182 | 20-02-013-03 | Установка узлов прохода вытяжных вентиляционных шахт диаметром патрубка: до 560 мм | 10 ШТ | 0.2 | 0 | 0.2 |  |  |  | 2207.98 | 181.8 | 28.46 | 4.07 | 1997.72 | 0 | 7.014 | 0.0105 | 0 | 2422.17 | 1441.29 |  | 51651743 | 409.66 | 99.78 | 10.73 | 0.61 | 299.15 | 0 | 35.07 | 0.0525 | 0 | 394.9 | 99.78 | 10.22 | 0.58 | 284.9 | 0 | 33.4 | 0.05 | 0 | 121 | 72 | 1 | 1 |  |  | 1 | 33.39 | 13.26 | 9.11 |  |  |  |  | 0 | 1 | ФЕР-2001, 20-02-013-03, приказ Минстроя России № 876/пр от 26.12.2019 |  |  | 20001 | 0 |  | 0 | 22 | 0 | 33.39 | 1 | 1 | 1 | 1 | 1 |  | 121 | 72 |  |  |  | 0 | 0 | 0 | [5 empty] | 0 | Поправка: Сб. 20, ОП, п.1.20.19 Наименование: Индивидуальные испытания систем вентиляции и кондиционирования воздуха | 0 | 2207.98 | 908.9958 | 142.2798 | 20.3679 | 9988.6185 | 0 | 35.07 | 0.0525 | 0 | 2422.1659 | 1441.2888 |  |  |  |  | )*1,05 | )*1,05 | )*1,05 |  | )*1,05 | )*1,05 |  |  |  | 0 | 0 | 1 | 1 |  |  |  | 1013 | 10 ШТ | 10 ШТ | 1 | [6 empty] | 50757454 | 22 | Санитарно-технические работы | 16 | Сантехнические работы: внутренние трубопроводы, внутренние устройства водопровода, канализации, отопления, газоснабжения, вентиляция кондиционирование воздуха | 1 | 20001 | Вентиляция и кондиционирование | ФЕР-20 |  | Поправка: Сб. 20, ОП, п.1.20.19 |  | 131072 | 394.9 | 99.78 | 10.22 | 0.58 | 284.9 | 33.4 | 0.05 | 0 | [17 empty] | 0 | 0 | 0 |  |  |  |  | 121 | 72 |  |  |  |  | 1 |  | -1980791739 | 2 | 1 | 4 | 0 | 0 | 0 | 6071.44 | 6071.44 | 0 | 0 |  | 0 | 3 | 0 |  | 0 | 1 | 0 | 0 | 0 | 0 |  |  |  |  | Пр/812-016.0-1 | Пр/774-016.0 | Сантехнические работы: внутренние трубопроводы, внутренние устройства водопровода, канализации, отопления, газоснабжения, вентиляция кондиционирование воздуха | Сантехнические работы: внутренние трубопроводы, внутренние устройства водопровода, канализации, отопления, газоснабжения, вентиляция кондиционирование воздуха | 0
18 | 1 | 1805 |  | 182,1 | 19.1.06.01-0023 | Узлы прохода вытяжных вентиляционных шахт без клапана УП1-03, диаметр патрубка 400 мм | ШТ | 2 | 10 | 10 |  |  |  | 13652.79 | 13652.79 | 0 | 0 | 0 | 0 | 0 | 0 | 0 | 0 | 0 |  | 51651743 | 749.33 | 749.33 | 0 | 0 | 0 | 0 | 0 | 0 | 0 | 749.33 | 749.33 | 0 | 0 | 0 | 0 | 0 | 0 | 0 | 0 | 0 | 1 | 1 |  |  | 1 | 1 | 1 | 9.11 |  |  |  |  | 3 | 1 | ФССЦ-2001, 19.1.06.01-0023, приказ Минстроя России № 876/пр от 26.12.2019 |  |  | 500001 | 0 |  | 0 | 8 | 0 | 1 | 1 | 1 | 1 | 1 | 1 |  | 0 | 0 |  |  |  | 0 | 0 | 0 | [5 empty] | 0 |  | 0 | 13652.79 | 6826.3963 | 0 | 0 | 0 | 0 | 0 | 0 | 0 | 0 | 0 | [13 empty] | 0 | 0 | 1 | 1 |  |  |  | 1013 | ШТ | ШТ | 1 | [6 empty] | 50757674 | 8 | Материалы строительные | 0 |  | 1 | 500001 | Материалы и конструкции ( строительные ) по ценникам и каталогом | ФССЦст |  |  |  | 0 | 749.33 | 749.33 | 0 | 0 | 0 | 0 | 0 | [18 empty] | 0 | 0 | 0 |  |  |  |  | 0 | 0 |  |  |  |  | 1 |  | -1432920179 | 2 | 1 | 4 | 0 | 0 | 0 | 13652.79 | 13652.79 | 0 | 0 |  | 0 | 3 | 0 |  | 0 | 1 | 0 | 0 | 0 | 0 | [8 empty] | 0
17 | 1 | 1819 | 2089 | 183 | 20-01-001-07 | Прокладка воздуховодов из листовой, оцинкованной стали и алюминия класса Н (нормальные) толщиной: 0,7 мм, диаметром от 500 до 560 мм | 100 м2 | 0.0377 | 0 | 0.0377 |  |  |  | 1606.87 | 133.57 | 63.96 | 10.45 | 1409.34 | 0 | 4.8294 | 0.025334 | 0 | 1717.95 | 1022.25 |  | 51651743 | 1636.45 | 388.91 | 127.95 | 8.3 | 1119.59 | 0 | 128.1 | 0.672 | 0 | 1577.04 | 388.91 | 121.85 | 7.9 | 1066.28 | 0 | 122 | 0.64 | 0 | 121 | 72 | 1 | 1 |  |  | 1 | 33.39 | 13.26 | 9.11 |  |  |  |  | 0 | 1 | ФЕР-2001, 20-01-001-07, приказ Минстроя России № 876/пр от 26.12.2019 |  |  | 20001 | 0 |  | 0 | 22 | 0 | 33.39 | 1 | 1 | 1 | 1 | 1 |  | 121 | 72 |  |  |  | 0 | 0 | 0 | [5 empty] | 0 | Поправка: Сб. 20, ОП, п.1.20.19 Наименование: Индивидуальные испытания систем вентиляции и кондиционирования воздуха | 0 | 1606.87 | 3542.9701 | 1696.617 | 277.137 | 37383.1101 | 0 | 128.1 | 0.672 | 0 | 1717.9459 | 1022.2488 |  |  |  |  | )*1,05 | )*1,05 | )*1,05 |  | )*1,05 | )*1,05 |  |  |  | 0 | 0 | 1 | 1 |  |  |  | 1005 | 100 м2 | 100 м2 | 100 | [6 empty] | 50757454 | 22 | Санитарно-технические работы | 16 | Сантехнические работы: внутренние трубопроводы, внутренние устройства водопровода, канализации, отопления, газоснабжения, вентиляция кондиционирование воздуха | 1 | 20001 | Вентиляция и кондиционирование | ФЕР-20 |  | Поправка: Сб. 20, ОП, п.1.20.19 |  | 131072 | 1577.04 | 388.91 | 121.85 | 7.9 | 1066.28 | 122 | 0.64 | 0 | [17 empty] | 0 | 0 | 0 |  |  |  |  | 121 | 72 |  |  |  |  | 1 |  | 178217713 | 2 | 1 | 4 | 0 | 0 | 0 | 4347.07 | 4347.07 | 0 | 0 |  | 0 | 3 | 0 |  | 0 | 1 | 0 | 0 | 0 | 0 |  |  |  |  | Пр/812-016.0-1 | Пр/774-016.0 | Сантехнические работы: внутренние трубопроводы, внутренние устройства водопровода, канализации, отопления, газоснабжения, вентиляция кондиционирование воздуха | Сантехнические работы: внутренние трубопроводы, внутренние устройства водопровода, канализации, отопления, газоснабжения, вентиляция кондиционирование воздуха | 0
18 | 1 | 1819 |  | 183,1 | 19.1.01.03-0076 | Воздуховоды из оцинкованной стали, толщина 0,7 мм, диаметр 400 мм | м2 | 3.77 | 100 | 100 |  |  |  | 3114.03 | 3114.03 | 0 | 0 | 0 | 0 | 0 | 0 | 0 | 0 | 0 |  | 51651743 | 90.67 | 90.67 | 0 | 0 | 0 | 0 | 0 | 0 | 0 | 90.67 | 90.67 | 0 | 0 | 0 | 0 | 0 | 0 | 0 | 0 | 0 | 1 | 1 |  |  | 1 | 1 | 1 | 9.11 |  |  |  |  | 3 | 1 | ФССЦ-2001, 19.1.01.03-0076, приказ Минстроя России № 876/пр от 26.12.2019 |  |  | 500001 | 0 |  | 0 | 8 | 0 | 1 | 1 | 1 | 1 | 1 | 1 |  | 0 | 0 |  |  |  | 0 | 0 | 0 | [5 empty] | 0 |  | 0 | 3114.03 | 826.0037 | 0 | 0 | 0 | 0 | 0 | 0 | 0 | 0 | 0 | [13 empty] | 0 | 0 | 1 | 1 |  |  |  | 1005 | м2 | м2 | 1 | [6 empty] | 50757674 | 8 | Материалы строительные | 0 |  | 1 | 500001 | Материалы и конструкции ( строительные ) по ценникам и каталогом | ФССЦст |  |  |  | 0 | 90.67 | 90.67 | 0 | 0 | 0 | 0 | 0 | [18 empty] | 0 | 0 | 0 |  |  |  |  | 0 | 0 |  |  |  |  | 1 |  | 308439079 | 2 | 1 | 4 | 0 | 0 | 0 | 3114.03 | 3114.03 | 0 | 0 |  | 0 | 3 | 0 |  | 0 | 1 | 0 | 0 | 0 | 0 | [8 empty] | 0
18 | 1 | 1817 |  | 183,2 | 08.1.02.17-0131 | Сетка стальная плетеная из оцинкованной проволоки с квадратной ячейкой, диаметр проволоки 1,2 мм | м2 | 0.4 | 10.6101 | 10.6101 |  |  |  | 127.14 | 127.14 | 0 | 0 | 0 | 0 | 0 | 0 | 0 | 0 | 0 |  | 51651743 | 34.89 | 34.89 | 0 | 0 | 0 | 0 | 0 | 0 | 0 | 34.89 | 34.89 | 0 | 0 | 0 | 0 | 0 | 0 | 0 | 0 | 0 | 1 | 1 |  |  | 1 | 1 | 1 | 9.11 |  |  |  |  | 3 | 1 | ФССЦ-2001, 08.1.02.17-0131, приказ Минстроя России № 876/пр от 26.12.2019 |  |  | 500001 | 0 |  | 0 | 8 | 0 | 1 | 1 | 1 | 1 | 1 | 1 |  | 0 | 0 |  |  |  | 0 | 0 | 0 | [5 empty] | 0 |  | 0 | 127.14 | 317.8479 | 0 | 0 | 0 | 0 | 0 | 0 | 0 | 0 | 0 | [13 empty] | 0 | 0 | 1 | 1 |  |  |  | 1005 | м2 | м2 | 1 | [6 empty] | 50757674 | 8 | Материалы строительные | 0 |  | 1 | 500001 | Материалы и конструкции ( строительные ) по ценникам и каталогом | ФССЦст |  |  |  | 0 | 34.89 | 34.89 | 0 | 0 | 0 | 0 | 0 | [18 empty] | 0 | 0 | 0 |  |  |  |  | 0 | 0 |  |  |  |  | 1 |  | -1409393109 | 2 | 1 | 4 | 0 | 0 | 0 | 127.14 | 127.14 | 0 | 0 |  | 0 | 3 | 0 |  | 0 | 1 | 0 | 0 | 0 | 0 | [8 empty] | 0
51 | 1 | 4 | 1401 |  |  | Система ВЕ1.1, ВЕ1.3 | 0 | [6 empty] | 25048.88 | 21136.1 | 139.1 | 23.2 | 3773.68 | 0 | 13.0404 | 0.056834 | 0 | 4594.23 | 2733.76 |  |  | 25048.88 | 21136.1 | 139.1 | 23.2 | 3773.68 | 0 | 13.0404 | 0.056834 | 0 | 4594.23 | 2733.76 |  |  | 0 | 0 | 0 | 32376.87 | 32376.87 | 0 | 0 | 21136.1 | 21136.1 | 0 | 21136.1 | 0 | 0 | 0 | 0 | 0 | [19 empty] | 0 | 0 | 0 | 32376.87 | 32376.87 | 0 | 0 | 21136.1 | 21136.1 | 0 | 21136.1 | 0 | 0 | 0 | 0 | 0 | [114 empty] | 0
50 | 0 | 0 | 1 | 201 | 25048.88 | ПЗ | Прямые затраты |  |  | 201 | 1 | 3 |  | 2 | [7 empty] | 25048.88 | 1 | 25048.88
50 | 0 | 0 | 1 | 202 | 21136.1 | СтМатОб | Стоимость материальных ресурсов (всего) |  |  | 202 | 2 | 3 |  | 2 | [7 empty] | 21136.1 | 1 | 21136.1
50 | 0 | 0 | 1 | 222 | 0 | СтМатОбЗак | Стоимость материалов и оборудования заказчика |  |  | 222 | 3 | 3 |  | 2 | [7 empty] | 0 | 1 | 0
50 | 0 | 0 | 1 | 225 | 21136.1 | СтМатОбПод | Стоимость материалов и оборудования подрядчика |  |  | 225 | 4 | 3 |  | 2 | [7 empty] | 21136.1 | 1 | 21136.1
50 | 0 | 0 | 1 | 226 | 21136.1 | СтМат | Стоимость материалов (всего) |  |  | 226 | 5 | 3 |  | 2 | [7 empty] | 21136.1 | 1 | 21136.1
50 | 0 | 0 | 1 | 227 | 0 | СтМатЗак | Стоимость материалов заказчика |  |  | 227 | 6 | 3 |  | 2 | [7 empty] | 0 | 1 | 0
50 | 0 | 0 | 1 | 228 | 21136.1 | СтМатПод | Стоимость материалов подрядчика |  |  | 228 | 7 | 3 |  | 2 | [7 empty] | 21136.1 | 1 | 21136.1
50 | 0 | 0 | 1 | 216 | 0 | Оборуд | Стоимость оборудования (всего) |  |  | 216 | 8 | 3 |  | 2 | [7 empty] | 0 | 1 | 0
50 | 0 | 0 | 1 | 223 | 0 | ОборудЗак | Стоимость оборудования заказчика |  |  | 223 | 9 | 3 |  | 2 | [7 empty] | 0 | 1 | 0
50 | 0 | 0 | 1 | 229 | 0 | ОборудПод | Стоимость оборудования подрядчика |  |  | 229 | 10 | 3 |  | 2 | [7 empty] | 0 | 1 | 0
50 | 0 | 0 | 1 | 203 | 139.1 | ЭММ | Эксплуатация машин |  |  | 203 | 11 | 3 |  | 2 | [7 empty] | 139.1 | 1 | 139.1
50 | 0 | 0 | 1 | 231 | 0 | ЭММсНРиСП | Эксплуатация машин по ТСН-2001.16 |  |  | 231 | 12 | 3 |  | 2 | [7 empty] | 0 | 1 | 0
50 | 0 | 0 | 1 | 204 | 23.2 | ЗПМ | ЗП машинистов |  |  | 204 | 13 | 3 |  | 2 | [7 empty] | 23.2 | 1 | 23.2
50 | 0 | 0 | 1 | 205 | 3773.68 | ОЗП | Основная ЗП рабочих |  |  | 205 | 14 | 3 |  | 2 | [7 empty] | 3773.68 | 1 | 3773.68
50 | 0 | 0 | 1 | 232 | 0 | ОЗПсНРиСП | Основная ЗП рабочих по ТСН-2001.16 |  |  | 232 | 15 | 3 |  | 2 | [7 empty] | 0 | 1 | 0
50 | 0 | 0 | 1 | 214 | 32376.87 | Строит | Строительные работы с НР и СП |  |  | 214 | 16 | 3 |  | 2 | [7 empty] | 32376.87 | 1 | 32376.87
50 | 0 | 0 | 1 | 215 | 0 | Монтаж | Монтажные работы с НР и СП |  |  | 215 | 17 | 3 |  | 2 | [7 empty] | 0 | 1 | 0
50 | 0 | 0 | 1 | 217 | 0 | Прочие | Прочие работы с НР и СП |  |  | 217 | 18 | 3 |  | 2 | [7 empty] | 0 | 1 | 0
50 | 0 | 0 | 1 | 230 | 0 | ПрочиеЗатр | Прочие затраты по ТСН-2001.16 |  |  | 230 | 19 | 3 |  | 2 | [7 empty] | 0 | 1 | 0
50 | 0 | 0 | 1 | 206 | 0 | ВозврМат | Возврат материалов |  |  | 206 | 20 | 3 |  | 2 | [7 empty] | 0 | 1 | 0
50 | 0 | 0 | 1 | 207 | 13.0404 | ТрудСтр | Трудозатраты строителей |  |  | 207 | 21 | 3 |  | -1 | [7 empty] | 13.0404 | 1 | 13.0404
50 | 0 | 0 | 1 | 208 | 0.056834 | ТрудМаш | Трудозатраты машинистов |  |  | 208 | 22 | 3 |  | -1 | [7 empty] | 0.056834 | 1 | 0.056834
50 | 0 | 0 | 1 | 209 | 0 | ТранспМат | Транспорт материалов |  |  | 209 | 23 | 3 |  | 2 | [7 empty] | 0 | 1 | 0
50 | 0 | 0 | 1 | 233 | 0 | Перевозка | Перевозка грузов |  |  | 233 | 24 | 3 |  | 2 | [7 empty] | 0 | 1 | 0
50 | 0 | 0 | 1 | 210 | 4594.23 | НР | Накладные расходы |  |  | 210 | 25 | 3 |  | 2 | [7 empty] | 4594.23 | 1 | 4594.23
50 | 0 | 0 | 1 | 211 | 2733.76 | СмПриб | Сметная прибыль |  |  | 211 | 26 | 3 |  | 2 | [7 empty] | 2733.76 | 1 | 2733.76
50 | 0 | 0 | 1 | 224 | 32376.87 | Всего | Всего с НР и СП |  |  | 224 | 27 | 3 |  | 2 | [7 empty] | 32376.87 | 1 | 32376.87
4 | 1 |  | 1455 |  |  | Система ВЕ1.2, ВЕ1.4 |  | 0 |  | -1 | [7 empty] | 0 |  |  | 0 | [53 empty] | 0 | [11 empty] | 0
52 | 1 | 4 | 1443 | 0 |  | Система ВЕ1.2, ВЕ1.4 | [7 empty] | 21811.91 | 18594.04 | 104.99 | 18.51 | 3112.88 | 0 | 10.7556 | 0.045158 | 0 | 3788.99 | 2254.61 | 0 | 0 | 21811.91 | 18594.04 | 104.99 | 18.51 | 3112.88 | 0 | 10.7556 | 0.045158 | 0 | 3788.99 | 2254.61 | 0 | 0 | 0 | 0 | 0 | 27855.51 | 27855.51 | 0 | 0 | 18594.04 | 18594.04 | 0 | 18594.04 | 0 | 0 | 0 | 0 | 0 | 0 | 0 | 0 | 0 | 0 | 0 | 0 | 0 | 0 | 0 | 0 | 0 | 0 | 0 | 0 | 0 | 0 | 0 | 0 | 0 | 0 | 0 | 27855.51 | 27855.51 | 0 | 0 | 18594.04 | 18594.04 | 0 | 18594.04 | 0 | 0 | 0 | 0 | 0 | 0 | 0 | 0 | 0 | 0 | 0 | 0 | 0 | 0 | 0 | 0 | 0 | 0 | 0 | 0 | 0 | 0 | 0 | 0 | 0 | 0 | 0 | 0 | 0 | 0 | 0 | 0 | 0 | 0 | 0 | 0 | 0 | 0 | 0 | 0 | 0 | 0 | 0 | 0 | 0 | 0 | 0 | 0 | 0 | 0 | 0 | 0 | 0 | 0 | 0 | 0 | 0 | 0 | 0 | 0 | 0 | 0 | 0 | 0 | 0 | 0 | 0 | 0 | 0 | 0 | 0 | 0 | 0 | 0 | 0 | 0 | 0 | 0 | 0 | 0 | 0 | 0 | 0 | 0 | 0 | 0 | 0 | 0 | 0 | 0 | 0 | 0 | 0 | 0 | 0 | 0 | 0 | 0 | 0 | 0 | 0 | 0 | 0 | 0 | 0 | 0 | 0 | 0 | 0 | 0 | 0 | 0 | 0 | 0 | 0 | 0 | 0 | 0 | 0 | 0
17 | 1 | 1827 | 2098 | 184 | 20-02-009-03 | Установка зонтов над шахтами из листовой стали круглого сечения диаметром: 315 мм | ШТ | 2 | 0 | 2 |  |  |  | 412.23 | 53.93 | 42.43 | 8.68 | 315.87 | 0 | 1.029 | 0.021 | 0 | 392.71 | 233.68 |  | 51651743 | 9.29 | 2.96 | 1.6 | 0.13 | 4.73 | 0 | 0.5145 | 0.0105 | 0 | 8.98 | 2.96 | 1.52 | 0.12 | 4.5 | 0 | 0.49 | 0.01 | 0 | 121 | 72 | 1 | 1 |  |  | 1 | 33.39 | 13.26 | 9.11 |  |  |  |  | 0 | 1 | ФЕР-2001, 20-02-009-03, приказ Минстроя России № 876/пр от 26.12.2019 |  |  | 20001 | 0 |  | 0 | 22 | 0 | 33.39 | 1 | 1 | 1 | 1 | 1 |  | 121 | 72 |  |  |  | 0 | 0 | 0 | [5 empty] | 0 | Поправка: Сб. 20, ОП, п.1.20.19 Наименование: Индивидуальные испытания систем вентиляции и кондиционирования воздуха | 0 | 412.23 | 26.9656 | 21.216 | 4.3407 | 157.9347 | 0 | 0.5145 | 0.0105 | 0 | 392.7055 | 233.676 |  |  |  |  | )*1,05 | )*1,05 | )*1,05 |  | )*1,05 | )*1,05 |  |  |  | 0 | 0 | 1 | 1 |  |  |  | 1013 | ШТ | ШТ | 1 | [6 empty] | 50757454 | 22 | Санитарно-технические работы | 16 | Сантехнические работы: внутренние трубопроводы, внутренние устройства водопровода, канализации, отопления, газоснабжения, вентиляция кондиционирование воздуха | 1 | 20001 | Вентиляция и кондиционирование | ФЕР-20 |  | Поправка: Сб. 20, ОП, п.1.20.19 |  | 131072 | 8.98 | 2.96 | 1.52 | 0.12 | 4.5 | 0.49 | 0.01 | 0 | [17 empty] | 0 | 0 | 0 |  |  |  |  | 121 | 72 |  |  |  |  | 1 |  | -567919083 | 2 | 1 | 4 | 0 | 0 | 0 | 1038.62 | 1038.62 | 0 | 0 |  | 0 | 3 | 0 |  | 0 | 1 | 0 | 0 | 0 | 0 |  |  |  |  | Пр/812-016.0-1 | Пр/774-016.0 | Сантехнические работы: внутренние трубопроводы, внутренние устройства водопровода, канализации, отопления, газоснабжения, вентиляция кондиционирование воздуха | Сантехнические работы: внутренние трубопроводы, внутренние устройства водопровода, канализации, отопления, газоснабжения, вентиляция кондиционирование воздуха | 0
18 | 1 | 1827 |  | 184,1 | 19.2.02.01-0003 | Зонты вентиляционных систем из листовой и сортовой стали, круглые, диаметр шахты 315 мм | ШТ | 2 | 1 | 1 |  |  |  | 3048.75 | 3048.75 | 0 | 0 | 0 | 0 | 0 | 0 | 0 | 0 | 0 |  | 51651743 | 167.33 | 167.33 | 0 | 0 | 0 | 0 | 0 | 0 | 0 | 167.33 | 167.33 | 0 | 0 | 0 | 0 | 0 | 0 | 0 | 0 | 0 | 1 | 1 |  |  | 1 | 1 | 1 | 9.11 |  |  |  |  | 3 | 1 | ФССЦ-2001, 19.2.02.01-0003, приказ Минстроя России № 876/пр от 26.12.2019 |  |  | 500001 | 0 |  | 0 | 8 | 0 | 1 | 1 | 1 | 1 | 1 | 1 |  | 0 | 0 |  |  |  | 0 | 0 | 0 | [5 empty] | 0 |  | 0 | 3048.75 | 1524.3763 | 0 | 0 | 0 | 0 | 0 | 0 | 0 | 0 | 0 | [13 empty] | 0 | 0 | 1 | 1 |  |  |  | 1013 | ШТ | ШТ | 1 | [6 empty] | 50757674 | 8 | Материалы строительные | 0 |  | 1 | 500001 | Материалы и конструкции ( строительные ) по ценникам и каталогом | ФССЦст |  |  |  | 0 | 167.33 | 167.33 | 0 | 0 | 0 | 0 | 0 | [18 empty] | 0 | 0 | 0 |  |  |  |  | 0 | 0 |  |  |  |  | 1 |  | 1567491247 | 2 | 1 | 4 | 0 | 0 | 0 | 3048.75 | 3048.75 | 0 | 0 |  | 0 | 3 | 0 |  | 0 | 1 | 0 | 0 | 0 | 0 | [8 empty] | 0
17 | 1 | 1837 | 2108 | 185 | 20-02-013-02 | Установка узлов прохода вытяжных вентиляционных шахт диаметром патрубка: до 355 мм | 10 ШТ | 0.2 | 0 | 0.2 |  |  |  | 1825.27 | 126.37 | 12.17 | 1.6 | 1686.73 | 0 | 5.922 | 0.0042 | 0 | 2042.88 | 1215.6 |  | 51651743 | 326.53 | 69.36 | 4.59 | 0.24 | 252.58 | 0 | 29.61 | 0.021 | 0 | 314.28 | 69.36 | 4.37 | 0.23 | 240.55 | 0 | 28.2 | 0.02 | 0 | 121 | 72 | 1 | 1 |  |  | 1 | 33.39 | 13.26 | 9.11 |  |  |  |  | 0 | 1 | ФЕР-2001, 20-02-013-02, приказ Минстроя России № 876/пр от 26.12.2019 |  |  | 20001 | 0 |  | 0 | 22 | 0 | 33.39 | 1 | 1 | 1 | 1 | 1 |  | 121 | 72 |  |  |  | 0 | 0 | 0 | [5 empty] | 0 | Поправка: Сб. 20, ОП, п.1.20.19 Наименование: Индивидуальные испытания систем вентиляции и кондиционирования воздуха | 0 | 1825.27 | 631.8696 | 60.8634 | 8.0136 | 8433.6462 | 0 | 29.61 | 0.021 | 0 | 2042.8793 | 1215.5976 |  |  |  |  | )*1,05 | )*1,05 | )*1,05 |  | )*1,05 | )*1,05 |  |  |  | 0 | 0 | 1 | 1 |  |  |  | 1013 | 10 ШТ | 10 ШТ | 1 | [6 empty] | 50757454 | 22 | Санитарно-технические работы | 16 | Сантехнические работы: внутренние трубопроводы, внутренние устройства водопровода, канализации, отопления, газоснабжения, вентиляция кондиционирование воздуха | 1 | 20001 | Вентиляция и кондиционирование | ФЕР-20 |  | Поправка: Сб. 20, ОП, п.1.20.19 |  | 131072 | 314.28 | 69.36 | 4.37 | 0.23 | 240.55 | 28.2 | 0.02 | 0 | [17 empty] | 0 | 0 | 0 |  |  |  |  | 121 | 72 |  |  |  |  | 1 |  | 782781724 | 2 | 1 | 4 | 0 | 0 | 0 | 5083.75 | 5083.75 | 0 | 0 |  | 0 | 3 | 0 |  | 0 | 1 | 0 | 0 | 0 | 0 |  |  |  |  | Пр/812-016.0-1 | Пр/774-016.0 | Сантехнические работы: внутренние трубопроводы, внутренние устройства водопровода, канализации, отопления, газоснабжения, вентиляция кондиционирование воздуха | Сантехнические работы: внутренние трубопроводы, внутренние устройства водопровода, канализации, отопления, газоснабжения, вентиляция кондиционирование воздуха | 0
18 | 1 | 1837 |  | 185,1 | 19.1.06.01-0022 | Узлы прохода вытяжных вентиляционных шахт без клапана УП1-02, диаметр патрубка 315 мм | ШТ | 2 | 10 | 10 |  |  |  | 12711.18 | 12711.18 | 0 | 0 | 0 | 0 | 0 | 0 | 0 | 0 | 0 |  | 51651743 | 697.65 | 697.65 | 0 | 0 | 0 | 0 | 0 | 0 | 0 | 697.65 | 697.65 | 0 | 0 | 0 | 0 | 0 | 0 | 0 | 0 | 0 | 1 | 1 |  |  | 1 | 1 | 1 | 9.11 |  |  |  |  | 3 | 1 | ФССЦ-2001, 19.1.06.01-0022, приказ Минстроя России № 876/пр от 26.12.2019 |  |  | 500001 | 0 |  | 0 | 8 | 0 | 1 | 1 | 1 | 1 | 1 | 1 |  | 0 | 0 |  |  |  | 0 | 0 | 0 | [5 empty] | 0 |  | 0 | 12711.18 | 6355.5915 | 0 | 0 | 0 | 0 | 0 | 0 | 0 | 0 | 0 | [13 empty] | 0 | 0 | 1 | 1 |  |  |  | 1013 | ШТ | ШТ | 1 | [6 empty] | 50757674 | 8 | Материалы строительные | 0 |  | 1 | 500001 | Материалы и конструкции ( строительные ) по ценникам и каталогом | ФССЦст |  |  |  | 0 | 697.65 | 697.65 | 0 | 0 | 0 | 0 | 0 | [18 empty] | 0 | 0 | 0 |  |  |  |  | 0 | 0 |  |  |  |  | 1 |  | -415874007 | 2 | 1 | 4 | 0 | 0 | 0 | 12711.18 | 12711.18 | 0 | 0 |  | 0 | 3 | 0 |  | 0 | 1 | 0 | 0 | 0 | 0 | [8 empty] | 0
17 | 1 | 1851 | 2126 | 186 | 20-01-001-07 | Прокладка воздуховодов из листовой, оцинкованной стали и алюминия класса Н (нормальные) толщиной: 0,7 мм, диаметром от 500 до 560 мм | 100 м2 | 0.0297 | 0 | 0.0297 |  |  |  | 1265.9 | 105.23 | 50.39 | 8.23 | 1110.28 | 0 | 3.8046 | 0.019958 | 0 | 1353.4 | 805.33 |  | 51651743 | 1636.45 | 388.91 | 127.95 | 8.3 | 1119.59 | 0 | 128.1 | 0.672 | 0 | 1577.04 | 388.91 | 121.85 | 7.9 | 1066.28 | 0 | 122 | 0.64 | 0 | 121 | 72 | 1 | 1 |  |  | 1 | 33.39 | 13.26 | 9.11 |  |  |  |  | 0 | 1 | ФЕР-2001, 20-01-001-07, приказ Минстроя России № 876/пр от 26.12.2019 |  |  | 20001 | 0 |  | 0 | 22 | 0 | 33.39 | 1 | 1 | 1 | 1 | 1 |  | 121 | 72 |  |  |  | 0 | 0 | 0 | [5 empty] | 0 | Поправка: Сб. 20, ОП, п.1.20.19 Наименование: Индивидуальные испытания систем вентиляции и кондиционирования воздуха | 0 | 1265.9 | 3542.9701 | 1696.617 | 277.137 | 37383.1101 | 0 | 128.1 | 0.672 | 0 | 1353.3971 | 805.3272 |  |  |  |  | )*1,05 | )*1,05 | )*1,05 |  | )*1,05 | )*1,05 |  |  |  | 0 | 0 | 1 | 1 |  |  |  | 1005 | 100 м2 | 100 м2 | 100 | [6 empty] | 50757454 | 22 | Санитарно-технические работы | 16 | Сантехнические работы: внутренние трубопроводы, внутренние устройства водопровода, канализации, отопления, газоснабжения, вентиляция кондиционирование воздуха | 1 | 20001 | Вентиляция и кондиционирование | ФЕР-20 |  | Поправка: Сб. 20, ОП, п.1.20.19 |  | 131072 | 1577.04 | 388.91 | 121.85 | 7.9 | 1066.28 | 122 | 0.64 | 0 | [17 empty] | 0 | 0 | 0 |  |  |  |  | 121 | 72 |  |  |  |  | 1 |  | 178217713 | 2 | 1 | 4 | 0 | 0 | 0 | 3424.63 | 3424.63 | 0 | 0 |  | 0 | 3 | 0 |  | 0 | 1 | 0 | 0 | 0 | 0 |  |  |  |  | Пр/812-016.0-1 | Пр/774-016.0 | Сантехнические работы: внутренние трубопроводы, внутренние устройства водопровода, канализации, отопления, газоснабжения, вентиляция кондиционирование воздуха | Сантехнические работы: внутренние трубопроводы, внутренние устройства водопровода, канализации, отопления, газоснабжения, вентиляция кондиционирование воздуха | 0
18 | 1 | 1851 |  | 186,1 | 19.1.01.03-0076 | Воздуховоды из оцинкованной стали, толщина 0,7 мм, диаметр 315 мм | м2 | 2.97 | 100 | 100 |  |  |  | 2453.23 | 2453.23 | 0 | 0 | 0 | 0 | 0 | 0 | 0 | 0 | 0 |  | 51651743 | 90.67 | 90.67 | 0 | 0 | 0 | 0 | 0 | 0 | 0 | 90.67 | 90.67 | 0 | 0 | 0 | 0 | 0 | 0 | 0 | 0 | 0 | 1 | 1 |  |  | 1 | 1 | 1 | 9.11 |  |  |  |  | 3 | 1 | ФССЦ-2001, 19.1.01.03-0076, приказ Минстроя России № 876/пр от 26.12.2019 |  |  | 500001 | 0 |  | 0 | 8 | 0 | 1 | 1 | 1 | 1 | 1 | 1 |  | 0 | 0 |  |  |  | 0 | 0 | 0 | [5 empty] | 0 |  | 0 | 2453.23 | 826.0037 | 0 | 0 | 0 | 0 | 0 | 0 | 0 | 0 | 0 | [13 empty] | 0 | 0 | 1 | 1 |  |  |  | 1005 | м2 | м2 | 1 | [6 empty] | 50757674 | 8 | Материалы строительные | 0 |  | 1 | 500001 | Материалы и конструкции ( строительные ) по ценникам и каталогом | ФССЦст |  |  |  | 0 | 90.67 | 90.67 | 0 | 0 | 0 | 0 | 0 | [18 empty] | 0 | 0 | 0 |  |  |  |  | 0 | 0 |  |  |  |  | 1 |  | -1225961939 | 2 | 1 | 4 | 0 | 0 | 0 | 2453.23 | 2453.23 | 0 | 0 |  | 0 | 3 | 0 |  | 0 | 1 | 0 | 0 | 0 | 0 | [8 empty] | 0
18 | 1 | 1849 |  | 186,2 | 08.1.02.17-0131 | Сетка стальная плетеная из оцинкованной проволоки с квадратной ячейкой, диаметр проволоки 1,2 мм | м2 | 0.3 | 10.101 | 10.101 |  |  |  | 95.35 | 95.35 | 0 | 0 | 0 | 0 | 0 | 0 | 0 | 0 | 0 |  | 51651743 | 34.89 | 34.89 | 0 | 0 | 0 | 0 | 0 | 0 | 0 | 34.89 | 34.89 | 0 | 0 | 0 | 0 | 0 | 0 | 0 | 0 | 0 | 1 | 1 |  |  | 1 | 1 | 1 | 9.11 |  |  |  |  | 3 | 1 | ФССЦ-2001, 08.1.02.17-0131, приказ Минстроя России № 876/пр от 26.12.2019 |  |  | 500001 | 0 |  | 0 | 8 | 0 | 1 | 1 | 1 | 1 | 1 | 1 |  | 0 | 0 |  |  |  | 0 | 0 | 0 | [5 empty] | 0 |  | 0 | 95.35 | 317.8479 | 0 | 0 | 0 | 0 | 0 | 0 | 0 | 0 | 0 | [13 empty] | 0 | 0 | 1 | 1 |  |  |  | 1005 | м2 | м2 | 1 | [6 empty] | 50757674 | 8 | Материалы строительные | 0 |  | 1 | 500001 | Материалы и конструкции ( строительные ) по ценникам и каталогом | ФССЦст |  |  |  | 0 | 34.89 | 34.89 | 0 | 0 | 0 | 0 | 0 | [18 empty] | 0 | 0 | 0 |  |  |  |  | 0 | 0 |  |  |  |  | 1 |  | -1409393109 | 2 | 1 | 4 | 0 | 0 | 0 | 95.35 | 95.35 | 0 | 0 |  | 0 | 3 | 0 |  | 0 | 1 | 0 | 0 | 0 | 0 | [8 empty] | 0
51 | 1 | 4 | 1443 |  |  | Система ВЕ1.2, ВЕ1.4 | 0 | [6 empty] | 21811.91 | 18594.04 | 104.99 | 18.51 | 3112.88 | 0 | 10.7556 | 0.045158 | 0 | 3788.99 | 2254.61 |  |  | 21811.91 | 18594.04 | 104.99 | 18.51 | 3112.88 | 0 | 10.7556 | 0.045158 | 0 | 3788.99 | 2254.61 |  |  | 0 | 0 | 0 | 27855.51 | 27855.51 | 0 | 0 | 18594.04 | 18594.04 | 0 | 18594.04 | 0 | 0 | 0 | 0 | 0 | [19 empty] | 0 | 0 | 0 | 27855.51 | 27855.51 | 0 | 0 | 18594.04 | 18594.04 | 0 | 18594.04 | 0 | 0 | 0 | 0 | 0 | [114 empty] | 0
50 | 0 | 0 | 1 | 201 | 21811.91 | ПЗ | Прямые затраты |  |  | 201 | 1 | 3 |  | 2 | [7 empty] | 21811.91 | 1 | 21811.91
50 | 0 | 0 | 1 | 202 | 18594.04 | СтМатОб | Стоимость материальных ресурсов (всего) |  |  | 202 | 2 | 3 |  | 2 | [7 empty] | 18594.04 | 1 | 18594.04
50 | 0 | 0 | 1 | 222 | 0 | СтМатОбЗак | Стоимость материалов и оборудования заказчика |  |  | 222 | 3 | 3 |  | 2 | [7 empty] | 0 | 1 | 0
50 | 0 | 0 | 1 | 225 | 18594.04 | СтМатОбПод | Стоимость материалов и оборудования подрядчика |  |  | 225 | 4 | 3 |  | 2 | [7 empty] | 18594.04 | 1 | 18594.04
50 | 0 | 0 | 1 | 226 | 18594.04 | СтМат | Стоимость материалов (всего) |  |  | 226 | 5 | 3 |  | 2 | [7 empty] | 18594.04 | 1 | 18594.04
50 | 0 | 0 | 1 | 227 | 0 | СтМатЗак | Стоимость материалов заказчика |  |  | 227 | 6 | 3 |  | 2 | [7 empty] | 0 | 1 | 0
50 | 0 | 0 | 1 | 228 | 18594.04 | СтМатПод | Стоимость материалов подрядчика |  |  | 228 | 7 | 3 |  | 2 | [7 empty] | 18594.04 | 1 | 18594.04
50 | 0 | 0 | 1 | 216 | 0 | Оборуд | Стоимость оборудования (всего) |  |  | 216 | 8 | 3 |  | 2 | [7 empty] | 0 | 1 | 0
50 | 0 | 0 | 1 | 223 | 0 | ОборудЗак | Стоимость оборудования заказчика |  |  | 223 | 9 | 3 |  | 2 | [7 empty] | 0 | 1 | 0
50 | 0 | 0 | 1 | 229 | 0 | ОборудПод | Стоимость оборудования подрядчика |  |  | 229 | 10 | 3 |  | 2 | [7 empty] | 0 | 1 | 0
50 | 0 | 0 | 1 | 203 | 104.99 | ЭММ | Эксплуатация машин |  |  | 203 | 11 | 3 |  | 2 | [7 empty] | 104.99 | 1 | 104.99
50 | 0 | 0 | 1 | 231 | 0 | ЭММсНРиСП | Эксплуатация машин по ТСН-2001.16 |  |  | 231 | 12 | 3 |  | 2 | [7 empty] | 0 | 1 | 0
50 | 0 | 0 | 1 | 204 | 18.51 | ЗПМ | ЗП машинистов |  |  | 204 | 13 | 3 |  | 2 | [7 empty] | 18.51 | 1 | 18.51
50 | 0 | 0 | 1 | 205 | 3112.88 | ОЗП | Основная ЗП рабочих |  |  | 205 | 14 | 3 |  | 2 | [7 empty] | 3112.88 | 1 | 3112.88
50 | 0 | 0 | 1 | 232 | 0 | ОЗПсНРиСП | Основная ЗП рабочих по ТСН-2001.16 |  |  | 232 | 15 | 3 |  | 2 | [7 empty] | 0 | 1 | 0
50 | 0 | 0 | 1 | 214 | 27855.51 | Строит | Строительные работы с НР и СП |  |  | 214 | 16 | 3 |  | 2 | [7 empty] | 27855.51 | 1 | 27855.51
50 | 0 | 0 | 1 | 215 | 0 | Монтаж | Монтажные работы с НР и СП |  |  | 215 | 17 | 3 |  | 2 | [7 empty] | 0 | 1 | 0
50 | 0 | 0 | 1 | 217 | 0 | Прочие | Прочие работы с НР и СП |  |  | 217 | 18 | 3 |  | 2 | [7 empty] | 0 | 1 | 0
50 | 0 | 0 | 1 | 230 | 0 | ПрочиеЗатр | Прочие затраты по ТСН-2001.16 |  |  | 230 | 19 | 3 |  | 2 | [7 empty] | 0 | 1 | 0
50 | 0 | 0 | 1 | 206 | 0 | ВозврМат | Возврат материалов |  |  | 206 | 20 | 3 |  | 2 | [7 empty] | 0 | 1 | 0
50 | 0 | 0 | 1 | 207 | 10.7556 | ТрудСтр | Трудозатраты строителей |  |  | 207 | 21 | 3 |  | -1 | [7 empty] | 10.7556 | 1 | 10.7556
50 | 0 | 0 | 1 | 208 | 0.045158 | ТрудМаш | Трудозатраты машинистов |  |  | 208 | 22 | 3 |  | -1 | [7 empty] | 0.045158 | 1 | 0.045158
50 | 0 | 0 | 1 | 209 | 0 | ТранспМат | Транспорт материалов |  |  | 209 | 23 | 3 |  | 2 | [7 empty] | 0 | 1 | 0
50 | 0 | 0 | 1 | 233 | 0 | Перевозка | Перевозка грузов |  |  | 233 | 24 | 3 |  | 2 | [7 empty] | 0 | 1 | 0
50 | 0 | 0 | 1 | 210 | 3788.99 | НР | Накладные расходы |  |  | 210 | 25 | 3 |  | 2 | [7 empty] | 3788.99 | 1 | 3788.99
50 | 0 | 0 | 1 | 211 | 2254.61 | СмПриб | Сметная прибыль |  |  | 211 | 26 | 3 |  | 2 | [7 empty] | 2254.61 | 1 | 2254.61
50 | 0 | 0 | 1 | 224 | 27855.51 | Всего | Всего с НР и СП |  |  | 224 | 27 | 3 |  | 2 | [7 empty] | 27855.51 | 1 | 27855.51
51 | 1 | 3 | 20 |  | 5.12.2.3 | Система естественной вентиляции | 0 | [6 empty] | 11372977.44 | 8524661.26 | 211525.89 | 83184.63 | 2636790.29 | 0 | 8750.5222 | 211.536 | 0 | 3125091.46 | 1840743.17 | [15 empty] | 0 | 35213.94 | 0 | 16338812.07 | 16303598.13 | 0 | 0 | 8524661.26 | 8489447.32 | 0 | 8489447.32 | 35213.94 | 0 | 0 | 0 | 0 | [149 empty] | 0
50 | 0 | 0 | 1 | 201 | 11372977.44 | ПЗ | Прямые затраты |  |  | 201 | 1 | 3 |  | 2 | [7 empty] | 11337763.5 | 1 | 11337763.5
50 | 0 | 0 | 1 | 202 | 8524661.26 | СтМатОб | Стоимость материальных ресурсов (всего) |  |  | 202 | 2 | 3 |  | 2 | [7 empty] | 8524661.26 | 1 | 8524661.26
50 | 0 | 0 | 1 | 222 | 0 | СтМатОбЗак | Стоимость материалов и оборудования заказчика |  |  | 222 | 3 | 3 |  | 2 | [7 empty] | 0 | 1 | 0
50 | 0 | 0 | 1 | 225 | 8524661.26 | СтМатОбПод | Стоимость материалов и оборудования подрядчика |  |  | 225 | 4 | 3 |  | 2 | [7 empty] | 8524661.26 | 1 | 8524661.26
50 | 0 | 0 | 1 | 226 | 8489447.32 | СтМат | Стоимость материалов (всего) |  |  | 226 | 5 | 3 |  | 2 | [7 empty] | 8489447.32 | 1 | 8489447.32
50 | 0 | 0 | 1 | 227 | 0 | СтМатЗак | Стоимость материалов заказчика |  |  | 227 | 6 | 3 |  | 2 | [7 empty] | 0 | 1 | 0
50 | 0 | 0 | 1 | 228 | 8489447.32 | СтМатПод | Стоимость материалов подрядчика |  |  | 228 | 7 | 3 |  | 2 | [7 empty] | 8489447.32 | 1 | 8489447.32
50 | 0 | 0 | 1 | 216 | 35213.94 | Оборуд | Стоимость оборудования (всего) |  |  | 216 | 8 | 3 |  | 2 | [7 empty] | 35213.94 | 1 | 35213.94
50 | 0 | 0 | 1 | 223 | 0 | ОборудЗак | Стоимость оборудования заказчика |  |  | 223 | 9 | 3 |  | 2 | [7 empty] | 0 | 1 | 0
50 | 0 | 0 | 1 | 229 | 35213.94 | ОборудПод | Стоимость оборудования подрядчика |  |  | 229 | 10 | 3 |  | 2 | [7 empty] | 35213.94 | 1 | 35213.94
50 | 0 | 0 | 1 | 203 | 211525.89 | ЭММ | Эксплуатация машин |  |  | 203 | 11 | 3 |  | 2 | [7 empty] | 211525.89 | 1 | 211525.89
50 | 0 | 0 | 1 | 231 | 0 | ЭММсНРиСП | Эксплуатация машин по ТСН-2001.16 |  |  | 231 | 12 | 3 |  | 2 | [7 empty] | 0 | 1 | 0
50 | 0 | 0 | 1 | 204 | 83184.63 | ЗПМ | ЗП машинистов |  |  | 204 | 13 | 3 |  | 2 | [7 empty] | 83184.63 | 1 | 83184.63
50 | 0 | 0 | 1 | 205 | 2636790.29 | ОЗП | Основная ЗП рабочих |  |  | 205 | 14 | 3 |  | 2 | [7 empty] | 2636790.29 | 1 | 2636790.29
50 | 0 | 0 | 1 | 232 | 0 | ОЗПсНРиСП | Основная ЗП рабочих по ТСН-2001.16 |  |  | 232 | 15 | 3 |  | 2 | [7 empty] | 0 | 1 | 0
50 | 0 | 0 | 1 | 214 | 16303598.13 | Строит | Строительные работы с НР и СП |  |  | 214 | 16 | 3 |  | 2 | [7 empty] | 16303598.13 | 1 | 16303598.13
50 | 0 | 0 | 1 | 215 | 0 | Монтаж | Монтажные работы с НР и СП |  |  | 215 | 17 | 3 |  | 2 | [7 empty] | 0 | 1 | 0
50 | 0 | 0 | 1 | 217 | 0 | Прочие | Прочие работы с НР и СП |  |  | 217 | 18 | 3 |  | 2 | [7 empty] | 0 | 1 | 0
50 | 0 | 0 | 1 | 230 | 0 | ПрочиеЗатр | Прочие затраты по ТСН-2001.16 |  |  | 230 | 19 | 3 |  | 2 | [7 empty] | 0 | 1 | 0
50 | 0 | 0 | 1 | 206 | 0 | ВозврМат | Возврат материалов |  |  | 206 | 20 | 3 |  | 2 | [7 empty] | 0 | 1 | 0
50 | 0 | 0 | 1 | 207 | 8750.5222 | ТрудСтр | Трудозатраты строителей |  |  | 207 | 21 | 3 |  | -1 | [7 empty] | 8750.5222 | 1 | 8750.5222
50 | 0 | 0 | 1 | 208 | 211.536 | ТрудМаш | Трудозатраты машинистов |  |  | 208 | 22 | 3 |  | -1 | [7 empty] | 211.536 | 1 | 211.536
50 | 0 | 0 | 1 | 209 | 0 | ТранспМат | Транспорт материалов |  |  | 209 | 23 | 3 |  | 2 | [7 empty] | 0 | 1 | 0
50 | 0 | 0 | 1 | 233 | 0 | Перевозка | Перевозка грузов |  |  | 233 | 24 | 3 |  | 2 | [7 empty] | 0 | 1 | 0
50 | 0 | 0 | 1 | 210 | 3125091.46 | НР | Накладные расходы |  |  | 210 | 25 | 3 |  | 2 | [7 empty] | 3125091.46 | 1 | 3125091.46
50 | 0 | 0 | 1 | 211 | 1840743.17 | СмПриб | Сметная прибыль |  |  | 211 | 26 | 3 |  | 2 | [7 empty] | 1840743.17 | 1 | 1840743.17
50 | 0 | 0 | 1 | 224 | 16338812.07 | Всего | Всего с НР и СП |  |  | 224 | 27 | 3 |  | 2 | [7 empty] | 16338812.07 | 1 | 16338812.07
51 | 1569 | 1 | 12 |  | 5.12.2.3 Система естественной вентиляции (Лип. 18.1) Р | 5.12.2.3 Система естественной вентиляции (Лип. 18.1) Р | 0 | [6 empty] | 11372977.44 | 8524661.26 | 211525.89 | 83184.63 | 2636790.29 | 0 | 8750.5222 | 211.536 | 0 | 3125091.46 | 1840743.17 | [15 empty] | 0 | 35213.94 | 0 | 16338812.07 | 16303598.13 | 0 | 0 | 8524661.26 | 8489447.32 | 0 | 8489447.32 | 35213.94 | 0 | 0 | 0 | 0 | [149 empty] | 0
50 | 0 | 0 | 1 | 201 | 11372977.44 | ПЗ | Прямые затраты |  |  | 201 | 1 | 3 |  | 2 | [7 empty] | 11337763.5 | 1 | 11337763.5
50 | 0 | 0 | 1 | 202 | 8524661.26 | СтМатОб | Стоимость материальных ресурсов (всего) |  |  | 202 | 2 | 3 |  | 2 | [7 empty] | 8524661.26 | 1 | 8524661.26
50 | 0 | 0 | 1 | 222 | 0 | СтМатОбЗак | Стоимость материалов и оборудования заказчика |  |  | 222 | 3 | 3 |  | 2 | [7 empty] | 0 | 1 | 0
50 | 0 | 0 | 1 | 225 | 8524661.26 | СтМатОбПод | Стоимость материалов и оборудования подрядчика |  |  | 225 | 4 | 3 |  | 2 | [7 empty] | 8524661.26 | 1 | 8524661.26
50 | 0 | 0 | 1 | 226 | 8489447.32 | СтМат | Стоимость материалов (всего) |  |  | 226 | 5 | 3 |  | 2 | [7 empty] | 8489447.32 | 1 | 8489447.32
50 | 0 | 0 | 1 | 227 | 0 | СтМатЗак | Стоимость материалов заказчика |  |  | 227 | 6 | 3 |  | 2 | [7 empty] | 0 | 1 | 0
50 | 0 | 0 | 1 | 228 | 8489447.32 | СтМатПод | Стоимость материалов подрядчика |  |  | 228 | 7 | 3 |  | 2 | [7 empty] | 8489447.32 | 1 | 8489447.32
50 | 0 | 0 | 1 | 216 | 35213.94 | Оборуд | Стоимость оборудования (всего) |  |  | 216 | 8 | 3 |  | 2 | [7 empty] | 35213.94 | 1 | 35213.94
50 | 0 | 0 | 1 | 223 | 0 | ОборудЗак | Стоимость оборудования заказчика |  |  | 223 | 9 | 3 |  | 2 | [7 empty] | 0 | 1 | 0
50 | 0 | 0 | 1 | 229 | 35213.94 | ОборудПод | Стоимость оборудования подрядчика |  |  | 229 | 10 | 3 |  | 2 | [7 empty] | 35213.94 | 1 | 35213.94
50 | 0 | 0 | 1 | 203 | 211525.89 | ЭММ | Эксплуатация машин |  |  | 203 | 11 | 3 |  | 2 | [7 empty] | 211525.89 | 1 | 211525.89
50 | 0 | 0 | 1 | 231 | 0 | ЭММсНРиСП | Эксплуатация машин по ТСН-2001.16 |  |  | 231 | 12 | 3 |  | 2 | [7 empty] | 0 | 1 | 0
50 | 0 | 0 | 1 | 204 | 83184.63 | ЗПМ | ЗП машинистов |  |  | 204 | 13 | 3 |  | 2 | [7 empty] | 83184.63 | 1 | 83184.63
50 | 0 | 0 | 1 | 205 | 2636790.29 | ОЗП | Основная ЗП рабочих |  |  | 205 | 14 | 3 |  | 2 | [7 empty] | 2636790.29 | 1 | 2636790.29
50 | 0 | 0 | 1 | 232 | 0 | ОЗПсНРиСП | Основная ЗП рабочих по ТСН-2001.16 |  |  | 232 | 15 | 3 |  | 2 | [7 empty] | 0 | 1 | 0
50 | 0 | 0 | 1 | 214 | 16303598.13 | Строит | Строительные работы с НР и СП |  |  | 214 | 16 | 3 |  | 2 | [7 empty] | 16303598.13 | 1 | 16303598.13
50 | 0 | 0 | 1 | 215 | 0 | Монтаж | Монтажные работы с НР и СП |  |  | 215 | 17 | 3 |  | 2 | [7 empty] | 0 | 1 | 0
50 | 0 | 0 | 1 | 217 | 0 | Прочие | Прочие работы с НР и СП |  |  | 217 | 18 | 3 |  | 2 | [7 empty] | 0 | 1 | 0
50 | 0 | 0 | 1 | 230 | 0 | ПрочиеЗатр | Прочие затраты по ТСН-2001.16 |  |  | 230 | 19 | 3 |  | 2 | [7 empty] | 0 | 1 | 0
50 | 0 | 0 | 1 | 206 | 0 | ВозврМат | Возврат материалов |  |  | 206 | 20 | 3 |  | 2 | [7 empty] | 0 | 1 | 0
50 | 0 | 0 | 1 | 207 | 8750.5222 | ТрудСтр | Трудозатраты строителей |  |  | 207 | 21 | 3 |  | -1 | [7 empty] | 8750.5222 | 1 | 8750.5222
50 | 0 | 0 | 1 | 208 | 211.536 | ТрудМаш | Трудозатраты машинистов |  |  | 208 | 22 | 3 |  | -1 | [7 empty] | 211.536 | 1 | 211.536
50 | 0 | 0 | 1 | 209 | 0 | ТранспМат | Транспорт материалов |  |  | 209 | 23 | 3 |  | 2 | [7 empty] | 0 | 1 | 0
50 | 0 | 0 | 1 | 233 | 0 | Перевозка | Перевозка грузов |  |  | 233 | 24 | 3 |  | 2 | [7 empty] | 0 | 1 | 0
50 | 0 | 0 | 1 | 210 | 3125091.46 | НР | Накладные расходы |  |  | 210 | 25 | 3 |  | 2 | [7 empty] | 3125091.46 | 1 | 3125091.46
50 | 0 | 0 | 1 | 211 | 1840743.17 | СмПриб | Сметная прибыль |  |  | 211 | 26 | 3 |  | 2 | [7 empty] | 1840743.17 | 1 | 1840743.17
50 | 0 | 0 | 1 | 224 | 16338812.07 | Всего | Всего с НР и СП |  |  | 224 | 27 | 3 |  | 2 | [7 empty] | 16338812.07 | 1 | 16338812.07
70 | 1 |  | 1 | СТР_РЕК | СТРОИТЕЛЬСТВО и РЕКОНСТРУКЦИЯ зданий и сооружений всех назначений | 1 | 0 |  | 1 | 0 |  |  | 0 |  | Строительство и реконструкция
70 | 1 |  | 2 | РЕМ_ЖИЛ | КАП. РЕМ. ЖИЛЫХ И ОБЩЕСТВЕННЫХ ЗДАНИЙ | 0 | 0 |  | 1 | 0 |  |  | 0 |  | Капитальный ремонт жилых и общественных зданий
70 | 1 |  | 3 | РЕМ_ПР | КАП. РЕМ. ПРОИЗВОДСТВЕННЫХ ЗД. и СООРУЖЕНИЙ, НАРУЖНЫХ ИНЖЕНЕРНЫХ СЕТЕЙ, УЛИЦ И ДОРОГ МЕСТНОГО ЗНАЧЕНИЯ, ИНЖ,СООРУЖЕНИЙ ( ГИДРОТЕХ,СООРУЖ, МОСТОВ И ПУТЕПРОВОДОВ И Т.П.) | 0 | 0 |  | 1 | 0 |  |  | 0 |  | Капитальный ремонт прозводственных зданий
70 | 1 |  | 4 | Территория | для территории Российской Федерации, не относящейся к районам Крайнего Севера и приравненным к ним местностям | 1 | 0 |  | 2 | 0 |  |  | 0
70 | 1 |  | 5 | МПРКС | для территории Российской Федерации, относящейся к местностям, приравненным к районам Крайнего Севера | 0 | 0 |  | 2 | 0 |  |  | 0
70 | 1 |  | 6 | РКС | для территории Российской Федерации, относящейся к районам Крайнего Севера | 0 | 0 |  | 2 | 0 |  |  | 0
70 | 1 |  | 7 | СЛЖ | При определении сметной стоимости строительства объектов капитального строительства, относящихся к особо опасным и технически сложным. За исключением АЭС. | 0 | 0 | Для сборников ФЕР ( при производстве работ на технически сложных объектах ): · { СЛЖ } - (вкл.) - работа на сложных объектах (к=1,2 к НР) · { СЛЖ } - (выкл.) - работа на обычных объектах | 0 | 0 |  |  | 0 |  | Сложные объекты
70 | 1 |  | 8 | АЭС | При определении сметной стоимости строительства объектов капитального строительства АЭС. | 0 | 0 | Для сборника ФЕРм -39 и ФЕРМ-08 ( при работах по контролю сварных соединений) : {мАЭС} - ( вкл.) - при выполнении работ по на АЭС (HР=101%; СП= 68%; {мАЭС} - (выкл.) - при выполнении работ на обычных объектах | 0 | 0 |  |  | 0 |  | АЭС
70 | 1 |  | 9 | ОПТ/В | {вкл} - Прокладка МЕЖДУГОРОДНЫХ ВОЛОКОННО-ОПТИЧЕСКИХ ЛИНИЙ (для ФЕРм10, отд. 6 разд.3) {выкл} - Прокладка ГОРОДСКИХ ВОЛОКОННО-ОПТИТЕСКИХ ЛИНИЙ (для ФЕРм10, отд. 6 разд.3) | 0 | 0 | Для сборников ФЕРм-10 ( волоконно-оптические линии связи ): · {М_ГОР_опт} - ( вкл.) - междугородные сети связи ( НР=120% , СП=70% ) · {М_ГОР_опт} - ( выкл.) - городские сети связи ( НР=100%; СП=65%) | 0 | 0 |  |  | 0 |  | Прокладка междугородных в/опт. кабелей
70 | 1 |  | 10 | АВИ | (вкл) - При работах по ДИСПЕТЧЕРЕЗАЦИИ управления движением АВИАТРАНСПОРТОМ {вкл} (монтажные работы ) | 0 | 0 | Для сборников ФЕРм 08;10;11 : · {мАВИА} - (вкл.) - производство монтажных работы по диспетчеризации управления движением авиатранспортном (НР=95%, СП=55%) ; · {мАВИА} - (выкл. ) - при производстве работ на прочих объектах , кром | 0 | 0 |  |  | 0 |  | Диспетчеризация авитранспорта
70 | 1 |  | 11 | ЗАКР | {вкл} - Обслуживающие и сопутстующие работы в тоннелях при производве работ ЗАКРЫТЫМ СПОСОБОМ {выкл} - Обслуживающие и сопутстующие работы в тоннелях при производве работ ОТКРЫТЫМ | 0 | 0 | Для сборника ФЕР -29 ( сопутствующие работы в тоннелях и метро. ): · {ЗАКР} - (вкл.) - при выполнении работ в тоннелях и метро закрытым способом (НР=145% , СП=75%); · {ЗАКР} - (выкл.) - при выполнении работ в тоннелях и метро отк | 0 | 0 |  |  | 0 |  | Производство работ закрытым способом (обслуживающие процессы)
70 | 1 |  | 12 | ГОР | (вкл) - ФЕРм-08, выполнение работ на горнорудных объектах (выкл) - ФЕРм-08, выполнение работ на других объектах | 0 | 0 |  | 0 | 0 |  |  | 0 |  | Выполнение работ на горнорудных объектах
70 | 1 |  | 13 | ОБ_ПР | Объект производственного назначения | 0 | 0 |  | 3 | 0 |  |  | 0
70 | 1 |  | 14 | ОБ_НПР | Объект непроизводственного назначения | 1 | 0 |  | 3 | 0 |  |  | 0
70 | 1 |  | 1 | К_НР_РЕМ | при ремонте жилых и общественных зданий если ( если {РЕМ_ЖИЛ}= [вкл.] | 0.9 | 1 | Для сборников ФЕР и ФЕРмр : · Значение {_МДСрем_НР}= 0,90 - при ремонте зданий жилого и гражданского назначений ( 0,90 к НР) ; · Значение {_МДСрем_НР}= 1,00 - при строительстве и реконструкции объектов всех назначений | 0 | 0 |  |  | 0 |  | п.25
70 | 1 |  | 2 | К_СП_РЕМ | к нормам СП при капитальном ремонте зданий и сооружений всех назначений ( если или {РЕМ_ЖИЛ}=[вкл] , или (РЕМ_ПР}=[вкл] ) | 0.85 | 1 | Для сборников ФЕР и ФЕРмр : · Значение {_МДСрем_СП} = 0.85 - при ремонте зданий всех назначений ( 0,85 к СП); · Значение {_МДСрем_СП} = 1,00 - при строительстве и реконструкции объектов всех назначений | 0 | 0 |  |  | 0 |  | п.16
70 | 1 |  | 3 | К_НР_СЛЖ | При определении сметной стоимости строительства объектов капитального строительства, относящихся к особо опасным и технически сложным. За исключением объектов атомных электрических станций. ( если {СЛЖ} = [вкл] ) | 1.03 | 0 |  | 0 | 0 |  |  | 0 |  | п.27 СЛОЖН
70 | 1 |  | 4 | К_НР_АЭС | При определении сметной стоимости строительства объектов капитального строительства, относящихся к особо опасным и технически сложным. Для объектов атомных электрических станций. ( если {АЭС} = [вкл] ) | 1.15 | 0 |  | 0 | 0 |  |  | 0 |  | п.27 АЭС
70 | 1 |  | 5 | Р_ОКР | Разрядность округления результата расчета НР и СП (с 05.04.2020 - до семи знаков после запятой) | 7 | 0 |  | 0 | 0 |  |  | 0
70 | 1 |  | 6 | Лист_НРиСП |  | 2 | 0 |  | 0 | 0 |  |  | 0
-1
75 | Текущий уровень цен | 2024 | 4 | 0 | 0 | 0 | 1 | 0 | 4 | 0 | 0 | 0 | 51651743 | 1
3 | Индексы за итогом | 1 | 9.11 | 13.26 | 33.39 | 33.39 | 6.13 | 1 | 2 | 33.39 | 1 | 1 | 9.11 | 6.13 | 1 | 33.39 | 1 | [21 empty] | 51651744
65 |  | 1 | 0 | 245

## SourceObSm (hidden)
0 | Smeta.RU (495) 974-1589 |  | _OBSM_ |  | 0 | 0 | 0 | Smeta.RU |  | 1 | 62522 | 49542862 | 11 | 7 | 0 | 3
1 | 51 | 0 |  | 0 | 5.12.2.3 Система естественной вентиляции (Лип. 18.1) Р | 5.12.2.3 Система естественной вентиляции (Лип. 18.1) Р |  | 0 | 21010-1 ОВ | 0 | 0 | 131083 |  | 0 | 0 | 0 | 0 | 4 | 0 | [11 empty] | 2 | [5 empty] | Сметные нормы списания | Коды ценников | 1 | 1 | 0 | 0 | 0 | 0 | 2 | 2 | 1 | 1 | 0 | 0 | 1 | 0 | 0 | ФЕР 2020 года (421пр за итогом по статьям) НОВОЕ СТРОИТЕЛЬСТВО | Версия 1.6.0 ГСН (ГЭСН, ФЕР) и ТЕР (Методики НР (812/пр, 636/пр, 611/пр) и СП (774/пр и 317/пр) применять с 11.09.2022 г.) [Комплекс из 2-х многоквартирных домов поз. 17.1 и 17.2, расположенный в 32, 33 микрорайонах в г. Липецке на земельном участке~ | Поправки для базы ФЕР 2020 года от 11.09.2022 г И9 Новое строительство | 0 | 0 | 489201672 | 0 | 0 | 0
22 | 1 | 0 | 51651743 | 0 | 2 | 1
3 | 0 | 5.12.2.3 | Система естественной вентиляции | 16303.6 | 0 | 35.21 | 0 | 16338.81 | 2719.97 | [10 empty] | 0 | -1 | 0 | 11337763.5 | 8524661.26 | 0 | 35213.94 | 0 | 211525.89 | 83184.63 | 2636790.29 | 16303598.13 | 0 | 0 | 0 | 8750.5222 | 211.536 | 0 | 3125091.46 | 1840743.17 | 16338812.07
51 |  |  |  | 16303.6 | 0 | 35.21 | 0 | 16338.81 | 2719.97
50 | 0 | 0 | 1 | 201 | 11337763.5 | ПЗ | Прямые затраты |  |  | 201 | 1 | 3 |  | 2
50 | 0 | 0 | 1 | 202 | 8524661.26 | СтМатОб | Стоимость материальных ресурсов (всего) |  |  | 202 | 2 | 3 |  | 2
50 | 0 | 0 | 1 | 222 | 0 | СтМатОбЗак | Стоимость материалов и оборудования заказчика |  |  | 222 | 3 | 3 |  | 2
50 | 0 | 0 | 1 | 225 | 8524661.26 | СтМатОбПод | Стоимость материалов и оборудования подрядчика |  |  | 225 | 4 | 3 |  | 2
50 | 0 | 0 | 1 | 226 | 8489447.32 | СтМат | Стоимость материалов (всего) |  |  | 226 | 5 | 3 |  | 2
50 | 0 | 0 | 1 | 227 | 0 | СтМатЗак | Стоимость материалов заказчика |  |  | 227 | 6 | 3 |  | 2
50 | 0 | 0 | 1 | 228 | 8489447.32 | СтМатПод | Стоимость материалов подрядчика |  |  | 228 | 7 | 3 |  | 2
50 | 0 | 0 | 1 | 216 | 35213.94 | Оборуд | Стоимость оборудования (всего) |  |  | 216 | 8 | 3 |  | 2
50 | 0 | 0 | 1 | 223 | 0 | ОборудЗак | Стоимость оборудования заказчика |  |  | 223 | 9 | 3 |  | 2
50 | 0 | 0 | 1 | 229 | 35213.94 | ОборудПод | Стоимость оборудования подрядчика |  |  | 229 | 10 | 3 |  | 2
50 | 0 | 0 | 1 | 203 | 211525.89 | ЭММ | Эксплуатация машин |  |  | 203 | 11 | 3 |  | 2
50 | 0 | 0 | 1 | 231 | 0 | ЭММсНРиСП | Эксплуатация машин по ТСН-2001.16 |  |  | 231 | 12 | 3 |  | 2
50 | 0 | 0 | 1 | 204 | 83184.63 | ЗПМ | ЗП машинистов |  |  | 204 | 13 | 3 |  | 2
50 | 0 | 0 | 1 | 205 | 2636790.29 | ОЗП | Основная ЗП рабочих |  |  | 205 | 14 | 3 |  | 2
50 | 0 | 0 | 1 | 232 | 0 | ОЗПсНРиСП | Основная ЗП рабочих по ТСН-2001.16 |  |  | 232 | 15 | 3 |  | 2
50 | 0 | 0 | 1 | 214 | 16303598.13 | Строит | Строительные работы с НР и СП |  |  | 214 | 16 | 3 |  | 2
50 | 0 | 0 | 1 | 215 | 0 | Монтаж | Монтажные работы с НР и СП |  |  | 215 | 17 | 3 |  | 2
50 | 0 | 0 | 1 | 217 | 0 | Прочие | Прочие работы с НР и СП |  |  | 217 | 18 | 3 |  | 2
50 | 0 | 0 | 1 | 230 | 0 | ПрочиеЗатр | Прочие затраты по ТСН-2001.16 |  |  | 230 | 19 | 3 |  | 2
50 | 0 | 0 | 1 | 206 | 0 | ВозврМат | Возврат материалов |  |  | 206 | 20 | 3 |  | 2
50 | 0 | 0 | 1 | 207 | 8750.5222 | ТрудСтр | Трудозатраты строителей |  |  | 207 | 21 | 3 |  | -1
50 | 0 | 0 | 1 | 208 | 211.536 | ТрудМаш | Трудозатраты машинистов |  |  | 208 | 22 | 3 |  | -1
50 | 0 | 0 | 1 | 209 | 0 | ТранспМат | Транспорт материалов |  |  | 209 | 23 | 3 |  | 2
50 | 0 | 0 | 1 | 233 | 0 | Перевозка | Перевозка грузов |  |  | 233 | 24 | 3 |  | 2
50 | 0 | 0 | 1 | 210 | 3125091.46 | НР | Накладные расходы |  |  | 210 | 25 | 3 |  | 2
50 | 0 | 0 | 1 | 211 | 1840743.17 | СмПриб | Сметная прибыль |  |  | 211 | 26 | 3 |  | 2
50 | 0 | 0 | 1 | 224 | 16338812.07 | Всего | Всего с НР и СП |  |  | 224 | 27 | 3 |  | 2
-1
75 | Текущий уровень цен | 2024 | 4 | 0 | 0 | 0 | 1 | 0 | 4 | 0 | 0 | 0 | 51651743 | 1
3 | Индексы за итогом | 1 | 9.11 | 13.26 | 33.39 | 33.39 | 6.13 | 1 | 2 | 33.39 | 1 | 1 | 9.11 | 6.13 | 1 | 33.39 | 1 |  |  |  |  | 51651744

## SmtRes (hidden)
28 | 51651743 | 51653257 | 49510757 | 70 | 1 | 1 | 1 | 1-100-40 |  | Затраты труда рабочих (Средний разряд - 4) | 1191 | 1013 | чел.-ч. | чел.-ч. | 1 | 0 | -1111239348 | 3.8325 | 0 | 0 | 0 | 321.21 | 0 | 0 | 0 | 9.62 | 1 | 1 | 1 | 33.39 | 4 | 0 | 1 | 1 | 0 | 0 | 3.65 | )*1,05 | 1 | 2 | 51653267 | 1 | 0 | 1 | 0 | 0 | 0 | 0 | 0 | 0 | 0 | 0 | 0 | 0 | 0 | 0 | 0 | 0 | 0 | 0 | 0 | 0 | 0 | 0 | 0 | 0 | 2344.85 | 7.665 | 0 | 7.665 | 321.21 | 9.62 | 33.39 | 36.87 | 0 | 0 | 0 | 0 | 2462.07 | 2462.07 | 0 | 0 | 0
28 | 51651743 | 51653257 | 49510905 | 70 | 1 | 1 | 1 | 4-100-00 |  | Затраты труда машинистов | 1191 | 1013 | чел.-ч. | чел.-ч. | 1 | 0 | -1417349443 | 0.0525 | 0 | 0 | 0 | 0 | 0 | 0 | 0 | 0 | 1 | 1 | 33.39 | 1 | 4 | 0 | 1 | 1 | 0 | 0 | 0.05 | )*1,05 | 2 | 2 | 51653268 | 1 | 0 | 2 | 0 | 0 | 0 | 0 | 0 | 0 | 0 | 0 | 0 | 0 | 0 | 0 | 0 | 0 | 0 | 0 | 0 | 0 | 0 | 0 | 0 | 0 |  | 0 | 0 | 0.105 | 0 | 0 | 1 | 0 | 0 | 0 | 0 | 0 | 0 | 0 | 0 | 0 | 0
28 | 51651743 | 51653257 | 49672573 | 1 | 1 | 1 | 2 | 91.05.05-015 | ФСЭМ-2001, 91.05.05-015 , приказ Минстроя России № 876/пр от 26.12.2019 | Краны на автомобильном ходу, грузоподъемность 16 т | 1367 | 1011 | маш.-ч. | маш.-ч. | 1 | 0 | -430484415 | 0.0105 | 0 | 1530.2 | 450.77 | 0 | 0 | 115.4 | 13.5 | 0 | 1 | 13.26 | 33.39 | 1 | 4 | 0 | 1 | 1 | 0 | 0 | 0.01 | )*1,05 | 0 | 2 | 51653269 | 1 | 0 | 3 | 0 | 0 | 0 | 0 | 0 | 0 | 0 | 0 | 0 | 0 | 0 | 0 | 0 | 0 | 0 | 0 | 0 | 0 | 0 | 0 | 0 | 0 |  | 0 | 0.021 | 0.021 | 1530.2 | 115.4 | 13.26 | 1.21 | 0.15 | 0 | 32.13 | 9.47 | 0 | 32.13 | 0 | 0 | 0
28 | 51651743 | 51653257 | 49672695 | 1 | 1 | 1 | 2 | 91.06.03-047 | ФСЭМ-2001, 91.06.03-047 , приказ Минстроя России № 876/пр от 26.12.2019 | Лебедки ручные и рычажные тяговым усилием 31,39 кН (3,2 т) | 1367 | 1011 | маш.-ч. | маш.-ч. | 1 | 0 | 1063590936 | 0.9555 | 0 | 41.37 | 0 | 0 | 0 | 3.12 | 0 | 0 | 1 | 13.26 | 33.39 | 1 | 4 | 0 | 1 | 1 | 0 | 0 | 0.91 | )*1,05 | 0 | 2 | 51653270 | 1 | 0 | 4 | 0 | 0 | 0 | 0 | 0 | 0 | 0 | 0 | 0 | 0 | 0 | 0 | 0 | 0 | 0 | 0 | 0 | 0 | 0 | 0 | 0 | 0 |  | 0 | 1.911 | 1.911 | 41.37 | 3.12 | 13.26 | 2.98 | 0 | 0 | 79.06 | 0 | 0 | 79.06 | 0 | 0 | 0
28 | 51651743 | 51653257 | 49673503 | 1 | 1 | 1 | 2 | 91.14.02-001 | ФСЭМ-2001, 91.14.02-001 , приказ Минстроя России № 876/пр от 26.12.2019 | Автомобили бортовые, грузоподъемность до 5 т | 1367 | 1011 | маш.-ч. | маш.-ч. | 1 | 0 | 509054691 | 0.042 | 0 | 871.31 | 387.32 | 0 | 0 | 65.71 | 11.6 | 0 | 1 | 13.26 | 33.39 | 1 | 4 | 0 | 1 | 1 | 0 | 0 | 0.04 | )*1,05 | 0 | 2 | 51653271 | 1 | 0 | 5 | 0 | 0 | 0 | 0 | 0 | 0 | 0 | 0 | 0 | 0 | 0 | 0 | 0 | 0 | 0 | 0 | 0 | 0 | 0 | 0 | 0 | 0 |  | 0 | 0.084 | 0.084 | 871.31 | 65.71 | 13.26 | 2.76 | 0.48 | 0 | 73.19 | 32.53 | 0 | 73.19 | 0 | 0 | 0
28 | 51651743 | 51653257 | 49525488 | 1 | 1 | 1 | 3 | 01.7.15.03-0042 | ФССЦ-2001, 01.7.15.03-0042, приказ Минстроя России № 876/пр от 26.12.2019 | Болты с гайками и шайбами строительные | 1346 | 1009 | кг | кг | 1 | 0 | -1864341761 | 0.02 | 82.35 | 0 | 0 | 0 | 9.04 | 0 | 0 | 0 | 9.11 | 1 | 1 | 1 | 4 | 0 | 1 | 1 | 0 | 0 | 0.02 |  | 0 | 2 | 51653272 | 1 | 0 | 6 | 0 | 0 | 0 | 0 | 0 | 0 | 0 | 0 | 0 | 0 | 0 | 0 | 0 | 0 | 0 | 0 | 0 | 0 | 0 | 0 | 0 | 0 |  | 0 | 0 | 0.04 | 82.35 | 9.04 | 9.11 | 0.18 | 0 | 3.29 | 0 | 0 | 0 | 3.29 | 0 | 0 | 0
28 | 51651743 | 51653257 | 49526492 | 1 | 1 | 1 | 3 | 01.7.19.04-0031 | ФССЦ-2001, 01.7.19.04-0031, приказ Минстроя России № 876/пр от 26.12.2019 | Прокладки резиновые (пластина техническая прессованная) | 1346 | 1009 | кг | кг | 1 | 0 | 497341279 | 0.08 | 210.35 | 0 | 0 | 0 | 23.09 | 0 | 0 | 0 | 9.11 | 1 | 1 | 1 | 4 | 0 | 1 | 1 | 0 | 0 | 0.08 |  | 0 | 2 | 51653273 | 1 | 0 | 7 | 0 | 0 | 0 | 0 | 0 | 0 | 0 | 0 | 0 | 0 | 0 | 0 | 0 | 0 | 0 | 0 | 0 | 0 | 0 | 0 | 0 | 0 |  | 0 | 0 | 0.16 | 210.35 | 23.09 | 9.11 | 1.85 | 0 | 33.66 | 0 | 0 | 0 | 33.66 | 0 | 0 | 0
28 | 51651743 | 51653257 | 0 | 0 | 1 | 1 | 3 | Прайс |  | Вентилятор осевой ERA 5S 000 "ЭРА” L=75(60) мз/ч, Р=26(28) Па, N=0,020кВт, 220В | 1377 | 1013 | КОМПЛ | КОМПЛ | 1 | 0 | 1152127660 | 1 | 1250 | 0 | 0 | 0 | 1304.22 | 0 | 0 | 0 | 6.13 | 1 | 1 | 1 | 0 | 0 | 0 | 1 | 0 | 0 | 1 |  | 0 | 1 | -1 | 0 | 0 |  | 0 | 0 | 0 | 0 | 0 | 0 | 0 | 0 | 0 | 0 | 0 | 0 | 0 | 0 | 0 | 0 | 0 | 0 | 0 | 0 | 0 | 0 |  | 0 | 0 | 2 | 1250 | 1304.22 | 6.13 | 1304.22 | 0 | 15989.74 | 0 | 0 | 0 | 15989.74 | 0 | 0 | 0
30 | 51651743 | 51653275 | 49510723 | 70 | 1 | 1 | 1 | 1-100-34 |  | Затраты труда рабочих (Средний разряд - 3,4) | 1191 | 1013 | чел.-ч. | чел.-ч. | 1 | 0 | -112797078 | 1.1235 | 0 | 0 | 0 | 299.51 | 0 | 0 | 0 | 8.97 | 1 | 1 | 1 | 33.39 | 4 | 0 | 1 | 1 | 0 | 0 | 1.07 | )*1,05 | 1 | 2 | 51653287 | 1 | 0 | 8 | 0 | 0 | 0 | 0 | 0 | 0 | 0 | 0 | 0 | 0 | 0 | 0 | 0 | 0 | 0 | 0 | 0 | 0 | 0 | 0 | 0 | 0 | 6409.48 | 22.47 | 0 | 22.47 | 299.51 | 8.97 | 33.39 | 10.08 | 0 | 0 | 0 | 0 | 6729.99 | 6729.99 | 0 | 0 | 0
30 | 51651743 | 51653275 | 49510905 | 70 | 1 | 1 | 1 | 4-100-00 |  | Затраты труда машинистов | 1191 | 1013 | чел.-ч. | чел.-ч. | 1 | 0 | -1417349443 | 0.0105 | 0 | 0 | 0 | 0 | 0 | 0 | 0 | 0 | 1 | 1 | 33.39 | 1 | 4 | 0 | 1 | 1 | 0 | 0 | 0.01 | )*1,05 | 2 | 2 | 51653288 | 1 | 0 | 9 | 0 | 0 | 0 | 0 | 0 | 0 | 0 | 0 | 0 | 0 | 0 | 0 | 0 | 0 | 0 | 0 | 0 | 0 | 0 | 0 | 0 | 0 |  | 0 | 0 | 0.21 | 0 | 0 | 1 | 0 | 0 | 0 | 0 | 0 | 0 | 0 | 0 | 0 | 0
30 | 51651743 | 51653275 | 49673503 | 1 | 1 | 1 | 2 | 91.14.02-001 | ФСЭМ-2001, 91.14.02-001 , приказ Минстроя России № 876/пр от 26.12.2019 | Автомобили бортовые, грузоподъемность до 5 т | 1367 | 1011 | маш.-ч. | маш.-ч. | 1 | 0 | 509054691 | 0.0105 | 0 | 871.31 | 387.32 | 0 | 0 | 65.71 | 11.6 | 0 | 1 | 13.26 | 33.39 | 1 | 4 | 0 | 1 | 1 | 0 | 0 | 0.01 | )*1,05 | 0 | 2 | 51653289 | 1 | 0 | 10 | 0 | 0 | 0 | 0 | 0 | 0 | 0 | 0 | 0 | 0 | 0 | 0 | 0 | 0 | 0 | 0 | 0 | 0 | 0 | 0 | 0 | 0 |  | 0 | 0.21 | 0.21 | 871.31 | 65.71 | 13.26 | 0.69 | 0.13 | 0 | 182.98 | 81.34 | 0 | 182.98 | 0 | 0 | 0
30 | 51651743 | 51653275 | 49673715 | 1 | 1 | 1 | 2 | 91.17.04-233 | ФСЭМ-2001, 91.17.04-233 , приказ Минстроя России № 876/пр от 26.12.2019 | Установки для сварки ручной дуговой (постоянного тока) | 1367 | 1011 | маш.-ч. | маш.-ч. | 1 | 0 | 829370094 | 0.105 | 0 | 107.41 | 0 | 0 | 0 | 8.1 | 0 | 0 | 1 | 13.26 | 33.39 | 1 | 4 | 0 | 1 | 1 | 0 | 0 | 0.1 | )*1,05 | 0 | 2 | 51653290 | 1 | 0 | 11 | 0 | 0 | 0 | 0 | 0 | 0 | 0 | 0 | 0 | 0 | 0 | 0 | 0 | 0 | 0 | 0 | 0 | 0 | 0 | 0 | 0 | 0 |  | 0 | 2.1 | 2.1 | 107.41 | 8.1 | 13.26 | 0.85 | 0 | 0 | 225.56 | 0 | 0 | 225.56 | 0 | 0 | 0
30 | 51651743 | 51653275 | 49523218 | 1 | 1 | 1 | 3 | 01.7.03.04-0001-3 | ФССЦ-2001, 01.7.03.04-0001-3, приказ Минстроя России № 294/пр от 01.06.2020 (см. тех.часть) | Затраты на электроэнергию, потребляемую ручным инструментом ( 1 % от ОЗП) | 1374 | 1013 | РУБ | РУБ | 1 | 0 | -1743999360 | 0.1 | 9.11 | 0 | 0 | 0 | 1 | 0 | 0 | 0 | 9.11 | 1 | 1 | 1 | 0 | 0 | 0 | 1 | 0 | 0 | 0.1 |  | 0 | 2 | 51653291 | 1 | 0 | 12 | 0 | 0 | 0 | 0 | 0 | 0 | 0 | 0 | 0 | 0 | 0 | 0 | 0 | 0 | 0 | 0 | 0 | 0 | 0 | 0 | 0 | 0 |  | 0 | 0 | 2 | 9.11 | 1 | 9.11 | 0.1 | 0 | 18.22 | 0 | 0 | 0 | 18.22 | 0 | 0 | 0
30 | 51651743 | 51653275 | 49524301 | 1 | 1 | 1 | 3 | 01.7.11.07-0045 | ФССЦ-2001, 01.7.11.07-0045, приказ Минстроя России № 876/пр от 26.12.2019 | Электроды сварочные Э42А, диаметр 5 мм | 1348 | 1009 | т | т | 1000 | 0 | 1824693337 | 1e-05 | 94397.82 | 0 | 0 | 0 | 10362 | 0 | 0 | 0 | 9.11 | 1 | 1 | 1 | 4 | 0 | 1 | 1 | 0 | 0 | 1e-05 |  | 0 | 2 | 51653292 | 1 | 0 | 13 | 0 | 0 | 0 | 0 | 0 | 0 | 0 | 0 | 0 | 0 | 0 | 0 | 0 | 0 | 0 | 0 | 0 | 0 | 0 | 0 | 0 | 0 |  | 0 | 0 | 0.0002 | 94397.82 | 10362 | 9.11 | 0.1 | 0 | 18.88 | 0 | 0 | 0 | 18.88 | 0 | 0 | 0
30 | 51651743 | 51653275 | 49525498 | 1 | 1 | 1 | 3 | 01.7.15.04-0012 | ФССЦ-2001, 01.7.15.04-0012, приказ Минстроя России № 876/пр от 26.12.2019 | Винты с полукруглой головкой, длина 55-120 мм | 1348 | 1009 | т | т | 1000 | 0 | 226918189 | 8e-05 | 113237.3 | 0 | 0 | 0 | 12430 | 0 | 0 | 0 | 9.11 | 1 | 1 | 1 | 4 | 0 | 1 | 1 | 0 | 0 | 8e-05 |  | 0 | 2 | 51653293 | 1 | 0 | 14 | 0 | 0 | 0 | 0 | 0 | 0 | 0 | 0 | 0 | 0 | 0 | 0 | 0 | 0 | 0 | 0 | 0 | 0 | 0 | 0 | 0 | 0 |  | 0 | 0 | 0.0016 | 113237.3 | 12430 | 9.11 | 0.99 | 0 | 181.18 | 0 | 0 | 0 | 181.18 | 0 | 0 | 0
30 | 51651743 | 51653275 | 49543539 | 1 | 1 | 1 | 3 | 08.4.03.02-0004 | ФССЦ-2001, 08.4.03.02-0004, приказ Минстроя России № 876/пр от 26.12.2019 | Сталь арматурная, горячекатаная, гладкая, класс А-I, диаметр 12 мм | 1348 | 1009 | т | т | 1000 | 0 | -2055168211 | 0.00043 | 59294.71 | 0 | 0 | 0 | 6508.75 | 0 | 0 | 0 | 9.11 | 1 | 1 | 1 | 4 | 0 | 1 | 1 | 0 | 0 | 0.00043 |  | 0 | 2 | 51653294 | 1 | 0 | 15 | 0 | 0 | 0 | 0 | 0 | 0 | 0 | 0 | 0 | 0 | 0 | 0 | 0 | 0 | 0 | 0 | 0 | 0 | 0 | 0 | 0 | 0 |  | 0 | 0 | 0.0086 | 59294.71 | 6508.75 | 9.11 | 2.8 | 0 | 509.93 | 0 | 0 | 0 | 509.93 | 0 | 0 | 0
30 | 51651743 | 51653275 | 49565711 | 1 | 1 | 1 | 3 | 19.2.03.02-0443 | ФССЦ-2001, 19.2.03.02-0443, приказ Минстроя России № 876/пр от 26.12.2019 | Решетки воздухоприточные, размер 200x200 мм | 1327 | 1005 | м2 | м2 | 1 | 1 | -1896968330 | -0.04 | 8435.86 | 0 | 0 | 0 | 926 | 0 | 0 | 0 | 9.11 | 1 | 1 | 1 | 4 | 0 | 1 | 1 | 0 | 0 | -0.04 |  | 0 | 2 | 51653295 | 1 | 6144 | 16 | 0 | 0 | 0 | 0 | 0 | 0 | 0 | 0 | 0 | 0 | 0 | 0 | 0 | 0 | 0 | 0 | 0 | 0 | 0 | 0 | 0 | 0 |  | 0 | 0 | -0.8 | 8435.86 | 926 | 9.11 | -37.04 | 0 | -6748.69 | 0 | 0 | 0 | -6748.69 | 0 | 0 | 0
30 | 51651743 | 51653275 | 49565299 | 1 | 1 | 1 | 3 | Прайс | ФССЦ-2001, 19.2.03.02-0022, приказ Минстроя России № 876/пр от 26.12.2019 | Решетки вентиляционные алюминиевые ВР-К 150х200 с КРВ-1 | 1371 | 1013 | ШТ | ШТ | 1 | 0 | -1802594515 | 1 | 1644.17 | 0 | 0 | 0 | 1729.04 | 0 | 0 | 0 | 9.11 | 1 | 1 | 1 | 0 | 0 | 0 | 1 | 0 | 0 | 1 |  | 0 | 1 | -1 | 0 | 0 |  | 0 | 0 | 0 | 0 | 0 | 0 | 0 | 0 | 0 | 0 | 0 | 0 | 0 | 0 | 0 | 0 | 0 | 0 | 0 | 0 | 0 | 0 |  | 0 | 0 | 20 | 1644.17 | 1729.04 | 9.11 | 1729.04 | 0 | 315031 | 0 | 0 | 0 | 315031 | 0 | 0 | 0
34 | 51651743 | 51653299 | 49510723 | 70 | 1 | 1 | 1 | 1-100-34 |  | Затраты труда рабочих (Средний разряд - 3,4) | 1191 | 1013 | чел.-ч. | чел.-ч. | 1 | 0 | -112797078 | 1.1235 | 0 | 0 | 0 | 299.51 | 0 | 0 | 0 | 8.97 | 1 | 1 | 1 | 33.39 | 4 | 0 | 1 | 1 | 0 | 0 | 1.07 | )*1,05 | 1 | 2 | 51653311 | 1 | 0 | 17 | 0 | 0 | 0 | 0 | 0 | 0 | 0 | 0 | 0 | 0 | 0 | 0 | 0 | 0 | 0 | 0 | 0 | 0 | 0 | 0 | 0 | 0 | 6409.48 | 22.47 | 0 | 22.47 | 299.51 | 8.97 | 33.39 | 10.08 | 0 | 0 | 0 | 0 | 6729.99 | 6729.99 | 0 | 0 | 0
34 | 51651743 | 51653299 | 49510905 | 70 | 1 | 1 | 1 | 4-100-00 |  | Затраты труда машинистов | 1191 | 1013 | чел.-ч. | чел.-ч. | 1 | 0 | -1417349443 | 0.0105 | 0 | 0 | 0 | 0 | 0 | 0 | 0 | 0 | 1 | 1 | 33.39 | 1 | 4 | 0 | 1 | 1 | 0 | 0 | 0.01 | )*1,05 | 2 | 2 | 51653312 | 1 | 0 | 18 | 0 | 0 | 0 | 0 | 0 | 0 | 0 | 0 | 0 | 0 | 0 | 0 | 0 | 0 | 0 | 0 | 0 | 0 | 0 | 0 | 0 | 0 |  | 0 | 0 | 0.21 | 0 | 0 | 1 | 0 | 0 | 0 | 0 | 0 | 0 | 0 | 0 | 0 | 0
34 | 51651743 | 51653299 | 49673503 | 1 | 1 | 1 | 2 | 91.14.02-001 | ФСЭМ-2001, 91.14.02-001 , приказ Минстроя России № 876/пр от 26.12.2019 | Автомобили бортовые, грузоподъемность до 5 т | 1367 | 1011 | маш.-ч. | маш.-ч. | 1 | 0 | 509054691 | 0.0105 | 0 | 871.31 | 387.32 | 0 | 0 | 65.71 | 11.6 | 0 | 1 | 13.26 | 33.39 | 1 | 4 | 0 | 1 | 1 | 0 | 0 | 0.01 | )*1,05 | 0 | 2 | 51653313 | 1 | 0 | 19 | 0 | 0 | 0 | 0 | 0 | 0 | 0 | 0 | 0 | 0 | 0 | 0 | 0 | 0 | 0 | 0 | 0 | 0 | 0 | 0 | 0 | 0 |  | 0 | 0.21 | 0.21 | 871.31 | 65.71 | 13.26 | 0.69 | 0.13 | 0 | 182.98 | 81.34 | 0 | 182.98 | 0 | 0 | 0
34 | 51651743 | 51653299 | 49673715 | 1 | 1 | 1 | 2 | 91.17.04-233 | ФСЭМ-2001, 91.17.04-233 , приказ Минстроя России № 876/пр от 26.12.2019 | Установки для сварки ручной дуговой (постоянного тока) | 1367 | 1011 | маш.-ч. | маш.-ч. | 1 | 0 | 829370094 | 0.105 | 0 | 107.41 | 0 | 0 | 0 | 8.1 | 0 | 0 | 1 | 13.26 | 33.39 | 1 | 4 | 0 | 1 | 1 | 0 | 0 | 0.1 | )*1,05 | 0 | 2 | 51653314 | 1 | 0 | 20 | 0 | 0 | 0 | 0 | 0 | 0 | 0 | 0 | 0 | 0 | 0 | 0 | 0 | 0 | 0 | 0 | 0 | 0 | 0 | 0 | 0 | 0 |  | 0 | 2.1 | 2.1 | 107.41 | 8.1 | 13.26 | 0.85 | 0 | 0 | 225.56 | 0 | 0 | 225.56 | 0 | 0 | 0
34 | 51651743 | 51653299 | 49523218 | 1 | 1 | 1 | 3 | 01.7.03.04-0001-3 | ФССЦ-2001, 01.7.03.04-0001-3, приказ Минстроя России № 294/пр от 01.06.2020 (см. тех.часть) | Затраты на электроэнергию, потребляемую ручным инструментом ( 1 % от ОЗП) | 1374 | 1013 | РУБ | РУБ | 1 | 0 | -1743999360 | 0.1 | 9.11 | 0 | 0 | 0 | 1 | 0 | 0 | 0 | 9.11 | 1 | 1 | 1 | 0 | 0 | 0 | 1 | 0 | 0 | 0.1 |  | 0 | 2 | 51653315 | 1 | 0 | 21 | 0 | 0 | 0 | 0 | 0 | 0 | 0 | 0 | 0 | 0 | 0 | 0 | 0 | 0 | 0 | 0 | 0 | 0 | 0 | 0 | 0 | 0 |  | 0 | 0 | 2 | 9.11 | 1 | 9.11 | 0.1 | 0 | 18.22 | 0 | 0 | 0 | 18.22 | 0 | 0 | 0
34 | 51651743 | 51653299 | 49524301 | 1 | 1 | 1 | 3 | 01.7.11.07-0045 | ФССЦ-2001, 01.7.11.07-0045, приказ Минстроя России № 876/пр от 26.12.2019 | Электроды сварочные Э42А, диаметр 5 мм | 1348 | 1009 | т | т | 1000 | 0 | 1824693337 | 1e-05 | 94397.82 | 0 | 0 | 0 | 10362 | 0 | 0 | 0 | 9.11 | 1 | 1 | 1 | 4 | 0 | 1 | 1 | 0 | 0 | 1e-05 |  | 0 | 2 | 51653316 | 1 | 0 | 22 | 0 | 0 | 0 | 0 | 0 | 0 | 0 | 0 | 0 | 0 | 0 | 0 | 0 | 0 | 0 | 0 | 0 | 0 | 0 | 0 | 0 | 0 |  | 0 | 0 | 0.0002 | 94397.82 | 10362 | 9.11 | 0.1 | 0 | 18.88 | 0 | 0 | 0 | 18.88 | 0 | 0 | 0
34 | 51651743 | 51653299 | 49525498 | 1 | 1 | 1 | 3 | 01.7.15.04-0012 | ФССЦ-2001, 01.7.15.04-0012, приказ Минстроя России № 876/пр от 26.12.2019 | Винты с полукруглой головкой, длина 55-120 мм | 1348 | 1009 | т | т | 1000 | 0 | 226918189 | 8e-05 | 113237.3 | 0 | 0 | 0 | 12430 | 0 | 0 | 0 | 9.11 | 1 | 1 | 1 | 4 | 0 | 1 | 1 | 0 | 0 | 8e-05 |  | 0 | 2 | 51653317 | 1 | 0 | 23 | 0 | 0 | 0 | 0 | 0 | 0 | 0 | 0 | 0 | 0 | 0 | 0 | 0 | 0 | 0 | 0 | 0 | 0 | 0 | 0 | 0 | 0 |  | 0 | 0 | 0.0016 | 113237.3 | 12430 | 9.11 | 0.99 | 0 | 181.18 | 0 | 0 | 0 | 181.18 | 0 | 0 | 0
34 | 51651743 | 51653299 | 49543539 | 1 | 1 | 1 | 3 | 08.4.03.02-0004 | ФССЦ-2001, 08.4.03.02-0004, приказ Минстроя России № 876/пр от 26.12.2019 | Сталь арматурная, горячекатаная, гладкая, класс А-I, диаметр 12 мм | 1348 | 1009 | т | т | 1000 | 0 | -2055168211 | 0.00043 | 59294.71 | 0 | 0 | 0 | 6508.75 | 0 | 0 | 0 | 9.11 | 1 | 1 | 1 | 4 | 0 | 1 | 1 | 0 | 0 | 0.00043 |  | 0 | 2 | 51653318 | 1 | 0 | 24 | 0 | 0 | 0 | 0 | 0 | 0 | 0 | 0 | 0 | 0 | 0 | 0 | 0 | 0 | 0 | 0 | 0 | 0 | 0 | 0 | 0 | 0 |  | 0 | 0 | 0.0086 | 59294.71 | 6508.75 | 9.11 | 2.8 | 0 | 509.93 | 0 | 0 | 0 | 509.93 | 0 | 0 | 0
34 | 51651743 | 51653299 | 49565711 | 1 | 1 | 1 | 3 | 19.2.03.02-0443 | ФССЦ-2001, 19.2.03.02-0443, приказ Минстроя России № 876/пр от 26.12.2019 | Решетки воздухоприточные, размер 200x200 мм | 1327 | 1005 | м2 | м2 | 1 | 1 | -1896968330 | -0.04 | 8435.86 | 0 | 0 | 0 | 926 | 0 | 0 | 0 | 9.11 | 1 | 1 | 1 | 4 | 0 | 1 | 1 | 0 | 0 | -0.04 |  | 0 | 2 | 51653319 | 1 | 6144 | 25 | 0 | 0 | 0 | 0 | 0 | 0 | 0 | 0 | 0 | 0 | 0 | 0 | 0 | 0 | 0 | 0 | 0 | 0 | 0 | 0 | 0 | 0 |  | 0 | 0 | -0.8 | 8435.86 | 926 | 9.11 | -37.04 | 0 | -6748.69 | 0 | 0 | 0 | -6748.69 | 0 | 0 | 0
34 | 51651743 | 51653299 | 49565300 | 1 | 1 | 1 | 3 | Прайс | ФССЦ-2001, 19.2.03.02-0023, приказ Минстроя России № 876/пр от 26.12.2019 | Решетки вентиляционные алюминиевые ВР-К 150х250 с КРВ-1 | 1371 | 1013 | ШТ | ШТ | 1 | 0 | 1622522504 | 1 | 1800 | 0 | 0 | 0 | 1892.92 | 0 | 0 | 0 | 9.11 | 1 | 1 | 1 | 0 | 0 | 0 | 1 | 0 | 0 | 1 |  | 0 | 1 | -1 | 0 | 0 |  | 0 | 0 | 0 | 0 | 0 | 0 | 0 | 0 | 0 | 0 | 0 | 0 | 0 | 0 | 0 | 0 | 0 | 0 | 0 | 0 | 0 | 0 |  | 0 | 0 | 20 | 1800 | 1892.92 | 9.11 | 1892.92 | 0 | 344890 | 0 | 0 | 0 | 344890 | 0 | 0 | 0
38 | 51651743 | 51653323 | 49510723 | 70 | 1 | 1 | 1 | 1-100-34 |  | Затраты труда рабочих (Средний разряд - 3,4) | 1191 | 1013 | чел.-ч. | чел.-ч. | 1 | 0 | -112797078 | 1.1235 | 0 | 0 | 0 | 299.51 | 0 | 0 | 0 | 8.97 | 1 | 1 | 1 | 33.39 | 4 | 0 | 1 | 1 | 0 | 0 | 1.07 | )*1,05 | 1 | 2 | 51653334 | 1 | 0 | 26 | 0 | 0 | 0 | 0 | 0 | 0 | 0 | 0 | 0 | 0 | 0 | 0 | 0 | 0 | 0 | 0 | 0 | 0 | 0 | 0 | 0 | 0 | 6729.95 | 23.5935 | 0 | 23.5935 | 299.51 | 8.97 | 33.39 | 10.08 | 0 | 0 | 0 | 0 | 7066.49 | 7066.49 | 0 | 0 | 0
38 | 51651743 | 51653323 | 49510905 | 70 | 1 | 1 | 1 | 4-100-00 |  | Затраты труда машинистов | 1191 | 1013 | чел.-ч. | чел.-ч. | 1 | 0 | -1417349443 | 0.0105 | 0 | 0 | 0 | 0 | 0 | 0 | 0 | 0 | 1 | 1 | 33.39 | 1 | 4 | 0 | 1 | 1 | 0 | 0 | 0.01 | )*1,05 | 2 | 2 | 51653335 | 1 | 0 | 27 | 0 | 0 | 0 | 0 | 0 | 0 | 0 | 0 | 0 | 0 | 0 | 0 | 0 | 0 | 0 | 0 | 0 | 0 | 0 | 0 | 0 | 0 |  | 0 | 0 | 0.2205 | 0 | 0 | 1 | 0 | 0 | 0 | 0 | 0 | 0 | 0 | 0 | 0 | 0
38 | 51651743 | 51653323 | 49673503 | 1 | 1 | 1 | 2 | 91.14.02-001 | ФСЭМ-2001, 91.14.02-001 , приказ Минстроя России № 876/пр от 26.12.2019 | Автомобили бортовые, грузоподъемность до 5 т | 1367 | 1011 | маш.-ч. | маш.-ч. | 1 | 0 | 509054691 | 0.0105 | 0 | 871.31 | 387.32 | 0 | 0 | 65.71 | 11.6 | 0 | 1 | 13.26 | 33.39 | 1 | 4 | 0 | 1 | 1 | 0 | 0 | 0.01 | )*1,05 | 0 | 2 | 51653336 | 1 | 0 | 28 | 0 | 0 | 0 | 0 | 0 | 0 | 0 | 0 | 0 | 0 | 0 | 0 | 0 | 0 | 0 | 0 | 0 | 0 | 0 | 0 | 0 | 0 |  | 0 | 0.2205 | 0.2205 | 871.31 | 65.71 | 13.26 | 0.69 | 0.13 | 0 | 192.12 | 85.4 | 0 | 192.12 | 0 | 0 | 0
38 | 51651743 | 51653323 | 49673715 | 1 | 1 | 1 | 2 | 91.17.04-233 | ФСЭМ-2001, 91.17.04-233 , приказ Минстроя России № 876/пр от 26.12.2019 | Установки для сварки ручной дуговой (постоянного тока) | 1367 | 1011 | маш.-ч. | маш.-ч. | 1 | 0 | 829370094 | 0.105 | 0 | 107.41 | 0 | 0 | 0 | 8.1 | 0 | 0 | 1 | 13.26 | 33.39 | 1 | 4 | 0 | 1 | 1 | 0 | 0 | 0.1 | )*1,05 | 0 | 2 | 51653337 | 1 | 0 | 29 | 0 | 0 | 0 | 0 | 0 | 0 | 0 | 0 | 0 | 0 | 0 | 0 | 0 | 0 | 0 | 0 | 0 | 0 | 0 | 0 | 0 | 0 |  | 0 | 2.205 | 2.205 | 107.41 | 8.1 | 13.26 | 0.85 | 0 | 0 | 236.84 | 0 | 0 | 236.84 | 0 | 0 | 0
38 | 51651743 | 51653323 | 49523218 | 1 | 1 | 1 | 3 | 01.7.03.04-0001-3 | ФССЦ-2001, 01.7.03.04-0001-3, приказ Минстроя России № 294/пр от 01.06.2020 (см. тех.часть) | Затраты на электроэнергию, потребляемую ручным инструментом ( 1 % от ОЗП) | 1374 | 1013 | РУБ | РУБ | 1 | 0 | -1743999360 | 0.1 | 9.11 | 0 | 0 | 0 | 1 | 0 | 0 | 0 | 9.11 | 1 | 1 | 1 | 0 | 0 | 0 | 1 | 0 | 0 | 0.1 |  | 0 | 2 | 51653338 | 1 | 0 | 30 | 0 | 0 | 0 | 0 | 0 | 0 | 0 | 0 | 0 | 0 | 0 | 0 | 0 | 0 | 0 | 0 | 0 | 0 | 0 | 0 | 0 | 0 |  | 0 | 0 | 2.1 | 9.11 | 1 | 9.11 | 0.1 | 0 | 19.13 | 0 | 0 | 0 | 19.13 | 0 | 0 | 0
38 | 51651743 | 51653323 | 49524301 | 1 | 1 | 1 | 3 | 01.7.11.07-0045 | ФССЦ-2001, 01.7.11.07-0045, приказ Минстроя России № 876/пр от 26.12.2019 | Электроды сварочные Э42А, диаметр 5 мм | 1348 | 1009 | т | т | 1000 | 0 | 1824693337 | 0.00011 | 94397.82 | 0 | 0 | 0 | 10362 | 0 | 0 | 0 | 9.11 | 1 | 1 | 1 | 4 | 0 | 1 | 1 | 0 | 0 | 0.00011 |  | 0 | 2 | 51653339 | 1 | 0 | 31 | 0 | 0 | 0 | 0 | 0 | 0 | 0 | 0 | 0 | 0 | 0 | 0 | 0 | 0 | 0 | 0 | 0 | 0 | 0 | 0 | 0 | 0 |  | 0 | 0 | 0.00231 | 94397.82 | 10362 | 9.11 | 1.14 | 0 | 218.06 | 0 | 0 | 0 | 218.06 | 0 | 0 | 0
38 | 51651743 | 51653323 | 49528527 | 1 | 1 | 1 | 3 | 04.3.01.09-0014 | ФССЦ-2001, 04.3.01.09-0014, приказ Минстроя России № 876/пр от 26.12.2019 | Раствор готовый кладочный, цементный, М100 | 1339 | 1007 | м3 | м3 | 1 | 0 | 461598558 | 0.0003 | 4735.38 | 0 | 0 | 0 | 519.8 | 0 | 0 | 0 | 9.11 | 1 | 1 | 1 | 4 | 0 | 1 | 1 | 0 | 0 | 0.0003 |  | 0 | 2 | 51653340 | 1 | 0 | 32 | 0 | 0 | 0 | 0 | 0 | 0 | 0 | 0 | 0 | 0 | 0 | 0 | 0 | 0 | 0 | 0 | 0 | 0 | 0 | 0 | 0 | 0 |  | 0 | 0 | 0.0063 | 4735.38 | 519.8 | 9.11 | 0.16 | 0 | 29.83 | 0 | 0 | 0 | 29.83 | 0 | 0 | 0
38 | 51651743 | 51653323 | 49543539 | 1 | 1 | 1 | 3 | 08.4.03.02-0004 | ФССЦ-2001, 08.4.03.02-0004, приказ Минстроя России № 876/пр от 26.12.2019 | Сталь арматурная, горячекатаная, гладкая, класс А-I, диаметр 12 мм | 1348 | 1009 | т | т | 1000 | 0 | -2055168211 | 0.00043 | 59294.71 | 0 | 0 | 0 | 6508.75 | 0 | 0 | 0 | 9.11 | 1 | 1 | 1 | 4 | 0 | 1 | 1 | 0 | 0 | 0.00043 |  | 0 | 2 | 51653341 | 1 | 0 | 33 | 0 | 0 | 0 | 0 | 0 | 0 | 0 | 0 | 0 | 0 | 0 | 0 | 0 | 0 | 0 | 0 | 0 | 0 | 0 | 0 | 0 | 0 |  | 0 | 0 | 0.00903 | 59294.71 | 6508.75 | 9.11 | 2.8 | 0 | 535.43 | 0 | 0 | 0 | 535.43 | 0 | 0 | 0
38 | 51651743 | 51653323 | 49565227 | 1 | 1 | 1 | 3 | Прайс | ФССЦ-2001, 19.2.03.01-0129, приказ Минстроя России № 876/пр от 26.12.2019 | Решетки вентиляционные алюминиевые ВР-Д1 300х200 | 1371 | 1013 | ШТ | ШТ | 1 | 0 | -521630453 | 1 | 2472.5 | 0 | 0 | 0 | 2600.13 | 0 | 0 | 0 | 9.11 | 1 | 1 | 1 | 0 | 0 | 0 | 1 | 0 | 0 | 1 |  | 0 | 1 | -1 | 0 | 0 |  | 0 | 0 | 0 | 0 | 0 | 0 | 0 | 0 | 0 | 0 | 0 | 0 | 0 | 0 | 0 | 0 | 0 | 0 | 0 | 0 | 0 | 0 |  | 0 | 0 | 21 | 2472.5 | 2600.13 | 9.11 | 2600.13 | 0 | 497430.78 | 0 | 0 | 0 | 497430.78 | 0 | 0 | 0
41 | 51651743 | 51653345 | 49510719 | 70 | 1 | 1 | 1 | 1-100-32 |  | Затраты труда рабочих (Средний разряд - 3,2) | 1191 | 1013 | чел.-ч. | чел.-ч. | 1 | 0 | 784619160 | 161.7 | 0 | 0 | 0 | 291.83 | 0 | 0 | 0 | 8.74 | 1 | 1 | 1 | 33.39 | 4 | 0 | 1 | 1 | 0 | 0 | 154 | )*1,05 | 1 | 2 | 51653359 | 1 | 0 | 35 | 0 | 0 | 0 | 0 | 0 | 0 | 0 | 0 | 0 | 0 | 0 | 0 | 0 | 0 | 0 | 0 | 0 | 0 | 0 | 0 | 0 | 0 | 134.82 | 0.4851 | 0 | 0.4851 | 291.83 | 8.74 | 33.39 | 1413.26 | 0 | 0 | 0 | 0 | 141.57 | 141.57 | 0 | 0 | 0
41 | 51651743 | 51653345 | 49510905 | 70 | 1 | 1 | 1 | 4-100-00 |  | Затраты труда машинистов | 1191 | 1013 | чел.-ч. | чел.-ч. | 1 | 0 | -1417349443 | 1.26 | 0 | 0 | 0 | 0 | 0 | 0 | 0 | 0 | 1 | 1 | 33.39 | 1 | 4 | 0 | 1 | 1 | 0 | 0 | 1.2 | )*1,05 | 2 | 2 | 51653360 | 1 | 0 | 36 | 0 | 0 | 0 | 0 | 0 | 0 | 0 | 0 | 0 | 0 | 0 | 0 | 0 | 0 | 0 | 0 | 0 | 0 | 0 | 0 | 0 | 0 |  | 0 | 0 | 0.00378 | 0 | 0 | 1 | 0 | 0 | 0 | 0 | 0 | 0 | 0 | 0 | 0 | 0
41 | 51651743 | 51653345 | 49672573 | 1 | 1 | 1 | 2 | 91.05.05-015 | ФСЭМ-2001, 91.05.05-015 , приказ Минстроя России № 876/пр от 26.12.2019 | Краны на автомобильном ходу, грузоподъемность 16 т | 1367 | 1011 | маш.-ч. | маш.-ч. | 1 | 0 | -430484415 | 0.504 | 0 | 1530.2 | 450.77 | 0 | 0 | 115.4 | 13.5 | 0 | 1 | 13.26 | 33.39 | 1 | 4 | 0 | 1 | 1 | 0 | 0 | 0.48 | )*1,05 | 0 | 2 | 51653361 | 1 | 0 | 37 | 0 | 0 | 0 | 0 | 0 | 0 | 0 | 0 | 0 | 0 | 0 | 0 | 0 | 0 | 0 | 0 | 0 | 0 | 0 | 0 | 0 | 0 |  | 0 | 0.001512 | 0.001512 | 1530.2 | 115.4 | 13.26 | 58.16 | 6.8 | 0 | 2.31 | 0.68 | 0 | 2.31 | 0 | 0 | 0
41 | 51651743 | 51653345 | 49672703 | 1 | 1 | 1 | 2 | 91.06.03-055 | ФСЭМ-2001, 91.06.03-055 , приказ Минстроя России № 876/пр от 26.12.2019 | Лебедки электрические тяговым усилием 19,62 кН (2 т) | 1367 | 1011 | маш.-ч. | маш.-ч. | 1 | 0 | -1424865896 | 0.357 | 0 | 88.31 | 0 | 0 | 0 | 6.66 | 0 | 0 | 1 | 13.26 | 33.39 | 1 | 4 | 0 | 1 | 1 | 0 | 0 | 0.34 | )*1,05 | 0 | 2 | 51653362 | 1 | 0 | 38 | 0 | 0 | 0 | 0 | 0 | 0 | 0 | 0 | 0 | 0 | 0 | 0 | 0 | 0 | 0 | 0 | 0 | 0 | 0 | 0 | 0 | 0 |  | 0 | 0.001071 | 0.001071 | 88.31 | 6.66 | 13.26 | 2.37 | 0 | 0 | 0.09 | 0 | 0 | 0.09 | 0 | 0 | 0
41 | 51651743 | 51653345 | 49673503 | 1 | 1 | 1 | 2 | 91.14.02-001 | ФСЭМ-2001, 91.14.02-001 , приказ Минстроя России № 876/пр от 26.12.2019 | Автомобили бортовые, грузоподъемность до 5 т | 1367 | 1011 | маш.-ч. | маш.-ч. | 1 | 0 | 509054691 | 0.756 | 0 | 871.31 | 387.32 | 0 | 0 | 65.71 | 11.6 | 0 | 1 | 13.26 | 33.39 | 1 | 4 | 0 | 1 | 1 | 0 | 0 | 0.72 | )*1,05 | 0 | 2 | 51653363 | 1 | 0 | 39 | 0 | 0 | 0 | 0 | 0 | 0 | 0 | 0 | 0 | 0 | 0 | 0 | 0 | 0 | 0 | 0 | 0 | 0 | 0 | 0 | 0 | 0 |  | 0 | 0.002268 | 0.002268 | 871.31 | 65.71 | 13.26 | 49.68 | 8.77 | 0 | 1.98 | 0.88 | 0 | 1.98 | 0 | 0 | 0
41 | 51651743 | 51653345 | 49673715 | 1 | 1 | 1 | 2 | 91.17.04-233 | ФСЭМ-2001, 91.17.04-233 , приказ Минстроя России № 876/пр от 26.12.2019 | Установки для сварки ручной дуговой (постоянного тока) | 1367 | 1011 | маш.-ч. | маш.-ч. | 1 | 0 | 829370094 | 1.617 | 0 | 107.41 | 0 | 0 | 0 | 8.1 | 0 | 0 | 1 | 13.26 | 33.39 | 1 | 4 | 0 | 1 | 1 | 0 | 0 | 1.54 | )*1,05 | 0 | 2 | 51653364 | 1 | 0 | 40 | 0 | 0 | 0 | 0 | 0 | 0 | 0 | 0 | 0 | 0 | 0 | 0 | 0 | 0 | 0 | 0 | 0 | 0 | 0 | 0 | 0 | 0 |  | 0 | 0.004851 | 0.004851 | 107.41 | 8.1 | 13.26 | 13.09 | 0 | 0 | 0.52 | 0 | 0 | 0.52 | 0 | 0 | 0
41 | 51651743 | 51653345 | 49521144 | 1 | 1 | 1 | 3 | 01.1.01.09-0026 | ФССЦ-2001, 01.1.01.09-0026, приказ Минстроя России № 876/пр от 26.12.2019 | Шнур асбестовый общего назначения ШАОН, диаметр 8-10 мм | 1348 | 1009 | т | т | 1000 | 0 | -847628873 | 0.00089 | 241405.89 | 0 | 0 | 0 | 26499 | 0 | 0 | 0 | 9.11 | 1 | 1 | 1 | 4 | 0 | 1 | 1 | 0 | 0 | 0.00089 |  | 0 | 2 | 51653365 | 1 | 0 | 41 | 0 | 0 | 0 | 0 | 0 | 0 | 0 | 0 | 0 | 0 | 0 | 0 | 0 | 0 | 0 | 0 | 0 | 0 | 0 | 0 | 0 | 0 |  | 0 | 0 | 2.7e-06 | 241405.89 | 26499 | 9.11 | 23.58 | 0 | 0.65 | 0 | 0 | 0 | 0.65 | 0 | 0 | 0
41 | 51651743 | 51653345 | 49524301 | 1 | 1 | 1 | 3 | 01.7.11.07-0045 | ФССЦ-2001, 01.7.11.07-0045, приказ Минстроя России № 876/пр от 26.12.2019 | Электроды сварочные Э42А, диаметр 5 мм | 1348 | 1009 | т | т | 1000 | 0 | 1824693337 | 0.00045 | 94397.82 | 0 | 0 | 0 | 10362 | 0 | 0 | 0 | 9.11 | 1 | 1 | 1 | 4 | 0 | 1 | 1 | 0 | 0 | 0.00045 |  | 0 | 2 | 51653366 | 1 | 0 | 42 | 0 | 0 | 0 | 0 | 0 | 0 | 0 | 0 | 0 | 0 | 0 | 0 | 0 | 0 | 0 | 0 | 0 | 0 | 0 | 0 | 0 | 0 |  | 0 | 0 | 1.4e-06 | 94397.82 | 10362 | 9.11 | 4.66 | 0 | 0.13 | 0 | 0 | 0 | 0.13 | 0 | 0 | 0
41 | 51651743 | 51653345 | 49525488 | 1 | 1 | 1 | 3 | 01.7.15.03-0042 | ФССЦ-2001, 01.7.15.03-0042, приказ Минстроя России № 876/пр от 26.12.2019 | Болты с гайками и шайбами строительные | 1346 | 1009 | кг | кг | 1 | 0 | -1864341761 | 15 | 82.35 | 0 | 0 | 0 | 9.04 | 0 | 0 | 0 | 9.11 | 1 | 1 | 1 | 4 | 0 | 1 | 1 | 0 | 0 | 15 |  | 0 | 2 | 51653367 | 1 | 0 | 43 | 0 | 0 | 0 | 0 | 0 | 0 | 0 | 0 | 0 | 0 | 0 | 0 | 0 | 0 | 0 | 0 | 0 | 0 | 0 | 0 | 0 | 0 |  | 0 | 0 | 0.045 | 82.35 | 9.04 | 9.11 | 135.6 | 0 | 3.71 | 0 | 0 | 0 | 3.71 | 0 | 0 | 0
41 | 51651743 | 51653345 | 49526492 | 1 | 1 | 1 | 3 | 01.7.19.04-0031 | ФССЦ-2001, 01.7.19.04-0031, приказ Минстроя России № 876/пр от 26.12.2019 | Прокладки резиновые (пластина техническая прессованная) | 1346 | 1009 | кг | кг | 1 | 0 | 497341279 | 8 | 210.35 | 0 | 0 | 0 | 23.09 | 0 | 0 | 0 | 9.11 | 1 | 1 | 1 | 4 | 0 | 1 | 1 | 0 | 0 | 8 |  | 0 | 2 | 51653368 | 1 | 0 | 44 | 0 | 0 | 0 | 0 | 0 | 0 | 0 | 0 | 0 | 0 | 0 | 0 | 0 | 0 | 0 | 0 | 0 | 0 | 0 | 0 | 0 | 0 |  | 0 | 0 | 0.024 | 210.35 | 23.09 | 9.11 | 184.72 | 0 | 5.05 | 0 | 0 | 0 | 5.05 | 0 | 0 | 0
41 | 51651743 | 51653345 | 49555131 | 1 | 1 | 1 | 3 | 14.5.04.03-0002 | ФССЦ-2001, 14.5.04.03-0002, приказ Минстроя России № 876/пр от 26.12.2019 | Мастика герметизирующая нетвердеющая из синтетического каучука, для заполнения и герметизации швов стеклянного ограждения теплиц | 1348 | 1009 | т | т | 1000 | 0 | -364749507 | 0.00501 | 156537.13 | 0 | 0 | 0 | 17183 | 0 | 0 | 0 | 9.11 | 1 | 1 | 1 | 4 | 0 | 1 | 1 | 0 | 0 | 0.00501 |  | 0 | 2 | 51653370 | 1 | 0 | 46 | 0 | 0 | 0 | 0 | 0 | 0 | 0 | 0 | 0 | 0 | 0 | 0 | 0 | 0 | 0 | 0 | 0 | 0 | 0 | 0 | 0 | 0 |  | 0 | 0 | 1.5e-05 | 156537.13 | 17183 | 9.11 | 86.09 | 0 | 2.35 | 0 | 0 | 0 | 2.35 | 0 | 0 | 0
41 | 51651743 | 51653345 | 49564260 | 1 | 1 | 1 | 3 | 19.1.01.03-0072 | ФССЦ-2001, 19.1.01.03-0072, приказ Минстроя России № 876/пр от 26.12.2019 | Воздуховоды из оцинкованной стали толщиной: 0,5 мм, периметром до 600 мм (150х150 толщ.0,5) | 1327 | 1005 | м2 | м2 | 1 | 0 | 415678242 | 100 | 932.96 | 0 | 0 | 0 | 102.41 | 0 | 0 | 0 | 9.11 | 1 | 1 | 1 | 0 | 0 | 0 | 1 | 0 | 0 | 100 |  | 0 | 1 | -1 | 0 | 0 |  | 0 | 0 | 0 | 0 | 0 | 0 | 0 | 0 | 0 | 0 | 0 | 0 | 0 | 0 | 0 | 0 | 0 | 0 | 0 | 0 | 0 | 0 |  | 0 | 0 | 0.3 | 932.96 | 102.41 | 9.11 | 10241 | 0 | 279.89 | 0 | 0 | 0 | 279.89 | 0 | 0 | 0
43 | 51651743 | 51653377 | 49510719 | 70 | 1 | 1 | 1 | 1-100-32 |  | Затраты труда рабочих (Средний разряд - 3,2) | 1191 | 1013 | чел.-ч. | чел.-ч. | 1 | 0 | 784619160 | 148.05 | 0 | 0 | 0 | 291.83 | 0 | 0 | 0 | 8.74 | 1 | 1 | 1 | 33.39 | 4 | 0 | 1 | 1 | 0 | 0 | 141 | )*1,05 | 1 | 2 | 51653393 | 1 | 0 | 52 | 0 | 0 | 0 | 0 | 0 | 0 | 0 | 0 | 0 | 0 | 0 | 0 | 0 | 0 | 0 | 0 | 0 | 0 | 0 | 0 | 0 | 0 | 9422.85 | 33.9034 | 0 | 33.9034 | 291.83 | 8.74 | 33.39 | 1293.96 | 0 | 0 | 0 | 0 | 9894.04 | 9894.04 | 0 | 0 | 0
43 | 51651743 | 51653377 | 49510905 | 70 | 1 | 1 | 1 | 4-100-00 |  | Затраты труда машинистов | 1191 | 1013 | чел.-ч. | чел.-ч. | 1 | 0 | -1417349443 | 0.987 | 0 | 0 | 0 | 0 | 0 | 0 | 0 | 0 | 1 | 1 | 33.39 | 1 | 4 | 0 | 1 | 1 | 0 | 0 | 0.94 | )*1,05 | 2 | 2 | 51653394 | 1 | 0 | 53 | 0 | 0 | 0 | 0 | 0 | 0 | 0 | 0 | 0 | 0 | 0 | 0 | 0 | 0 | 0 | 0 | 0 | 0 | 0 | 0 | 0 | 0 |  | 0 | 0 | 0.22602 | 0 | 0 | 1 | 0 | 0 | 0 | 0 | 0 | 0 | 0 | 0 | 0 | 0
43 | 51651743 | 51653377 | 49672573 | 1 | 1 | 1 | 2 | 91.05.05-015 | ФСЭМ-2001, 91.05.05-015 , приказ Минстроя России № 876/пр от 26.12.2019 | Краны на автомобильном ходу, грузоподъемность 16 т | 1367 | 1011 | маш.-ч. | маш.-ч. | 1 | 0 | -430484415 | 0.399 | 0 | 1530.2 | 450.77 | 0 | 0 | 115.4 | 13.5 | 0 | 1 | 13.26 | 33.39 | 1 | 4 | 0 | 1 | 1 | 0 | 0 | 0.38 | )*1,05 | 0 | 2 | 51653395 | 1 | 0 | 54 | 0 | 0 | 0 | 0 | 0 | 0 | 0 | 0 | 0 | 0 | 0 | 0 | 0 | 0 | 0 | 0 | 0 | 0 | 0 | 0 | 0 | 0 |  | 0 | 0.091371 | 0.091371 | 1530.2 | 115.4 | 13.26 | 46.04 | 5.39 | 0 | 139.82 | 41.19 | 0 | 139.82 | 0 | 0 | 0
43 | 51651743 | 51653377 | 49672703 | 1 | 1 | 1 | 2 | 91.06.03-055 | ФСЭМ-2001, 91.06.03-055 , приказ Минстроя России № 876/пр от 26.12.2019 | Лебедки электрические тяговым усилием 19,62 кН (2 т) | 1367 | 1011 | маш.-ч. | маш.-ч. | 1 | 0 | -1424865896 | 0.357 | 0 | 88.31 | 0 | 0 | 0 | 6.66 | 0 | 0 | 1 | 13.26 | 33.39 | 1 | 4 | 0 | 1 | 1 | 0 | 0 | 0.34 | )*1,05 | 0 | 2 | 51653396 | 1 | 0 | 55 | 0 | 0 | 0 | 0 | 0 | 0 | 0 | 0 | 0 | 0 | 0 | 0 | 0 | 0 | 0 | 0 | 0 | 0 | 0 | 0 | 0 | 0 |  | 0 | 0.081753 | 0.081753 | 88.31 | 6.66 | 13.26 | 2.37 | 0 | 0 | 7.22 | 0 | 0 | 7.22 | 0 | 0 | 0
43 | 51651743 | 51653377 | 49673503 | 1 | 1 | 1 | 2 | 91.14.02-001 | ФСЭМ-2001, 91.14.02-001 , приказ Минстроя России № 876/пр от 26.12.2019 | Автомобили бортовые, грузоподъемность до 5 т | 1367 | 1011 | маш.-ч. | маш.-ч. | 1 | 0 | 509054691 | 0.588 | 0 | 871.31 | 387.32 | 0 | 0 | 65.71 | 11.6 | 0 | 1 | 13.26 | 33.39 | 1 | 4 | 0 | 1 | 1 | 0 | 0 | 0.56 | )*1,05 | 0 | 2 | 51653397 | 1 | 0 | 56 | 0 | 0 | 0 | 0 | 0 | 0 | 0 | 0 | 0 | 0 | 0 | 0 | 0 | 0 | 0 | 0 | 0 | 0 | 0 | 0 | 0 | 0 |  | 0 | 0.13465 | 0.13465 | 871.31 | 65.71 | 13.26 | 38.64 | 6.83 | 0 | 117.32 | 52.15 | 0 | 117.32 | 0 | 0 | 0
43 | 51651743 | 51653377 | 49673715 | 1 | 1 | 1 | 2 | 91.17.04-233 | ФСЭМ-2001, 91.17.04-233 , приказ Минстроя России № 876/пр от 26.12.2019 | Установки для сварки ручной дуговой (постоянного тока) | 1367 | 1011 | маш.-ч. | маш.-ч. | 1 | 0 | 829370094 | 1.47 | 0 | 107.41 | 0 | 0 | 0 | 8.1 | 0 | 0 | 1 | 13.26 | 33.39 | 1 | 4 | 0 | 1 | 1 | 0 | 0 | 1.4 | )*1,05 | 0 | 2 | 51653398 | 1 | 0 | 57 | 0 | 0 | 0 | 0 | 0 | 0 | 0 | 0 | 0 | 0 | 0 | 0 | 0 | 0 | 0 | 0 | 0 | 0 | 0 | 0 | 0 | 0 |  | 0 | 0.33663 | 0.33663 | 107.41 | 8.1 | 13.26 | 11.91 | 0 | 0 | 36.16 | 0 | 0 | 36.16 | 0 | 0 | 0
43 | 51651743 | 51653377 | 49521144 | 1 | 1 | 1 | 3 | 01.1.01.09-0026 | ФССЦ-2001, 01.1.01.09-0026, приказ Минстроя России № 876/пр от 26.12.2019 | Шнур асбестовый общего назначения ШАОН, диаметр 8-10 мм | 1348 | 1009 | т | т | 1000 | 0 | -847628873 | 0.00089 | 241405.89 | 0 | 0 | 0 | 26499 | 0 | 0 | 0 | 9.11 | 1 | 1 | 1 | 4 | 0 | 1 | 1 | 0 | 0 | 0.00089 |  | 0 | 2 | 51653399 | 1 | 0 | 58 | 0 | 0 | 0 | 0 | 0 | 0 | 0 | 0 | 0 | 0 | 0 | 0 | 0 | 0 | 0 | 0 | 0 | 0 | 0 | 0 | 0 | 0 |  | 0 | 0 | 0.0002038 | 241405.89 | 26499 | 9.11 | 23.58 | 0 | 49.2 | 0 | 0 | 0 | 49.2 | 0 | 0 | 0
43 | 51651743 | 51653377 | 49524301 | 1 | 1 | 1 | 3 | 01.7.11.07-0045 | ФССЦ-2001, 01.7.11.07-0045, приказ Минстроя России № 876/пр от 26.12.2019 | Электроды сварочные Э42А, диаметр 5 мм | 1348 | 1009 | т | т | 1000 | 0 | 1824693337 | 0.00041 | 94397.82 | 0 | 0 | 0 | 10362 | 0 | 0 | 0 | 9.11 | 1 | 1 | 1 | 4 | 0 | 1 | 1 | 0 | 0 | 0.00041 |  | 0 | 2 | 51653400 | 1 | 0 | 59 | 0 | 0 | 0 | 0 | 0 | 0 | 0 | 0 | 0 | 0 | 0 | 0 | 0 | 0 | 0 | 0 | 0 | 0 | 0 | 0 | 0 | 0 |  | 0 | 0 | 9.39e-05 | 94397.82 | 10362 | 9.11 | 4.25 | 0 | 8.86 | 0 | 0 | 0 | 8.86 | 0 | 0 | 0
43 | 51651743 | 51653377 | 49525488 | 1 | 1 | 1 | 3 | 01.7.15.03-0042 | ФССЦ-2001, 01.7.15.03-0042, приказ Минстроя России № 876/пр от 26.12.2019 | Болты с гайками и шайбами строительные | 1346 | 1009 | кг | кг | 1 | 0 | -1864341761 | 15 | 82.35 | 0 | 0 | 0 | 9.04 | 0 | 0 | 0 | 9.11 | 1 | 1 | 1 | 4 | 0 | 1 | 1 | 0 | 0 | 15 |  | 0 | 2 | 51653401 | 1 | 0 | 60 | 0 | 0 | 0 | 0 | 0 | 0 | 0 | 0 | 0 | 0 | 0 | 0 | 0 | 0 | 0 | 0 | 0 | 0 | 0 | 0 | 0 | 0 |  | 0 | 0 | 3.435 | 82.35 | 9.04 | 9.11 | 135.6 | 0 | 282.87 | 0 | 0 | 0 | 282.87 | 0 | 0 | 0
43 | 51651743 | 51653377 | 49526492 | 1 | 1 | 1 | 3 | 01.7.19.04-0031 | ФССЦ-2001, 01.7.19.04-0031, приказ Минстроя России № 876/пр от 26.12.2019 | Прокладки резиновые (пластина техническая прессованная) | 1346 | 1009 | кг | кг | 1 | 0 | 497341279 | 8 | 210.35 | 0 | 0 | 0 | 23.09 | 0 | 0 | 0 | 9.11 | 1 | 1 | 1 | 4 | 0 | 1 | 1 | 0 | 0 | 8 |  | 0 | 2 | 51653402 | 1 | 0 | 61 | 0 | 0 | 0 | 0 | 0 | 0 | 0 | 0 | 0 | 0 | 0 | 0 | 0 | 0 | 0 | 0 | 0 | 0 | 0 | 0 | 0 | 0 |  | 0 | 0 | 1.832 | 210.35 | 23.09 | 9.11 | 184.72 | 0 | 385.36 | 0 | 0 | 0 | 385.36 | 0 | 0 | 0
43 | 51651743 | 51653377 | 49555131 | 1 | 1 | 1 | 3 | 14.5.04.03-0002 | ФССЦ-2001, 14.5.04.03-0002, приказ Минстроя России № 876/пр от 26.12.2019 | Мастика герметизирующая нетвердеющая из синтетического каучука, для заполнения и герметизации швов стеклянного ограждения теплиц | 1348 | 1009 | т | т | 1000 | 0 | -364749507 | 0.00501 | 156537.13 | 0 | 0 | 0 | 17183 | 0 | 0 | 0 | 9.11 | 1 | 1 | 1 | 4 | 0 | 1 | 1 | 0 | 0 | 0.00501 |  | 0 | 2 | 51653404 | 1 | 0 | 63 | 0 | 0 | 0 | 0 | 0 | 0 | 0 | 0 | 0 | 0 | 0 | 0 | 0 | 0 | 0 | 0 | 0 | 0 | 0 | 0 | 0 | 0 |  | 0 | 0 | 0.0011473 | 156537.13 | 17183 | 9.11 | 86.09 | 0 | 179.6 | 0 | 0 | 0 | 179.6 | 0 | 0 | 0
43 | 51651743 | 51653377 | 49564241 | 1 | 1 | 1 | 3 | 19.1.01.03-0046 | ФССЦ-2001, 19.1.01.03-0046, приказ Минстроя России № 876/пр от 26.12.2019 | Воздуховоды из оцинкованной стали с шиной и уголками толщиной: 0,55 мм, периметром 700 мм (толщ.0,5) | 1327 | 1005 | м2 | м2 | 1 | 0 | 2012835886 | 82.5328 | 1217.19 | 0 | 0 | 0 | 133.61 | 0 | 0 | 0 | 9.11 | 1 | 1 | 1 | 0 | 0 | 0 | 1 | 0 | 0 | 82.5328 |  | 0 | 1 | -1 | 0 | 0 |  | 0 | 0 | 0 | 0 | 0 | 0 | 0 | 0 | 0 | 0 | 0 | 0 | 0 | 0 | 0 | 0 | 0 | 0 | 0 | 0 | 0 | 0 |  | 0 | 0 | 18.9 | 1217.19 | 133.61 | 9.11 | 11027.2 | 0 | 23004.89 | 0 | 0 | 0 | 23004.89 | 0 | 0 | 0
43 | 51651743 | 51653377 | 49564242 | 1 | 1 | 1 | 3 | 19.1.01.03-0047 | ФССЦ-2001, 19.1.01.03-0047, приказ Минстроя России № 876/пр от 26.12.2019 | Воздуховоды из оцинкованной стали с шиной и уголками толщиной: 0,55 мм, периметром 800 мм (толщ.0,5) | 1327 | 1005 | м2 | м2 | 1 | 0 | -1325074599 | 17.4672 | 1187.67 | 0 | 0 | 0 | 130.37 | 0 | 0 | 0 | 9.11 | 1 | 1 | 1 | 0 | 0 | 0 | 1 | 0 | 0 | 17.4672 |  | 0 | 1 | -1 | 0 | 0 |  | 0 | 0 | 0 | 0 | 0 | 0 | 0 | 0 | 0 | 0 | 0 | 0 | 0 | 0 | 0 | 0 | 0 | 0 | 0 | 0 | 0 | 0 |  | 0 | 0 | 4 | 1187.67 | 130.37 | 9.11 | 2277.21 | 0 | 4750.68 | 0 | 0 | 0 | 4750.68 | 0 | 0 | 0
46 | 51651743 | 51653412 | 49510719 | 70 | 1 | 1 | 1 | 1-100-32 |  | Затраты труда рабочих (Средний разряд - 3,2) | 1191 | 1013 | чел.-ч. | чел.-ч. | 1 | 0 | 784619160 | 148.05 | 0 | 0 | 0 | 291.83 | 0 | 0 | 0 | 8.74 | 1 | 1 | 1 | 33.39 | 4 | 0 | 1 | 1 | 0 | 0 | 141 | )*1,05 | 1 | 2 | 51653428 | 1 | 0 | 69 | 0 | 0 | 0 | 0 | 0 | 0 | 0 | 0 | 0 | 0 | 0 | 0 | 0 | 0 | 0 | 0 | 0 | 0 | 0 | 0 | 0 | 0 | 117798.02 | 423.8375 | 0 | 423.8375 | 291.83 | 8.74 | 33.39 | 1293.96 | 0 | 0 | 0 | 0 | 123688.51 | 123688.51 | 0 | 0 | 0
46 | 51651743 | 51653412 | 49510905 | 70 | 1 | 1 | 1 | 4-100-00 |  | Затраты труда машинистов | 1191 | 1013 | чел.-ч. | чел.-ч. | 1 | 0 | -1417349443 | 0.987 | 0 | 0 | 0 | 0 | 0 | 0 | 0 | 0 | 1 | 1 | 33.39 | 1 | 4 | 0 | 1 | 1 | 0 | 0 | 0.94 | )*1,05 | 2 | 2 | 51653429 | 1 | 0 | 70 | 0 | 0 | 0 | 0 | 0 | 0 | 0 | 0 | 0 | 0 | 0 | 0 | 0 | 0 | 0 | 0 | 0 | 0 | 0 | 0 | 0 | 0 |  | 0 | 0 | 2.8256 | 0 | 0 | 1 | 0 | 0 | 0 | 0 | 0 | 0 | 0 | 0 | 0 | 0
46 | 51651743 | 51653412 | 49672573 | 1 | 1 | 1 | 2 | 91.05.05-015 | ФСЭМ-2001, 91.05.05-015 , приказ Минстроя России № 876/пр от 26.12.2019 | Краны на автомобильном ходу, грузоподъемность 16 т | 1367 | 1011 | маш.-ч. | маш.-ч. | 1 | 0 | -430484415 | 0.399 | 0 | 1530.2 | 450.77 | 0 | 0 | 115.4 | 13.5 | 0 | 1 | 13.26 | 33.39 | 1 | 4 | 0 | 1 | 1 | 0 | 0 | 0.38 | )*1,05 | 0 | 2 | 51653430 | 1 | 0 | 71 | 0 | 0 | 0 | 0 | 0 | 0 | 0 | 0 | 0 | 0 | 0 | 0 | 0 | 0 | 0 | 0 | 0 | 0 | 0 | 0 | 0 | 0 |  | 0 | 1.1423 | 1.1423 | 1530.2 | 115.4 | 13.26 | 46.04 | 5.39 | 0 | 1747.88 | 514.9 | 0 | 1747.88 | 0 | 0 | 0
46 | 51651743 | 51653412 | 49672703 | 1 | 1 | 1 | 2 | 91.06.03-055 | ФСЭМ-2001, 91.06.03-055 , приказ Минстроя России № 876/пр от 26.12.2019 | Лебедки электрические тяговым усилием 19,62 кН (2 т) | 1367 | 1011 | маш.-ч. | маш.-ч. | 1 | 0 | -1424865896 | 0.357 | 0 | 88.31 | 0 | 0 | 0 | 6.66 | 0 | 0 | 1 | 13.26 | 33.39 | 1 | 4 | 0 | 1 | 1 | 0 | 0 | 0.34 | )*1,05 | 0 | 2 | 51653431 | 1 | 0 | 72 | 0 | 0 | 0 | 0 | 0 | 0 | 0 | 0 | 0 | 0 | 0 | 0 | 0 | 0 | 0 | 0 | 0 | 0 | 0 | 0 | 0 | 0 |  | 0 | 1.022 | 1.022 | 88.31 | 6.66 | 13.26 | 2.37 | 0 | 0 | 90.25 | 0 | 0 | 90.25 | 0 | 0 | 0
46 | 51651743 | 51653412 | 49673503 | 1 | 1 | 1 | 2 | 91.14.02-001 | ФСЭМ-2001, 91.14.02-001 , приказ Минстроя России № 876/пр от 26.12.2019 | Автомобили бортовые, грузоподъемность до 5 т | 1367 | 1011 | маш.-ч. | маш.-ч. | 1 | 0 | 509054691 | 0.588 | 0 | 871.31 | 387.32 | 0 | 0 | 65.71 | 11.6 | 0 | 1 | 13.26 | 33.39 | 1 | 4 | 0 | 1 | 1 | 0 | 0 | 0.56 | )*1,05 | 0 | 2 | 51653432 | 1 | 0 | 73 | 0 | 0 | 0 | 0 | 0 | 0 | 0 | 0 | 0 | 0 | 0 | 0 | 0 | 0 | 0 | 0 | 0 | 0 | 0 | 0 | 0 | 0 |  | 0 | 1.6833 | 1.6833 | 871.31 | 65.71 | 13.26 | 38.64 | 6.83 | 0 | 1466.7 | 651.99 | 0 | 1466.7 | 0 | 0 | 0
46 | 51651743 | 51653412 | 49673715 | 1 | 1 | 1 | 2 | 91.17.04-233 | ФСЭМ-2001, 91.17.04-233 , приказ Минстроя России № 876/пр от 26.12.2019 | Установки для сварки ручной дуговой (постоянного тока) | 1367 | 1011 | маш.-ч. | маш.-ч. | 1 | 0 | 829370094 | 1.47 | 0 | 107.41 | 0 | 0 | 0 | 8.1 | 0 | 0 | 1 | 13.26 | 33.39 | 1 | 4 | 0 | 1 | 1 | 0 | 0 | 1.4 | )*1,05 | 0 | 2 | 51653433 | 1 | 0 | 74 | 0 | 0 | 0 | 0 | 0 | 0 | 0 | 0 | 0 | 0 | 0 | 0 | 0 | 0 | 0 | 0 | 0 | 0 | 0 | 0 | 0 | 0 |  | 0 | 4.2083 | 4.2083 | 107.41 | 8.1 | 13.26 | 11.91 | 0 | 0 | 452.02 | 0 | 0 | 452.02 | 0 | 0 | 0
46 | 51651743 | 51653412 | 49521144 | 1 | 1 | 1 | 3 | 01.1.01.09-0026 | ФССЦ-2001, 01.1.01.09-0026, приказ Минстроя России № 876/пр от 26.12.2019 | Шнур асбестовый общего назначения ШАОН, диаметр 8-10 мм | 1348 | 1009 | т | т | 1000 | 0 | -847628873 | 0.00089 | 241405.89 | 0 | 0 | 0 | 26499 | 0 | 0 | 0 | 9.11 | 1 | 1 | 1 | 4 | 0 | 1 | 1 | 0 | 0 | 0.00089 |  | 0 | 2 | 51653434 | 1 | 0 | 75 | 0 | 0 | 0 | 0 | 0 | 0 | 0 | 0 | 0 | 0 | 0 | 0 | 0 | 0 | 0 | 0 | 0 | 0 | 0 | 0 | 0 | 0 |  | 0 | 0 | 0.0025479 | 241405.89 | 26499 | 9.11 | 23.58 | 0 | 615.08 | 0 | 0 | 0 | 615.08 | 0 | 0 | 0
46 | 51651743 | 51653412 | 49524301 | 1 | 1 | 1 | 3 | 01.7.11.07-0045 | ФССЦ-2001, 01.7.11.07-0045, приказ Минстроя России № 876/пр от 26.12.2019 | Электроды сварочные Э42А, диаметр 5 мм | 1348 | 1009 | т | т | 1000 | 0 | 1824693337 | 0.00041 | 94397.82 | 0 | 0 | 0 | 10362 | 0 | 0 | 0 | 9.11 | 1 | 1 | 1 | 4 | 0 | 1 | 1 | 0 | 0 | 0.00041 |  | 0 | 2 | 51653435 | 1 | 0 | 76 | 0 | 0 | 0 | 0 | 0 | 0 | 0 | 0 | 0 | 0 | 0 | 0 | 0 | 0 | 0 | 0 | 0 | 0 | 0 | 0 | 0 | 0 |  | 0 | 0 | 0.0011737 | 94397.82 | 10362 | 9.11 | 4.25 | 0 | 110.79 | 0 | 0 | 0 | 110.79 | 0 | 0 | 0
46 | 51651743 | 51653412 | 49525488 | 1 | 1 | 1 | 3 | 01.7.15.03-0042 | ФССЦ-2001, 01.7.15.03-0042, приказ Минстроя России № 876/пр от 26.12.2019 | Болты с гайками и шайбами строительные | 1346 | 1009 | кг | кг | 1 | 0 | -1864341761 | 15 | 82.35 | 0 | 0 | 0 | 9.04 | 0 | 0 | 0 | 9.11 | 1 | 1 | 1 | 4 | 0 | 1 | 1 | 0 | 0 | 15 |  | 0 | 2 | 51653436 | 1 | 0 | 77 | 0 | 0 | 0 | 0 | 0 | 0 | 0 | 0 | 0 | 0 | 0 | 0 | 0 | 0 | 0 | 0 | 0 | 0 | 0 | 0 | 0 | 0 |  | 0 | 0 | 42.942 | 82.35 | 9.04 | 9.11 | 135.6 | 0 | 3536.27 | 0 | 0 | 0 | 3536.27 | 0 | 0 | 0
46 | 51651743 | 51653412 | 49526492 | 1 | 1 | 1 | 3 | 01.7.19.04-0031 | ФССЦ-2001, 01.7.19.04-0031, приказ Минстроя России № 876/пр от 26.12.2019 | Прокладки резиновые (пластина техническая прессованная) | 1346 | 1009 | кг | кг | 1 | 0 | 497341279 | 8 | 210.35 | 0 | 0 | 0 | 23.09 | 0 | 0 | 0 | 9.11 | 1 | 1 | 1 | 4 | 0 | 1 | 1 | 0 | 0 | 8 |  | 0 | 2 | 51653437 | 1 | 0 | 78 | 0 | 0 | 0 | 0 | 0 | 0 | 0 | 0 | 0 | 0 | 0 | 0 | 0 | 0 | 0 | 0 | 0 | 0 | 0 | 0 | 0 | 0 |  | 0 | 0 | 22.9024 | 210.35 | 23.09 | 9.11 | 184.72 | 0 | 4817.52 | 0 | 0 | 0 | 4817.52 | 0 | 0 | 0
46 | 51651743 | 51653412 | 49555131 | 1 | 1 | 1 | 3 | 14.5.04.03-0002 | ФССЦ-2001, 14.5.04.03-0002, приказ Минстроя России № 876/пр от 26.12.2019 | Мастика герметизирующая нетвердеющая из синтетического каучука, для заполнения и герметизации швов стеклянного ограждения теплиц | 1348 | 1009 | т | т | 1000 | 0 | -364749507 | 0.00501 | 156537.13 | 0 | 0 | 0 | 17183 | 0 | 0 | 0 | 9.11 | 1 | 1 | 1 | 4 | 0 | 1 | 1 | 0 | 0 | 0.00501 |  | 0 | 2 | 51653439 | 1 | 0 | 80 | 0 | 0 | 0 | 0 | 0 | 0 | 0 | 0 | 0 | 0 | 0 | 0 | 0 | 0 | 0 | 0 | 0 | 0 | 0 | 0 | 0 | 0 |  | 0 | 0 | 0.014343 | 156537.13 | 17183 | 9.11 | 86.09 | 0 | 2245.15 | 0 | 0 | 0 | 2245.15 | 0 | 0 | 0
46 | 51651743 | 51653412 | 49564235 | 1 | 1 | 1 | 3 | 19.1.01.03-0040 | ФССЦ-2001, 19.1.01.03-0040, приказ Минстроя России № 876/пр от 26.12.2019 | Воздуховоды из оцинкованной стали с шиной и уголками толщиной: 0,8 мм, периметром 3000 мм | 1327 | 1005 | м2 | м2 | 1 | 0 | -1977319999 | 100 | 1387.45 | 0 | 0 | 0 | 152.3 | 0 | 0 | 0 | 9.11 | 1 | 1 | 1 | 0 | 0 | 0 | 1 | 0 | 0 | 100 |  | 0 | 1 | -1 | 0 | 0 |  | 0 | 0 | 0 | 0 | 0 | 0 | 0 | 0 | 0 | 0 | 0 | 0 | 0 | 0 | 0 | 0 | 0 | 0 | 0 | 0 | 0 | 0 |  | 0 | 0 | 286.28 | 1387.45 | 152.3 | 9.11 | 15230 | 0 | 397199.19 | 0 | 0 | 0 | 397199.19 | 0 | 0 | 0
46 | 51651743 | 51653412 | 49564577 | 1 | 1 | 1 | 3 | 19.1.01.11-0012 | ФССЦ-2001, 19.1.01.11-0012, приказ Минстроя России № 876/пр от 26.12.2019 | Крепления (тяги) для воздуховодов | 1348 | 1009 | т | т | 1000 | 0 | -1486911088 | 0.041917 | 276930.88 | 0 | 0 | 0 | 30398.56 | 0 | 0 | 0 | 9.11 | 1 | 1 | 1 | 0 | 0 | 0 | 1 | 0 | 0 | 0.041917 |  | 0 | 1 | -1 | 0 | 0 |  | 0 | 0 | 0 | 0 | 0 | 0 | 0 | 0 | 0 | 0 | 0 | 0 | 0 | 0 | 0 | 0 | 0 | 0 | 0 | 0 | 0 | 0 |  | 0 | 0 | 0.12 | 276930.88 | 30398.56 | 9.11 | 1274.22 | 0 | 33231.71 | 0 | 0 | 0 | 33231.71 | 0 | 0 | 0
49 | 51651743 | 51653446 | 49510767 | 70 | 1 | 1 | 1 | 1-100-42 |  | Затраты труда рабочих (Средний разряд - 4,2) | 1191 | 1013 | чел.-ч. | чел.-ч. | 1 | 0 | -1936699058 | 5 | 0 | 0 | 0 | 331.23 | 0 | 0 | 0 | 9.92 | 1 | 1 | 1 | 33.39 | 4 | 0 | 1 | 1 | 0 | 0 | 5 |  | 1 | 2 | 51653455 | 1 | 0 | 85 | 0 | 0 | 0 | 0 | 0 | 0 | 0 | 0 | 0 | 0 | 0 | 0 | 0 | 0 | 0 | 0 | 0 | 0 | 0 | 0 | 0 | 0 | 47365.72 | 143 | 0 | 143 | 331.23 | 9.92 | 33.39 | 49.6 | 0 | 0 | 0 | 0 | 47365.89 | 47365.89 | 0 | 0 | 0
49 | 51651743 | 51653446 | 49510905 | 70 | 1 | 1 | 1 | 4-100-00 |  | Затраты труда машинистов | 1191 | 1013 | чел.-ч. | чел.-ч. | 1 | 0 | -1417349443 | 0.43 | 0 | 0 | 0 | 0 | 0 | 0 | 0 | 0 | 1 | 1 | 33.39 | 1 | 4 | 0 | 1 | 1 | 0 | 0 | 0.43 |  | 2 | 2 | 51653456 | 1 | 0 | 86 | 0 | 0 | 0 | 0 | 0 | 0 | 0 | 0 | 0 | 0 | 0 | 0 | 0 | 0 | 0 | 0 | 0 | 0 | 0 | 0 | 0 | 0 |  | 0 | 0 | 12.298 | 0 | 0 | 1 | 0 | 0 | 0 | 0 | 0 | 0 | 0 | 0 | 0 | 0
49 | 51651743 | 51653446 | 49673503 | 1 | 1 | 1 | 2 | 91.14.02-001 | ФСЭМ-2001, 91.14.02-001 , приказ Минстроя России № 876/пр от 26.12.2019 | Автомобили бортовые, грузоподъемность до 5 т | 1367 | 1011 | маш.-ч. | маш.-ч. | 1 | 0 | 509054691 | 0.43 | 0 | 871.31 | 387.32 | 0 | 0 | 65.71 | 11.6 | 0 | 1 | 13.26 | 33.39 | 1 | 4 | 0 | 1 | 1 | 0 | 0 | 0.43 |  | 0 | 2 | 51653457 | 1 | 0 | 87 | 0 | 0 | 0 | 0 | 0 | 0 | 0 | 0 | 0 | 0 | 0 | 0 | 0 | 0 | 0 | 0 | 0 | 0 | 0 | 0 | 0 | 0 |  | 0 | 12.298 | 12.298 | 871.31 | 65.71 | 13.26 | 28.26 | 4.99 | 0 | 10715.37 | 4763.26 | 0 | 10715.37 | 0 | 0 | 0
49 | 51651743 | 51653446 | 49521440 | 1 | 1 | 1 | 3 | 01.2.03.04-0001 | ФССЦ-2001, 01.2.03.04-0001, приказ Минстроя России № 876/пр от 26.12.2019 | Маты битумные, толщина 30 мм (Огнезащита воздуюводов (EI 60) 6=20мм, ОгнеВент-Базальт-20-1Ф ТУ 5769-015-54737814-2008, 000 'КРОЗ”) | 1327 | 1005 | м2 | м2 | 1 | 0 | -336429810 | 11 | 204.98 | 0 | 0 | 0 | 22.5 | 0 | 0 | 0 | 9.11 | 1 | 1 | 1 | 0 | 0 | 0 | 1 | 0 | 0 | 11 |  | 0 | 1 | -1 | 0 | 0 |  | 0 | 0 | 0 | 0 | 0 | 0 | 0 | 0 | 0 | 0 | 0 | 0 | 0 | 0 | 0 | 0 | 0 | 0 | 0 | 0 | 0 | 0 |  | 0 | 0 | 314.6 | 204.98 | 22.5 | 9.11 | 247.5 | 0 | 64486.71 | 0 | 0 | 0 | 64486.71 | 0 | 0 | 0
49 | 51651743 | 51653446 | 49523581 | 1 | 1 | 1 | 3 | 01.7.06.14-0036 | ФССЦ-2001, 01.7.06.14-0036, приказ Минстроя России № 876/пр от 26.12.2019 | Лента самоклеящаяся термоизоляционная на основе вспененного каучука для герметизации стыков рулонной теплоизоляции, 3x50 мм | 1301 | 1003 | м | м | 1 | 0 | -2092502019 | 20 | 27.33 | 0 | 0 | 0 | 3 | 0 | 0 | 0 | 9.11 | 1 | 1 | 1 | 4 | 0 | 1 | 1 | 0 | 0 | 20 |  | 0 | 2 | 51653458 | 1 | 0 | 88 | 0 | 0 | 0 | 0 | 0 | 0 | 0 | 0 | 0 | 0 | 0 | 0 | 0 | 0 | 0 | 0 | 0 | 0 | 0 | 0 | 0 | 0 |  | 0 | 0 | 572 | 27.33 | 3 | 9.11 | 60 | 0 | 15632.76 | 0 | 0 | 0 | 15632.76 | 0 | 0 | 0
49 | 51651743 | 51653446 | 49553409 | 1 | 1 | 1 | 3 | 14.1.04.01-0001 | ФССЦ-2001, 14.1.04.01-0001, приказ Минстроя России № 876/пр от 26.12.2019 | Клей на основе вспененного синтетического каучука для склеивания изоляционных материалов | 1296 | 1002 | л | л | 1 | 1 | -1609399419 | -1.5 | 597.43 | 0 | 0 | 0 | 65.58 | 0 | 0 | 0 | 9.11 | 1 | 1 | 1 | 4 | 0 | 1 | 1 | 0 | 0 | -1.5 |  | 0 | 2 | 51653460 | 1 | 6144 | 90 | 0 | 0 | 0 | 0 | 0 | 0 | 0 | 0 | 0 | 0 | 0 | 0 | 0 | 0 | 0 | 0 | 0 | 0 | 0 | 0 | 0 | 0 |  | 0 | 0 | -42.9 | 597.43 | 65.58 | 9.11 | -98.37 | 0 | -25629.75 | 0 | 0 | 0 | -25629.75 | 0 | 0 | 0
49 | 51651743 | 51653446 | 49555331 | 1 | 1 | 1 | 3 | 14.5.09.05-0103 | ФССЦ-2001, 14.5.09.05-0103, приказ Минстроя России № 876/пр от 26.12.2019 | Очиститель клея | 1296 | 1002 | л | л | 1 | 1 | 1828367933 | -0.057 | 1827.28 | 0 | 0 | 0 | 200.58 | 0 | 0 | 0 | 9.11 | 1 | 1 | 1 | 4 | 0 | 1 | 1 | 0 | 0 | -0.057 |  | 0 | 2 | 51653462 | 1 | 6144 | 92 | 0 | 0 | 0 | 0 | 0 | 0 | 0 | 0 | 0 | 0 | 0 | 0 | 0 | 0 | 0 | 0 | 0 | 0 | 0 | 0 | 0 | 0 |  | 0 | 0 | -1.6302 | 1827.28 | 200.58 | 9.11 | -11.43 | 0 | -2978.83 | 0 | 0 | 0 | -2978.83 | 0 | 0 | 0
53 | 51651743 | 51653466 | 49510767 | 70 | 1 | 1 | 1 | 1-100-42 |  | Затраты труда рабочих (Средний разряд - 4,2) | 1191 | 1013 | чел.-ч. | чел.-ч. | 1 | 0 | -1936699058 | 5 | 0 | 0 | 0 | 331.23 | 0 | 0 | 0 | 9.92 | 1 | 1 | 1 | 33.39 | 4 | 0 | 1 | 1 | 0 | 0 | 5 |  | 1 | 2 | 51653475 | 1 | 0 | 93 | 0 | 0 | 0 | 0 | 0 | 0 | 0 | 0 | 0 | 0 | 0 | 0 | 0 | 0 | 0 | 0 | 0 | 0 | 0 | 0 | 0 | 0 | 496.84 | 1.5 | 0 | 1.5 | 331.23 | 9.92 | 33.39 | 49.6 | 0 | 0 | 0 | 0 | 496.85 | 496.85 | 0 | 0 | 0
53 | 51651743 | 51653466 | 49510905 | 70 | 1 | 1 | 1 | 4-100-00 |  | Затраты труда машинистов | 1191 | 1013 | чел.-ч. | чел.-ч. | 1 | 0 | -1417349443 | 0.43 | 0 | 0 | 0 | 0 | 0 | 0 | 0 | 0 | 1 | 1 | 33.39 | 1 | 4 | 0 | 1 | 1 | 0 | 0 | 0.43 |  | 2 | 2 | 51653476 | 1 | 0 | 94 | 0 | 0 | 0 | 0 | 0 | 0 | 0 | 0 | 0 | 0 | 0 | 0 | 0 | 0 | 0 | 0 | 0 | 0 | 0 | 0 | 0 | 0 |  | 0 | 0 | 0.129 | 0 | 0 | 1 | 0 | 0 | 0 | 0 | 0 | 0 | 0 | 0 | 0 | 0
53 | 51651743 | 51653466 | 49673503 | 1 | 1 | 1 | 2 | 91.14.02-001 | ФСЭМ-2001, 91.14.02-001 , приказ Минстроя России № 876/пр от 26.12.2019 | Автомобили бортовые, грузоподъемность до 5 т | 1367 | 1011 | маш.-ч. | маш.-ч. | 1 | 0 | 509054691 | 0.43 | 0 | 871.31 | 387.32 | 0 | 0 | 65.71 | 11.6 | 0 | 1 | 13.26 | 33.39 | 1 | 4 | 0 | 1 | 1 | 0 | 0 | 0.43 |  | 0 | 2 | 51653477 | 1 | 0 | 95 | 0 | 0 | 0 | 0 | 0 | 0 | 0 | 0 | 0 | 0 | 0 | 0 | 0 | 0 | 0 | 0 | 0 | 0 | 0 | 0 | 0 | 0 |  | 0 | 0.129 | 0.129 | 871.31 | 65.71 | 13.26 | 28.26 | 4.99 | 0 | 112.4 | 49.96 | 0 | 112.4 | 0 | 0 | 0
53 | 51651743 | 51653466 | 49521440 | 1 | 1 | 1 | 3 | 01.2.03.04-0001 | ФССЦ-2001, 01.2.03.04-0001, приказ Минстроя России № 876/пр от 26.12.2019 | Маты битумные, толщина 30 мм (маты минераловатные URSA М-25 толщиной 6=60 мм, ТУ 5673-001-71451657-2004) | 1327 | 1005 | м2 | м2 | 1 | 0 | 2022782512 | 11 | 204.98 | 0 | 0 | 0 | 22.5 | 0 | 0 | 0 | 9.11 | 1 | 1 | 1 | 0 | 0 | 0 | 1 | 0 | 0 | 11 |  | 0 | 1 | -1 | 0 | 0 |  | 0 | 0 | 0 | 0 | 0 | 0 | 0 | 0 | 0 | 0 | 0 | 0 | 0 | 0 | 0 | 0 | 0 | 0 | 0 | 0 | 0 | 0 |  | 0 | 0 | 3.3 | 204.98 | 22.5 | 9.11 | 247.5 | 0 | 676.43 | 0 | 0 | 0 | 676.43 | 0 | 0 | 0
53 | 51651743 | 51653466 | 49523581 | 1 | 1 | 1 | 3 | 01.7.06.14-0036 | ФССЦ-2001, 01.7.06.14-0036, приказ Минстроя России № 876/пр от 26.12.2019 | Лента самоклеящаяся термоизоляционная на основе вспененного каучука для герметизации стыков рулонной теплоизоляции, 3x50 мм | 1301 | 1003 | м | м | 1 | 0 | -2092502019 | 20 | 27.33 | 0 | 0 | 0 | 3 | 0 | 0 | 0 | 9.11 | 1 | 1 | 1 | 4 | 0 | 1 | 1 | 0 | 0 | 20 |  | 0 | 2 | 51653478 | 1 | 0 | 96 | 0 | 0 | 0 | 0 | 0 | 0 | 0 | 0 | 0 | 0 | 0 | 0 | 0 | 0 | 0 | 0 | 0 | 0 | 0 | 0 | 0 | 0 |  | 0 | 0 | 6 | 27.33 | 3 | 9.11 | 60 | 0 | 163.98 | 0 | 0 | 0 | 163.98 | 0 | 0 | 0
53 | 51651743 | 51653466 | 49553409 | 1 | 1 | 1 | 3 | 14.1.04.01-0001 | ФССЦ-2001, 14.1.04.01-0001, приказ Минстроя России № 876/пр от 26.12.2019 | Клей на основе вспененного синтетического каучука для склеивания изоляционных материалов | 1296 | 1002 | л | л | 1 | 1 | -1609399419 | -1.5 | 597.43 | 0 | 0 | 0 | 65.58 | 0 | 0 | 0 | 9.11 | 1 | 1 | 1 | 4 | 0 | 1 | 1 | 0 | 0 | -1.5 |  | 0 | 2 | 51653480 | 1 | 6144 | 98 | 0 | 0 | 0 | 0 | 0 | 0 | 0 | 0 | 0 | 0 | 0 | 0 | 0 | 0 | 0 | 0 | 0 | 0 | 0 | 0 | 0 | 0 |  | 0 | 0 | -0.45 | 597.43 | 65.58 | 9.11 | -98.37 | 0 | -268.84 | 0 | 0 | 0 | -268.84 | 0 | 0 | 0
53 | 51651743 | 51653466 | 49555331 | 1 | 1 | 1 | 3 | 14.5.09.05-0103 | ФССЦ-2001, 14.5.09.05-0103, приказ Минстроя России № 876/пр от 26.12.2019 | Очиститель клея | 1296 | 1002 | л | л | 1 | 1 | 1828367933 | -0.057 | 1827.28 | 0 | 0 | 0 | 200.58 | 0 | 0 | 0 | 9.11 | 1 | 1 | 1 | 4 | 0 | 1 | 1 | 0 | 0 | -0.057 |  | 0 | 2 | 51653482 | 1 | 6144 | 100 | 0 | 0 | 0 | 0 | 0 | 0 | 0 | 0 | 0 | 0 | 0 | 0 | 0 | 0 | 0 | 0 | 0 | 0 | 0 | 0 | 0 | 0 |  | 0 | 0 | -0.0171 | 1827.28 | 200.58 | 9.11 | -11.43 | 0 | -31.25 | 0 | 0 | 0 | -31.25 | 0 | 0 | 0
92 | 51651743 | 51653486 | 49510757 | 70 | 1 | 1 | 1 | 1-100-40 |  | Затраты труда рабочих (Средний разряд - 4) | 1191 | 1013 | чел.-ч. | чел.-ч. | 1 | 0 | -1111239348 | 3.8325 | 0 | 0 | 0 | 321.21 | 0 | 0 | 0 | 9.62 | 1 | 1 | 1 | 33.39 | 4 | 0 | 1 | 1 | 0 | 0 | 3.65 | )*1,05 | 1 | 2 | 51653496 | 1 | 0 | 101 | 0 | 0 | 0 | 0 | 0 | 0 | 0 | 0 | 0 | 0 | 0 | 0 | 0 | 0 | 0 | 0 | 0 | 0 | 0 | 0 | 0 | 0 | 1172.42 | 3.8325 | 0 | 3.8325 | 321.21 | 9.62 | 33.39 | 36.87 | 0 | 0 | 0 | 0 | 1231.04 | 1231.04 | 0 | 0 | 0
92 | 51651743 | 51653486 | 49510905 | 70 | 1 | 1 | 1 | 4-100-00 |  | Затраты труда машинистов | 1191 | 1013 | чел.-ч. | чел.-ч. | 1 | 0 | -1417349443 | 0.0525 | 0 | 0 | 0 | 0 | 0 | 0 | 0 | 0 | 1 | 1 | 33.39 | 1 | 4 | 0 | 1 | 1 | 0 | 0 | 0.05 | )*1,05 | 2 | 2 | 51653497 | 1 | 0 | 102 | 0 | 0 | 0 | 0 | 0 | 0 | 0 | 0 | 0 | 0 | 0 | 0 | 0 | 0 | 0 | 0 | 0 | 0 | 0 | 0 | 0 | 0 |  | 0 | 0 | 0.0525 | 0 | 0 | 1 | 0 | 0 | 0 | 0 | 0 | 0 | 0 | 0 | 0 | 0
92 | 51651743 | 51653486 | 49672573 | 1 | 1 | 1 | 2 | 91.05.05-015 | ФСЭМ-2001, 91.05.05-015 , приказ Минстроя России № 876/пр от 26.12.2019 | Краны на автомобильном ходу, грузоподъемность 16 т | 1367 | 1011 | маш.-ч. | маш.-ч. | 1 | 0 | -430484415 | 0.0105 | 0 | 1530.2 | 450.77 | 0 | 0 | 115.4 | 13.5 | 0 | 1 | 13.26 | 33.39 | 1 | 4 | 0 | 1 | 1 | 0 | 0 | 0.01 | )*1,05 | 0 | 2 | 51653498 | 1 | 0 | 103 | 0 | 0 | 0 | 0 | 0 | 0 | 0 | 0 | 0 | 0 | 0 | 0 | 0 | 0 | 0 | 0 | 0 | 0 | 0 | 0 | 0 | 0 |  | 0 | 0.0105 | 0.0105 | 1530.2 | 115.4 | 13.26 | 1.21 | 0.15 | 0 | 16.07 | 4.73 | 0 | 16.07 | 0 | 0 | 0
92 | 51651743 | 51653486 | 49672695 | 1 | 1 | 1 | 2 | 91.06.03-047 | ФСЭМ-2001, 91.06.03-047 , приказ Минстроя России № 876/пр от 26.12.2019 | Лебедки ручные и рычажные тяговым усилием 31,39 кН (3,2 т) | 1367 | 1011 | маш.-ч. | маш.-ч. | 1 | 0 | 1063590936 | 0.9555 | 0 | 41.37 | 0 | 0 | 0 | 3.12 | 0 | 0 | 1 | 13.26 | 33.39 | 1 | 4 | 0 | 1 | 1 | 0 | 0 | 0.91 | )*1,05 | 0 | 2 | 51653499 | 1 | 0 | 104 | 0 | 0 | 0 | 0 | 0 | 0 | 0 | 0 | 0 | 0 | 0 | 0 | 0 | 0 | 0 | 0 | 0 | 0 | 0 | 0 | 0 | 0 |  | 0 | 0.9555 | 0.9555 | 41.37 | 3.12 | 13.26 | 2.98 | 0 | 0 | 39.53 | 0 | 0 | 39.53 | 0 | 0 | 0
92 | 51651743 | 51653486 | 49673503 | 1 | 1 | 1 | 2 | 91.14.02-001 | ФСЭМ-2001, 91.14.02-001 , приказ Минстроя России № 876/пр от 26.12.2019 | Автомобили бортовые, грузоподъемность до 5 т | 1367 | 1011 | маш.-ч. | маш.-ч. | 1 | 0 | 509054691 | 0.042 | 0 | 871.31 | 387.32 | 0 | 0 | 65.71 | 11.6 | 0 | 1 | 13.26 | 33.39 | 1 | 4 | 0 | 1 | 1 | 0 | 0 | 0.04 | )*1,05 | 0 | 2 | 51653500 | 1 | 0 | 105 | 0 | 0 | 0 | 0 | 0 | 0 | 0 | 0 | 0 | 0 | 0 | 0 | 0 | 0 | 0 | 0 | 0 | 0 | 0 | 0 | 0 | 0 |  | 0 | 0.042 | 0.042 | 871.31 | 65.71 | 13.26 | 2.76 | 0.48 | 0 | 36.6 | 16.27 | 0 | 36.6 | 0 | 0 | 0
92 | 51651743 | 51653486 | 49525488 | 1 | 1 | 1 | 3 | 01.7.15.03-0042 | ФССЦ-2001, 01.7.15.03-0042, приказ Минстроя России № 876/пр от 26.12.2019 | Болты с гайками и шайбами строительные | 1346 | 1009 | кг | кг | 1 | 0 | -1864341761 | 0.02 | 82.35 | 0 | 0 | 0 | 9.04 | 0 | 0 | 0 | 9.11 | 1 | 1 | 1 | 4 | 0 | 1 | 1 | 0 | 0 | 0.02 |  | 0 | 2 | 51653501 | 1 | 0 | 106 | 0 | 0 | 0 | 0 | 0 | 0 | 0 | 0 | 0 | 0 | 0 | 0 | 0 | 0 | 0 | 0 | 0 | 0 | 0 | 0 | 0 | 0 |  | 0 | 0 | 0.02 | 82.35 | 9.04 | 9.11 | 0.18 | 0 | 1.65 | 0 | 0 | 0 | 1.65 | 0 | 0 | 0
92 | 51651743 | 51653486 | 49526492 | 1 | 1 | 1 | 3 | 01.7.19.04-0031 | ФССЦ-2001, 01.7.19.04-0031, приказ Минстроя России № 876/пр от 26.12.2019 | Прокладки резиновые (пластина техническая прессованная) | 1346 | 1009 | кг | кг | 1 | 0 | 497341279 | 0.08 | 210.35 | 0 | 0 | 0 | 23.09 | 0 | 0 | 0 | 9.11 | 1 | 1 | 1 | 4 | 0 | 1 | 1 | 0 | 0 | 0.08 |  | 0 | 2 | 51653502 | 1 | 0 | 107 | 0 | 0 | 0 | 0 | 0 | 0 | 0 | 0 | 0 | 0 | 0 | 0 | 0 | 0 | 0 | 0 | 0 | 0 | 0 | 0 | 0 | 0 |  | 0 | 0 | 0.08 | 210.35 | 23.09 | 9.11 | 1.85 | 0 | 16.83 | 0 | 0 | 0 | 16.83 | 0 | 0 | 0
92 | 51651743 | 51653486 | 0 | 1 | 1 | 1 | 3 | Прайс |  | Вентилятор осевой ERA 5S 000 "ЭРА” L=60 мз/ч, Р=28 Па, N=0,020кВт, 220В | 1377 | 1013 | КОМПЛ | КОМПЛ | 1 | 0 | -748862367 | 1 | 1250 | 0 | 0 | 0 | 1304.22 | 0 | 0 | 0 | 6.13 | 1 | 1 | 1 | 0 | 0 | 0 | 0 | 0 | 0 | 1 |  | 0 | 1 | -1 | 0 | 0 |  | 0 | 0 | 0 | 0 | 0 | 0 | 0 | 0 | 0 | 0 | 0 | 0 | 0 | 0 | 0 | 0 | 0 | 0 | 0 | 0 | 0 | 0 |  | 0 | 0 | 1 | 1250 | 1304.22 | 6.13 | 1304.22 | 0 | 7994.87 | 0 | 0 | 0 | 7994.87 | 0 | 0 | 0
94 | 51651743 | 51653504 | 49510723 | 70 | 1 | 1 | 1 | 1-100-34 |  | Затраты труда рабочих (Средний разряд - 3,4) | 1191 | 1013 | чел.-ч. | чел.-ч. | 1 | 0 | -112797078 | 1.1235 | 0 | 0 | 0 | 299.51 | 0 | 0 | 0 | 8.97 | 1 | 1 | 1 | 33.39 | 4 | 0 | 1 | 1 | 0 | 0 | 1.07 | )*1,05 | 1 | 2 | 51653515 | 1 | 0 | 108 | 0 | 0 | 0 | 0 | 0 | 0 | 0 | 0 | 0 | 0 | 0 | 0 | 0 | 0 | 0 | 0 | 0 | 0 | 0 | 0 | 0 | 0 | 320.47 | 1.1235 | 0 | 1.1235 | 299.51 | 8.97 | 33.39 | 10.08 | 0 | 0 | 0 | 0 | 336.5 | 336.5 | 0 | 0 | 0
94 | 51651743 | 51653504 | 49510905 | 70 | 1 | 1 | 1 | 4-100-00 |  | Затраты труда машинистов | 1191 | 1013 | чел.-ч. | чел.-ч. | 1 | 0 | -1417349443 | 0.0105 | 0 | 0 | 0 | 0 | 0 | 0 | 0 | 0 | 1 | 1 | 33.39 | 1 | 4 | 0 | 1 | 1 | 0 | 0 | 0.01 | )*1,05 | 2 | 2 | 51653516 | 1 | 0 | 109 | 0 | 0 | 0 | 0 | 0 | 0 | 0 | 0 | 0 | 0 | 0 | 0 | 0 | 0 | 0 | 0 | 0 | 0 | 0 | 0 | 0 | 0 |  | 0 | 0 | 0.0105 | 0 | 0 | 1 | 0 | 0 | 0 | 0 | 0 | 0 | 0 | 0 | 0 | 0
94 | 51651743 | 51653504 | 49673503 | 1 | 1 | 1 | 2 | 91.14.02-001 | ФСЭМ-2001, 91.14.02-001 , приказ Минстроя России № 876/пр от 26.12.2019 | Автомобили бортовые, грузоподъемность до 5 т | 1367 | 1011 | маш.-ч. | маш.-ч. | 1 | 0 | 509054691 | 0.0105 | 0 | 871.31 | 387.32 | 0 | 0 | 65.71 | 11.6 | 0 | 1 | 13.26 | 33.39 | 1 | 4 | 0 | 1 | 1 | 0 | 0 | 0.01 | )*1,05 | 0 | 2 | 51653517 | 1 | 0 | 110 | 0 | 0 | 0 | 0 | 0 | 0 | 0 | 0 | 0 | 0 | 0 | 0 | 0 | 0 | 0 | 0 | 0 | 0 | 0 | 0 | 0 | 0 |  | 0 | 0.0105 | 0.0105 | 871.31 | 65.71 | 13.26 | 0.69 | 0.13 | 0 | 9.15 | 4.07 | 0 | 9.15 | 0 | 0 | 0
94 | 51651743 | 51653504 | 49673715 | 1 | 1 | 1 | 2 | 91.17.04-233 | ФСЭМ-2001, 91.17.04-233 , приказ Минстроя России № 876/пр от 26.12.2019 | Установки для сварки ручной дуговой (постоянного тока) | 1367 | 1011 | маш.-ч. | маш.-ч. | 1 | 0 | 829370094 | 0.105 | 0 | 107.41 | 0 | 0 | 0 | 8.1 | 0 | 0 | 1 | 13.26 | 33.39 | 1 | 4 | 0 | 1 | 1 | 0 | 0 | 0.1 | )*1,05 | 0 | 2 | 51653518 | 1 | 0 | 111 | 0 | 0 | 0 | 0 | 0 | 0 | 0 | 0 | 0 | 0 | 0 | 0 | 0 | 0 | 0 | 0 | 0 | 0 | 0 | 0 | 0 | 0 |  | 0 | 0.105 | 0.105 | 107.41 | 8.1 | 13.26 | 0.85 | 0 | 0 | 11.28 | 0 | 0 | 11.28 | 0 | 0 | 0
94 | 51651743 | 51653504 | 49523218 | 1 | 1 | 1 | 3 | 01.7.03.04-0001-3 | ФССЦ-2001, 01.7.03.04-0001-3, приказ Минстроя России № 294/пр от 01.06.2020 (см. тех.часть) | Затраты на электроэнергию, потребляемую ручным инструментом ( 1 % от ОЗП) | 1374 | 1013 | РУБ | РУБ | 1 | 0 | -1743999360 | 0.1 | 9.11 | 0 | 0 | 0 | 1 | 0 | 0 | 0 | 9.11 | 1 | 1 | 1 | 0 | 0 | 0 | 1 | 0 | 0 | 0.1 |  | 0 | 2 | 51653519 | 1 | 0 | 112 | 0 | 0 | 0 | 0 | 0 | 0 | 0 | 0 | 0 | 0 | 0 | 0 | 0 | 0 | 0 | 0 | 0 | 0 | 0 | 0 | 0 | 0 |  | 0 | 0 | 0.1 | 9.11 | 1 | 9.11 | 0.1 | 0 | 0.91 | 0 | 0 | 0 | 0.91 | 0 | 0 | 0
94 | 51651743 | 51653504 | 49524301 | 1 | 1 | 1 | 3 | 01.7.11.07-0045 | ФССЦ-2001, 01.7.11.07-0045, приказ Минстроя России № 876/пр от 26.12.2019 | Электроды сварочные Э42А, диаметр 5 мм | 1348 | 1009 | т | т | 1000 | 0 | 1824693337 | 1e-05 | 94397.82 | 0 | 0 | 0 | 10362 | 0 | 0 | 0 | 9.11 | 1 | 1 | 1 | 4 | 0 | 1 | 1 | 0 | 0 | 1e-05 |  | 0 | 2 | 51653520 | 1 | 0 | 113 | 0 | 0 | 0 | 0 | 0 | 0 | 0 | 0 | 0 | 0 | 0 | 0 | 0 | 0 | 0 | 0 | 0 | 0 | 0 | 0 | 0 | 0 |  | 0 | 0 | 1e-05 | 94397.82 | 10362 | 9.11 | 0.1 | 0 | 0.94 | 0 | 0 | 0 | 0.94 | 0 | 0 | 0
94 | 51651743 | 51653504 | 49525498 | 1 | 1 | 1 | 3 | 01.7.15.04-0012 | ФССЦ-2001, 01.7.15.04-0012, приказ Минстроя России № 876/пр от 26.12.2019 | Винты с полукруглой головкой, длина 55-120 мм | 1348 | 1009 | т | т | 1000 | 0 | 226918189 | 8e-05 | 113237.3 | 0 | 0 | 0 | 12430 | 0 | 0 | 0 | 9.11 | 1 | 1 | 1 | 4 | 0 | 1 | 1 | 0 | 0 | 8e-05 |  | 0 | 2 | 51653521 | 1 | 0 | 114 | 0 | 0 | 0 | 0 | 0 | 0 | 0 | 0 | 0 | 0 | 0 | 0 | 0 | 0 | 0 | 0 | 0 | 0 | 0 | 0 | 0 | 0 |  | 0 | 0 | 8e-05 | 113237.3 | 12430 | 9.11 | 0.99 | 0 | 9.06 | 0 | 0 | 0 | 9.06 | 0 | 0 | 0
94 | 51651743 | 51653504 | 49543539 | 1 | 1 | 1 | 3 | 08.4.03.02-0004 | ФССЦ-2001, 08.4.03.02-0004, приказ Минстроя России № 876/пр от 26.12.2019 | Сталь арматурная, горячекатаная, гладкая, класс А-I, диаметр 12 мм | 1348 | 1009 | т | т | 1000 | 0 | -2055168211 | 0.00043 | 59294.71 | 0 | 0 | 0 | 6508.75 | 0 | 0 | 0 | 9.11 | 1 | 1 | 1 | 4 | 0 | 1 | 1 | 0 | 0 | 0.00043 |  | 0 | 2 | 51653522 | 1 | 0 | 115 | 0 | 0 | 0 | 0 | 0 | 0 | 0 | 0 | 0 | 0 | 0 | 0 | 0 | 0 | 0 | 0 | 0 | 0 | 0 | 0 | 0 | 0 |  | 0 | 0 | 0.00043 | 59294.71 | 6508.75 | 9.11 | 2.8 | 0 | 25.5 | 0 | 0 | 0 | 25.5 | 0 | 0 | 0
94 | 51651743 | 51653504 | 49565711 | 1 | 1 | 1 | 3 | 19.2.03.02-0443 | ФССЦ-2001, 19.2.03.02-0443, приказ Минстроя России № 876/пр от 26.12.2019 | Решетки воздухоприточные, размер 200x200 мм | 1327 | 1005 | м2 | м2 | 1 | 1 | -1896968330 | -0.04 | 8435.86 | 0 | 0 | 0 | 926 | 0 | 0 | 0 | 9.11 | 1 | 1 | 1 | 4 | 0 | 1 | 1 | 0 | 0 | -0.04 |  | 0 | 2 | 51653523 | 1 | 6144 | 116 | 0 | 0 | 0 | 0 | 0 | 0 | 0 | 0 | 0 | 0 | 0 | 0 | 0 | 0 | 0 | 0 | 0 | 0 | 0 | 0 | 0 | 0 |  | 0 | 0 | -0.04 | 8435.86 | 926 | 9.11 | -37.04 | 0 | -337.43 | 0 | 0 | 0 | -337.43 | 0 | 0 | 0
94 | 51651743 | 51653504 | 49565299 | 1 | 1 | 1 | 3 | Прайс | ФССЦ-2001, 19.2.03.02-0022, приказ Минстроя России № 876/пр от 26.12.2019 | Решетки вентиляционные алюминиевые ВР-К 150х200 с КРВ-1 | 1371 | 1013 | ШТ | ШТ | 1 | 0 | -1802594515 | 1 | 1644.17 | 0 | 0 | 0 | 1729.04 | 0 | 0 | 0 | 9.11 | 1 | 1 | 1 | 0 | 0 | 0 | 1 | 0 | 0 | 1 |  | 0 | 1 | -1 | 0 | 0 |  | 0 | 0 | 0 | 0 | 0 | 0 | 0 | 0 | 0 | 0 | 0 | 0 | 0 | 0 | 0 | 0 | 0 | 0 | 0 | 0 | 0 | 0 |  | 0 | 0 | 1 | 1644.17 | 1729.04 | 9.11 | 1729.04 | 0 | 15751.55 | 0 | 0 | 0 | 15751.55 | 0 | 0 | 0
98 | 51651743 | 51653527 | 49510723 | 70 | 1 | 1 | 1 | 1-100-34 |  | Затраты труда рабочих (Средний разряд - 3,4) | 1191 | 1013 | чел.-ч. | чел.-ч. | 1 | 0 | -112797078 | 1.1235 | 0 | 0 | 0 | 299.51 | 0 | 0 | 0 | 8.97 | 1 | 1 | 1 | 33.39 | 4 | 0 | 1 | 1 | 0 | 0 | 1.07 | )*1,05 | 1 | 2 | 51653539 | 1 | 0 | 117 | 0 | 0 | 0 | 0 | 0 | 0 | 0 | 0 | 0 | 0 | 0 | 0 | 0 | 0 | 0 | 0 | 0 | 0 | 0 | 0 | 0 | 0 | 6089 | 21.3465 | 0 | 21.3465 | 299.51 | 8.97 | 33.39 | 10.08 | 0 | 0 | 0 | 0 | 6393.49 | 6393.49 | 0 | 0 | 0
98 | 51651743 | 51653527 | 49510905 | 70 | 1 | 1 | 1 | 4-100-00 |  | Затраты труда машинистов | 1191 | 1013 | чел.-ч. | чел.-ч. | 1 | 0 | -1417349443 | 0.0105 | 0 | 0 | 0 | 0 | 0 | 0 | 0 | 0 | 1 | 1 | 33.39 | 1 | 4 | 0 | 1 | 1 | 0 | 0 | 0.01 | )*1,05 | 2 | 2 | 51653540 | 1 | 0 | 118 | 0 | 0 | 0 | 0 | 0 | 0 | 0 | 0 | 0 | 0 | 0 | 0 | 0 | 0 | 0 | 0 | 0 | 0 | 0 | 0 | 0 | 0 |  | 0 | 0 | 0.1995 | 0 | 0 | 1 | 0 | 0 | 0 | 0 | 0 | 0 | 0 | 0 | 0 | 0
98 | 51651743 | 51653527 | 49673503 | 1 | 1 | 1 | 2 | 91.14.02-001 | ФСЭМ-2001, 91.14.02-001 , приказ Минстроя России № 876/пр от 26.12.2019 | Автомобили бортовые, грузоподъемность до 5 т | 1367 | 1011 | маш.-ч. | маш.-ч. | 1 | 0 | 509054691 | 0.0105 | 0 | 871.31 | 387.32 | 0 | 0 | 65.71 | 11.6 | 0 | 1 | 13.26 | 33.39 | 1 | 4 | 0 | 1 | 1 | 0 | 0 | 0.01 | )*1,05 | 0 | 2 | 51653541 | 1 | 0 | 119 | 0 | 0 | 0 | 0 | 0 | 0 | 0 | 0 | 0 | 0 | 0 | 0 | 0 | 0 | 0 | 0 | 0 | 0 | 0 | 0 | 0 | 0 |  | 0 | 0.1995 | 0.1995 | 871.31 | 65.71 | 13.26 | 0.69 | 0.13 | 0 | 173.83 | 77.27 | 0 | 173.83 | 0 | 0 | 0
98 | 51651743 | 51653527 | 49673715 | 1 | 1 | 1 | 2 | 91.17.04-233 | ФСЭМ-2001, 91.17.04-233 , приказ Минстроя России № 876/пр от 26.12.2019 | Установки для сварки ручной дуговой (постоянного тока) | 1367 | 1011 | маш.-ч. | маш.-ч. | 1 | 0 | 829370094 | 0.105 | 0 | 107.41 | 0 | 0 | 0 | 8.1 | 0 | 0 | 1 | 13.26 | 33.39 | 1 | 4 | 0 | 1 | 1 | 0 | 0 | 0.1 | )*1,05 | 0 | 2 | 51653542 | 1 | 0 | 120 | 0 | 0 | 0 | 0 | 0 | 0 | 0 | 0 | 0 | 0 | 0 | 0 | 0 | 0 | 0 | 0 | 0 | 0 | 0 | 0 | 0 | 0 |  | 0 | 1.995 | 1.995 | 107.41 | 8.1 | 13.26 | 0.85 | 0 | 0 | 214.28 | 0 | 0 | 214.28 | 0 | 0 | 0
98 | 51651743 | 51653527 | 49523218 | 1 | 1 | 1 | 3 | 01.7.03.04-0001-3 | ФССЦ-2001, 01.7.03.04-0001-3, приказ Минстроя России № 294/пр от 01.06.2020 (см. тех.часть) | Затраты на электроэнергию, потребляемую ручным инструментом ( 1 % от ОЗП) | 1374 | 1013 | РУБ | РУБ | 1 | 0 | -1743999360 | 0.1 | 9.11 | 0 | 0 | 0 | 1 | 0 | 0 | 0 | 9.11 | 1 | 1 | 1 | 0 | 0 | 0 | 1 | 0 | 0 | 0.1 |  | 0 | 2 | 51653543 | 1 | 0 | 121 | 0 | 0 | 0 | 0 | 0 | 0 | 0 | 0 | 0 | 0 | 0 | 0 | 0 | 0 | 0 | 0 | 0 | 0 | 0 | 0 | 0 | 0 |  | 0 | 0 | 1.9 | 9.11 | 1 | 9.11 | 0.1 | 0 | 17.31 | 0 | 0 | 0 | 17.31 | 0 | 0 | 0
98 | 51651743 | 51653527 | 49524301 | 1 | 1 | 1 | 3 | 01.7.11.07-0045 | ФССЦ-2001, 01.7.11.07-0045, приказ Минстроя России № 876/пр от 26.12.2019 | Электроды сварочные Э42А, диаметр 5 мм | 1348 | 1009 | т | т | 1000 | 0 | 1824693337 | 1e-05 | 94397.82 | 0 | 0 | 0 | 10362 | 0 | 0 | 0 | 9.11 | 1 | 1 | 1 | 4 | 0 | 1 | 1 | 0 | 0 | 1e-05 |  | 0 | 2 | 51653544 | 1 | 0 | 122 | 0 | 0 | 0 | 0 | 0 | 0 | 0 | 0 | 0 | 0 | 0 | 0 | 0 | 0 | 0 | 0 | 0 | 0 | 0 | 0 | 0 | 0 |  | 0 | 0 | 0.00019 | 94397.82 | 10362 | 9.11 | 0.1 | 0 | 17.94 | 0 | 0 | 0 | 17.94 | 0 | 0 | 0
98 | 51651743 | 51653527 | 49525498 | 1 | 1 | 1 | 3 | 01.7.15.04-0012 | ФССЦ-2001, 01.7.15.04-0012, приказ Минстроя России № 876/пр от 26.12.2019 | Винты с полукруглой головкой, длина 55-120 мм | 1348 | 1009 | т | т | 1000 | 0 | 226918189 | 8e-05 | 113237.3 | 0 | 0 | 0 | 12430 | 0 | 0 | 0 | 9.11 | 1 | 1 | 1 | 4 | 0 | 1 | 1 | 0 | 0 | 8e-05 |  | 0 | 2 | 51653545 | 1 | 0 | 123 | 0 | 0 | 0 | 0 | 0 | 0 | 0 | 0 | 0 | 0 | 0 | 0 | 0 | 0 | 0 | 0 | 0 | 0 | 0 | 0 | 0 | 0 |  | 0 | 0 | 0.00152 | 113237.3 | 12430 | 9.11 | 0.99 | 0 | 172.12 | 0 | 0 | 0 | 172.12 | 0 | 0 | 0
98 | 51651743 | 51653527 | 49543539 | 1 | 1 | 1 | 3 | 08.4.03.02-0004 | ФССЦ-2001, 08.4.03.02-0004, приказ Минстроя России № 876/пр от 26.12.2019 | Сталь арматурная, горячекатаная, гладкая, класс А-I, диаметр 12 мм | 1348 | 1009 | т | т | 1000 | 0 | -2055168211 | 0.00043 | 59294.71 | 0 | 0 | 0 | 6508.75 | 0 | 0 | 0 | 9.11 | 1 | 1 | 1 | 4 | 0 | 1 | 1 | 0 | 0 | 0.00043 |  | 0 | 2 | 51653546 | 1 | 0 | 124 | 0 | 0 | 0 | 0 | 0 | 0 | 0 | 0 | 0 | 0 | 0 | 0 | 0 | 0 | 0 | 0 | 0 | 0 | 0 | 0 | 0 | 0 |  | 0 | 0 | 0.00817 | 59294.71 | 6508.75 | 9.11 | 2.8 | 0 | 484.44 | 0 | 0 | 0 | 484.44 | 0 | 0 | 0
98 | 51651743 | 51653527 | 49565711 | 1 | 1 | 1 | 3 | 19.2.03.02-0443 | ФССЦ-2001, 19.2.03.02-0443, приказ Минстроя России № 876/пр от 26.12.2019 | Решетки воздухоприточные, размер 200x200 мм | 1327 | 1005 | м2 | м2 | 1 | 1 | -1896968330 | -0.04 | 8435.86 | 0 | 0 | 0 | 926 | 0 | 0 | 0 | 9.11 | 1 | 1 | 1 | 4 | 0 | 1 | 1 | 0 | 0 | -0.04 |  | 0 | 2 | 51653547 | 1 | 6144 | 125 | 0 | 0 | 0 | 0 | 0 | 0 | 0 | 0 | 0 | 0 | 0 | 0 | 0 | 0 | 0 | 0 | 0 | 0 | 0 | 0 | 0 | 0 |  | 0 | 0 | -0.76 | 8435.86 | 926 | 9.11 | -37.04 | 0 | -6411.25 | 0 | 0 | 0 | -6411.25 | 0 | 0 | 0
98 | 51651743 | 51653527 | 49565300 | 1 | 1 | 1 | 3 | Прайс | ФССЦ-2001, 19.2.03.02-0023, приказ Минстроя России № 876/пр от 26.12.2019 | Решетки вентиляционные алюминиевые ВР-К 200х200 с КРВ-1 | 1371 | 1013 | ШТ | ШТ | 1 | 0 | -1766657038 | 1 | 1770 | 0 | 0 | 0 | 1861.37 | 0 | 0 | 0 | 9.11 | 1 | 1 | 1 | 0 | 0 | 0 | 1 | 0 | 0 | 1 |  | 0 | 1 | -1 | 0 | 0 |  | 0 | 0 | 0 | 0 | 0 | 0 | 0 | 0 | 0 | 0 | 0 | 0 | 0 | 0 | 0 | 0 | 0 | 0 | 0 | 0 | 0 | 0 |  | 0 | 0 | 19 | 1770 | 1861.37 | 9.11 | 1861.37 | 0 | 322184.52 | 0 | 0 | 0 | 322184.52 | 0 | 0 | 0
102 | 51651743 | 51653551 | 49510719 | 70 | 1 | 1 | 1 | 1-100-32 |  | Затраты труда рабочих (Средний разряд - 3,2) | 1191 | 1013 | чел.-ч. | чел.-ч. | 1 | 0 | 784619160 | 161.7 | 0 | 0 | 0 | 291.83 | 0 | 0 | 0 | 8.74 | 1 | 1 | 1 | 33.39 | 4 | 0 | 1 | 1 | 0 | 0 | 154 | )*1,05 | 1 | 2 | 51653564 | 1 | 0 | 126 | 0 | 0 | 0 | 0 | 0 | 0 | 0 | 0 | 0 | 0 | 0 | 0 | 0 | 0 | 0 | 0 | 0 | 0 | 0 | 0 | 0 | 0 | 80.89 | 0.29106 | 0 | 0.29106 | 291.83 | 8.74 | 33.39 | 1413.26 | 0 | 0 | 0 | 0 | 84.94 | 84.94 | 0 | 0 | 0
102 | 51651743 | 51653551 | 49510905 | 70 | 1 | 1 | 1 | 4-100-00 |  | Затраты труда машинистов | 1191 | 1013 | чел.-ч. | чел.-ч. | 1 | 0 | -1417349443 | 1.26 | 0 | 0 | 0 | 0 | 0 | 0 | 0 | 0 | 1 | 1 | 33.39 | 1 | 4 | 0 | 1 | 1 | 0 | 0 | 1.2 | )*1,05 | 2 | 2 | 51653565 | 1 | 0 | 127 | 0 | 0 | 0 | 0 | 0 | 0 | 0 | 0 | 0 | 0 | 0 | 0 | 0 | 0 | 0 | 0 | 0 | 0 | 0 | 0 | 0 | 0 |  | 0 | 0 | 0.002268 | 0 | 0 | 1 | 0 | 0 | 0 | 0 | 0 | 0 | 0 | 0 | 0 | 0
102 | 51651743 | 51653551 | 49672573 | 1 | 1 | 1 | 2 | 91.05.05-015 | ФСЭМ-2001, 91.05.05-015 , приказ Минстроя России № 876/пр от 26.12.2019 | Краны на автомобильном ходу, грузоподъемность 16 т | 1367 | 1011 | маш.-ч. | маш.-ч. | 1 | 0 | -430484415 | 0.504 | 0 | 1530.2 | 450.77 | 0 | 0 | 115.4 | 13.5 | 0 | 1 | 13.26 | 33.39 | 1 | 4 | 0 | 1 | 1 | 0 | 0 | 0.48 | )*1,05 | 0 | 2 | 51653566 | 1 | 0 | 128 | 0 | 0 | 0 | 0 | 0 | 0 | 0 | 0 | 0 | 0 | 0 | 0 | 0 | 0 | 0 | 0 | 0 | 0 | 0 | 0 | 0 | 0 |  | 0 | 0.0009072 | 0.0009072 | 1530.2 | 115.4 | 13.26 | 58.16 | 6.8 | 0 | 1.39 | 0.41 | 0 | 1.39 | 0 | 0 | 0
102 | 51651743 | 51653551 | 49672703 | 1 | 1 | 1 | 2 | 91.06.03-055 | ФСЭМ-2001, 91.06.03-055 , приказ Минстроя России № 876/пр от 26.12.2019 | Лебедки электрические тяговым усилием 19,62 кН (2 т) | 1367 | 1011 | маш.-ч. | маш.-ч. | 1 | 0 | -1424865896 | 0.357 | 0 | 88.31 | 0 | 0 | 0 | 6.66 | 0 | 0 | 1 | 13.26 | 33.39 | 1 | 4 | 0 | 1 | 1 | 0 | 0 | 0.34 | )*1,05 | 0 | 2 | 51653567 | 1 | 0 | 129 | 0 | 0 | 0 | 0 | 0 | 0 | 0 | 0 | 0 | 0 | 0 | 0 | 0 | 0 | 0 | 0 | 0 | 0 | 0 | 0 | 0 | 0 |  | 0 | 0.0006426 | 0.0006426 | 88.31 | 6.66 | 13.26 | 2.37 | 0 | 0 | 0.06 | 0 | 0 | 0.06 | 0 | 0 | 0
102 | 51651743 | 51653551 | 49673503 | 1 | 1 | 1 | 2 | 91.14.02-001 | ФСЭМ-2001, 91.14.02-001 , приказ Минстроя России № 876/пр от 26.12.2019 | Автомобили бортовые, грузоподъемность до 5 т | 1367 | 1011 | маш.-ч. | маш.-ч. | 1 | 0 | 509054691 | 0.756 | 0 | 871.31 | 387.32 | 0 | 0 | 65.71 | 11.6 | 0 | 1 | 13.26 | 33.39 | 1 | 4 | 0 | 1 | 1 | 0 | 0 | 0.72 | )*1,05 | 0 | 2 | 51653568 | 1 | 0 | 130 | 0 | 0 | 0 | 0 | 0 | 0 | 0 | 0 | 0 | 0 | 0 | 0 | 0 | 0 | 0 | 0 | 0 | 0 | 0 | 0 | 0 | 0 |  | 0 | 0.0013608 | 0.0013608 | 871.31 | 65.71 | 13.26 | 49.68 | 8.77 | 0 | 1.19 | 0.53 | 0 | 1.19 | 0 | 0 | 0
102 | 51651743 | 51653551 | 49673715 | 1 | 1 | 1 | 2 | 91.17.04-233 | ФСЭМ-2001, 91.17.04-233 , приказ Минстроя России № 876/пр от 26.12.2019 | Установки для сварки ручной дуговой (постоянного тока) | 1367 | 1011 | маш.-ч. | маш.-ч. | 1 | 0 | 829370094 | 1.617 | 0 | 107.41 | 0 | 0 | 0 | 8.1 | 0 | 0 | 1 | 13.26 | 33.39 | 1 | 4 | 0 | 1 | 1 | 0 | 0 | 1.54 | )*1,05 | 0 | 2 | 51653569 | 1 | 0 | 131 | 0 | 0 | 0 | 0 | 0 | 0 | 0 | 0 | 0 | 0 | 0 | 0 | 0 | 0 | 0 | 0 | 0 | 0 | 0 | 0 | 0 | 0 |  | 0 | 0.0029106 | 0.0029106 | 107.41 | 8.1 | 13.26 | 13.09 | 0 | 0 | 0.31 | 0 | 0 | 0.31 | 0 | 0 | 0
102 | 51651743 | 51653551 | 49521144 | 1 | 1 | 1 | 3 | 01.1.01.09-0026 | ФССЦ-2001, 01.1.01.09-0026, приказ Минстроя России № 876/пр от 26.12.2019 | Шнур асбестовый общего назначения ШАОН, диаметр 8-10 мм | 1348 | 1009 | т | т | 1000 | 0 | -847628873 | 0.00089 | 241405.89 | 0 | 0 | 0 | 26499 | 0 | 0 | 0 | 9.11 | 1 | 1 | 1 | 4 | 0 | 1 | 1 | 0 | 0 | 0.00089 |  | 0 | 2 | 51653570 | 1 | 0 | 132 | 0 | 0 | 0 | 0 | 0 | 0 | 0 | 0 | 0 | 0 | 0 | 0 | 0 | 0 | 0 | 0 | 0 | 0 | 0 | 0 | 0 | 0 |  | 0 | 0 | 1.6e-06 | 241405.89 | 26499 | 9.11 | 23.58 | 0 | 0.39 | 0 | 0 | 0 | 0.39 | 0 | 0 | 0
102 | 51651743 | 51653551 | 49524301 | 1 | 1 | 1 | 3 | 01.7.11.07-0045 | ФССЦ-2001, 01.7.11.07-0045, приказ Минстроя России № 876/пр от 26.12.2019 | Электроды сварочные Э42А, диаметр 5 мм | 1348 | 1009 | т | т | 1000 | 0 | 1824693337 | 0.00045 | 94397.82 | 0 | 0 | 0 | 10362 | 0 | 0 | 0 | 9.11 | 1 | 1 | 1 | 4 | 0 | 1 | 1 | 0 | 0 | 0.00045 |  | 0 | 2 | 51653571 | 1 | 0 | 133 | 0 | 0 | 0 | 0 | 0 | 0 | 0 | 0 | 0 | 0 | 0 | 0 | 0 | 0 | 0 | 0 | 0 | 0 | 0 | 0 | 0 | 0 |  | 0 | 0 | 8e-07 | 94397.82 | 10362 | 9.11 | 4.66 | 0 | 0.08 | 0 | 0 | 0 | 0.08 | 0 | 0 | 0
102 | 51651743 | 51653551 | 49525488 | 1 | 1 | 1 | 3 | 01.7.15.03-0042 | ФССЦ-2001, 01.7.15.03-0042, приказ Минстроя России № 876/пр от 26.12.2019 | Болты с гайками и шайбами строительные | 1346 | 1009 | кг | кг | 1 | 0 | -1864341761 | 15 | 82.35 | 0 | 0 | 0 | 9.04 | 0 | 0 | 0 | 9.11 | 1 | 1 | 1 | 4 | 0 | 1 | 1 | 0 | 0 | 15 |  | 0 | 2 | 51653572 | 1 | 0 | 134 | 0 | 0 | 0 | 0 | 0 | 0 | 0 | 0 | 0 | 0 | 0 | 0 | 0 | 0 | 0 | 0 | 0 | 0 | 0 | 0 | 0 | 0 |  | 0 | 0 | 0.027 | 82.35 | 9.04 | 9.11 | 135.6 | 0 | 2.22 | 0 | 0 | 0 | 2.22 | 0 | 0 | 0
102 | 51651743 | 51653551 | 49526492 | 1 | 1 | 1 | 3 | 01.7.19.04-0031 | ФССЦ-2001, 01.7.19.04-0031, приказ Минстроя России № 876/пр от 26.12.2019 | Прокладки резиновые (пластина техническая прессованная) | 1346 | 1009 | кг | кг | 1 | 0 | 497341279 | 8 | 210.35 | 0 | 0 | 0 | 23.09 | 0 | 0 | 0 | 9.11 | 1 | 1 | 1 | 4 | 0 | 1 | 1 | 0 | 0 | 8 |  | 0 | 2 | 51653573 | 1 | 0 | 135 | 0 | 0 | 0 | 0 | 0 | 0 | 0 | 0 | 0 | 0 | 0 | 0 | 0 | 0 | 0 | 0 | 0 | 0 | 0 | 0 | 0 | 0 |  | 0 | 0 | 0.0144 | 210.35 | 23.09 | 9.11 | 184.72 | 0 | 3.03 | 0 | 0 | 0 | 3.03 | 0 | 0 | 0
102 | 51651743 | 51653551 | 49555131 | 1 | 1 | 1 | 3 | 14.5.04.03-0002 | ФССЦ-2001, 14.5.04.03-0002, приказ Минстроя России № 876/пр от 26.12.2019 | Мастика герметизирующая нетвердеющая из синтетического каучука, для заполнения и герметизации швов стеклянного ограждения теплиц | 1348 | 1009 | т | т | 1000 | 0 | -364749507 | 0.00501 | 156537.13 | 0 | 0 | 0 | 17183 | 0 | 0 | 0 | 9.11 | 1 | 1 | 1 | 4 | 0 | 1 | 1 | 0 | 0 | 0.00501 |  | 0 | 2 | 51653575 | 1 | 0 | 137 | 0 | 0 | 0 | 0 | 0 | 0 | 0 | 0 | 0 | 0 | 0 | 0 | 0 | 0 | 0 | 0 | 0 | 0 | 0 | 0 | 0 | 0 |  | 0 | 0 | 9e-06 | 156537.13 | 17183 | 9.11 | 86.09 | 0 | 1.41 | 0 | 0 | 0 | 1.41 | 0 | 0 | 0
102 | 51651743 | 51653551 | 49564260 | 1 | 1 | 1 | 3 | 19.1.01.03-0072 | ФССЦ-2001, 19.1.01.03-0072, приказ Минстроя России № 876/пр от 26.12.2019 | Воздуховоды из оцинкованной стали толщиной: 0,5 мм, периметром до 600 мм (150х150 толщ.0,5) | 1327 | 1005 | м2 | м2 | 1 | 0 | 415678242 | 100 | 932.96 | 0 | 0 | 0 | 102.41 | 0 | 0 | 0 | 9.11 | 1 | 1 | 1 | 0 | 0 | 0 | 1 | 0 | 0 | 100 |  | 0 | 1 | -1 | 0 | 0 |  | 0 | 0 | 0 | 0 | 0 | 0 | 0 | 0 | 0 | 0 | 0 | 0 | 0 | 0 | 0 | 0 | 0 | 0 | 0 | 0 | 0 | 0 |  | 0 | 0 | 0.18 | 932.96 | 102.41 | 9.11 | 10241 | 0 | 167.93 | 0 | 0 | 0 | 167.93 | 0 | 0 | 0
104 | 51651743 | 51653582 | 49510719 | 70 | 1 | 1 | 1 | 1-100-32 |  | Затраты труда рабочих (Средний разряд - 3,2) | 1191 | 1013 | чел.-ч. | чел.-ч. | 1 | 0 | 784619160 | 148.05 | 0 | 0 | 0 | 291.83 | 0 | 0 | 0 | 8.74 | 1 | 1 | 1 | 33.39 | 4 | 0 | 1 | 1 | 0 | 0 | 141 | )*1,05 | 1 | 2 | 51653596 | 1 | 0 | 143 | 0 | 0 | 0 | 0 | 0 | 0 | 0 | 0 | 0 | 0 | 0 | 0 | 0 | 0 | 0 | 0 | 0 | 0 | 0 | 0 | 0 | 0 | 8353.01 | 30.0541 | 0 | 30.0541 | 291.83 | 8.74 | 33.39 | 1293.96 | 0 | 0 | 0 | 0 | 8770.7 | 8770.7 | 0 | 0 | 0
104 | 51651743 | 51653582 | 49510905 | 70 | 1 | 1 | 1 | 4-100-00 |  | Затраты труда машинистов | 1191 | 1013 | чел.-ч. | чел.-ч. | 1 | 0 | -1417349443 | 0.987 | 0 | 0 | 0 | 0 | 0 | 0 | 0 | 0 | 1 | 1 | 33.39 | 1 | 4 | 0 | 1 | 1 | 0 | 0 | 0.94 | )*1,05 | 2 | 2 | 51653597 | 1 | 0 | 144 | 0 | 0 | 0 | 0 | 0 | 0 | 0 | 0 | 0 | 0 | 0 | 0 | 0 | 0 | 0 | 0 | 0 | 0 | 0 | 0 | 0 | 0 |  | 0 | 0 | 0.20036 | 0 | 0 | 1 | 0 | 0 | 0 | 0 | 0 | 0 | 0 | 0 | 0 | 0
104 | 51651743 | 51653582 | 49672573 | 1 | 1 | 1 | 2 | 91.05.05-015 | ФСЭМ-2001, 91.05.05-015 , приказ Минстроя России № 876/пр от 26.12.2019 | Краны на автомобильном ходу, грузоподъемность 16 т | 1367 | 1011 | маш.-ч. | маш.-ч. | 1 | 0 | -430484415 | 0.399 | 0 | 1530.2 | 450.77 | 0 | 0 | 115.4 | 13.5 | 0 | 1 | 13.26 | 33.39 | 1 | 4 | 0 | 1 | 1 | 0 | 0 | 0.38 | )*1,05 | 0 | 2 | 51653598 | 1 | 0 | 145 | 0 | 0 | 0 | 0 | 0 | 0 | 0 | 0 | 0 | 0 | 0 | 0 | 0 | 0 | 0 | 0 | 0 | 0 | 0 | 0 | 0 | 0 |  | 0 | 0.080997 | 0.080997 | 1530.2 | 115.4 | 13.26 | 46.04 | 5.39 | 0 | 123.94 | 36.51 | 0 | 123.94 | 0 | 0 | 0
104 | 51651743 | 51653582 | 49672703 | 1 | 1 | 1 | 2 | 91.06.03-055 | ФСЭМ-2001, 91.06.03-055 , приказ Минстроя России № 876/пр от 26.12.2019 | Лебедки электрические тяговым усилием 19,62 кН (2 т) | 1367 | 1011 | маш.-ч. | маш.-ч. | 1 | 0 | -1424865896 | 0.357 | 0 | 88.31 | 0 | 0 | 0 | 6.66 | 0 | 0 | 1 | 13.26 | 33.39 | 1 | 4 | 0 | 1 | 1 | 0 | 0 | 0.34 | )*1,05 | 0 | 2 | 51653599 | 1 | 0 | 146 | 0 | 0 | 0 | 0 | 0 | 0 | 0 | 0 | 0 | 0 | 0 | 0 | 0 | 0 | 0 | 0 | 0 | 0 | 0 | 0 | 0 | 0 |  | 0 | 0.072471 | 0.072471 | 88.31 | 6.66 | 13.26 | 2.37 | 0 | 0 | 6.4 | 0 | 0 | 6.4 | 0 | 0 | 0
104 | 51651743 | 51653582 | 49673503 | 1 | 1 | 1 | 2 | 91.14.02-001 | ФСЭМ-2001, 91.14.02-001 , приказ Минстроя России № 876/пр от 26.12.2019 | Автомобили бортовые, грузоподъемность до 5 т | 1367 | 1011 | маш.-ч. | маш.-ч. | 1 | 0 | 509054691 | 0.588 | 0 | 871.31 | 387.32 | 0 | 0 | 65.71 | 11.6 | 0 | 1 | 13.26 | 33.39 | 1 | 4 | 0 | 1 | 1 | 0 | 0 | 0.56 | )*1,05 | 0 | 2 | 51653600 | 1 | 0 | 147 | 0 | 0 | 0 | 0 | 0 | 0 | 0 | 0 | 0 | 0 | 0 | 0 | 0 | 0 | 0 | 0 | 0 | 0 | 0 | 0 | 0 | 0 |  | 0 | 0.11936 | 0.11936 | 871.31 | 65.71 | 13.26 | 38.64 | 6.83 | 0 | 104 | 46.23 | 0 | 104 | 0 | 0 | 0
104 | 51651743 | 51653582 | 49673715 | 1 | 1 | 1 | 2 | 91.17.04-233 | ФСЭМ-2001, 91.17.04-233 , приказ Минстроя России № 876/пр от 26.12.2019 | Установки для сварки ручной дуговой (постоянного тока) | 1367 | 1011 | маш.-ч. | маш.-ч. | 1 | 0 | 829370094 | 1.47 | 0 | 107.41 | 0 | 0 | 0 | 8.1 | 0 | 0 | 1 | 13.26 | 33.39 | 1 | 4 | 0 | 1 | 1 | 0 | 0 | 1.4 | )*1,05 | 0 | 2 | 51653601 | 1 | 0 | 148 | 0 | 0 | 0 | 0 | 0 | 0 | 0 | 0 | 0 | 0 | 0 | 0 | 0 | 0 | 0 | 0 | 0 | 0 | 0 | 0 | 0 | 0 |  | 0 | 0.29841 | 0.29841 | 107.41 | 8.1 | 13.26 | 11.91 | 0 | 0 | 32.05 | 0 | 0 | 32.05 | 0 | 0 | 0
104 | 51651743 | 51653582 | 49521144 | 1 | 1 | 1 | 3 | 01.1.01.09-0026 | ФССЦ-2001, 01.1.01.09-0026, приказ Минстроя России № 876/пр от 26.12.2019 | Шнур асбестовый общего назначения ШАОН, диаметр 8-10 мм | 1348 | 1009 | т | т | 1000 | 0 | -847628873 | 0.00089 | 241405.89 | 0 | 0 | 0 | 26499 | 0 | 0 | 0 | 9.11 | 1 | 1 | 1 | 4 | 0 | 1 | 1 | 0 | 0 | 0.00089 |  | 0 | 2 | 51653602 | 1 | 0 | 149 | 0 | 0 | 0 | 0 | 0 | 0 | 0 | 0 | 0 | 0 | 0 | 0 | 0 | 0 | 0 | 0 | 0 | 0 | 0 | 0 | 0 | 0 |  | 0 | 0 | 0.0001807 | 241405.89 | 26499 | 9.11 | 23.58 | 0 | 43.62 | 0 | 0 | 0 | 43.62 | 0 | 0 | 0
104 | 51651743 | 51653582 | 49524301 | 1 | 1 | 1 | 3 | 01.7.11.07-0045 | ФССЦ-2001, 01.7.11.07-0045, приказ Минстроя России № 876/пр от 26.12.2019 | Электроды сварочные Э42А, диаметр 5 мм | 1348 | 1009 | т | т | 1000 | 0 | 1824693337 | 0.00041 | 94397.82 | 0 | 0 | 0 | 10362 | 0 | 0 | 0 | 9.11 | 1 | 1 | 1 | 4 | 0 | 1 | 1 | 0 | 0 | 0.00041 |  | 0 | 2 | 51653603 | 1 | 0 | 150 | 0 | 0 | 0 | 0 | 0 | 0 | 0 | 0 | 0 | 0 | 0 | 0 | 0 | 0 | 0 | 0 | 0 | 0 | 0 | 0 | 0 | 0 |  | 0 | 0 | 8.32e-05 | 94397.82 | 10362 | 9.11 | 4.25 | 0 | 7.85 | 0 | 0 | 0 | 7.85 | 0 | 0 | 0
104 | 51651743 | 51653582 | 49525488 | 1 | 1 | 1 | 3 | 01.7.15.03-0042 | ФССЦ-2001, 01.7.15.03-0042, приказ Минстроя России № 876/пр от 26.12.2019 | Болты с гайками и шайбами строительные | 1346 | 1009 | кг | кг | 1 | 0 | -1864341761 | 15 | 82.35 | 0 | 0 | 0 | 9.04 | 0 | 0 | 0 | 9.11 | 1 | 1 | 1 | 4 | 0 | 1 | 1 | 0 | 0 | 15 |  | 0 | 2 | 51653604 | 1 | 0 | 151 | 0 | 0 | 0 | 0 | 0 | 0 | 0 | 0 | 0 | 0 | 0 | 0 | 0 | 0 | 0 | 0 | 0 | 0 | 0 | 0 | 0 | 0 |  | 0 | 0 | 3.045 | 82.35 | 9.04 | 9.11 | 135.6 | 0 | 250.76 | 0 | 0 | 0 | 250.76 | 0 | 0 | 0
104 | 51651743 | 51653582 | 49526492 | 1 | 1 | 1 | 3 | 01.7.19.04-0031 | ФССЦ-2001, 01.7.19.04-0031, приказ Минстроя России № 876/пр от 26.12.2019 | Прокладки резиновые (пластина техническая прессованная) | 1346 | 1009 | кг | кг | 1 | 0 | 497341279 | 8 | 210.35 | 0 | 0 | 0 | 23.09 | 0 | 0 | 0 | 9.11 | 1 | 1 | 1 | 4 | 0 | 1 | 1 | 0 | 0 | 8 |  | 0 | 2 | 51653605 | 1 | 0 | 152 | 0 | 0 | 0 | 0 | 0 | 0 | 0 | 0 | 0 | 0 | 0 | 0 | 0 | 0 | 0 | 0 | 0 | 0 | 0 | 0 | 0 | 0 |  | 0 | 0 | 1.624 | 210.35 | 23.09 | 9.11 | 184.72 | 0 | 341.61 | 0 | 0 | 0 | 341.61 | 0 | 0 | 0
104 | 51651743 | 51653582 | 49555131 | 1 | 1 | 1 | 3 | 14.5.04.03-0002 | ФССЦ-2001, 14.5.04.03-0002, приказ Минстроя России № 876/пр от 26.12.2019 | Мастика герметизирующая нетвердеющая из синтетического каучука, для заполнения и герметизации швов стеклянного ограждения теплиц | 1348 | 1009 | т | т | 1000 | 0 | -364749507 | 0.00501 | 156537.13 | 0 | 0 | 0 | 17183 | 0 | 0 | 0 | 9.11 | 1 | 1 | 1 | 4 | 0 | 1 | 1 | 0 | 0 | 0.00501 |  | 0 | 2 | 51653607 | 1 | 0 | 154 | 0 | 0 | 0 | 0 | 0 | 0 | 0 | 0 | 0 | 0 | 0 | 0 | 0 | 0 | 0 | 0 | 0 | 0 | 0 | 0 | 0 | 0 |  | 0 | 0 | 0.001017 | 156537.13 | 17183 | 9.11 | 86.09 | 0 | 159.2 | 0 | 0 | 0 | 159.2 | 0 | 0 | 0
104 | 51651743 | 51653582 | 49564241 | 1 | 1 | 1 | 3 | 19.1.01.03-0046 | ФССЦ-2001, 19.1.01.03-0046, приказ Минстроя России № 876/пр от 26.12.2019 | Воздуховоды из оцинкованной стали с шиной и уголками толщиной: 0,55 мм, периметром 700 мм (толщ.0,5) | 1327 | 1005 | м2 | м2 | 1 | 0 | 2012835886 | 17.2414 | 1217.19 | 0 | 0 | 0 | 133.61 | 0 | 0 | 0 | 9.11 | 1 | 1 | 1 | 0 | 0 | 0 | 1 | 0 | 0 | 17.2414 |  | 0 | 1 | -1 | 0 | 0 |  | 0 | 0 | 0 | 0 | 0 | 0 | 0 | 0 | 0 | 0 | 0 | 0 | 0 | 0 | 0 | 0 | 0 | 0 | 0 | 0 | 0 | 0 |  | 0 | 0 | 3.5 | 1217.19 | 133.61 | 9.11 | 2303.62 | 0 | 4260.17 | 0 | 0 | 0 | 4260.17 | 0 | 0 | 0
104 | 51651743 | 51653582 | 49564242 | 1 | 1 | 1 | 3 | 19.1.01.03-0047 | ФССЦ-2001, 19.1.01.03-0047, приказ Минстроя России № 876/пр от 26.12.2019 | Воздуховоды из оцинкованной стали с шиной и уголками толщиной: 0,55 мм, периметром 800 мм (толщ.0,5) | 1327 | 1005 | м2 | м2 | 1 | 0 | -1325074599 | 82.7586 | 1187.67 | 0 | 0 | 0 | 130.37 | 0 | 0 | 0 | 9.11 | 1 | 1 | 1 | 0 | 0 | 0 | 0 | 0 | 0 | 82.7586 |  | 0 | 1 | -1 | 0 | 0 |  | 0 | 0 | 0 | 0 | 0 | 0 | 0 | 0 | 0 | 0 | 0 | 0 | 0 | 0 | 0 | 0 | 0 | 0 | 0 | 0 | 0 | 0 |  | 0 | 0 | 16.8 | 1187.67 | 130.37 | 9.11 | 10789.24 | 0 | 19952.86 | 0 | 0 | 0 | 19952.86 | 0 | 0 | 0
107 | 51651743 | 51653615 | 49510719 | 70 | 1 | 1 | 1 | 1-100-32 |  | Затраты труда рабочих (Средний разряд - 3,2) | 1191 | 1013 | чел.-ч. | чел.-ч. | 1 | 0 | 784619160 | 148.05 | 0 | 0 | 0 | 291.83 | 0 | 0 | 0 | 8.74 | 1 | 1 | 1 | 33.39 | 4 | 0 | 1 | 1 | 0 | 0 | 141 | )*1,05 | 1 | 2 | 51653629 | 1 | 0 | 160 | 0 | 0 | 0 | 0 | 0 | 0 | 0 | 0 | 0 | 0 | 0 | 0 | 0 | 0 | 0 | 0 | 0 | 0 | 0 | 0 | 0 | 0 | 59178.81 | 212.9255 | 0 | 212.9255 | 291.83 | 8.74 | 33.39 | 1293.96 | 0 | 0 | 0 | 0 | 62138.05 | 62138.05 | 0 | 0 | 0
107 | 51651743 | 51653615 | 49510905 | 70 | 1 | 1 | 1 | 4-100-00 |  | Затраты труда машинистов | 1191 | 1013 | чел.-ч. | чел.-ч. | 1 | 0 | -1417349443 | 0.987 | 0 | 0 | 0 | 0 | 0 | 0 | 0 | 0 | 1 | 1 | 33.39 | 1 | 4 | 0 | 1 | 1 | 0 | 0 | 0.94 | )*1,05 | 2 | 2 | 51653630 | 1 | 0 | 161 | 0 | 0 | 0 | 0 | 0 | 0 | 0 | 0 | 0 | 0 | 0 | 0 | 0 | 0 | 0 | 0 | 0 | 0 | 0 | 0 | 0 | 0 |  | 0 | 0 | 1.4195 | 0 | 0 | 1 | 0 | 0 | 0 | 0 | 0 | 0 | 0 | 0 | 0 | 0
107 | 51651743 | 51653615 | 49672573 | 1 | 1 | 1 | 2 | 91.05.05-015 | ФСЭМ-2001, 91.05.05-015 , приказ Минстроя России № 876/пр от 26.12.2019 | Краны на автомобильном ходу, грузоподъемность 16 т | 1367 | 1011 | маш.-ч. | маш.-ч. | 1 | 0 | -430484415 | 0.399 | 0 | 1530.2 | 450.77 | 0 | 0 | 115.4 | 13.5 | 0 | 1 | 13.26 | 33.39 | 1 | 4 | 0 | 1 | 1 | 0 | 0 | 0.38 | )*1,05 | 0 | 2 | 51653631 | 1 | 0 | 162 | 0 | 0 | 0 | 0 | 0 | 0 | 0 | 0 | 0 | 0 | 0 | 0 | 0 | 0 | 0 | 0 | 0 | 0 | 0 | 0 | 0 | 0 |  | 0 | 0.57384 | 0.57384 | 1530.2 | 115.4 | 13.26 | 46.04 | 5.39 | 0 | 878.09 | 258.67 | 0 | 878.09 | 0 | 0 | 0
107 | 51651743 | 51653615 | 49672703 | 1 | 1 | 1 | 2 | 91.06.03-055 | ФСЭМ-2001, 91.06.03-055 , приказ Минстроя России № 876/пр от 26.12.2019 | Лебедки электрические тяговым усилием 19,62 кН (2 т) | 1367 | 1011 | маш.-ч. | маш.-ч. | 1 | 0 | -1424865896 | 0.357 | 0 | 88.31 | 0 | 0 | 0 | 6.66 | 0 | 0 | 1 | 13.26 | 33.39 | 1 | 4 | 0 | 1 | 1 | 0 | 0 | 0.34 | )*1,05 | 0 | 2 | 51653632 | 1 | 0 | 163 | 0 | 0 | 0 | 0 | 0 | 0 | 0 | 0 | 0 | 0 | 0 | 0 | 0 | 0 | 0 | 0 | 0 | 0 | 0 | 0 | 0 | 0 |  | 0 | 0.51344 | 0.51344 | 88.31 | 6.66 | 13.26 | 2.37 | 0 | 0 | 45.34 | 0 | 0 | 45.34 | 0 | 0 | 0
107 | 51651743 | 51653615 | 49673503 | 1 | 1 | 1 | 2 | 91.14.02-001 | ФСЭМ-2001, 91.14.02-001 , приказ Минстроя России № 876/пр от 26.12.2019 | Автомобили бортовые, грузоподъемность до 5 т | 1367 | 1011 | маш.-ч. | маш.-ч. | 1 | 0 | 509054691 | 0.588 | 0 | 871.31 | 387.32 | 0 | 0 | 65.71 | 11.6 | 0 | 1 | 13.26 | 33.39 | 1 | 4 | 0 | 1 | 1 | 0 | 0 | 0.56 | )*1,05 | 0 | 2 | 51653633 | 1 | 0 | 164 | 0 | 0 | 0 | 0 | 0 | 0 | 0 | 0 | 0 | 0 | 0 | 0 | 0 | 0 | 0 | 0 | 0 | 0 | 0 | 0 | 0 | 0 |  | 0 | 0.84566 | 0.84566 | 871.31 | 65.71 | 13.26 | 38.64 | 6.83 | 0 | 736.83 | 327.54 | 0 | 736.83 | 0 | 0 | 0
107 | 51651743 | 51653615 | 49673715 | 1 | 1 | 1 | 2 | 91.17.04-233 | ФСЭМ-2001, 91.17.04-233 , приказ Минстроя России № 876/пр от 26.12.2019 | Установки для сварки ручной дуговой (постоянного тока) | 1367 | 1011 | маш.-ч. | маш.-ч. | 1 | 0 | 829370094 | 1.47 | 0 | 107.41 | 0 | 0 | 0 | 8.1 | 0 | 0 | 1 | 13.26 | 33.39 | 1 | 4 | 0 | 1 | 1 | 0 | 0 | 1.4 | )*1,05 | 0 | 2 | 51653634 | 1 | 0 | 165 | 0 | 0 | 0 | 0 | 0 | 0 | 0 | 0 | 0 | 0 | 0 | 0 | 0 | 0 | 0 | 0 | 0 | 0 | 0 | 0 | 0 | 0 |  | 0 | 2.1142 | 2.1142 | 107.41 | 8.1 | 13.26 | 11.91 | 0 | 0 | 227.08 | 0 | 0 | 227.08 | 0 | 0 | 0
107 | 51651743 | 51653615 | 49521144 | 1 | 1 | 1 | 3 | 01.1.01.09-0026 | ФССЦ-2001, 01.1.01.09-0026, приказ Минстроя России № 876/пр от 26.12.2019 | Шнур асбестовый общего назначения ШАОН, диаметр 8-10 мм | 1348 | 1009 | т | т | 1000 | 0 | -847628873 | 0.00089 | 241405.89 | 0 | 0 | 0 | 26499 | 0 | 0 | 0 | 9.11 | 1 | 1 | 1 | 4 | 0 | 1 | 1 | 0 | 0 | 0.00089 |  | 0 | 2 | 51653635 | 1 | 0 | 166 | 0 | 0 | 0 | 0 | 0 | 0 | 0 | 0 | 0 | 0 | 0 | 0 | 0 | 0 | 0 | 0 | 0 | 0 | 0 | 0 | 0 | 0 |  | 0 | 0 | 0.00128 | 241405.89 | 26499 | 9.11 | 23.58 | 0 | 309 | 0 | 0 | 0 | 309 | 0 | 0 | 0
107 | 51651743 | 51653615 | 49524301 | 1 | 1 | 1 | 3 | 01.7.11.07-0045 | ФССЦ-2001, 01.7.11.07-0045, приказ Минстроя России № 876/пр от 26.12.2019 | Электроды сварочные Э42А, диаметр 5 мм | 1348 | 1009 | т | т | 1000 | 0 | 1824693337 | 0.00041 | 94397.82 | 0 | 0 | 0 | 10362 | 0 | 0 | 0 | 9.11 | 1 | 1 | 1 | 4 | 0 | 1 | 1 | 0 | 0 | 0.00041 |  | 0 | 2 | 51653636 | 1 | 0 | 167 | 0 | 0 | 0 | 0 | 0 | 0 | 0 | 0 | 0 | 0 | 0 | 0 | 0 | 0 | 0 | 0 | 0 | 0 | 0 | 0 | 0 | 0 |  | 0 | 0 | 0.0005897 | 94397.82 | 10362 | 9.11 | 4.25 | 0 | 55.67 | 0 | 0 | 0 | 55.67 | 0 | 0 | 0
107 | 51651743 | 51653615 | 49525488 | 1 | 1 | 1 | 3 | 01.7.15.03-0042 | ФССЦ-2001, 01.7.15.03-0042, приказ Минстроя России № 876/пр от 26.12.2019 | Болты с гайками и шайбами строительные | 1346 | 1009 | кг | кг | 1 | 0 | -1864341761 | 15 | 82.35 | 0 | 0 | 0 | 9.04 | 0 | 0 | 0 | 9.11 | 1 | 1 | 1 | 4 | 0 | 1 | 1 | 0 | 0 | 15 |  | 0 | 2 | 51653637 | 1 | 0 | 168 | 0 | 0 | 0 | 0 | 0 | 0 | 0 | 0 | 0 | 0 | 0 | 0 | 0 | 0 | 0 | 0 | 0 | 0 | 0 | 0 | 0 | 0 |  | 0 | 0 | 21.573 | 82.35 | 9.04 | 9.11 | 135.6 | 0 | 1776.54 | 0 | 0 | 0 | 1776.54 | 0 | 0 | 0
107 | 51651743 | 51653615 | 49526492 | 1 | 1 | 1 | 3 | 01.7.19.04-0031 | ФССЦ-2001, 01.7.19.04-0031, приказ Минстроя России № 876/пр от 26.12.2019 | Прокладки резиновые (пластина техническая прессованная) | 1346 | 1009 | кг | кг | 1 | 0 | 497341279 | 8 | 210.35 | 0 | 0 | 0 | 23.09 | 0 | 0 | 0 | 9.11 | 1 | 1 | 1 | 4 | 0 | 1 | 1 | 0 | 0 | 8 |  | 0 | 2 | 51653638 | 1 | 0 | 169 | 0 | 0 | 0 | 0 | 0 | 0 | 0 | 0 | 0 | 0 | 0 | 0 | 0 | 0 | 0 | 0 | 0 | 0 | 0 | 0 | 0 | 0 |  | 0 | 0 | 11.5056 | 210.35 | 23.09 | 9.11 | 184.72 | 0 | 2420.2 | 0 | 0 | 0 | 2420.2 | 0 | 0 | 0
107 | 51651743 | 51653615 | 49555131 | 1 | 1 | 1 | 3 | 14.5.04.03-0002 | ФССЦ-2001, 14.5.04.03-0002, приказ Минстроя России № 876/пр от 26.12.2019 | Мастика герметизирующая нетвердеющая из синтетического каучука, для заполнения и герметизации швов стеклянного ограждения теплиц | 1348 | 1009 | т | т | 1000 | 0 | -364749507 | 0.00501 | 156537.13 | 0 | 0 | 0 | 17183 | 0 | 0 | 0 | 9.11 | 1 | 1 | 1 | 4 | 0 | 1 | 1 | 0 | 0 | 0.00501 |  | 0 | 2 | 51653640 | 1 | 0 | 171 | 0 | 0 | 0 | 0 | 0 | 0 | 0 | 0 | 0 | 0 | 0 | 0 | 0 | 0 | 0 | 0 | 0 | 0 | 0 | 0 | 0 | 0 |  | 0 | 0 | 0.0072054 | 156537.13 | 17183 | 9.11 | 86.09 | 0 | 1127.91 | 0 | 0 | 0 | 1127.91 | 0 | 0 | 0
107 | 51651743 | 51653615 | 49564235 | 1 | 1 | 1 | 3 | 19.1.01.03-0040 | ФССЦ-2001, 19.1.01.03-0040, приказ Минстроя России № 876/пр от 26.12.2019 | Воздуховоды из оцинкованной стали с шиной и уголками толщиной: 0,8 мм, периметром 3000 мм | 1327 | 1005 | м2 | м2 | 1 | 0 | -1977319999 | 100 | 1387.45 | 0 | 0 | 0 | 152.3 | 0 | 0 | 0 | 9.11 | 1 | 1 | 1 | 0 | 0 | 0 | 1 | 0 | 0 | 100 |  | 0 | 1 | -1 | 0 | 0 |  | 0 | 0 | 0 | 0 | 0 | 0 | 0 | 0 | 0 | 0 | 0 | 0 | 0 | 0 | 0 | 0 | 0 | 0 | 0 | 0 | 0 | 0 |  | 0 | 0 | 143.82 | 1387.45 | 152.3 | 9.11 | 15230 | 0 | 199543.06 | 0 | 0 | 0 | 199543.06 | 0 | 0 | 0
107 | 51651743 | 51653615 | 49564577 | 1 | 1 | 1 | 3 | 19.1.01.11-0012 | ФССЦ-2001, 19.1.01.11-0012, приказ Минстроя России № 876/пр от 26.12.2019 | Крепления (тяги) для воздуховодов | 1348 | 1009 | т | т | 1000 | 0 | -1486911088 | 0.045195 | 276930.88 | 0 | 0 | 0 | 30398.56 | 0 | 0 | 0 | 9.11 | 1 | 1 | 1 | 0 | 0 | 0 | 1 | 0 | 0 | 0.045195 |  | 0 | 1 | -1 | 0 | 0 |  | 0 | 0 | 0 | 0 | 0 | 0 | 0 | 0 | 0 | 0 | 0 | 0 | 0 | 0 | 0 | 0 | 0 | 0 | 0 | 0 | 0 | 0 |  | 0 | 0 | 0.065 | 276930.88 | 30398.56 | 9.11 | 1373.88 | 0 | 18000.51 | 0 | 0 | 0 | 18000.51 | 0 | 0 | 0
110 | 51651743 | 51653647 | 49510767 | 70 | 1 | 1 | 1 | 1-100-42 |  | Затраты труда рабочих (Средний разряд - 4,2) | 1191 | 1013 | чел.-ч. | чел.-ч. | 1 | 0 | -1936699058 | 5 | 0 | 0 | 0 | 331.23 | 0 | 0 | 0 | 9.92 | 1 | 1 | 1 | 33.39 | 4 | 0 | 1 | 1 | 0 | 0 | 5 |  | 1 | 2 | 51653655 | 1 | 0 | 176 | 0 | 0 | 0 | 0 | 0 | 0 | 0 | 0 | 0 | 0 | 0 | 0 | 0 | 0 | 0 | 0 | 0 | 0 | 0 | 0 | 0 | 0 | 24014.09 | 72.5 | 0 | 72.5 | 331.23 | 9.92 | 33.39 | 49.6 | 0 | 0 | 0 | 0 | 24014.18 | 24014.18 | 0 | 0 | 0
110 | 51651743 | 51653647 | 49510905 | 70 | 1 | 1 | 1 | 4-100-00 |  | Затраты труда машинистов | 1191 | 1013 | чел.-ч. | чел.-ч. | 1 | 0 | -1417349443 | 0.43 | 0 | 0 | 0 | 0 | 0 | 0 | 0 | 0 | 1 | 1 | 33.39 | 1 | 4 | 0 | 1 | 1 | 0 | 0 | 0.43 |  | 2 | 2 | 51653656 | 1 | 0 | 177 | 0 | 0 | 0 | 0 | 0 | 0 | 0 | 0 | 0 | 0 | 0 | 0 | 0 | 0 | 0 | 0 | 0 | 0 | 0 | 0 | 0 | 0 |  | 0 | 0 | 6.235 | 0 | 0 | 1 | 0 | 0 | 0 | 0 | 0 | 0 | 0 | 0 | 0 | 0
110 | 51651743 | 51653647 | 49673503 | 1 | 1 | 1 | 2 | 91.14.02-001 | ФСЭМ-2001, 91.14.02-001 , приказ Минстроя России № 876/пр от 26.12.2019 | Автомобили бортовые, грузоподъемность до 5 т | 1367 | 1011 | маш.-ч. | маш.-ч. | 1 | 0 | 509054691 | 0.43 | 0 | 871.31 | 387.32 | 0 | 0 | 65.71 | 11.6 | 0 | 1 | 13.26 | 33.39 | 1 | 4 | 0 | 1 | 1 | 0 | 0 | 0.43 |  | 0 | 2 | 51653657 | 1 | 0 | 178 | 0 | 0 | 0 | 0 | 0 | 0 | 0 | 0 | 0 | 0 | 0 | 0 | 0 | 0 | 0 | 0 | 0 | 0 | 0 | 0 | 0 | 0 |  | 0 | 6.235 | 6.235 | 871.31 | 65.71 | 13.26 | 28.26 | 4.99 | 0 | 5432.62 | 2414.94 | 0 | 5432.62 | 0 | 0 | 0
110 | 51651743 | 51653647 | 49521440 | 1 | 1 | 1 | 3 | 01.2.03.04-0001 | ФССЦ-2001, 01.2.03.04-0001, приказ Минстроя России № 876/пр от 26.12.2019 | Маты битумные, толщина 30 мм (Огнезащита воздуюводов (EI 60) 6=20мм, ОгнеВент-Базальт-20-1Ф ТУ 5769-015-54737814-2008, 000 'КРОЗ”) | 1327 | 1005 | м2 | м2 | 1 | 0 | -336429810 | 11 | 204.98 | 0 | 0 | 0 | 22.5 | 0 | 0 | 0 | 9.11 | 1 | 1 | 1 | 0 | 0 | 0 | 1 | 0 | 0 | 11 |  | 0 | 1 | -1 | 0 | 0 |  | 0 | 0 | 0 | 0 | 0 | 0 | 0 | 0 | 0 | 0 | 0 | 0 | 0 | 0 | 0 | 0 | 0 | 0 | 0 | 0 | 0 | 0 |  | 0 | 0 | 159.5 | 204.98 | 22.5 | 9.11 | 247.5 | 0 | 32694.31 | 0 | 0 | 0 | 32694.31 | 0 | 0 | 0
110 | 51651743 | 51653647 | 49523581 | 1 | 1 | 1 | 3 | 01.7.06.14-0036 | ФССЦ-2001, 01.7.06.14-0036, приказ Минстроя России № 876/пр от 26.12.2019 | Лента самоклеящаяся термоизоляционная на основе вспененного каучука для герметизации стыков рулонной теплоизоляции, 3x50 мм | 1301 | 1003 | м | м | 1 | 0 | -2092502019 | 20 | 27.33 | 0 | 0 | 0 | 3 | 0 | 0 | 0 | 9.11 | 1 | 1 | 1 | 4 | 0 | 1 | 1 | 0 | 0 | 20 |  | 0 | 2 | 51653658 | 1 | 0 | 179 | 0 | 0 | 0 | 0 | 0 | 0 | 0 | 0 | 0 | 0 | 0 | 0 | 0 | 0 | 0 | 0 | 0 | 0 | 0 | 0 | 0 | 0 |  | 0 | 0 | 290 | 27.33 | 3 | 9.11 | 60 | 0 | 7925.7 | 0 | 0 | 0 | 7925.7 | 0 | 0 | 0
110 | 51651743 | 51653647 | 49553409 | 1 | 1 | 1 | 3 | 14.1.04.01-0001 | ФССЦ-2001, 14.1.04.01-0001, приказ Минстроя России № 876/пр от 26.12.2019 | Клей на основе вспененного синтетического каучука для склеивания изоляционных материалов | 1296 | 1002 | л | л | 1 | 1 | -1609399419 | -1.5 | 597.43 | 0 | 0 | 0 | 65.58 | 0 | 0 | 0 | 9.11 | 1 | 1 | 1 | 4 | 0 | 1 | 1 | 0 | 0 | -1.5 |  | 0 | 2 | 51653660 | 1 | 6144 | 181 | 0 | 0 | 0 | 0 | 0 | 0 | 0 | 0 | 0 | 0 | 0 | 0 | 0 | 0 | 0 | 0 | 0 | 0 | 0 | 0 | 0 | 0 |  | 0 | 0 | -21.75 | 597.43 | 65.58 | 9.11 | -98.37 | 0 | -12994.1 | 0 | 0 | 0 | -12994.1 | 0 | 0 | 0
110 | 51651743 | 51653647 | 49555331 | 1 | 1 | 1 | 3 | 14.5.09.05-0103 | ФССЦ-2001, 14.5.09.05-0103, приказ Минстроя России № 876/пр от 26.12.2019 | Очиститель клея | 1296 | 1002 | л | л | 1 | 1 | 1828367933 | -0.057 | 1827.28 | 0 | 0 | 0 | 200.58 | 0 | 0 | 0 | 9.11 | 1 | 1 | 1 | 4 | 0 | 1 | 1 | 0 | 0 | -0.057 |  | 0 | 2 | 51653662 | 1 | 6144 | 183 | 0 | 0 | 0 | 0 | 0 | 0 | 0 | 0 | 0 | 0 | 0 | 0 | 0 | 0 | 0 | 0 | 0 | 0 | 0 | 0 | 0 | 0 |  | 0 | 0 | -0.8265 | 1827.28 | 200.58 | 9.11 | -11.43 | 0 | -1510.25 | 0 | 0 | 0 | -1510.25 | 0 | 0 | 0
114 | 51651743 | 51653666 | 49510767 | 70 | 1 | 1 | 1 | 1-100-42 |  | Затраты труда рабочих (Средний разряд - 4,2) | 1191 | 1013 | чел.-ч. | чел.-ч. | 1 | 0 | -1936699058 | 5 | 0 | 0 | 0 | 331.23 | 0 | 0 | 0 | 9.92 | 1 | 1 | 1 | 33.39 | 4 | 0 | 1 | 1 | 0 | 0 | 5 |  | 1 | 2 | 51653674 | 1 | 0 | 184 | 0 | 0 | 0 | 0 | 0 | 0 | 0 | 0 | 0 | 0 | 0 | 0 | 0 | 0 | 0 | 0 | 0 | 0 | 0 | 0 | 0 | 0 | 223.58 | 0.675 | 0 | 0.675 | 331.23 | 9.92 | 33.39 | 49.6 | 0 | 0 | 0 | 0 | 223.58 | 223.58 | 0 | 0 | 0
114 | 51651743 | 51653666 | 49510905 | 70 | 1 | 1 | 1 | 4-100-00 |  | Затраты труда машинистов | 1191 | 1013 | чел.-ч. | чел.-ч. | 1 | 0 | -1417349443 | 0.43 | 0 | 0 | 0 | 0 | 0 | 0 | 0 | 0 | 1 | 1 | 33.39 | 1 | 4 | 0 | 1 | 1 | 0 | 0 | 0.43 |  | 2 | 2 | 51653675 | 1 | 0 | 185 | 0 | 0 | 0 | 0 | 0 | 0 | 0 | 0 | 0 | 0 | 0 | 0 | 0 | 0 | 0 | 0 | 0 | 0 | 0 | 0 | 0 | 0 |  | 0 | 0 | 0.05805 | 0 | 0 | 1 | 0 | 0 | 0 | 0 | 0 | 0 | 0 | 0 | 0 | 0
114 | 51651743 | 51653666 | 49673503 | 1 | 1 | 1 | 2 | 91.14.02-001 | ФСЭМ-2001, 91.14.02-001 , приказ Минстроя России № 876/пр от 26.12.2019 | Автомобили бортовые, грузоподъемность до 5 т | 1367 | 1011 | маш.-ч. | маш.-ч. | 1 | 0 | 509054691 | 0.43 | 0 | 871.31 | 387.32 | 0 | 0 | 65.71 | 11.6 | 0 | 1 | 13.26 | 33.39 | 1 | 4 | 0 | 1 | 1 | 0 | 0 | 0.43 |  | 0 | 2 | 51653676 | 1 | 0 | 186 | 0 | 0 | 0 | 0 | 0 | 0 | 0 | 0 | 0 | 0 | 0 | 0 | 0 | 0 | 0 | 0 | 0 | 0 | 0 | 0 | 0 | 0 |  | 0 | 0.05805 | 0.05805 | 871.31 | 65.71 | 13.26 | 28.26 | 4.99 | 0 | 50.58 | 22.48 | 0 | 50.58 | 0 | 0 | 0
114 | 51651743 | 51653666 | 49521440 | 1 | 1 | 1 | 3 | 01.2.03.04-0001 | ФССЦ-2001, 01.2.03.04-0001, приказ Минстроя России № 876/пр от 26.12.2019 | Маты битумные, толщина 30 мм (маты минераловатные URSA М-25 толщиной 6=60 мм, ТУ 5673-001-71451657-2004) | 1327 | 1005 | м2 | м2 | 1 | 0 | 2022782512 | 11 | 204.98 | 0 | 0 | 0 | 22.5 | 0 | 0 | 0 | 9.11 | 1 | 1 | 1 | 0 | 0 | 0 | 1 | 0 | 0 | 11 |  | 0 | 1 | -1 | 0 | 0 |  | 0 | 0 | 0 | 0 | 0 | 0 | 0 | 0 | 0 | 0 | 0 | 0 | 0 | 0 | 0 | 0 | 0 | 0 | 0 | 0 | 0 | 0 |  | 0 | 0 | 1.485 | 204.98 | 22.5 | 9.11 | 247.5 | 0 | 304.4 | 0 | 0 | 0 | 304.4 | 0 | 0 | 0
114 | 51651743 | 51653666 | 49523581 | 1 | 1 | 1 | 3 | 01.7.06.14-0036 | ФССЦ-2001, 01.7.06.14-0036, приказ Минстроя России № 876/пр от 26.12.2019 | Лента самоклеящаяся термоизоляционная на основе вспененного каучука для герметизации стыков рулонной теплоизоляции, 3x50 мм | 1301 | 1003 | м | м | 1 | 0 | -2092502019 | 20 | 27.33 | 0 | 0 | 0 | 3 | 0 | 0 | 0 | 9.11 | 1 | 1 | 1 | 4 | 0 | 1 | 1 | 0 | 0 | 20 |  | 0 | 2 | 51653677 | 1 | 0 | 187 | 0 | 0 | 0 | 0 | 0 | 0 | 0 | 0 | 0 | 0 | 0 | 0 | 0 | 0 | 0 | 0 | 0 | 0 | 0 | 0 | 0 | 0 |  | 0 | 0 | 2.7 | 27.33 | 3 | 9.11 | 60 | 0 | 73.79 | 0 | 0 | 0 | 73.79 | 0 | 0 | 0
114 | 51651743 | 51653666 | 49553409 | 1 | 1 | 1 | 3 | 14.1.04.01-0001 | ФССЦ-2001, 14.1.04.01-0001, приказ Минстроя России № 876/пр от 26.12.2019 | Клей на основе вспененного синтетического каучука для склеивания изоляционных материалов | 1296 | 1002 | л | л | 1 | 1 | -1609399419 | -1.5 | 597.43 | 0 | 0 | 0 | 65.58 | 0 | 0 | 0 | 9.11 | 1 | 1 | 1 | 4 | 0 | 1 | 1 | 0 | 0 | -1.5 |  | 0 | 2 | 51653679 | 1 | 6144 | 189 | 0 | 0 | 0 | 0 | 0 | 0 | 0 | 0 | 0 | 0 | 0 | 0 | 0 | 0 | 0 | 0 | 0 | 0 | 0 | 0 | 0 | 0 |  | 0 | 0 | -0.2025 | 597.43 | 65.58 | 9.11 | -98.37 | 0 | -120.98 | 0 | 0 | 0 | -120.98 | 0 | 0 | 0
114 | 51651743 | 51653666 | 49555331 | 1 | 1 | 1 | 3 | 14.5.09.05-0103 | ФССЦ-2001, 14.5.09.05-0103, приказ Минстроя России № 876/пр от 26.12.2019 | Очиститель клея | 1296 | 1002 | л | л | 1 | 1 | 1828367933 | -0.057 | 1827.28 | 0 | 0 | 0 | 200.58 | 0 | 0 | 0 | 9.11 | 1 | 1 | 1 | 4 | 0 | 1 | 1 | 0 | 0 | -0.057 |  | 0 | 2 | 51653681 | 1 | 6144 | 191 | 0 | 0 | 0 | 0 | 0 | 0 | 0 | 0 | 0 | 0 | 0 | 0 | 0 | 0 | 0 | 0 | 0 | 0 | 0 | 0 | 0 | 0 |  | 0 | 0 | -0.007695 | 1827.28 | 200.58 | 9.11 | -11.43 | 0 | -14.06 | 0 | 0 | 0 | -14.06 | 0 | 0 | 0
153 | 51651743 | 51653685 | 49510757 | 70 | 1 | 1 | 1 | 1-100-40 |  | Затраты труда рабочих (Средний разряд - 4) | 1191 | 1013 | чел.-ч. | чел.-ч. | 1 | 0 | -1111239348 | 3.8325 | 0 | 0 | 0 | 321.21 | 0 | 0 | 0 | 9.62 | 1 | 1 | 1 | 33.39 | 4 | 0 | 1 | 1 | 0 | 0 | 3.65 | )*1,05 | 1 | 2 | 51653695 | 1 | 0 | 192 | 0 | 0 | 0 | 0 | 0 | 0 | 0 | 0 | 0 | 0 | 0 | 0 | 0 | 0 | 0 | 0 | 0 | 0 | 0 | 0 | 0 | 0 | 1172.42 | 3.8325 | 0 | 3.8325 | 321.21 | 9.62 | 33.39 | 36.87 | 0 | 0 | 0 | 0 | 1231.04 | 1231.04 | 0 | 0 | 0
153 | 51651743 | 51653685 | 49510905 | 70 | 1 | 1 | 1 | 4-100-00 |  | Затраты труда машинистов | 1191 | 1013 | чел.-ч. | чел.-ч. | 1 | 0 | -1417349443 | 0.0525 | 0 | 0 | 0 | 0 | 0 | 0 | 0 | 0 | 1 | 1 | 33.39 | 1 | 4 | 0 | 1 | 1 | 0 | 0 | 0.05 | )*1,05 | 2 | 2 | 51653696 | 1 | 0 | 193 | 0 | 0 | 0 | 0 | 0 | 0 | 0 | 0 | 0 | 0 | 0 | 0 | 0 | 0 | 0 | 0 | 0 | 0 | 0 | 0 | 0 | 0 |  | 0 | 0 | 0.0525 | 0 | 0 | 1 | 0 | 0 | 0 | 0 | 0 | 0 | 0 | 0 | 0 | 0
153 | 51651743 | 51653685 | 49672573 | 1 | 1 | 1 | 2 | 91.05.05-015 | ФСЭМ-2001, 91.05.05-015 , приказ Минстроя России № 876/пр от 26.12.2019 | Краны на автомобильном ходу, грузоподъемность 16 т | 1367 | 1011 | маш.-ч. | маш.-ч. | 1 | 0 | -430484415 | 0.0105 | 0 | 1530.2 | 450.77 | 0 | 0 | 115.4 | 13.5 | 0 | 1 | 13.26 | 33.39 | 1 | 4 | 0 | 1 | 1 | 0 | 0 | 0.01 | )*1,05 | 0 | 2 | 51653697 | 1 | 0 | 194 | 0 | 0 | 0 | 0 | 0 | 0 | 0 | 0 | 0 | 0 | 0 | 0 | 0 | 0 | 0 | 0 | 0 | 0 | 0 | 0 | 0 | 0 |  | 0 | 0.0105 | 0.0105 | 1530.2 | 115.4 | 13.26 | 1.21 | 0.15 | 0 | 16.07 | 4.73 | 0 | 16.07 | 0 | 0 | 0
153 | 51651743 | 51653685 | 49672695 | 1 | 1 | 1 | 2 | 91.06.03-047 | ФСЭМ-2001, 91.06.03-047 , приказ Минстроя России № 876/пр от 26.12.2019 | Лебедки ручные и рычажные тяговым усилием 31,39 кН (3,2 т) | 1367 | 1011 | маш.-ч. | маш.-ч. | 1 | 0 | 1063590936 | 0.9555 | 0 | 41.37 | 0 | 0 | 0 | 3.12 | 0 | 0 | 1 | 13.26 | 33.39 | 1 | 4 | 0 | 1 | 1 | 0 | 0 | 0.91 | )*1,05 | 0 | 2 | 51653698 | 1 | 0 | 195 | 0 | 0 | 0 | 0 | 0 | 0 | 0 | 0 | 0 | 0 | 0 | 0 | 0 | 0 | 0 | 0 | 0 | 0 | 0 | 0 | 0 | 0 |  | 0 | 0.9555 | 0.9555 | 41.37 | 3.12 | 13.26 | 2.98 | 0 | 0 | 39.53 | 0 | 0 | 39.53 | 0 | 0 | 0
153 | 51651743 | 51653685 | 49673503 | 1 | 1 | 1 | 2 | 91.14.02-001 | ФСЭМ-2001, 91.14.02-001 , приказ Минстроя России № 876/пр от 26.12.2019 | Автомобили бортовые, грузоподъемность до 5 т | 1367 | 1011 | маш.-ч. | маш.-ч. | 1 | 0 | 509054691 | 0.042 | 0 | 871.31 | 387.32 | 0 | 0 | 65.71 | 11.6 | 0 | 1 | 13.26 | 33.39 | 1 | 4 | 0 | 1 | 1 | 0 | 0 | 0.04 | )*1,05 | 0 | 2 | 51653699 | 1 | 0 | 196 | 0 | 0 | 0 | 0 | 0 | 0 | 0 | 0 | 0 | 0 | 0 | 0 | 0 | 0 | 0 | 0 | 0 | 0 | 0 | 0 | 0 | 0 |  | 0 | 0.042 | 0.042 | 871.31 | 65.71 | 13.26 | 2.76 | 0.48 | 0 | 36.6 | 16.27 | 0 | 36.6 | 0 | 0 | 0
153 | 51651743 | 51653685 | 49525488 | 1 | 1 | 1 | 3 | 01.7.15.03-0042 | ФССЦ-2001, 01.7.15.03-0042, приказ Минстроя России № 876/пр от 26.12.2019 | Болты с гайками и шайбами строительные | 1346 | 1009 | кг | кг | 1 | 0 | -1864341761 | 0.02 | 82.35 | 0 | 0 | 0 | 9.04 | 0 | 0 | 0 | 9.11 | 1 | 1 | 1 | 4 | 0 | 1 | 1 | 0 | 0 | 0.02 |  | 0 | 2 | 51653700 | 1 | 0 | 197 | 0 | 0 | 0 | 0 | 0 | 0 | 0 | 0 | 0 | 0 | 0 | 0 | 0 | 0 | 0 | 0 | 0 | 0 | 0 | 0 | 0 | 0 |  | 0 | 0 | 0.02 | 82.35 | 9.04 | 9.11 | 0.18 | 0 | 1.65 | 0 | 0 | 0 | 1.65 | 0 | 0 | 0
153 | 51651743 | 51653685 | 49526492 | 1 | 1 | 1 | 3 | 01.7.19.04-0031 | ФССЦ-2001, 01.7.19.04-0031, приказ Минстроя России № 876/пр от 26.12.2019 | Прокладки резиновые (пластина техническая прессованная) | 1346 | 1009 | кг | кг | 1 | 0 | 497341279 | 0.08 | 210.35 | 0 | 0 | 0 | 23.09 | 0 | 0 | 0 | 9.11 | 1 | 1 | 1 | 4 | 0 | 1 | 1 | 0 | 0 | 0.08 |  | 0 | 2 | 51653701 | 1 | 0 | 198 | 0 | 0 | 0 | 0 | 0 | 0 | 0 | 0 | 0 | 0 | 0 | 0 | 0 | 0 | 0 | 0 | 0 | 0 | 0 | 0 | 0 | 0 |  | 0 | 0 | 0.08 | 210.35 | 23.09 | 9.11 | 1.85 | 0 | 16.83 | 0 | 0 | 0 | 16.83 | 0 | 0 | 0
153 | 51651743 | 51653685 | 0 | 1 | 1 | 1 | 3 | Прайс |  | Вентилятор осевой ERA 5S 000 "ЭРА” L=75 мз/ч, Р=26 Па, N=0,020кВт, 220В | 1377 | 1013 | КОМПЛ | КОМПЛ | 1 | 0 | -1204732301 | 1 | 1250 | 0 | 0 | 0 | 1304.22 | 0 | 0 | 0 | 6.13 | 1 | 1 | 1 | 0 | 0 | 0 | 0 | 0 | 0 | 1 |  | 0 | 1 | -1 | 0 | 0 |  | 0 | 0 | 0 | 0 | 0 | 0 | 0 | 0 | 0 | 0 | 0 | 0 | 0 | 0 | 0 | 0 | 0 | 0 | 0 | 0 | 0 | 0 |  | 0 | 0 | 1 | 1250 | 1304.22 | 6.13 | 1304.22 | 0 | 7994.87 | 0 | 0 | 0 | 7994.87 | 0 | 0 | 0
155 | 51651743 | 51653703 | 49510723 | 70 | 1 | 1 | 1 | 1-100-34 |  | Затраты труда рабочих (Средний разряд - 3,4) | 1191 | 1013 | чел.-ч. | чел.-ч. | 1 | 0 | -112797078 | 1.1235 | 0 | 0 | 0 | 299.51 | 0 | 0 | 0 | 8.97 | 1 | 1 | 1 | 33.39 | 4 | 0 | 1 | 1 | 0 | 0 | 1.07 | )*1,05 | 1 | 2 | 51653714 | 1 | 0 | 199 | 0 | 0 | 0 | 0 | 0 | 0 | 0 | 0 | 0 | 0 | 0 | 0 | 0 | 0 | 0 | 0 | 0 | 0 | 0 | 0 | 0 | 0 | 320.47 | 1.1235 | 0 | 1.1235 | 299.51 | 8.97 | 33.39 | 10.08 | 0 | 0 | 0 | 0 | 336.5 | 336.5 | 0 | 0 | 0
155 | 51651743 | 51653703 | 49510905 | 70 | 1 | 1 | 1 | 4-100-00 |  | Затраты труда машинистов | 1191 | 1013 | чел.-ч. | чел.-ч. | 1 | 0 | -1417349443 | 0.0105 | 0 | 0 | 0 | 0 | 0 | 0 | 0 | 0 | 1 | 1 | 33.39 | 1 | 4 | 0 | 1 | 1 | 0 | 0 | 0.01 | )*1,05 | 2 | 2 | 51653715 | 1 | 0 | 200 | 0 | 0 | 0 | 0 | 0 | 0 | 0 | 0 | 0 | 0 | 0 | 0 | 0 | 0 | 0 | 0 | 0 | 0 | 0 | 0 | 0 | 0 |  | 0 | 0 | 0.0105 | 0 | 0 | 1 | 0 | 0 | 0 | 0 | 0 | 0 | 0 | 0 | 0 | 0
155 | 51651743 | 51653703 | 49673503 | 1 | 1 | 1 | 2 | 91.14.02-001 | ФСЭМ-2001, 91.14.02-001 , приказ Минстроя России № 876/пр от 26.12.2019 | Автомобили бортовые, грузоподъемность до 5 т | 1367 | 1011 | маш.-ч. | маш.-ч. | 1 | 0 | 509054691 | 0.0105 | 0 | 871.31 | 387.32 | 0 | 0 | 65.71 | 11.6 | 0 | 1 | 13.26 | 33.39 | 1 | 4 | 0 | 1 | 1 | 0 | 0 | 0.01 | )*1,05 | 0 | 2 | 51653716 | 1 | 0 | 201 | 0 | 0 | 0 | 0 | 0 | 0 | 0 | 0 | 0 | 0 | 0 | 0 | 0 | 0 | 0 | 0 | 0 | 0 | 0 | 0 | 0 | 0 |  | 0 | 0.0105 | 0.0105 | 871.31 | 65.71 | 13.26 | 0.69 | 0.13 | 0 | 9.15 | 4.07 | 0 | 9.15 | 0 | 0 | 0
155 | 51651743 | 51653703 | 49673715 | 1 | 1 | 1 | 2 | 91.17.04-233 | ФСЭМ-2001, 91.17.04-233 , приказ Минстроя России № 876/пр от 26.12.2019 | Установки для сварки ручной дуговой (постоянного тока) | 1367 | 1011 | маш.-ч. | маш.-ч. | 1 | 0 | 829370094 | 0.105 | 0 | 107.41 | 0 | 0 | 0 | 8.1 | 0 | 0 | 1 | 13.26 | 33.39 | 1 | 4 | 0 | 1 | 1 | 0 | 0 | 0.1 | )*1,05 | 0 | 2 | 51653717 | 1 | 0 | 202 | 0 | 0 | 0 | 0 | 0 | 0 | 0 | 0 | 0 | 0 | 0 | 0 | 0 | 0 | 0 | 0 | 0 | 0 | 0 | 0 | 0 | 0 |  | 0 | 0.105 | 0.105 | 107.41 | 8.1 | 13.26 | 0.85 | 0 | 0 | 11.28 | 0 | 0 | 11.28 | 0 | 0 | 0
155 | 51651743 | 51653703 | 49523218 | 1 | 1 | 1 | 3 | 01.7.03.04-0001-3 | ФССЦ-2001, 01.7.03.04-0001-3, приказ Минстроя России № 294/пр от 01.06.2020 (см. тех.часть) | Затраты на электроэнергию, потребляемую ручным инструментом ( 1 % от ОЗП) | 1374 | 1013 | РУБ | РУБ | 1 | 0 | -1743999360 | 0.1 | 9.11 | 0 | 0 | 0 | 1 | 0 | 0 | 0 | 9.11 | 1 | 1 | 1 | 0 | 0 | 0 | 1 | 0 | 0 | 0.1 |  | 0 | 2 | 51653718 | 1 | 0 | 203 | 0 | 0 | 0 | 0 | 0 | 0 | 0 | 0 | 0 | 0 | 0 | 0 | 0 | 0 | 0 | 0 | 0 | 0 | 0 | 0 | 0 | 0 |  | 0 | 0 | 0.1 | 9.11 | 1 | 9.11 | 0.1 | 0 | 0.91 | 0 | 0 | 0 | 0.91 | 0 | 0 | 0
155 | 51651743 | 51653703 | 49524301 | 1 | 1 | 1 | 3 | 01.7.11.07-0045 | ФССЦ-2001, 01.7.11.07-0045, приказ Минстроя России № 876/пр от 26.12.2019 | Электроды сварочные Э42А, диаметр 5 мм | 1348 | 1009 | т | т | 1000 | 0 | 1824693337 | 1e-05 | 94397.82 | 0 | 0 | 0 | 10362 | 0 | 0 | 0 | 9.11 | 1 | 1 | 1 | 4 | 0 | 1 | 1 | 0 | 0 | 1e-05 |  | 0 | 2 | 51653719 | 1 | 0 | 204 | 0 | 0 | 0 | 0 | 0 | 0 | 0 | 0 | 0 | 0 | 0 | 0 | 0 | 0 | 0 | 0 | 0 | 0 | 0 | 0 | 0 | 0 |  | 0 | 0 | 1e-05 | 94397.82 | 10362 | 9.11 | 0.1 | 0 | 0.94 | 0 | 0 | 0 | 0.94 | 0 | 0 | 0
155 | 51651743 | 51653703 | 49525498 | 1 | 1 | 1 | 3 | 01.7.15.04-0012 | ФССЦ-2001, 01.7.15.04-0012, приказ Минстроя России № 876/пр от 26.12.2019 | Винты с полукруглой головкой, длина 55-120 мм | 1348 | 1009 | т | т | 1000 | 0 | 226918189 | 8e-05 | 113237.3 | 0 | 0 | 0 | 12430 | 0 | 0 | 0 | 9.11 | 1 | 1 | 1 | 4 | 0 | 1 | 1 | 0 | 0 | 8e-05 |  | 0 | 2 | 51653720 | 1 | 0 | 205 | 0 | 0 | 0 | 0 | 0 | 0 | 0 | 0 | 0 | 0 | 0 | 0 | 0 | 0 | 0 | 0 | 0 | 0 | 0 | 0 | 0 | 0 |  | 0 | 0 | 8e-05 | 113237.3 | 12430 | 9.11 | 0.99 | 0 | 9.06 | 0 | 0 | 0 | 9.06 | 0 | 0 | 0
155 | 51651743 | 51653703 | 49543539 | 1 | 1 | 1 | 3 | 08.4.03.02-0004 | ФССЦ-2001, 08.4.03.02-0004, приказ Минстроя России № 876/пр от 26.12.2019 | Сталь арматурная, горячекатаная, гладкая, класс А-I, диаметр 12 мм | 1348 | 1009 | т | т | 1000 | 0 | -2055168211 | 0.00043 | 59294.71 | 0 | 0 | 0 | 6508.75 | 0 | 0 | 0 | 9.11 | 1 | 1 | 1 | 4 | 0 | 1 | 1 | 0 | 0 | 0.00043 |  | 0 | 2 | 51653721 | 1 | 0 | 206 | 0 | 0 | 0 | 0 | 0 | 0 | 0 | 0 | 0 | 0 | 0 | 0 | 0 | 0 | 0 | 0 | 0 | 0 | 0 | 0 | 0 | 0 |  | 0 | 0 | 0.00043 | 59294.71 | 6508.75 | 9.11 | 2.8 | 0 | 25.5 | 0 | 0 | 0 | 25.5 | 0 | 0 | 0
155 | 51651743 | 51653703 | 49565711 | 1 | 1 | 1 | 3 | 19.2.03.02-0443 | ФССЦ-2001, 19.2.03.02-0443, приказ Минстроя России № 876/пр от 26.12.2019 | Решетки воздухоприточные, размер 200x200 мм | 1327 | 1005 | м2 | м2 | 1 | 1 | -1896968330 | -0.04 | 8435.86 | 0 | 0 | 0 | 926 | 0 | 0 | 0 | 9.11 | 1 | 1 | 1 | 4 | 0 | 1 | 1 | 0 | 0 | -0.04 |  | 0 | 2 | 51653722 | 1 | 6144 | 207 | 0 | 0 | 0 | 0 | 0 | 0 | 0 | 0 | 0 | 0 | 0 | 0 | 0 | 0 | 0 | 0 | 0 | 0 | 0 | 0 | 0 | 0 |  | 0 | 0 | -0.04 | 8435.86 | 926 | 9.11 | -37.04 | 0 | -337.43 | 0 | 0 | 0 | -337.43 | 0 | 0 | 0
155 | 51651743 | 51653703 | 49565299 | 1 | 1 | 1 | 3 | Прайс | ФССЦ-2001, 19.2.03.02-0022, приказ Минстроя России № 876/пр от 26.12.2019 | Решетки вентиляционные алюминиевые ВР-К 150х200 с КРВ-1 | 1371 | 1013 | ШТ | ШТ | 1 | 0 | -1802594515 | 1 | 1644.17 | 0 | 0 | 0 | 1729.04 | 0 | 0 | 0 | 9.11 | 1 | 1 | 1 | 0 | 0 | 0 | 1 | 0 | 0 | 1 |  | 0 | 1 | -1 | 0 | 0 |  | 0 | 0 | 0 | 0 | 0 | 0 | 0 | 0 | 0 | 0 | 0 | 0 | 0 | 0 | 0 | 0 | 0 | 0 | 0 | 0 | 0 | 0 |  | 0 | 0 | 1 | 1644.17 | 1729.04 | 9.11 | 1729.04 | 0 | 15751.55 | 0 | 0 | 0 | 15751.55 | 0 | 0 | 0
159 | 51651743 | 51653726 | 49510723 | 70 | 1 | 1 | 1 | 1-100-34 |  | Затраты труда рабочих (Средний разряд - 3,4) | 1191 | 1013 | чел.-ч. | чел.-ч. | 1 | 0 | -112797078 | 1.1235 | 0 | 0 | 0 | 299.51 | 0 | 0 | 0 | 8.97 | 1 | 1 | 1 | 33.39 | 4 | 0 | 1 | 1 | 0 | 0 | 1.07 | )*1,05 | 1 | 2 | 51653737 | 1 | 0 | 208 | 0 | 0 | 0 | 0 | 0 | 0 | 0 | 0 | 0 | 0 | 0 | 0 | 0 | 0 | 0 | 0 | 0 | 0 | 0 | 0 | 0 | 0 | 6089 | 21.3465 | 0 | 21.3465 | 299.51 | 8.97 | 33.39 | 10.08 | 0 | 0 | 0 | 0 | 6393.49 | 6393.49 | 0 | 0 | 0
159 | 51651743 | 51653726 | 49510905 | 70 | 1 | 1 | 1 | 4-100-00 |  | Затраты труда машинистов | 1191 | 1013 | чел.-ч. | чел.-ч. | 1 | 0 | -1417349443 | 0.0105 | 0 | 0 | 0 | 0 | 0 | 0 | 0 | 0 | 1 | 1 | 33.39 | 1 | 4 | 0 | 1 | 1 | 0 | 0 | 0.01 | )*1,05 | 2 | 2 | 51653738 | 1 | 0 | 209 | 0 | 0 | 0 | 0 | 0 | 0 | 0 | 0 | 0 | 0 | 0 | 0 | 0 | 0 | 0 | 0 | 0 | 0 | 0 | 0 | 0 | 0 |  | 0 | 0 | 0.1995 | 0 | 0 | 1 | 0 | 0 | 0 | 0 | 0 | 0 | 0 | 0 | 0 | 0
159 | 51651743 | 51653726 | 49673503 | 1 | 1 | 1 | 2 | 91.14.02-001 | ФСЭМ-2001, 91.14.02-001 , приказ Минстроя России № 876/пр от 26.12.2019 | Автомобили бортовые, грузоподъемность до 5 т | 1367 | 1011 | маш.-ч. | маш.-ч. | 1 | 0 | 509054691 | 0.0105 | 0 | 871.31 | 387.32 | 0 | 0 | 65.71 | 11.6 | 0 | 1 | 13.26 | 33.39 | 1 | 4 | 0 | 1 | 1 | 0 | 0 | 0.01 | )*1,05 | 0 | 2 | 51653739 | 1 | 0 | 210 | 0 | 0 | 0 | 0 | 0 | 0 | 0 | 0 | 0 | 0 | 0 | 0 | 0 | 0 | 0 | 0 | 0 | 0 | 0 | 0 | 0 | 0 |  | 0 | 0.1995 | 0.1995 | 871.31 | 65.71 | 13.26 | 0.69 | 0.13 | 0 | 173.83 | 77.27 | 0 | 173.83 | 0 | 0 | 0
159 | 51651743 | 51653726 | 49673715 | 1 | 1 | 1 | 2 | 91.17.04-233 | ФСЭМ-2001, 91.17.04-233 , приказ Минстроя России № 876/пр от 26.12.2019 | Установки для сварки ручной дуговой (постоянного тока) | 1367 | 1011 | маш.-ч. | маш.-ч. | 1 | 0 | 829370094 | 0.105 | 0 | 107.41 | 0 | 0 | 0 | 8.1 | 0 | 0 | 1 | 13.26 | 33.39 | 1 | 4 | 0 | 1 | 1 | 0 | 0 | 0.1 | )*1,05 | 0 | 2 | 51653740 | 1 | 0 | 211 | 0 | 0 | 0 | 0 | 0 | 0 | 0 | 0 | 0 | 0 | 0 | 0 | 0 | 0 | 0 | 0 | 0 | 0 | 0 | 0 | 0 | 0 |  | 0 | 1.995 | 1.995 | 107.41 | 8.1 | 13.26 | 0.85 | 0 | 0 | 214.28 | 0 | 0 | 214.28 | 0 | 0 | 0
159 | 51651743 | 51653726 | 49523218 | 1 | 1 | 1 | 3 | 01.7.03.04-0001-3 | ФССЦ-2001, 01.7.03.04-0001-3, приказ Минстроя России № 294/пр от 01.06.2020 (см. тех.часть) | Затраты на электроэнергию, потребляемую ручным инструментом ( 1 % от ОЗП) | 1374 | 1013 | РУБ | РУБ | 1 | 0 | -1743999360 | 0.1 | 9.11 | 0 | 0 | 0 | 1 | 0 | 0 | 0 | 9.11 | 1 | 1 | 1 | 0 | 0 | 0 | 1 | 0 | 0 | 0.1 |  | 0 | 2 | 51653741 | 1 | 0 | 212 | 0 | 0 | 0 | 0 | 0 | 0 | 0 | 0 | 0 | 0 | 0 | 0 | 0 | 0 | 0 | 0 | 0 | 0 | 0 | 0 | 0 | 0 |  | 0 | 0 | 1.9 | 9.11 | 1 | 9.11 | 0.1 | 0 | 17.31 | 0 | 0 | 0 | 17.31 | 0 | 0 | 0
159 | 51651743 | 51653726 | 49524301 | 1 | 1 | 1 | 3 | 01.7.11.07-0045 | ФССЦ-2001, 01.7.11.07-0045, приказ Минстроя России № 876/пр от 26.12.2019 | Электроды сварочные Э42А, диаметр 5 мм | 1348 | 1009 | т | т | 1000 | 0 | 1824693337 | 1e-05 | 94397.82 | 0 | 0 | 0 | 10362 | 0 | 0 | 0 | 9.11 | 1 | 1 | 1 | 4 | 0 | 1 | 1 | 0 | 0 | 1e-05 |  | 0 | 2 | 51653742 | 1 | 0 | 213 | 0 | 0 | 0 | 0 | 0 | 0 | 0 | 0 | 0 | 0 | 0 | 0 | 0 | 0 | 0 | 0 | 0 | 0 | 0 | 0 | 0 | 0 |  | 0 | 0 | 0.00019 | 94397.82 | 10362 | 9.11 | 0.1 | 0 | 17.94 | 0 | 0 | 0 | 17.94 | 0 | 0 | 0
159 | 51651743 | 51653726 | 49525498 | 1 | 1 | 1 | 3 | 01.7.15.04-0012 | ФССЦ-2001, 01.7.15.04-0012, приказ Минстроя России № 876/пр от 26.12.2019 | Винты с полукруглой головкой, длина 55-120 мм | 1348 | 1009 | т | т | 1000 | 0 | 226918189 | 8e-05 | 113237.3 | 0 | 0 | 0 | 12430 | 0 | 0 | 0 | 9.11 | 1 | 1 | 1 | 4 | 0 | 1 | 1 | 0 | 0 | 8e-05 |  | 0 | 2 | 51653743 | 1 | 0 | 214 | 0 | 0 | 0 | 0 | 0 | 0 | 0 | 0 | 0 | 0 | 0 | 0 | 0 | 0 | 0 | 0 | 0 | 0 | 0 | 0 | 0 | 0 |  | 0 | 0 | 0.00152 | 113237.3 | 12430 | 9.11 | 0.99 | 0 | 172.12 | 0 | 0 | 0 | 172.12 | 0 | 0 | 0
159 | 51651743 | 51653726 | 49543539 | 1 | 1 | 1 | 3 | 08.4.03.02-0004 | ФССЦ-2001, 08.4.03.02-0004, приказ Минстроя России № 876/пр от 26.12.2019 | Сталь арматурная, горячекатаная, гладкая, класс А-I, диаметр 12 мм | 1348 | 1009 | т | т | 1000 | 0 | -2055168211 | 0.00043 | 59294.71 | 0 | 0 | 0 | 6508.75 | 0 | 0 | 0 | 9.11 | 1 | 1 | 1 | 4 | 0 | 1 | 1 | 0 | 0 | 0.00043 |  | 0 | 2 | 51653744 | 1 | 0 | 215 | 0 | 0 | 0 | 0 | 0 | 0 | 0 | 0 | 0 | 0 | 0 | 0 | 0 | 0 | 0 | 0 | 0 | 0 | 0 | 0 | 0 | 0 |  | 0 | 0 | 0.00817 | 59294.71 | 6508.75 | 9.11 | 2.8 | 0 | 484.44 | 0 | 0 | 0 | 484.44 | 0 | 0 | 0
159 | 51651743 | 51653726 | 49565711 | 1 | 1 | 1 | 3 | 19.2.03.02-0443 | ФССЦ-2001, 19.2.03.02-0443, приказ Минстроя России № 876/пр от 26.12.2019 | Решетки воздухоприточные, размер 200x200 мм | 1327 | 1005 | м2 | м2 | 1 | 1 | -1896968330 | -0.04 | 8435.86 | 0 | 0 | 0 | 926 | 0 | 0 | 0 | 9.11 | 1 | 1 | 1 | 4 | 0 | 1 | 1 | 0 | 0 | -0.04 |  | 0 | 2 | 51653745 | 1 | 6144 | 216 | 0 | 0 | 0 | 0 | 0 | 0 | 0 | 0 | 0 | 0 | 0 | 0 | 0 | 0 | 0 | 0 | 0 | 0 | 0 | 0 | 0 | 0 |  | 0 | 0 | -0.76 | 8435.86 | 926 | 9.11 | -37.04 | 0 | -6411.25 | 0 | 0 | 0 | -6411.25 | 0 | 0 | 0
159 | 51651743 | 51653726 | 49565300 | 1 | 1 | 1 | 3 | Прайс | ФССЦ-2001, 19.2.03.02-0023, приказ Минстроя России № 876/пр от 26.12.2019 | Решетки вентиляционные алюминиевые ВР-К 150х250 с КРВ-1 | 1371 | 1013 | ШТ | ШТ | 1 | 0 | 1622522504 | 1 | 1800 | 0 | 0 | 0 | 1892.92 | 0 | 0 | 0 | 9.11 | 1 | 1 | 1 | 0 | 0 | 0 | 1 | 0 | 0 | 1 |  | 0 | 1 | -1 | 0 | 0 |  | 0 | 0 | 0 | 0 | 0 | 0 | 0 | 0 | 0 | 0 | 0 | 0 | 0 | 0 | 0 | 0 | 0 | 0 | 0 | 0 | 0 | 0 |  | 0 | 0 | 19 | 1800 | 1892.92 | 9.11 | 1892.92 | 0 | 327645.5 | 0 | 0 | 0 | 327645.5 | 0 | 0 | 0
163 | 51651743 | 51653749 | 49510723 | 70 | 1 | 1 | 1 | 1-100-34 |  | Затраты труда рабочих (Средний разряд - 3,4) | 1191 | 1013 | чел.-ч. | чел.-ч. | 1 | 0 | -112797078 | 1.1235 | 0 | 0 | 0 | 299.51 | 0 | 0 | 0 | 8.97 | 1 | 1 | 1 | 33.39 | 4 | 0 | 1 | 1 | 0 | 0 | 1.07 | )*1,05 | 1 | 2 | 51653759 | 1 | 0 | 217 | 0 | 0 | 0 | 0 | 0 | 0 | 0 | 0 | 0 | 0 | 0 | 0 | 0 | 0 | 0 | 0 | 0 | 0 | 0 | 0 | 0 | 0 | 6729.95 | 23.5935 | 0 | 23.5935 | 299.51 | 8.97 | 33.39 | 10.08 | 0 | 0 | 0 | 0 | 7066.49 | 7066.49 | 0 | 0 | 0
163 | 51651743 | 51653749 | 49510905 | 70 | 1 | 1 | 1 | 4-100-00 |  | Затраты труда машинистов | 1191 | 1013 | чел.-ч. | чел.-ч. | 1 | 0 | -1417349443 | 0.0105 | 0 | 0 | 0 | 0 | 0 | 0 | 0 | 0 | 1 | 1 | 33.39 | 1 | 4 | 0 | 1 | 1 | 0 | 0 | 0.01 | )*1,05 | 2 | 2 | 51653760 | 1 | 0 | 218 | 0 | 0 | 0 | 0 | 0 | 0 | 0 | 0 | 0 | 0 | 0 | 0 | 0 | 0 | 0 | 0 | 0 | 0 | 0 | 0 | 0 | 0 |  | 0 | 0 | 0.2205 | 0 | 0 | 1 | 0 | 0 | 0 | 0 | 0 | 0 | 0 | 0 | 0 | 0
163 | 51651743 | 51653749 | 49673503 | 1 | 1 | 1 | 2 | 91.14.02-001 | ФСЭМ-2001, 91.14.02-001 , приказ Минстроя России № 876/пр от 26.12.2019 | Автомобили бортовые, грузоподъемность до 5 т | 1367 | 1011 | маш.-ч. | маш.-ч. | 1 | 0 | 509054691 | 0.0105 | 0 | 871.31 | 387.32 | 0 | 0 | 65.71 | 11.6 | 0 | 1 | 13.26 | 33.39 | 1 | 4 | 0 | 1 | 1 | 0 | 0 | 0.01 | )*1,05 | 0 | 2 | 51653761 | 1 | 0 | 219 | 0 | 0 | 0 | 0 | 0 | 0 | 0 | 0 | 0 | 0 | 0 | 0 | 0 | 0 | 0 | 0 | 0 | 0 | 0 | 0 | 0 | 0 |  | 0 | 0.2205 | 0.2205 | 871.31 | 65.71 | 13.26 | 0.69 | 0.13 | 0 | 192.12 | 85.4 | 0 | 192.12 | 0 | 0 | 0
163 | 51651743 | 51653749 | 49673715 | 1 | 1 | 1 | 2 | 91.17.04-233 | ФСЭМ-2001, 91.17.04-233 , приказ Минстроя России № 876/пр от 26.12.2019 | Установки для сварки ручной дуговой (постоянного тока) | 1367 | 1011 | маш.-ч. | маш.-ч. | 1 | 0 | 829370094 | 0.105 | 0 | 107.41 | 0 | 0 | 0 | 8.1 | 0 | 0 | 1 | 13.26 | 33.39 | 1 | 4 | 0 | 1 | 1 | 0 | 0 | 0.1 | )*1,05 | 0 | 2 | 51653762 | 1 | 0 | 220 | 0 | 0 | 0 | 0 | 0 | 0 | 0 | 0 | 0 | 0 | 0 | 0 | 0 | 0 | 0 | 0 | 0 | 0 | 0 | 0 | 0 | 0 |  | 0 | 2.205 | 2.205 | 107.41 | 8.1 | 13.26 | 0.85 | 0 | 0 | 236.84 | 0 | 0 | 236.84 | 0 | 0 | 0
163 | 51651743 | 51653749 | 49523218 | 1 | 1 | 1 | 3 | 01.7.03.04-0001-3 | ФССЦ-2001, 01.7.03.04-0001-3, приказ Минстроя России № 294/пр от 01.06.2020 (см. тех.часть) | Затраты на электроэнергию, потребляемую ручным инструментом ( 1 % от ОЗП) | 1374 | 1013 | РУБ | РУБ | 1 | 0 | -1743999360 | 0.1 | 9.11 | 0 | 0 | 0 | 1 | 0 | 0 | 0 | 9.11 | 1 | 1 | 1 | 0 | 0 | 0 | 1 | 0 | 0 | 0.1 |  | 0 | 2 | 51653763 | 1 | 0 | 221 | 0 | 0 | 0 | 0 | 0 | 0 | 0 | 0 | 0 | 0 | 0 | 0 | 0 | 0 | 0 | 0 | 0 | 0 | 0 | 0 | 0 | 0 |  | 0 | 0 | 2.1 | 9.11 | 1 | 9.11 | 0.1 | 0 | 19.13 | 0 | 0 | 0 | 19.13 | 0 | 0 | 0
163 | 51651743 | 51653749 | 49524301 | 1 | 1 | 1 | 3 | 01.7.11.07-0045 | ФССЦ-2001, 01.7.11.07-0045, приказ Минстроя России № 876/пр от 26.12.2019 | Электроды сварочные Э42А, диаметр 5 мм | 1348 | 1009 | т | т | 1000 | 0 | 1824693337 | 0.00011 | 94397.82 | 0 | 0 | 0 | 10362 | 0 | 0 | 0 | 9.11 | 1 | 1 | 1 | 4 | 0 | 1 | 1 | 0 | 0 | 0.00011 |  | 0 | 2 | 51653764 | 1 | 0 | 222 | 0 | 0 | 0 | 0 | 0 | 0 | 0 | 0 | 0 | 0 | 0 | 0 | 0 | 0 | 0 | 0 | 0 | 0 | 0 | 0 | 0 | 0 |  | 0 | 0 | 0.00231 | 94397.82 | 10362 | 9.11 | 1.14 | 0 | 218.06 | 0 | 0 | 0 | 218.06 | 0 | 0 | 0
163 | 51651743 | 51653749 | 49528527 | 1 | 1 | 1 | 3 | 04.3.01.09-0014 | ФССЦ-2001, 04.3.01.09-0014, приказ Минстроя России № 876/пр от 26.12.2019 | Раствор готовый кладочный, цементный, М100 | 1339 | 1007 | м3 | м3 | 1 | 0 | 461598558 | 0.0003 | 4735.38 | 0 | 0 | 0 | 519.8 | 0 | 0 | 0 | 9.11 | 1 | 1 | 1 | 4 | 0 | 1 | 1 | 0 | 0 | 0.0003 |  | 0 | 2 | 51653765 | 1 | 0 | 223 | 0 | 0 | 0 | 0 | 0 | 0 | 0 | 0 | 0 | 0 | 0 | 0 | 0 | 0 | 0 | 0 | 0 | 0 | 0 | 0 | 0 | 0 |  | 0 | 0 | 0.0063 | 4735.38 | 519.8 | 9.11 | 0.16 | 0 | 29.83 | 0 | 0 | 0 | 29.83 | 0 | 0 | 0
163 | 51651743 | 51653749 | 49543539 | 1 | 1 | 1 | 3 | 08.4.03.02-0004 | ФССЦ-2001, 08.4.03.02-0004, приказ Минстроя России № 876/пр от 26.12.2019 | Сталь арматурная, горячекатаная, гладкая, класс А-I, диаметр 12 мм | 1348 | 1009 | т | т | 1000 | 0 | -2055168211 | 0.00043 | 59294.71 | 0 | 0 | 0 | 6508.75 | 0 | 0 | 0 | 9.11 | 1 | 1 | 1 | 4 | 0 | 1 | 1 | 0 | 0 | 0.00043 |  | 0 | 2 | 51653766 | 1 | 0 | 224 | 0 | 0 | 0 | 0 | 0 | 0 | 0 | 0 | 0 | 0 | 0 | 0 | 0 | 0 | 0 | 0 | 0 | 0 | 0 | 0 | 0 | 0 |  | 0 | 0 | 0.00903 | 59294.71 | 6508.75 | 9.11 | 2.8 | 0 | 535.43 | 0 | 0 | 0 | 535.43 | 0 | 0 | 0
163 | 51651743 | 51653749 | 49565227 | 1 | 1 | 1 | 3 | Прайс | ФССЦ-2001, 19.2.03.01-0129, приказ Минстроя России № 876/пр от 26.12.2019 | Решетки вентиляционные алюминиевые ВР-Д1 300х200 | 1371 | 1013 | ШТ | ШТ | 1 | 0 | -521630453 | 1 | 2472.5 | 0 | 0 | 0 | 2600.13 | 0 | 0 | 0 | 9.11 | 1 | 1 | 1 | 0 | 0 | 0 | 1 | 0 | 0 | 1 |  | 0 | 1 | -1 | 0 | 0 |  | 0 | 0 | 0 | 0 | 0 | 0 | 0 | 0 | 0 | 0 | 0 | 0 | 0 | 0 | 0 | 0 | 0 | 0 | 0 | 0 | 0 | 0 |  | 0 | 0 | 21 | 2472.5 | 2600.13 | 9.11 | 2600.13 | 0 | 497430.78 | 0 | 0 | 0 | 497430.78 | 0 | 0 | 0
166 | 51651743 | 51653770 | 49510719 | 70 | 1 | 1 | 1 | 1-100-32 |  | Затраты труда рабочих (Средний разряд - 3,2) | 1191 | 1013 | чел.-ч. | чел.-ч. | 1 | 0 | 784619160 | 161.7 | 0 | 0 | 0 | 291.83 | 0 | 0 | 0 | 8.74 | 1 | 1 | 1 | 33.39 | 4 | 0 | 1 | 1 | 0 | 0 | 154 | )*1,05 | 1 | 2 | 51653783 | 1 | 0 | 226 | 0 | 0 | 0 | 0 | 0 | 0 | 0 | 0 | 0 | 0 | 0 | 0 | 0 | 0 | 0 | 0 | 0 | 0 | 0 | 0 | 0 | 0 | 80.89 | 0.29106 | 0 | 0.29106 | 291.83 | 8.74 | 33.39 | 1413.26 | 0 | 0 | 0 | 0 | 84.94 | 84.94 | 0 | 0 | 0
166 | 51651743 | 51653770 | 49510905 | 70 | 1 | 1 | 1 | 4-100-00 |  | Затраты труда машинистов | 1191 | 1013 | чел.-ч. | чел.-ч. | 1 | 0 | -1417349443 | 1.26 | 0 | 0 | 0 | 0 | 0 | 0 | 0 | 0 | 1 | 1 | 33.39 | 1 | 4 | 0 | 1 | 1 | 0 | 0 | 1.2 | )*1,05 | 2 | 2 | 51653784 | 1 | 0 | 227 | 0 | 0 | 0 | 0 | 0 | 0 | 0 | 0 | 0 | 0 | 0 | 0 | 0 | 0 | 0 | 0 | 0 | 0 | 0 | 0 | 0 | 0 |  | 0 | 0 | 0.002268 | 0 | 0 | 1 | 0 | 0 | 0 | 0 | 0 | 0 | 0 | 0 | 0 | 0
166 | 51651743 | 51653770 | 49672573 | 1 | 1 | 1 | 2 | 91.05.05-015 | ФСЭМ-2001, 91.05.05-015 , приказ Минстроя России № 876/пр от 26.12.2019 | Краны на автомобильном ходу, грузоподъемность 16 т | 1367 | 1011 | маш.-ч. | маш.-ч. | 1 | 0 | -430484415 | 0.504 | 0 | 1530.2 | 450.77 | 0 | 0 | 115.4 | 13.5 | 0 | 1 | 13.26 | 33.39 | 1 | 4 | 0 | 1 | 1 | 0 | 0 | 0.48 | )*1,05 | 0 | 2 | 51653785 | 1 | 0 | 228 | 0 | 0 | 0 | 0 | 0 | 0 | 0 | 0 | 0 | 0 | 0 | 0 | 0 | 0 | 0 | 0 | 0 | 0 | 0 | 0 | 0 | 0 |  | 0 | 0.0009072 | 0.0009072 | 1530.2 | 115.4 | 13.26 | 58.16 | 6.8 | 0 | 1.39 | 0.41 | 0 | 1.39 | 0 | 0 | 0
166 | 51651743 | 51653770 | 49672703 | 1 | 1 | 1 | 2 | 91.06.03-055 | ФСЭМ-2001, 91.06.03-055 , приказ Минстроя России № 876/пр от 26.12.2019 | Лебедки электрические тяговым усилием 19,62 кН (2 т) | 1367 | 1011 | маш.-ч. | маш.-ч. | 1 | 0 | -1424865896 | 0.357 | 0 | 88.31 | 0 | 0 | 0 | 6.66 | 0 | 0 | 1 | 13.26 | 33.39 | 1 | 4 | 0 | 1 | 1 | 0 | 0 | 0.34 | )*1,05 | 0 | 2 | 51653786 | 1 | 0 | 229 | 0 | 0 | 0 | 0 | 0 | 0 | 0 | 0 | 0 | 0 | 0 | 0 | 0 | 0 | 0 | 0 | 0 | 0 | 0 | 0 | 0 | 0 |  | 0 | 0.0006426 | 0.0006426 | 88.31 | 6.66 | 13.26 | 2.37 | 0 | 0 | 0.06 | 0 | 0 | 0.06 | 0 | 0 | 0
166 | 51651743 | 51653770 | 49673503 | 1 | 1 | 1 | 2 | 91.14.02-001 | ФСЭМ-2001, 91.14.02-001 , приказ Минстроя России № 876/пр от 26.12.2019 | Автомобили бортовые, грузоподъемность до 5 т | 1367 | 1011 | маш.-ч. | маш.-ч. | 1 | 0 | 509054691 | 0.756 | 0 | 871.31 | 387.32 | 0 | 0 | 65.71 | 11.6 | 0 | 1 | 13.26 | 33.39 | 1 | 4 | 0 | 1 | 1 | 0 | 0 | 0.72 | )*1,05 | 0 | 2 | 51653787 | 1 | 0 | 230 | 0 | 0 | 0 | 0 | 0 | 0 | 0 | 0 | 0 | 0 | 0 | 0 | 0 | 0 | 0 | 0 | 0 | 0 | 0 | 0 | 0 | 0 |  | 0 | 0.0013608 | 0.0013608 | 871.31 | 65.71 | 13.26 | 49.68 | 8.77 | 0 | 1.19 | 0.53 | 0 | 1.19 | 0 | 0 | 0
166 | 51651743 | 51653770 | 49673715 | 1 | 1 | 1 | 2 | 91.17.04-233 | ФСЭМ-2001, 91.17.04-233 , приказ Минстроя России № 876/пр от 26.12.2019 | Установки для сварки ручной дуговой (постоянного тока) | 1367 | 1011 | маш.-ч. | маш.-ч. | 1 | 0 | 829370094 | 1.617 | 0 | 107.41 | 0 | 0 | 0 | 8.1 | 0 | 0 | 1 | 13.26 | 33.39 | 1 | 4 | 0 | 1 | 1 | 0 | 0 | 1.54 | )*1,05 | 0 | 2 | 51653788 | 1 | 0 | 231 | 0 | 0 | 0 | 0 | 0 | 0 | 0 | 0 | 0 | 0 | 0 | 0 | 0 | 0 | 0 | 0 | 0 | 0 | 0 | 0 | 0 | 0 |  | 0 | 0.0029106 | 0.0029106 | 107.41 | 8.1 | 13.26 | 13.09 | 0 | 0 | 0.31 | 0 | 0 | 0.31 | 0 | 0 | 0
166 | 51651743 | 51653770 | 49521144 | 1 | 1 | 1 | 3 | 01.1.01.09-0026 | ФССЦ-2001, 01.1.01.09-0026, приказ Минстроя России № 876/пр от 26.12.2019 | Шнур асбестовый общего назначения ШАОН, диаметр 8-10 мм | 1348 | 1009 | т | т | 1000 | 0 | -847628873 | 0.00089 | 241405.89 | 0 | 0 | 0 | 26499 | 0 | 0 | 0 | 9.11 | 1 | 1 | 1 | 4 | 0 | 1 | 1 | 0 | 0 | 0.00089 |  | 0 | 2 | 51653789 | 1 | 0 | 232 | 0 | 0 | 0 | 0 | 0 | 0 | 0 | 0 | 0 | 0 | 0 | 0 | 0 | 0 | 0 | 0 | 0 | 0 | 0 | 0 | 0 | 0 |  | 0 | 0 | 1.6e-06 | 241405.89 | 26499 | 9.11 | 23.58 | 0 | 0.39 | 0 | 0 | 0 | 0.39 | 0 | 0 | 0
166 | 51651743 | 51653770 | 49524301 | 1 | 1 | 1 | 3 | 01.7.11.07-0045 | ФССЦ-2001, 01.7.11.07-0045, приказ Минстроя России № 876/пр от 26.12.2019 | Электроды сварочные Э42А, диаметр 5 мм | 1348 | 1009 | т | т | 1000 | 0 | 1824693337 | 0.00045 | 94397.82 | 0 | 0 | 0 | 10362 | 0 | 0 | 0 | 9.11 | 1 | 1 | 1 | 4 | 0 | 1 | 1 | 0 | 0 | 0.00045 |  | 0 | 2 | 51653790 | 1 | 0 | 233 | 0 | 0 | 0 | 0 | 0 | 0 | 0 | 0 | 0 | 0 | 0 | 0 | 0 | 0 | 0 | 0 | 0 | 0 | 0 | 0 | 0 | 0 |  | 0 | 0 | 8e-07 | 94397.82 | 10362 | 9.11 | 4.66 | 0 | 0.08 | 0 | 0 | 0 | 0.08 | 0 | 0 | 0
166 | 51651743 | 51653770 | 49525488 | 1 | 1 | 1 | 3 | 01.7.15.03-0042 | ФССЦ-2001, 01.7.15.03-0042, приказ Минстроя России № 876/пр от 26.12.2019 | Болты с гайками и шайбами строительные | 1346 | 1009 | кг | кг | 1 | 0 | -1864341761 | 15 | 82.35 | 0 | 0 | 0 | 9.04 | 0 | 0 | 0 | 9.11 | 1 | 1 | 1 | 4 | 0 | 1 | 1 | 0 | 0 | 15 |  | 0 | 2 | 51653791 | 1 | 0 | 234 | 0 | 0 | 0 | 0 | 0 | 0 | 0 | 0 | 0 | 0 | 0 | 0 | 0 | 0 | 0 | 0 | 0 | 0 | 0 | 0 | 0 | 0 |  | 0 | 0 | 0.027 | 82.35 | 9.04 | 9.11 | 135.6 | 0 | 2.22 | 0 | 0 | 0 | 2.22 | 0 | 0 | 0
166 | 51651743 | 51653770 | 49526492 | 1 | 1 | 1 | 3 | 01.7.19.04-0031 | ФССЦ-2001, 01.7.19.04-0031, приказ Минстроя России № 876/пр от 26.12.2019 | Прокладки резиновые (пластина техническая прессованная) | 1346 | 1009 | кг | кг | 1 | 0 | 497341279 | 8 | 210.35 | 0 | 0 | 0 | 23.09 | 0 | 0 | 0 | 9.11 | 1 | 1 | 1 | 4 | 0 | 1 | 1 | 0 | 0 | 8 |  | 0 | 2 | 51653792 | 1 | 0 | 235 | 0 | 0 | 0 | 0 | 0 | 0 | 0 | 0 | 0 | 0 | 0 | 0 | 0 | 0 | 0 | 0 | 0 | 0 | 0 | 0 | 0 | 0 |  | 0 | 0 | 0.0144 | 210.35 | 23.09 | 9.11 | 184.72 | 0 | 3.03 | 0 | 0 | 0 | 3.03 | 0 | 0 | 0
166 | 51651743 | 51653770 | 49555131 | 1 | 1 | 1 | 3 | 14.5.04.03-0002 | ФССЦ-2001, 14.5.04.03-0002, приказ Минстроя России № 876/пр от 26.12.2019 | Мастика герметизирующая нетвердеющая из синтетического каучука, для заполнения и герметизации швов стеклянного ограждения теплиц | 1348 | 1009 | т | т | 1000 | 0 | -364749507 | 0.00501 | 156537.13 | 0 | 0 | 0 | 17183 | 0 | 0 | 0 | 9.11 | 1 | 1 | 1 | 4 | 0 | 1 | 1 | 0 | 0 | 0.00501 |  | 0 | 2 | 51653794 | 1 | 0 | 237 | 0 | 0 | 0 | 0 | 0 | 0 | 0 | 0 | 0 | 0 | 0 | 0 | 0 | 0 | 0 | 0 | 0 | 0 | 0 | 0 | 0 | 0 |  | 0 | 0 | 9e-06 | 156537.13 | 17183 | 9.11 | 86.09 | 0 | 1.41 | 0 | 0 | 0 | 1.41 | 0 | 0 | 0
166 | 51651743 | 51653770 | 49564260 | 1 | 1 | 1 | 3 | 19.1.01.03-0072 | ФССЦ-2001, 19.1.01.03-0072, приказ Минстроя России № 876/пр от 26.12.2019 | Воздуховоды из оцинкованной стали толщиной: 0,5 мм, периметром до 600 мм (150х150 толщ.0,5) | 1327 | 1005 | м2 | м2 | 1 | 0 | 415678242 | 100 | 932.96 | 0 | 0 | 0 | 102.41 | 0 | 0 | 0 | 9.11 | 1 | 1 | 1 | 0 | 0 | 0 | 1 | 0 | 0 | 100 |  | 0 | 1 | -1 | 0 | 0 |  | 0 | 0 | 0 | 0 | 0 | 0 | 0 | 0 | 0 | 0 | 0 | 0 | 0 | 0 | 0 | 0 | 0 | 0 | 0 | 0 | 0 | 0 |  | 0 | 0 | 0.18 | 932.96 | 102.41 | 9.11 | 10241 | 0 | 167.93 | 0 | 0 | 0 | 167.93 | 0 | 0 | 0
168 | 51651743 | 51653801 | 49510719 | 70 | 1 | 1 | 1 | 1-100-32 |  | Затраты труда рабочих (Средний разряд - 3,2) | 1191 | 1013 | чел.-ч. | чел.-ч. | 1 | 0 | 784619160 | 148.05 | 0 | 0 | 0 | 291.83 | 0 | 0 | 0 | 8.74 | 1 | 1 | 1 | 33.39 | 4 | 0 | 1 | 1 | 0 | 0 | 141 | )*1,05 | 1 | 2 | 51653815 | 1 | 0 | 243 | 0 | 0 | 0 | 0 | 0 | 0 | 0 | 0 | 0 | 0 | 0 | 0 | 0 | 0 | 0 | 0 | 0 | 0 | 0 | 0 | 0 | 0 | 7694.64 | 27.6853 | 0 | 27.6853 | 291.83 | 8.74 | 33.39 | 1293.96 | 0 | 0 | 0 | 0 | 8079.42 | 8079.42 | 0 | 0 | 0
168 | 51651743 | 51653801 | 49510905 | 70 | 1 | 1 | 1 | 4-100-00 |  | Затраты труда машинистов | 1191 | 1013 | чел.-ч. | чел.-ч. | 1 | 0 | -1417349443 | 0.987 | 0 | 0 | 0 | 0 | 0 | 0 | 0 | 0 | 1 | 1 | 33.39 | 1 | 4 | 0 | 1 | 1 | 0 | 0 | 0.94 | )*1,05 | 2 | 2 | 51653816 | 1 | 0 | 244 | 0 | 0 | 0 | 0 | 0 | 0 | 0 | 0 | 0 | 0 | 0 | 0 | 0 | 0 | 0 | 0 | 0 | 0 | 0 | 0 | 0 | 0 |  | 0 | 0 | 0.18457 | 0 | 0 | 1 | 0 | 0 | 0 | 0 | 0 | 0 | 0 | 0 | 0 | 0
168 | 51651743 | 51653801 | 49672573 | 1 | 1 | 1 | 2 | 91.05.05-015 | ФСЭМ-2001, 91.05.05-015 , приказ Минстроя России № 876/пр от 26.12.2019 | Краны на автомобильном ходу, грузоподъемность 16 т | 1367 | 1011 | маш.-ч. | маш.-ч. | 1 | 0 | -430484415 | 0.399 | 0 | 1530.2 | 450.77 | 0 | 0 | 115.4 | 13.5 | 0 | 1 | 13.26 | 33.39 | 1 | 4 | 0 | 1 | 1 | 0 | 0 | 0.38 | )*1,05 | 0 | 2 | 51653817 | 1 | 0 | 245 | 0 | 0 | 0 | 0 | 0 | 0 | 0 | 0 | 0 | 0 | 0 | 0 | 0 | 0 | 0 | 0 | 0 | 0 | 0 | 0 | 0 | 0 |  | 0 | 0.074613 | 0.074613 | 1530.2 | 115.4 | 13.26 | 46.04 | 5.39 | 0 | 114.17 | 33.63 | 0 | 114.17 | 0 | 0 | 0
168 | 51651743 | 51653801 | 49672703 | 1 | 1 | 1 | 2 | 91.06.03-055 | ФСЭМ-2001, 91.06.03-055 , приказ Минстроя России № 876/пр от 26.12.2019 | Лебедки электрические тяговым усилием 19,62 кН (2 т) | 1367 | 1011 | маш.-ч. | маш.-ч. | 1 | 0 | -1424865896 | 0.357 | 0 | 88.31 | 0 | 0 | 0 | 6.66 | 0 | 0 | 1 | 13.26 | 33.39 | 1 | 4 | 0 | 1 | 1 | 0 | 0 | 0.34 | )*1,05 | 0 | 2 | 51653818 | 1 | 0 | 246 | 0 | 0 | 0 | 0 | 0 | 0 | 0 | 0 | 0 | 0 | 0 | 0 | 0 | 0 | 0 | 0 | 0 | 0 | 0 | 0 | 0 | 0 |  | 0 | 0.066759 | 0.066759 | 88.31 | 6.66 | 13.26 | 2.37 | 0 | 0 | 5.9 | 0 | 0 | 5.9 | 0 | 0 | 0
168 | 51651743 | 51653801 | 49673503 | 1 | 1 | 1 | 2 | 91.14.02-001 | ФСЭМ-2001, 91.14.02-001 , приказ Минстроя России № 876/пр от 26.12.2019 | Автомобили бортовые, грузоподъемность до 5 т | 1367 | 1011 | маш.-ч. | маш.-ч. | 1 | 0 | 509054691 | 0.588 | 0 | 871.31 | 387.32 | 0 | 0 | 65.71 | 11.6 | 0 | 1 | 13.26 | 33.39 | 1 | 4 | 0 | 1 | 1 | 0 | 0 | 0.56 | )*1,05 | 0 | 2 | 51653819 | 1 | 0 | 247 | 0 | 0 | 0 | 0 | 0 | 0 | 0 | 0 | 0 | 0 | 0 | 0 | 0 | 0 | 0 | 0 | 0 | 0 | 0 | 0 | 0 | 0 |  | 0 | 0.10996 | 0.10996 | 871.31 | 65.71 | 13.26 | 38.64 | 6.83 | 0 | 95.81 | 42.59 | 0 | 95.81 | 0 | 0 | 0
168 | 51651743 | 51653801 | 49673715 | 1 | 1 | 1 | 2 | 91.17.04-233 | ФСЭМ-2001, 91.17.04-233 , приказ Минстроя России № 876/пр от 26.12.2019 | Установки для сварки ручной дуговой (постоянного тока) | 1367 | 1011 | маш.-ч. | маш.-ч. | 1 | 0 | 829370094 | 1.47 | 0 | 107.41 | 0 | 0 | 0 | 8.1 | 0 | 0 | 1 | 13.26 | 33.39 | 1 | 4 | 0 | 1 | 1 | 0 | 0 | 1.4 | )*1,05 | 0 | 2 | 51653820 | 1 | 0 | 248 | 0 | 0 | 0 | 0 | 0 | 0 | 0 | 0 | 0 | 0 | 0 | 0 | 0 | 0 | 0 | 0 | 0 | 0 | 0 | 0 | 0 | 0 |  | 0 | 0.27489 | 0.27489 | 107.41 | 8.1 | 13.26 | 11.91 | 0 | 0 | 29.53 | 0 | 0 | 29.53 | 0 | 0 | 0
168 | 51651743 | 51653801 | 49521144 | 1 | 1 | 1 | 3 | 01.1.01.09-0026 | ФССЦ-2001, 01.1.01.09-0026, приказ Минстроя России № 876/пр от 26.12.2019 | Шнур асбестовый общего назначения ШАОН, диаметр 8-10 мм | 1348 | 1009 | т | т | 1000 | 0 | -847628873 | 0.00089 | 241405.89 | 0 | 0 | 0 | 26499 | 0 | 0 | 0 | 9.11 | 1 | 1 | 1 | 4 | 0 | 1 | 1 | 0 | 0 | 0.00089 |  | 0 | 2 | 51653821 | 1 | 0 | 249 | 0 | 0 | 0 | 0 | 0 | 0 | 0 | 0 | 0 | 0 | 0 | 0 | 0 | 0 | 0 | 0 | 0 | 0 | 0 | 0 | 0 | 0 |  | 0 | 0 | 0.0001664 | 241405.89 | 26499 | 9.11 | 23.58 | 0 | 40.17 | 0 | 0 | 0 | 40.17 | 0 | 0 | 0
168 | 51651743 | 51653801 | 49524301 | 1 | 1 | 1 | 3 | 01.7.11.07-0045 | ФССЦ-2001, 01.7.11.07-0045, приказ Минстроя России № 876/пр от 26.12.2019 | Электроды сварочные Э42А, диаметр 5 мм | 1348 | 1009 | т | т | 1000 | 0 | 1824693337 | 0.00041 | 94397.82 | 0 | 0 | 0 | 10362 | 0 | 0 | 0 | 9.11 | 1 | 1 | 1 | 4 | 0 | 1 | 1 | 0 | 0 | 0.00041 |  | 0 | 2 | 51653822 | 1 | 0 | 250 | 0 | 0 | 0 | 0 | 0 | 0 | 0 | 0 | 0 | 0 | 0 | 0 | 0 | 0 | 0 | 0 | 0 | 0 | 0 | 0 | 0 | 0 |  | 0 | 0 | 7.67e-05 | 94397.82 | 10362 | 9.11 | 4.25 | 0 | 7.24 | 0 | 0 | 0 | 7.24 | 0 | 0 | 0
168 | 51651743 | 51653801 | 49525488 | 1 | 1 | 1 | 3 | 01.7.15.03-0042 | ФССЦ-2001, 01.7.15.03-0042, приказ Минстроя России № 876/пр от 26.12.2019 | Болты с гайками и шайбами строительные | 1346 | 1009 | кг | кг | 1 | 0 | -1864341761 | 15 | 82.35 | 0 | 0 | 0 | 9.04 | 0 | 0 | 0 | 9.11 | 1 | 1 | 1 | 4 | 0 | 1 | 1 | 0 | 0 | 15 |  | 0 | 2 | 51653823 | 1 | 0 | 251 | 0 | 0 | 0 | 0 | 0 | 0 | 0 | 0 | 0 | 0 | 0 | 0 | 0 | 0 | 0 | 0 | 0 | 0 | 0 | 0 | 0 | 0 |  | 0 | 0 | 2.805 | 82.35 | 9.04 | 9.11 | 135.6 | 0 | 230.99 | 0 | 0 | 0 | 230.99 | 0 | 0 | 0
168 | 51651743 | 51653801 | 49526492 | 1 | 1 | 1 | 3 | 01.7.19.04-0031 | ФССЦ-2001, 01.7.19.04-0031, приказ Минстроя России № 876/пр от 26.12.2019 | Прокладки резиновые (пластина техническая прессованная) | 1346 | 1009 | кг | кг | 1 | 0 | 497341279 | 8 | 210.35 | 0 | 0 | 0 | 23.09 | 0 | 0 | 0 | 9.11 | 1 | 1 | 1 | 4 | 0 | 1 | 1 | 0 | 0 | 8 |  | 0 | 2 | 51653824 | 1 | 0 | 252 | 0 | 0 | 0 | 0 | 0 | 0 | 0 | 0 | 0 | 0 | 0 | 0 | 0 | 0 | 0 | 0 | 0 | 0 | 0 | 0 | 0 | 0 |  | 0 | 0 | 1.496 | 210.35 | 23.09 | 9.11 | 184.72 | 0 | 314.68 | 0 | 0 | 0 | 314.68 | 0 | 0 | 0
168 | 51651743 | 51653801 | 49555131 | 1 | 1 | 1 | 3 | 14.5.04.03-0002 | ФССЦ-2001, 14.5.04.03-0002, приказ Минстроя России № 876/пр от 26.12.2019 | Мастика герметизирующая нетвердеющая из синтетического каучука, для заполнения и герметизации швов стеклянного ограждения теплиц | 1348 | 1009 | т | т | 1000 | 0 | -364749507 | 0.00501 | 156537.13 | 0 | 0 | 0 | 17183 | 0 | 0 | 0 | 9.11 | 1 | 1 | 1 | 4 | 0 | 1 | 1 | 0 | 0 | 0.00501 |  | 0 | 2 | 51653826 | 1 | 0 | 254 | 0 | 0 | 0 | 0 | 0 | 0 | 0 | 0 | 0 | 0 | 0 | 0 | 0 | 0 | 0 | 0 | 0 | 0 | 0 | 0 | 0 | 0 |  | 0 | 0 | 0.0009369 | 156537.13 | 17183 | 9.11 | 86.09 | 0 | 146.66 | 0 | 0 | 0 | 146.66 | 0 | 0 | 0
168 | 51651743 | 51653801 | 49564241 | 1 | 1 | 1 | 3 | 19.1.01.03-0046 | ФССЦ-2001, 19.1.01.03-0046, приказ Минстроя России № 876/пр от 26.12.2019 | Воздуховоды из оцинкованной стали с шиной и уголками толщиной: 0,55 мм, периметром 700 мм (толщ.0,5) | 1327 | 1005 | м2 | м2 | 1 | 0 | 2012835886 | 78.6096 | 1217.19 | 0 | 0 | 0 | 133.61 | 0 | 0 | 0 | 9.11 | 1 | 1 | 1 | 0 | 0 | 0 | 1 | 0 | 0 | 78.6096 |  | 0 | 1 | -1 | 0 | 0 |  | 0 | 0 | 0 | 0 | 0 | 0 | 0 | 0 | 0 | 0 | 0 | 0 | 0 | 0 | 0 | 0 | 0 | 0 | 0 | 0 | 0 | 0 |  | 0 | 0 | 14.7 | 1217.19 | 133.61 | 9.11 | 10503.03 | 0 | 17892.69 | 0 | 0 | 0 | 17892.69 | 0 | 0 | 0
168 | 51651743 | 51653801 | 49564242 | 1 | 1 | 1 | 3 | 19.1.01.03-0047 | ФССЦ-2001, 19.1.01.03-0047, приказ Минстроя России № 876/пр от 26.12.2019 | Воздуховоды из оцинкованной стали с шиной и уголками толщиной: 0,55 мм, периметром 800 мм (толщ.0,5) | 1327 | 1005 | м2 | м2 | 1 | 0 | -1325074599 | 21.3904 | 1187.67 | 0 | 0 | 0 | 130.37 | 0 | 0 | 0 | 9.11 | 1 | 1 | 1 | 0 | 0 | 0 | 0 | 0 | 0 | 21.3904 |  | 0 | 1 | -1 | 0 | 0 |  | 0 | 0 | 0 | 0 | 0 | 0 | 0 | 0 | 0 | 0 | 0 | 0 | 0 | 0 | 0 | 0 | 0 | 0 | 0 | 0 | 0 | 0 |  | 0 | 0 | 4 | 1187.67 | 130.37 | 9.11 | 2788.66 | 0 | 4750.68 | 0 | 0 | 0 | 4750.68 | 0 | 0 | 0
171 | 51651743 | 51653834 | 49510719 | 70 | 1 | 1 | 1 | 1-100-32 |  | Затраты труда рабочих (Средний разряд - 3,2) | 1191 | 1013 | чел.-ч. | чел.-ч. | 1 | 0 | 784619160 | 148.05 | 0 | 0 | 0 | 291.83 | 0 | 0 | 0 | 8.74 | 1 | 1 | 1 | 33.39 | 4 | 0 | 1 | 1 | 0 | 0 | 141 | )*1,05 | 1 | 2 | 51653848 | 1 | 0 | 260 | 0 | 0 | 0 | 0 | 0 | 0 | 0 | 0 | 0 | 0 | 0 | 0 | 0 | 0 | 0 | 0 | 0 | 0 | 0 | 0 | 0 | 0 | 64758.46 | 233.0011 | 0 | 233.0011 | 291.83 | 8.74 | 33.39 | 1293.96 | 0 | 0 | 0 | 0 | 67996.71 | 67996.71 | 0 | 0 | 0
171 | 51651743 | 51653834 | 49510905 | 70 | 1 | 1 | 1 | 4-100-00 |  | Затраты труда машинистов | 1191 | 1013 | чел.-ч. | чел.-ч. | 1 | 0 | -1417349443 | 0.987 | 0 | 0 | 0 | 0 | 0 | 0 | 0 | 0 | 1 | 1 | 33.39 | 1 | 4 | 0 | 1 | 1 | 0 | 0 | 0.94 | )*1,05 | 2 | 2 | 51653849 | 1 | 0 | 261 | 0 | 0 | 0 | 0 | 0 | 0 | 0 | 0 | 0 | 0 | 0 | 0 | 0 | 0 | 0 | 0 | 0 | 0 | 0 | 0 | 0 | 0 |  | 0 | 0 | 1.5533 | 0 | 0 | 1 | 0 | 0 | 0 | 0 | 0 | 0 | 0 | 0 | 0 | 0
171 | 51651743 | 51653834 | 49672573 | 1 | 1 | 1 | 2 | 91.05.05-015 | ФСЭМ-2001, 91.05.05-015 , приказ Минстроя России № 876/пр от 26.12.2019 | Краны на автомобильном ходу, грузоподъемность 16 т | 1367 | 1011 | маш.-ч. | маш.-ч. | 1 | 0 | -430484415 | 0.399 | 0 | 1530.2 | 450.77 | 0 | 0 | 115.4 | 13.5 | 0 | 1 | 13.26 | 33.39 | 1 | 4 | 0 | 1 | 1 | 0 | 0 | 0.38 | )*1,05 | 0 | 2 | 51653850 | 1 | 0 | 262 | 0 | 0 | 0 | 0 | 0 | 0 | 0 | 0 | 0 | 0 | 0 | 0 | 0 | 0 | 0 | 0 | 0 | 0 | 0 | 0 | 0 | 0 |  | 0 | 0.62795 | 0.62795 | 1530.2 | 115.4 | 13.26 | 46.04 | 5.39 | 0 | 960.88 | 283.06 | 0 | 960.88 | 0 | 0 | 0
171 | 51651743 | 51653834 | 49672703 | 1 | 1 | 1 | 2 | 91.06.03-055 | ФСЭМ-2001, 91.06.03-055 , приказ Минстроя России № 876/пр от 26.12.2019 | Лебедки электрические тяговым усилием 19,62 кН (2 т) | 1367 | 1011 | маш.-ч. | маш.-ч. | 1 | 0 | -1424865896 | 0.357 | 0 | 88.31 | 0 | 0 | 0 | 6.66 | 0 | 0 | 1 | 13.26 | 33.39 | 1 | 4 | 0 | 1 | 1 | 0 | 0 | 0.34 | )*1,05 | 0 | 2 | 51653851 | 1 | 0 | 263 | 0 | 0 | 0 | 0 | 0 | 0 | 0 | 0 | 0 | 0 | 0 | 0 | 0 | 0 | 0 | 0 | 0 | 0 | 0 | 0 | 0 | 0 |  | 0 | 0.56185 | 0.56185 | 88.31 | 6.66 | 13.26 | 2.37 | 0 | 0 | 49.62 | 0 | 0 | 49.62 | 0 | 0 | 0
171 | 51651743 | 51653834 | 49673503 | 1 | 1 | 1 | 2 | 91.14.02-001 | ФСЭМ-2001, 91.14.02-001 , приказ Минстроя России № 876/пр от 26.12.2019 | Автомобили бортовые, грузоподъемность до 5 т | 1367 | 1011 | маш.-ч. | маш.-ч. | 1 | 0 | 509054691 | 0.588 | 0 | 871.31 | 387.32 | 0 | 0 | 65.71 | 11.6 | 0 | 1 | 13.26 | 33.39 | 1 | 4 | 0 | 1 | 1 | 0 | 0 | 0.56 | )*1,05 | 0 | 2 | 51653852 | 1 | 0 | 264 | 0 | 0 | 0 | 0 | 0 | 0 | 0 | 0 | 0 | 0 | 0 | 0 | 0 | 0 | 0 | 0 | 0 | 0 | 0 | 0 | 0 | 0 |  | 0 | 0.92539 | 0.92539 | 871.31 | 65.71 | 13.26 | 38.64 | 6.83 | 0 | 806.31 | 358.42 | 0 | 806.31 | 0 | 0 | 0
171 | 51651743 | 51653834 | 49673715 | 1 | 1 | 1 | 2 | 91.17.04-233 | ФСЭМ-2001, 91.17.04-233 , приказ Минстроя России № 876/пр от 26.12.2019 | Установки для сварки ручной дуговой (постоянного тока) | 1367 | 1011 | маш.-ч. | маш.-ч. | 1 | 0 | 829370094 | 1.47 | 0 | 107.41 | 0 | 0 | 0 | 8.1 | 0 | 0 | 1 | 13.26 | 33.39 | 1 | 4 | 0 | 1 | 1 | 0 | 0 | 1.4 | )*1,05 | 0 | 2 | 51653853 | 1 | 0 | 265 | 0 | 0 | 0 | 0 | 0 | 0 | 0 | 0 | 0 | 0 | 0 | 0 | 0 | 0 | 0 | 0 | 0 | 0 | 0 | 0 | 0 | 0 |  | 0 | 2.3135 | 2.3135 | 107.41 | 8.1 | 13.26 | 11.91 | 0 | 0 | 248.49 | 0 | 0 | 248.49 | 0 | 0 | 0
171 | 51651743 | 51653834 | 49521144 | 1 | 1 | 1 | 3 | 01.1.01.09-0026 | ФССЦ-2001, 01.1.01.09-0026, приказ Минстроя России № 876/пр от 26.12.2019 | Шнур асбестовый общего назначения ШАОН, диаметр 8-10 мм | 1348 | 1009 | т | т | 1000 | 0 | -847628873 | 0.00089 | 241405.89 | 0 | 0 | 0 | 26499 | 0 | 0 | 0 | 9.11 | 1 | 1 | 1 | 4 | 0 | 1 | 1 | 0 | 0 | 0.00089 |  | 0 | 2 | 51653854 | 1 | 0 | 266 | 0 | 0 | 0 | 0 | 0 | 0 | 0 | 0 | 0 | 0 | 0 | 0 | 0 | 0 | 0 | 0 | 0 | 0 | 0 | 0 | 0 | 0 |  | 0 | 0 | 0.0014007 | 241405.89 | 26499 | 9.11 | 23.58 | 0 | 338.14 | 0 | 0 | 0 | 338.14 | 0 | 0 | 0
171 | 51651743 | 51653834 | 49524301 | 1 | 1 | 1 | 3 | 01.7.11.07-0045 | ФССЦ-2001, 01.7.11.07-0045, приказ Минстроя России № 876/пр от 26.12.2019 | Электроды сварочные Э42А, диаметр 5 мм | 1348 | 1009 | т | т | 1000 | 0 | 1824693337 | 0.00041 | 94397.82 | 0 | 0 | 0 | 10362 | 0 | 0 | 0 | 9.11 | 1 | 1 | 1 | 4 | 0 | 1 | 1 | 0 | 0 | 0.00041 |  | 0 | 2 | 51653855 | 1 | 0 | 267 | 0 | 0 | 0 | 0 | 0 | 0 | 0 | 0 | 0 | 0 | 0 | 0 | 0 | 0 | 0 | 0 | 0 | 0 | 0 | 0 | 0 | 0 |  | 0 | 0 | 0.0006453 | 94397.82 | 10362 | 9.11 | 4.25 | 0 | 60.91 | 0 | 0 | 0 | 60.91 | 0 | 0 | 0
171 | 51651743 | 51653834 | 49525488 | 1 | 1 | 1 | 3 | 01.7.15.03-0042 | ФССЦ-2001, 01.7.15.03-0042, приказ Минстроя России № 876/пр от 26.12.2019 | Болты с гайками и шайбами строительные | 1346 | 1009 | кг | кг | 1 | 0 | -1864341761 | 15 | 82.35 | 0 | 0 | 0 | 9.04 | 0 | 0 | 0 | 9.11 | 1 | 1 | 1 | 4 | 0 | 1 | 1 | 0 | 0 | 15 |  | 0 | 2 | 51653856 | 1 | 0 | 268 | 0 | 0 | 0 | 0 | 0 | 0 | 0 | 0 | 0 | 0 | 0 | 0 | 0 | 0 | 0 | 0 | 0 | 0 | 0 | 0 | 0 | 0 |  | 0 | 0 | 23.607 | 82.35 | 9.04 | 9.11 | 135.6 | 0 | 1944.04 | 0 | 0 | 0 | 1944.04 | 0 | 0 | 0
171 | 51651743 | 51653834 | 49526492 | 1 | 1 | 1 | 3 | 01.7.19.04-0031 | ФССЦ-2001, 01.7.19.04-0031, приказ Минстроя России № 876/пр от 26.12.2019 | Прокладки резиновые (пластина техническая прессованная) | 1346 | 1009 | кг | кг | 1 | 0 | 497341279 | 8 | 210.35 | 0 | 0 | 0 | 23.09 | 0 | 0 | 0 | 9.11 | 1 | 1 | 1 | 4 | 0 | 1 | 1 | 0 | 0 | 8 |  | 0 | 2 | 51653857 | 1 | 0 | 269 | 0 | 0 | 0 | 0 | 0 | 0 | 0 | 0 | 0 | 0 | 0 | 0 | 0 | 0 | 0 | 0 | 0 | 0 | 0 | 0 | 0 | 0 |  | 0 | 0 | 12.5904 | 210.35 | 23.09 | 9.11 | 184.72 | 0 | 2648.39 | 0 | 0 | 0 | 2648.39 | 0 | 0 | 0
171 | 51651743 | 51653834 | 49555131 | 1 | 1 | 1 | 3 | 14.5.04.03-0002 | ФССЦ-2001, 14.5.04.03-0002, приказ Минстроя России № 876/пр от 26.12.2019 | Мастика герметизирующая нетвердеющая из синтетического каучука, для заполнения и герметизации швов стеклянного ограждения теплиц | 1348 | 1009 | т | т | 1000 | 0 | -364749507 | 0.00501 | 156537.13 | 0 | 0 | 0 | 17183 | 0 | 0 | 0 | 9.11 | 1 | 1 | 1 | 4 | 0 | 1 | 1 | 0 | 0 | 0.00501 |  | 0 | 2 | 51653859 | 1 | 0 | 271 | 0 | 0 | 0 | 0 | 0 | 0 | 0 | 0 | 0 | 0 | 0 | 0 | 0 | 0 | 0 | 0 | 0 | 0 | 0 | 0 | 0 | 0 |  | 0 | 0 | 0.0078847 | 156537.13 | 17183 | 9.11 | 86.09 | 0 | 1234.25 | 0 | 0 | 0 | 1234.25 | 0 | 0 | 0
171 | 51651743 | 51653834 | 49564235 | 1 | 1 | 1 | 3 | 19.1.01.03-0040 | ФССЦ-2001, 19.1.01.03-0040, приказ Минстроя России № 876/пр от 26.12.2019 | Воздуховоды из оцинкованной стали с шиной и уголками толщиной: 0,8 мм, периметром 3000 мм | 1327 | 1005 | м2 | м2 | 1 | 0 | -1977319999 | 100 | 1387.45 | 0 | 0 | 0 | 152.3 | 0 | 0 | 0 | 9.11 | 1 | 1 | 1 | 0 | 0 | 0 | 1 | 0 | 0 | 100 |  | 0 | 1 | -1 | 0 | 0 |  | 0 | 0 | 0 | 0 | 0 | 0 | 0 | 0 | 0 | 0 | 0 | 0 | 0 | 0 | 0 | 0 | 0 | 0 | 0 | 0 | 0 | 0 |  | 0 | 0 | 157.38 | 1387.45 | 152.3 | 9.11 | 15230 | 0 | 218356.88 | 0 | 0 | 0 | 218356.88 | 0 | 0 | 0
171 | 51651743 | 51653834 | 49564577 | 1 | 1 | 1 | 3 | 19.1.01.11-0012 | ФССЦ-2001, 19.1.01.11-0012, приказ Минстроя России № 876/пр от 26.12.2019 | Крепления (тяги) для воздуховодов | 1348 | 1009 | т | т | 1000 | 0 | -1486911088 | 0.028593 | 276930.88 | 0 | 0 | 0 | 30398.56 | 0 | 0 | 0 | 9.11 | 1 | 1 | 1 | 0 | 0 | 0 | 1 | 0 | 0 | 0.028593 |  | 0 | 1 | -1 | 0 | 0 |  | 0 | 0 | 0 | 0 | 0 | 0 | 0 | 0 | 0 | 0 | 0 | 0 | 0 | 0 | 0 | 0 | 0 | 0 | 0 | 0 | 0 | 0 |  | 0 | 0 | 0.045 | 276930.88 | 30398.56 | 9.11 | 869.19 | 0 | 12461.89 | 0 | 0 | 0 | 12461.89 | 0 | 0 | 0
174 | 51651743 | 51653866 | 49510767 | 70 | 1 | 1 | 1 | 1-100-42 |  | Затраты труда рабочих (Средний разряд - 4,2) | 1191 | 1013 | чел.-ч. | чел.-ч. | 1 | 0 | -1936699058 | 5 | 0 | 0 | 0 | 331.23 | 0 | 0 | 0 | 9.92 | 1 | 1 | 1 | 33.39 | 4 | 0 | 1 | 1 | 0 | 0 | 5 |  | 1 | 2 | 51653874 | 1 | 0 | 276 | 0 | 0 | 0 | 0 | 0 | 0 | 0 | 0 | 0 | 0 | 0 | 0 | 0 | 0 | 0 | 0 | 0 | 0 | 0 | 0 | 0 | 0 | 26001.46 | 78.5 | 0 | 78.5 | 331.23 | 9.92 | 33.39 | 49.6 | 0 | 0 | 0 | 0 | 26001.56 | 26001.56 | 0 | 0 | 0
174 | 51651743 | 51653866 | 49510905 | 70 | 1 | 1 | 1 | 4-100-00 |  | Затраты труда машинистов | 1191 | 1013 | чел.-ч. | чел.-ч. | 1 | 0 | -1417349443 | 0.43 | 0 | 0 | 0 | 0 | 0 | 0 | 0 | 0 | 1 | 1 | 33.39 | 1 | 4 | 0 | 1 | 1 | 0 | 0 | 0.43 |  | 2 | 2 | 51653875 | 1 | 0 | 277 | 0 | 0 | 0 | 0 | 0 | 0 | 0 | 0 | 0 | 0 | 0 | 0 | 0 | 0 | 0 | 0 | 0 | 0 | 0 | 0 | 0 | 0 |  | 0 | 0 | 6.751 | 0 | 0 | 1 | 0 | 0 | 0 | 0 | 0 | 0 | 0 | 0 | 0 | 0
174 | 51651743 | 51653866 | 49673503 | 1 | 1 | 1 | 2 | 91.14.02-001 | ФСЭМ-2001, 91.14.02-001 , приказ Минстроя России № 876/пр от 26.12.2019 | Автомобили бортовые, грузоподъемность до 5 т | 1367 | 1011 | маш.-ч. | маш.-ч. | 1 | 0 | 509054691 | 0.43 | 0 | 871.31 | 387.32 | 0 | 0 | 65.71 | 11.6 | 0 | 1 | 13.26 | 33.39 | 1 | 4 | 0 | 1 | 1 | 0 | 0 | 0.43 |  | 0 | 2 | 51653876 | 1 | 0 | 278 | 0 | 0 | 0 | 0 | 0 | 0 | 0 | 0 | 0 | 0 | 0 | 0 | 0 | 0 | 0 | 0 | 0 | 0 | 0 | 0 | 0 | 0 |  | 0 | 6.751 | 6.751 | 871.31 | 65.71 | 13.26 | 28.26 | 4.99 | 0 | 5882.21 | 2614.8 | 0 | 5882.21 | 0 | 0 | 0
174 | 51651743 | 51653866 | 49521440 | 1 | 1 | 1 | 3 | 01.2.03.04-0001 | ФССЦ-2001, 01.2.03.04-0001, приказ Минстроя России № 876/пр от 26.12.2019 | Маты битумные, толщина 30 мм (Огнезащита воздуюводов (EI 60) 6=20мм, ОгнеВент-Базальт-20-1Ф ТУ 5769-015-54737814-2008, 000 'КРОЗ”) | 1327 | 1005 | м2 | м2 | 1 | 0 | -336429810 | 11 | 204.98 | 0 | 0 | 0 | 22.5 | 0 | 0 | 0 | 9.11 | 1 | 1 | 1 | 0 | 0 | 0 | 1 | 0 | 0 | 11 |  | 0 | 1 | -1 | 0 | 0 |  | 0 | 0 | 0 | 0 | 0 | 0 | 0 | 0 | 0 | 0 | 0 | 0 | 0 | 0 | 0 | 0 | 0 | 0 | 0 | 0 | 0 | 0 |  | 0 | 0 | 172.7 | 204.98 | 22.5 | 9.11 | 247.5 | 0 | 35400.05 | 0 | 0 | 0 | 35400.05 | 0 | 0 | 0
174 | 51651743 | 51653866 | 49523581 | 1 | 1 | 1 | 3 | 01.7.06.14-0036 | ФССЦ-2001, 01.7.06.14-0036, приказ Минстроя России № 876/пр от 26.12.2019 | Лента самоклеящаяся термоизоляционная на основе вспененного каучука для герметизации стыков рулонной теплоизоляции, 3x50 мм | 1301 | 1003 | м | м | 1 | 0 | -2092502019 | 20 | 27.33 | 0 | 0 | 0 | 3 | 0 | 0 | 0 | 9.11 | 1 | 1 | 1 | 4 | 0 | 1 | 1 | 0 | 0 | 20 |  | 0 | 2 | 51653877 | 1 | 0 | 279 | 0 | 0 | 0 | 0 | 0 | 0 | 0 | 0 | 0 | 0 | 0 | 0 | 0 | 0 | 0 | 0 | 0 | 0 | 0 | 0 | 0 | 0 |  | 0 | 0 | 314 | 27.33 | 3 | 9.11 | 60 | 0 | 8581.62 | 0 | 0 | 0 | 8581.62 | 0 | 0 | 0
174 | 51651743 | 51653866 | 49553409 | 1 | 1 | 1 | 3 | 14.1.04.01-0001 | ФССЦ-2001, 14.1.04.01-0001, приказ Минстроя России № 876/пр от 26.12.2019 | Клей на основе вспененного синтетического каучука для склеивания изоляционных материалов | 1296 | 1002 | л | л | 1 | 1 | -1609399419 | -1.5 | 597.43 | 0 | 0 | 0 | 65.58 | 0 | 0 | 0 | 9.11 | 1 | 1 | 1 | 4 | 0 | 1 | 1 | 0 | 0 | -1.5 |  | 0 | 2 | 51653879 | 1 | 6144 | 281 | 0 | 0 | 0 | 0 | 0 | 0 | 0 | 0 | 0 | 0 | 0 | 0 | 0 | 0 | 0 | 0 | 0 | 0 | 0 | 0 | 0 | 0 |  | 0 | 0 | -23.55 | 597.43 | 65.58 | 9.11 | -98.37 | 0 | -14069.48 | 0 | 0 | 0 | -14069.48 | 0 | 0 | 0
174 | 51651743 | 51653866 | 49555331 | 1 | 1 | 1 | 3 | 14.5.09.05-0103 | ФССЦ-2001, 14.5.09.05-0103, приказ Минстроя России № 876/пр от 26.12.2019 | Очиститель клея | 1296 | 1002 | л | л | 1 | 1 | 1828367933 | -0.057 | 1827.28 | 0 | 0 | 0 | 200.58 | 0 | 0 | 0 | 9.11 | 1 | 1 | 1 | 4 | 0 | 1 | 1 | 0 | 0 | -0.057 |  | 0 | 2 | 51653881 | 1 | 6144 | 283 | 0 | 0 | 0 | 0 | 0 | 0 | 0 | 0 | 0 | 0 | 0 | 0 | 0 | 0 | 0 | 0 | 0 | 0 | 0 | 0 | 0 | 0 |  | 0 | 0 | -0.8949 | 1827.28 | 200.58 | 9.11 | -11.43 | 0 | -1635.23 | 0 | 0 | 0 | -1635.23 | 0 | 0 | 0
178 | 51651743 | 51653885 | 49510767 | 70 | 1 | 1 | 1 | 1-100-42 |  | Затраты труда рабочих (Средний разряд - 4,2) | 1191 | 1013 | чел.-ч. | чел.-ч. | 1 | 0 | -1936699058 | 5 | 0 | 0 | 0 | 331.23 | 0 | 0 | 0 | 9.92 | 1 | 1 | 1 | 33.39 | 4 | 0 | 1 | 1 | 0 | 0 | 5 |  | 1 | 2 | 51653893 | 1 | 0 | 284 | 0 | 0 | 0 | 0 | 0 | 0 | 0 | 0 | 0 | 0 | 0 | 0 | 0 | 0 | 0 | 0 | 0 | 0 | 0 | 0 | 0 | 0 | 248.42 | 0.75 | 0 | 0.75 | 331.23 | 9.92 | 33.39 | 49.6 | 0 | 0 | 0 | 0 | 248.42 | 248.42 | 0 | 0 | 0
178 | 51651743 | 51653885 | 49510905 | 70 | 1 | 1 | 1 | 4-100-00 |  | Затраты труда машинистов | 1191 | 1013 | чел.-ч. | чел.-ч. | 1 | 0 | -1417349443 | 0.43 | 0 | 0 | 0 | 0 | 0 | 0 | 0 | 0 | 1 | 1 | 33.39 | 1 | 4 | 0 | 1 | 1 | 0 | 0 | 0.43 |  | 2 | 2 | 51653894 | 1 | 0 | 285 | 0 | 0 | 0 | 0 | 0 | 0 | 0 | 0 | 0 | 0 | 0 | 0 | 0 | 0 | 0 | 0 | 0 | 0 | 0 | 0 | 0 | 0 |  | 0 | 0 | 0.0645 | 0 | 0 | 1 | 0 | 0 | 0 | 0 | 0 | 0 | 0 | 0 | 0 | 0
178 | 51651743 | 51653885 | 49673503 | 1 | 1 | 1 | 2 | 91.14.02-001 | ФСЭМ-2001, 91.14.02-001 , приказ Минстроя России № 876/пр от 26.12.2019 | Автомобили бортовые, грузоподъемность до 5 т | 1367 | 1011 | маш.-ч. | маш.-ч. | 1 | 0 | 509054691 | 0.43 | 0 | 871.31 | 387.32 | 0 | 0 | 65.71 | 11.6 | 0 | 1 | 13.26 | 33.39 | 1 | 4 | 0 | 1 | 1 | 0 | 0 | 0.43 |  | 0 | 2 | 51653895 | 1 | 0 | 286 | 0 | 0 | 0 | 0 | 0 | 0 | 0 | 0 | 0 | 0 | 0 | 0 | 0 | 0 | 0 | 0 | 0 | 0 | 0 | 0 | 0 | 0 |  | 0 | 0.0645 | 0.0645 | 871.31 | 65.71 | 13.26 | 28.26 | 4.99 | 0 | 56.2 | 24.98 | 0 | 56.2 | 0 | 0 | 0
178 | 51651743 | 51653885 | 49521440 | 1 | 1 | 1 | 3 | 01.2.03.04-0001 | ФССЦ-2001, 01.2.03.04-0001, приказ Минстроя России № 876/пр от 26.12.2019 | Маты битумные, толщина 30 мм (маты минераловатные URSA М-25 толщиной 6=60 мм, ТУ 5673-001-71451657-2004) | 1327 | 1005 | м2 | м2 | 1 | 0 | 2022782512 | 11 | 204.98 | 0 | 0 | 0 | 22.5 | 0 | 0 | 0 | 9.11 | 1 | 1 | 1 | 0 | 0 | 0 | 1 | 0 | 0 | 11 |  | 0 | 1 | -1 | 0 | 0 |  | 0 | 0 | 0 | 0 | 0 | 0 | 0 | 0 | 0 | 0 | 0 | 0 | 0 | 0 | 0 | 0 | 0 | 0 | 0 | 0 | 0 | 0 |  | 0 | 0 | 1.65 | 204.98 | 22.5 | 9.11 | 247.5 | 0 | 338.22 | 0 | 0 | 0 | 338.22 | 0 | 0 | 0
178 | 51651743 | 51653885 | 49523581 | 1 | 1 | 1 | 3 | 01.7.06.14-0036 | ФССЦ-2001, 01.7.06.14-0036, приказ Минстроя России № 876/пр от 26.12.2019 | Лента самоклеящаяся термоизоляционная на основе вспененного каучука для герметизации стыков рулонной теплоизоляции, 3x50 мм | 1301 | 1003 | м | м | 1 | 0 | -2092502019 | 20 | 27.33 | 0 | 0 | 0 | 3 | 0 | 0 | 0 | 9.11 | 1 | 1 | 1 | 4 | 0 | 1 | 1 | 0 | 0 | 20 |  | 0 | 2 | 51653896 | 1 | 0 | 287 | 0 | 0 | 0 | 0 | 0 | 0 | 0 | 0 | 0 | 0 | 0 | 0 | 0 | 0 | 0 | 0 | 0 | 0 | 0 | 0 | 0 | 0 |  | 0 | 0 | 3 | 27.33 | 3 | 9.11 | 60 | 0 | 81.99 | 0 | 0 | 0 | 81.99 | 0 | 0 | 0
178 | 51651743 | 51653885 | 49553409 | 1 | 1 | 1 | 3 | 14.1.04.01-0001 | ФССЦ-2001, 14.1.04.01-0001, приказ Минстроя России № 876/пр от 26.12.2019 | Клей на основе вспененного синтетического каучука для склеивания изоляционных материалов | 1296 | 1002 | л | л | 1 | 1 | -1609399419 | -1.5 | 597.43 | 0 | 0 | 0 | 65.58 | 0 | 0 | 0 | 9.11 | 1 | 1 | 1 | 4 | 0 | 1 | 1 | 0 | 0 | -1.5 |  | 0 | 2 | 51653898 | 1 | 6144 | 289 | 0 | 0 | 0 | 0 | 0 | 0 | 0 | 0 | 0 | 0 | 0 | 0 | 0 | 0 | 0 | 0 | 0 | 0 | 0 | 0 | 0 | 0 |  | 0 | 0 | -0.225 | 597.43 | 65.58 | 9.11 | -98.37 | 0 | -134.42 | 0 | 0 | 0 | -134.42 | 0 | 0 | 0
178 | 51651743 | 51653885 | 49555331 | 1 | 1 | 1 | 3 | 14.5.09.05-0103 | ФССЦ-2001, 14.5.09.05-0103, приказ Минстроя России № 876/пр от 26.12.2019 | Очиститель клея | 1296 | 1002 | л | л | 1 | 1 | 1828367933 | -0.057 | 1827.28 | 0 | 0 | 0 | 200.58 | 0 | 0 | 0 | 9.11 | 1 | 1 | 1 | 4 | 0 | 1 | 1 | 0 | 0 | -0.057 |  | 0 | 2 | 51653900 | 1 | 6144 | 291 | 0 | 0 | 0 | 0 | 0 | 0 | 0 | 0 | 0 | 0 | 0 | 0 | 0 | 0 | 0 | 0 | 0 | 0 | 0 | 0 | 0 | 0 |  | 0 | 0 | -0.00855 | 1827.28 | 200.58 | 9.11 | -11.43 | 0 | -15.62 | 0 | 0 | 0 | -15.62 | 0 | 0 | 0
217 | 51651743 | 51653904 | 49510757 | 70 | 1 | 1 | 1 | 1-100-40 |  | Затраты труда рабочих (Средний разряд - 4) | 1191 | 1013 | чел.-ч. | чел.-ч. | 1 | 0 | -1111239348 | 3.8325 | 0 | 0 | 0 | 321.21 | 0 | 0 | 0 | 9.62 | 1 | 1 | 1 | 33.39 | 4 | 0 | 1 | 1 | 0 | 0 | 3.65 | )*1,05 | 1 | 2 | 51653913 | 1 | 0 | 292 | 0 | 0 | 0 | 0 | 0 | 0 | 0 | 0 | 0 | 0 | 0 | 0 | 0 | 0 | 0 | 0 | 0 | 0 | 0 | 0 | 0 | 0 | 1172.42 | 3.8325 | 0 | 3.8325 | 321.21 | 9.62 | 33.39 | 36.87 | 0 | 0 | 0 | 0 | 1231.04 | 1231.04 | 0 | 0 | 0
217 | 51651743 | 51653904 | 49510905 | 70 | 1 | 1 | 1 | 4-100-00 |  | Затраты труда машинистов | 1191 | 1013 | чел.-ч. | чел.-ч. | 1 | 0 | -1417349443 | 0.0525 | 0 | 0 | 0 | 0 | 0 | 0 | 0 | 0 | 1 | 1 | 33.39 | 1 | 4 | 0 | 1 | 1 | 0 | 0 | 0.05 | )*1,05 | 2 | 2 | 51653914 | 1 | 0 | 293 | 0 | 0 | 0 | 0 | 0 | 0 | 0 | 0 | 0 | 0 | 0 | 0 | 0 | 0 | 0 | 0 | 0 | 0 | 0 | 0 | 0 | 0 |  | 0 | 0 | 0.0525 | 0 | 0 | 1 | 0 | 0 | 0 | 0 | 0 | 0 | 0 | 0 | 0 | 0
217 | 51651743 | 51653904 | 49672573 | 1 | 1 | 1 | 2 | 91.05.05-015 | ФСЭМ-2001, 91.05.05-015 , приказ Минстроя России № 876/пр от 26.12.2019 | Краны на автомобильном ходу, грузоподъемность 16 т | 1367 | 1011 | маш.-ч. | маш.-ч. | 1 | 0 | -430484415 | 0.0105 | 0 | 1530.2 | 450.77 | 0 | 0 | 115.4 | 13.5 | 0 | 1 | 13.26 | 33.39 | 1 | 4 | 0 | 1 | 1 | 0 | 0 | 0.01 | )*1,05 | 0 | 2 | 51653915 | 1 | 0 | 294 | 0 | 0 | 0 | 0 | 0 | 0 | 0 | 0 | 0 | 0 | 0 | 0 | 0 | 0 | 0 | 0 | 0 | 0 | 0 | 0 | 0 | 0 |  | 0 | 0.0105 | 0.0105 | 1530.2 | 115.4 | 13.26 | 1.21 | 0.15 | 0 | 16.07 | 4.73 | 0 | 16.07 | 0 | 0 | 0
217 | 51651743 | 51653904 | 49672695 | 1 | 1 | 1 | 2 | 91.06.03-047 | ФСЭМ-2001, 91.06.03-047 , приказ Минстроя России № 876/пр от 26.12.2019 | Лебедки ручные и рычажные тяговым усилием 31,39 кН (3,2 т) | 1367 | 1011 | маш.-ч. | маш.-ч. | 1 | 0 | 1063590936 | 0.9555 | 0 | 41.37 | 0 | 0 | 0 | 3.12 | 0 | 0 | 1 | 13.26 | 33.39 | 1 | 4 | 0 | 1 | 1 | 0 | 0 | 0.91 | )*1,05 | 0 | 2 | 51653916 | 1 | 0 | 295 | 0 | 0 | 0 | 0 | 0 | 0 | 0 | 0 | 0 | 0 | 0 | 0 | 0 | 0 | 0 | 0 | 0 | 0 | 0 | 0 | 0 | 0 |  | 0 | 0.9555 | 0.9555 | 41.37 | 3.12 | 13.26 | 2.98 | 0 | 0 | 39.53 | 0 | 0 | 39.53 | 0 | 0 | 0
217 | 51651743 | 51653904 | 49673503 | 1 | 1 | 1 | 2 | 91.14.02-001 | ФСЭМ-2001, 91.14.02-001 , приказ Минстроя России № 876/пр от 26.12.2019 | Автомобили бортовые, грузоподъемность до 5 т | 1367 | 1011 | маш.-ч. | маш.-ч. | 1 | 0 | 509054691 | 0.042 | 0 | 871.31 | 387.32 | 0 | 0 | 65.71 | 11.6 | 0 | 1 | 13.26 | 33.39 | 1 | 4 | 0 | 1 | 1 | 0 | 0 | 0.04 | )*1,05 | 0 | 2 | 51653917 | 1 | 0 | 296 | 0 | 0 | 0 | 0 | 0 | 0 | 0 | 0 | 0 | 0 | 0 | 0 | 0 | 0 | 0 | 0 | 0 | 0 | 0 | 0 | 0 | 0 |  | 0 | 0.042 | 0.042 | 871.31 | 65.71 | 13.26 | 2.76 | 0.48 | 0 | 36.6 | 16.27 | 0 | 36.6 | 0 | 0 | 0
217 | 51651743 | 51653904 | 49525488 | 1 | 1 | 1 | 3 | 01.7.15.03-0042 | ФССЦ-2001, 01.7.15.03-0042, приказ Минстроя России № 876/пр от 26.12.2019 | Болты с гайками и шайбами строительные | 1346 | 1009 | кг | кг | 1 | 0 | -1864341761 | 0.02 | 82.35 | 0 | 0 | 0 | 9.04 | 0 | 0 | 0 | 9.11 | 1 | 1 | 1 | 4 | 0 | 1 | 1 | 0 | 0 | 0.02 |  | 0 | 2 | 51653918 | 1 | 0 | 297 | 0 | 0 | 0 | 0 | 0 | 0 | 0 | 0 | 0 | 0 | 0 | 0 | 0 | 0 | 0 | 0 | 0 | 0 | 0 | 0 | 0 | 0 |  | 0 | 0 | 0.02 | 82.35 | 9.04 | 9.11 | 0.18 | 0 | 1.65 | 0 | 0 | 0 | 1.65 | 0 | 0 | 0
217 | 51651743 | 51653904 | 49526492 | 1 | 1 | 1 | 3 | 01.7.19.04-0031 | ФССЦ-2001, 01.7.19.04-0031, приказ Минстроя России № 876/пр от 26.12.2019 | Прокладки резиновые (пластина техническая прессованная) | 1346 | 1009 | кг | кг | 1 | 0 | 497341279 | 0.08 | 210.35 | 0 | 0 | 0 | 23.09 | 0 | 0 | 0 | 9.11 | 1 | 1 | 1 | 4 | 0 | 1 | 1 | 0 | 0 | 0.08 |  | 0 | 2 | 51653919 | 1 | 0 | 298 | 0 | 0 | 0 | 0 | 0 | 0 | 0 | 0 | 0 | 0 | 0 | 0 | 0 | 0 | 0 | 0 | 0 | 0 | 0 | 0 | 0 | 0 |  | 0 | 0 | 0.08 | 210.35 | 23.09 | 9.11 | 1.85 | 0 | 16.83 | 0 | 0 | 0 | 16.83 | 0 | 0 | 0
217 | 51651743 | 51653904 | 0 | 1 | 1 | 1 | 3 | Прайс |  | Вентилятор осевой ERA 5S 000 "ЭРА” L=60 мз/ч, Р=28 Па, N=0,020кВт, 220В | 1377 | 1013 | КОМПЛ | КОМПЛ | 1 | 0 | -748862367 | 1 | 1250 | 0 | 0 | 0 | 1304.22 | 0 | 0 | 0 | 6.13 | 1 | 1 | 1 | 0 | 0 | 0 | 0 | 0 | 0 | 1 |  | 0 | 1 | -1 | 0 | 0 |  | 0 | 0 | 0 | 0 | 0 | 0 | 0 | 0 | 0 | 0 | 0 | 0 | 0 | 0 | 0 | 0 | 0 | 0 | 0 | 0 | 0 | 0 |  | 0 | 0 | 1 | 1250 | 1304.22 | 6.13 | 1304.22 | 0 | 7994.87 | 0 | 0 | 0 | 7994.87 | 0 | 0 | 0
219 | 51651743 | 51653921 | 49510723 | 70 | 1 | 1 | 1 | 1-100-34 |  | Затраты труда рабочих (Средний разряд - 3,4) | 1191 | 1013 | чел.-ч. | чел.-ч. | 1 | 0 | -112797078 | 1.1235 | 0 | 0 | 0 | 299.51 | 0 | 0 | 0 | 8.97 | 1 | 1 | 1 | 33.39 | 4 | 0 | 1 | 1 | 0 | 0 | 1.07 | )*1,05 | 1 | 2 | 51653932 | 1 | 0 | 299 | 0 | 0 | 0 | 0 | 0 | 0 | 0 | 0 | 0 | 0 | 0 | 0 | 0 | 0 | 0 | 0 | 0 | 0 | 0 | 0 | 0 | 0 | 6089 | 21.3465 | 0 | 21.3465 | 299.51 | 8.97 | 33.39 | 10.08 | 0 | 0 | 0 | 0 | 6393.49 | 6393.49 | 0 | 0 | 0
219 | 51651743 | 51653921 | 49510905 | 70 | 1 | 1 | 1 | 4-100-00 |  | Затраты труда машинистов | 1191 | 1013 | чел.-ч. | чел.-ч. | 1 | 0 | -1417349443 | 0.0105 | 0 | 0 | 0 | 0 | 0 | 0 | 0 | 0 | 1 | 1 | 33.39 | 1 | 4 | 0 | 1 | 1 | 0 | 0 | 0.01 | )*1,05 | 2 | 2 | 51653933 | 1 | 0 | 300 | 0 | 0 | 0 | 0 | 0 | 0 | 0 | 0 | 0 | 0 | 0 | 0 | 0 | 0 | 0 | 0 | 0 | 0 | 0 | 0 | 0 | 0 |  | 0 | 0 | 0.1995 | 0 | 0 | 1 | 0 | 0 | 0 | 0 | 0 | 0 | 0 | 0 | 0 | 0
219 | 51651743 | 51653921 | 49673503 | 1 | 1 | 1 | 2 | 91.14.02-001 | ФСЭМ-2001, 91.14.02-001 , приказ Минстроя России № 876/пр от 26.12.2019 | Автомобили бортовые, грузоподъемность до 5 т | 1367 | 1011 | маш.-ч. | маш.-ч. | 1 | 0 | 509054691 | 0.0105 | 0 | 871.31 | 387.32 | 0 | 0 | 65.71 | 11.6 | 0 | 1 | 13.26 | 33.39 | 1 | 4 | 0 | 1 | 1 | 0 | 0 | 0.01 | )*1,05 | 0 | 2 | 51653934 | 1 | 0 | 301 | 0 | 0 | 0 | 0 | 0 | 0 | 0 | 0 | 0 | 0 | 0 | 0 | 0 | 0 | 0 | 0 | 0 | 0 | 0 | 0 | 0 | 0 |  | 0 | 0.1995 | 0.1995 | 871.31 | 65.71 | 13.26 | 0.69 | 0.13 | 0 | 173.83 | 77.27 | 0 | 173.83 | 0 | 0 | 0
219 | 51651743 | 51653921 | 49673715 | 1 | 1 | 1 | 2 | 91.17.04-233 | ФСЭМ-2001, 91.17.04-233 , приказ Минстроя России № 876/пр от 26.12.2019 | Установки для сварки ручной дуговой (постоянного тока) | 1367 | 1011 | маш.-ч. | маш.-ч. | 1 | 0 | 829370094 | 0.105 | 0 | 107.41 | 0 | 0 | 0 | 8.1 | 0 | 0 | 1 | 13.26 | 33.39 | 1 | 4 | 0 | 1 | 1 | 0 | 0 | 0.1 | )*1,05 | 0 | 2 | 51653935 | 1 | 0 | 302 | 0 | 0 | 0 | 0 | 0 | 0 | 0 | 0 | 0 | 0 | 0 | 0 | 0 | 0 | 0 | 0 | 0 | 0 | 0 | 0 | 0 | 0 |  | 0 | 1.995 | 1.995 | 107.41 | 8.1 | 13.26 | 0.85 | 0 | 0 | 214.28 | 0 | 0 | 214.28 | 0 | 0 | 0
219 | 51651743 | 51653921 | 49523218 | 1 | 1 | 1 | 3 | 01.7.03.04-0001-3 | ФССЦ-2001, 01.7.03.04-0001-3, приказ Минстроя России № 294/пр от 01.06.2020 (см. тех.часть) | Затраты на электроэнергию, потребляемую ручным инструментом ( 1 % от ОЗП) | 1374 | 1013 | РУБ | РУБ | 1 | 0 | -1743999360 | 0.1 | 9.11 | 0 | 0 | 0 | 1 | 0 | 0 | 0 | 9.11 | 1 | 1 | 1 | 0 | 0 | 0 | 1 | 0 | 0 | 0.1 |  | 0 | 2 | 51653936 | 1 | 0 | 303 | 0 | 0 | 0 | 0 | 0 | 0 | 0 | 0 | 0 | 0 | 0 | 0 | 0 | 0 | 0 | 0 | 0 | 0 | 0 | 0 | 0 | 0 |  | 0 | 0 | 1.9 | 9.11 | 1 | 9.11 | 0.1 | 0 | 17.31 | 0 | 0 | 0 | 17.31 | 0 | 0 | 0
219 | 51651743 | 51653921 | 49524301 | 1 | 1 | 1 | 3 | 01.7.11.07-0045 | ФССЦ-2001, 01.7.11.07-0045, приказ Минстроя России № 876/пр от 26.12.2019 | Электроды сварочные Э42А, диаметр 5 мм | 1348 | 1009 | т | т | 1000 | 0 | 1824693337 | 1e-05 | 94397.82 | 0 | 0 | 0 | 10362 | 0 | 0 | 0 | 9.11 | 1 | 1 | 1 | 4 | 0 | 1 | 1 | 0 | 0 | 1e-05 |  | 0 | 2 | 51653937 | 1 | 0 | 304 | 0 | 0 | 0 | 0 | 0 | 0 | 0 | 0 | 0 | 0 | 0 | 0 | 0 | 0 | 0 | 0 | 0 | 0 | 0 | 0 | 0 | 0 |  | 0 | 0 | 0.00019 | 94397.82 | 10362 | 9.11 | 0.1 | 0 | 17.94 | 0 | 0 | 0 | 17.94 | 0 | 0 | 0
219 | 51651743 | 51653921 | 49525498 | 1 | 1 | 1 | 3 | 01.7.15.04-0012 | ФССЦ-2001, 01.7.15.04-0012, приказ Минстроя России № 876/пр от 26.12.2019 | Винты с полукруглой головкой, длина 55-120 мм | 1348 | 1009 | т | т | 1000 | 0 | 226918189 | 8e-05 | 113237.3 | 0 | 0 | 0 | 12430 | 0 | 0 | 0 | 9.11 | 1 | 1 | 1 | 4 | 0 | 1 | 1 | 0 | 0 | 8e-05 |  | 0 | 2 | 51653938 | 1 | 0 | 305 | 0 | 0 | 0 | 0 | 0 | 0 | 0 | 0 | 0 | 0 | 0 | 0 | 0 | 0 | 0 | 0 | 0 | 0 | 0 | 0 | 0 | 0 |  | 0 | 0 | 0.00152 | 113237.3 | 12430 | 9.11 | 0.99 | 0 | 172.12 | 0 | 0 | 0 | 172.12 | 0 | 0 | 0
219 | 51651743 | 51653921 | 49543539 | 1 | 1 | 1 | 3 | 08.4.03.02-0004 | ФССЦ-2001, 08.4.03.02-0004, приказ Минстроя России № 876/пр от 26.12.2019 | Сталь арматурная, горячекатаная, гладкая, класс А-I, диаметр 12 мм | 1348 | 1009 | т | т | 1000 | 0 | -2055168211 | 0.00043 | 59294.71 | 0 | 0 | 0 | 6508.75 | 0 | 0 | 0 | 9.11 | 1 | 1 | 1 | 4 | 0 | 1 | 1 | 0 | 0 | 0.00043 |  | 0 | 2 | 51653939 | 1 | 0 | 306 | 0 | 0 | 0 | 0 | 0 | 0 | 0 | 0 | 0 | 0 | 0 | 0 | 0 | 0 | 0 | 0 | 0 | 0 | 0 | 0 | 0 | 0 |  | 0 | 0 | 0.00817 | 59294.71 | 6508.75 | 9.11 | 2.8 | 0 | 484.44 | 0 | 0 | 0 | 484.44 | 0 | 0 | 0
219 | 51651743 | 51653921 | 49565711 | 1 | 1 | 1 | 3 | 19.2.03.02-0443 | ФССЦ-2001, 19.2.03.02-0443, приказ Минстроя России № 876/пр от 26.12.2019 | Решетки воздухоприточные, размер 200x200 мм | 1327 | 1005 | м2 | м2 | 1 | 1 | -1896968330 | -0.04 | 8435.86 | 0 | 0 | 0 | 926 | 0 | 0 | 0 | 9.11 | 1 | 1 | 1 | 4 | 0 | 1 | 1 | 0 | 0 | -0.04 |  | 0 | 2 | 51653940 | 1 | 6144 | 307 | 0 | 0 | 0 | 0 | 0 | 0 | 0 | 0 | 0 | 0 | 0 | 0 | 0 | 0 | 0 | 0 | 0 | 0 | 0 | 0 | 0 | 0 |  | 0 | 0 | -0.76 | 8435.86 | 926 | 9.11 | -37.04 | 0 | -6411.25 | 0 | 0 | 0 | -6411.25 | 0 | 0 | 0
219 | 51651743 | 51653921 | 49565299 | 1 | 1 | 1 | 3 | Прайс | ФССЦ-2001, 19.2.03.02-0022, приказ Минстроя России № 876/пр от 26.12.2019 | Решетки вентиляционные алюминиевые ВР-К 150х200 с КРВ-1 | 1371 | 1013 | ШТ | ШТ | 1 | 0 | -1802594515 | 1 | 1644.17 | 0 | 0 | 0 | 1729.04 | 0 | 0 | 0 | 9.11 | 1 | 1 | 1 | 0 | 0 | 0 | 1 | 0 | 0 | 1 |  | 0 | 1 | -1 | 0 | 0 |  | 0 | 0 | 0 | 0 | 0 | 0 | 0 | 0 | 0 | 0 | 0 | 0 | 0 | 0 | 0 | 0 | 0 | 0 | 0 | 0 | 0 | 0 |  | 0 | 0 | 19 | 1644.17 | 1729.04 | 9.11 | 1729.04 | 0 | 299279.45 | 0 | 0 | 0 | 299279.45 | 0 | 0 | 0
223 | 51651743 | 51653944 | 49510719 | 70 | 1 | 1 | 1 | 1-100-32 |  | Затраты труда рабочих (Средний разряд - 3,2) | 1191 | 1013 | чел.-ч. | чел.-ч. | 1 | 0 | 784619160 | 161.7 | 0 | 0 | 0 | 291.83 | 0 | 0 | 0 | 8.74 | 1 | 1 | 1 | 33.39 | 4 | 0 | 1 | 1 | 0 | 0 | 154 | )*1,05 | 1 | 2 | 51653957 | 1 | 0 | 308 | 0 | 0 | 0 | 0 | 0 | 0 | 0 | 0 | 0 | 0 | 0 | 0 | 0 | 0 | 0 | 0 | 0 | 0 | 0 | 0 | 0 | 0 | 80.89 | 0.29106 | 0 | 0.29106 | 291.83 | 8.74 | 33.39 | 1413.26 | 0 | 0 | 0 | 0 | 84.94 | 84.94 | 0 | 0 | 0
223 | 51651743 | 51653944 | 49510905 | 70 | 1 | 1 | 1 | 4-100-00 |  | Затраты труда машинистов | 1191 | 1013 | чел.-ч. | чел.-ч. | 1 | 0 | -1417349443 | 1.26 | 0 | 0 | 0 | 0 | 0 | 0 | 0 | 0 | 1 | 1 | 33.39 | 1 | 4 | 0 | 1 | 1 | 0 | 0 | 1.2 | )*1,05 | 2 | 2 | 51653958 | 1 | 0 | 309 | 0 | 0 | 0 | 0 | 0 | 0 | 0 | 0 | 0 | 0 | 0 | 0 | 0 | 0 | 0 | 0 | 0 | 0 | 0 | 0 | 0 | 0 |  | 0 | 0 | 0.002268 | 0 | 0 | 1 | 0 | 0 | 0 | 0 | 0 | 0 | 0 | 0 | 0 | 0
223 | 51651743 | 51653944 | 49672573 | 1 | 1 | 1 | 2 | 91.05.05-015 | ФСЭМ-2001, 91.05.05-015 , приказ Минстроя России № 876/пр от 26.12.2019 | Краны на автомобильном ходу, грузоподъемность 16 т | 1367 | 1011 | маш.-ч. | маш.-ч. | 1 | 0 | -430484415 | 0.504 | 0 | 1530.2 | 450.77 | 0 | 0 | 115.4 | 13.5 | 0 | 1 | 13.26 | 33.39 | 1 | 4 | 0 | 1 | 1 | 0 | 0 | 0.48 | )*1,05 | 0 | 2 | 51653959 | 1 | 0 | 310 | 0 | 0 | 0 | 0 | 0 | 0 | 0 | 0 | 0 | 0 | 0 | 0 | 0 | 0 | 0 | 0 | 0 | 0 | 0 | 0 | 0 | 0 |  | 0 | 0.0009072 | 0.0009072 | 1530.2 | 115.4 | 13.26 | 58.16 | 6.8 | 0 | 1.39 | 0.41 | 0 | 1.39 | 0 | 0 | 0
223 | 51651743 | 51653944 | 49672703 | 1 | 1 | 1 | 2 | 91.06.03-055 | ФСЭМ-2001, 91.06.03-055 , приказ Минстроя России № 876/пр от 26.12.2019 | Лебедки электрические тяговым усилием 19,62 кН (2 т) | 1367 | 1011 | маш.-ч. | маш.-ч. | 1 | 0 | -1424865896 | 0.357 | 0 | 88.31 | 0 | 0 | 0 | 6.66 | 0 | 0 | 1 | 13.26 | 33.39 | 1 | 4 | 0 | 1 | 1 | 0 | 0 | 0.34 | )*1,05 | 0 | 2 | 51653960 | 1 | 0 | 311 | 0 | 0 | 0 | 0 | 0 | 0 | 0 | 0 | 0 | 0 | 0 | 0 | 0 | 0 | 0 | 0 | 0 | 0 | 0 | 0 | 0 | 0 |  | 0 | 0.0006426 | 0.0006426 | 88.31 | 6.66 | 13.26 | 2.37 | 0 | 0 | 0.06 | 0 | 0 | 0.06 | 0 | 0 | 0
223 | 51651743 | 51653944 | 49673503 | 1 | 1 | 1 | 2 | 91.14.02-001 | ФСЭМ-2001, 91.14.02-001 , приказ Минстроя России № 876/пр от 26.12.2019 | Автомобили бортовые, грузоподъемность до 5 т | 1367 | 1011 | маш.-ч. | маш.-ч. | 1 | 0 | 509054691 | 0.756 | 0 | 871.31 | 387.32 | 0 | 0 | 65.71 | 11.6 | 0 | 1 | 13.26 | 33.39 | 1 | 4 | 0 | 1 | 1 | 0 | 0 | 0.72 | )*1,05 | 0 | 2 | 51653961 | 1 | 0 | 312 | 0 | 0 | 0 | 0 | 0 | 0 | 0 | 0 | 0 | 0 | 0 | 0 | 0 | 0 | 0 | 0 | 0 | 0 | 0 | 0 | 0 | 0 |  | 0 | 0.0013608 | 0.0013608 | 871.31 | 65.71 | 13.26 | 49.68 | 8.77 | 0 | 1.19 | 0.53 | 0 | 1.19 | 0 | 0 | 0
223 | 51651743 | 51653944 | 49673715 | 1 | 1 | 1 | 2 | 91.17.04-233 | ФСЭМ-2001, 91.17.04-233 , приказ Минстроя России № 876/пр от 26.12.2019 | Установки для сварки ручной дуговой (постоянного тока) | 1367 | 1011 | маш.-ч. | маш.-ч. | 1 | 0 | 829370094 | 1.617 | 0 | 107.41 | 0 | 0 | 0 | 8.1 | 0 | 0 | 1 | 13.26 | 33.39 | 1 | 4 | 0 | 1 | 1 | 0 | 0 | 1.54 | )*1,05 | 0 | 2 | 51653962 | 1 | 0 | 313 | 0 | 0 | 0 | 0 | 0 | 0 | 0 | 0 | 0 | 0 | 0 | 0 | 0 | 0 | 0 | 0 | 0 | 0 | 0 | 0 | 0 | 0 |  | 0 | 0.0029106 | 0.0029106 | 107.41 | 8.1 | 13.26 | 13.09 | 0 | 0 | 0.31 | 0 | 0 | 0.31 | 0 | 0 | 0
223 | 51651743 | 51653944 | 49521144 | 1 | 1 | 1 | 3 | 01.1.01.09-0026 | ФССЦ-2001, 01.1.01.09-0026, приказ Минстроя России № 876/пр от 26.12.2019 | Шнур асбестовый общего назначения ШАОН, диаметр 8-10 мм | 1348 | 1009 | т | т | 1000 | 0 | -847628873 | 0.00089 | 241405.89 | 0 | 0 | 0 | 26499 | 0 | 0 | 0 | 9.11 | 1 | 1 | 1 | 4 | 0 | 1 | 1 | 0 | 0 | 0.00089 |  | 0 | 2 | 51653963 | 1 | 0 | 314 | 0 | 0 | 0 | 0 | 0 | 0 | 0 | 0 | 0 | 0 | 0 | 0 | 0 | 0 | 0 | 0 | 0 | 0 | 0 | 0 | 0 | 0 |  | 0 | 0 | 1.6e-06 | 241405.89 | 26499 | 9.11 | 23.58 | 0 | 0.39 | 0 | 0 | 0 | 0.39 | 0 | 0 | 0
223 | 51651743 | 51653944 | 49524301 | 1 | 1 | 1 | 3 | 01.7.11.07-0045 | ФССЦ-2001, 01.7.11.07-0045, приказ Минстроя России № 876/пр от 26.12.2019 | Электроды сварочные Э42А, диаметр 5 мм | 1348 | 1009 | т | т | 1000 | 0 | 1824693337 | 0.00045 | 94397.82 | 0 | 0 | 0 | 10362 | 0 | 0 | 0 | 9.11 | 1 | 1 | 1 | 4 | 0 | 1 | 1 | 0 | 0 | 0.00045 |  | 0 | 2 | 51653964 | 1 | 0 | 315 | 0 | 0 | 0 | 0 | 0 | 0 | 0 | 0 | 0 | 0 | 0 | 0 | 0 | 0 | 0 | 0 | 0 | 0 | 0 | 0 | 0 | 0 |  | 0 | 0 | 8e-07 | 94397.82 | 10362 | 9.11 | 4.66 | 0 | 0.08 | 0 | 0 | 0 | 0.08 | 0 | 0 | 0
223 | 51651743 | 51653944 | 49525488 | 1 | 1 | 1 | 3 | 01.7.15.03-0042 | ФССЦ-2001, 01.7.15.03-0042, приказ Минстроя России № 876/пр от 26.12.2019 | Болты с гайками и шайбами строительные | 1346 | 1009 | кг | кг | 1 | 0 | -1864341761 | 15 | 82.35 | 0 | 0 | 0 | 9.04 | 0 | 0 | 0 | 9.11 | 1 | 1 | 1 | 4 | 0 | 1 | 1 | 0 | 0 | 15 |  | 0 | 2 | 51653965 | 1 | 0 | 316 | 0 | 0 | 0 | 0 | 0 | 0 | 0 | 0 | 0 | 0 | 0 | 0 | 0 | 0 | 0 | 0 | 0 | 0 | 0 | 0 | 0 | 0 |  | 0 | 0 | 0.027 | 82.35 | 9.04 | 9.11 | 135.6 | 0 | 2.22 | 0 | 0 | 0 | 2.22 | 0 | 0 | 0
223 | 51651743 | 51653944 | 49526492 | 1 | 1 | 1 | 3 | 01.7.19.04-0031 | ФССЦ-2001, 01.7.19.04-0031, приказ Минстроя России № 876/пр от 26.12.2019 | Прокладки резиновые (пластина техническая прессованная) | 1346 | 1009 | кг | кг | 1 | 0 | 497341279 | 8 | 210.35 | 0 | 0 | 0 | 23.09 | 0 | 0 | 0 | 9.11 | 1 | 1 | 1 | 4 | 0 | 1 | 1 | 0 | 0 | 8 |  | 0 | 2 | 51653966 | 1 | 0 | 317 | 0 | 0 | 0 | 0 | 0 | 0 | 0 | 0 | 0 | 0 | 0 | 0 | 0 | 0 | 0 | 0 | 0 | 0 | 0 | 0 | 0 | 0 |  | 0 | 0 | 0.0144 | 210.35 | 23.09 | 9.11 | 184.72 | 0 | 3.03 | 0 | 0 | 0 | 3.03 | 0 | 0 | 0
223 | 51651743 | 51653944 | 49555131 | 1 | 1 | 1 | 3 | 14.5.04.03-0002 | ФССЦ-2001, 14.5.04.03-0002, приказ Минстроя России № 876/пр от 26.12.2019 | Мастика герметизирующая нетвердеющая из синтетического каучука, для заполнения и герметизации швов стеклянного ограждения теплиц | 1348 | 1009 | т | т | 1000 | 0 | -364749507 | 0.00501 | 156537.13 | 0 | 0 | 0 | 17183 | 0 | 0 | 0 | 9.11 | 1 | 1 | 1 | 4 | 0 | 1 | 1 | 0 | 0 | 0.00501 |  | 0 | 2 | 51653968 | 1 | 0 | 319 | 0 | 0 | 0 | 0 | 0 | 0 | 0 | 0 | 0 | 0 | 0 | 0 | 0 | 0 | 0 | 0 | 0 | 0 | 0 | 0 | 0 | 0 |  | 0 | 0 | 9e-06 | 156537.13 | 17183 | 9.11 | 86.09 | 0 | 1.41 | 0 | 0 | 0 | 1.41 | 0 | 0 | 0
223 | 51651743 | 51653944 | 49564260 | 1 | 1 | 1 | 3 | 19.1.01.03-0072 | ФССЦ-2001, 19.1.01.03-0072, приказ Минстроя России № 876/пр от 26.12.2019 | Воздуховоды из оцинкованной стали толщиной: 0,5 мм, периметром до 600 мм (150х150 толщ.0,5) | 1327 | 1005 | м2 | м2 | 1 | 0 | 415678242 | 100 | 932.96 | 0 | 0 | 0 | 102.41 | 0 | 0 | 0 | 9.11 | 1 | 1 | 1 | 0 | 0 | 0 | 1 | 0 | 0 | 100 |  | 0 | 1 | -1 | 0 | 0 |  | 0 | 0 | 0 | 0 | 0 | 0 | 0 | 0 | 0 | 0 | 0 | 0 | 0 | 0 | 0 | 0 | 0 | 0 | 0 | 0 | 0 | 0 |  | 0 | 0 | 0.18 | 932.96 | 102.41 | 9.11 | 10241 | 0 | 167.93 | 0 | 0 | 0 | 167.93 | 0 | 0 | 0
225 | 51651743 | 51653975 | 49510719 | 70 | 1 | 1 | 1 | 1-100-32 |  | Затраты труда рабочих (Средний разряд - 3,2) | 1191 | 1013 | чел.-ч. | чел.-ч. | 1 | 0 | 784619160 | 148.05 | 0 | 0 | 0 | 291.83 | 0 | 0 | 0 | 8.74 | 1 | 1 | 1 | 33.39 | 4 | 0 | 1 | 1 | 0 | 0 | 141 | )*1,05 | 1 | 2 | 51653988 | 1 | 0 | 325 | 0 | 0 | 0 | 0 | 0 | 0 | 0 | 0 | 0 | 0 | 0 | 0 | 0 | 0 | 0 | 0 | 0 | 0 | 0 | 0 | 0 | 0 | 6048.73 | 21.7633 | 0 | 21.7633 | 291.83 | 8.74 | 33.39 | 1293.96 | 0 | 0 | 0 | 0 | 6351.2 | 6351.2 | 0 | 0 | 0
225 | 51651743 | 51653975 | 49510905 | 70 | 1 | 1 | 1 | 4-100-00 |  | Затраты труда машинистов | 1191 | 1013 | чел.-ч. | чел.-ч. | 1 | 0 | -1417349443 | 0.987 | 0 | 0 | 0 | 0 | 0 | 0 | 0 | 0 | 1 | 1 | 33.39 | 1 | 4 | 0 | 1 | 1 | 0 | 0 | 0.94 | )*1,05 | 2 | 2 | 51653989 | 1 | 0 | 326 | 0 | 0 | 0 | 0 | 0 | 0 | 0 | 0 | 0 | 0 | 0 | 0 | 0 | 0 | 0 | 0 | 0 | 0 | 0 | 0 | 0 | 0 |  | 0 | 0 | 0.14509 | 0 | 0 | 1 | 0 | 0 | 0 | 0 | 0 | 0 | 0 | 0 | 0 | 0
225 | 51651743 | 51653975 | 49672573 | 1 | 1 | 1 | 2 | 91.05.05-015 | ФСЭМ-2001, 91.05.05-015 , приказ Минстроя России № 876/пр от 26.12.2019 | Краны на автомобильном ходу, грузоподъемность 16 т | 1367 | 1011 | маш.-ч. | маш.-ч. | 1 | 0 | -430484415 | 0.399 | 0 | 1530.2 | 450.77 | 0 | 0 | 115.4 | 13.5 | 0 | 1 | 13.26 | 33.39 | 1 | 4 | 0 | 1 | 1 | 0 | 0 | 0.38 | )*1,05 | 0 | 2 | 51653990 | 1 | 0 | 327 | 0 | 0 | 0 | 0 | 0 | 0 | 0 | 0 | 0 | 0 | 0 | 0 | 0 | 0 | 0 | 0 | 0 | 0 | 0 | 0 | 0 | 0 |  | 0 | 0.058653 | 0.058653 | 1530.2 | 115.4 | 13.26 | 46.04 | 5.39 | 0 | 89.75 | 26.44 | 0 | 89.75 | 0 | 0 | 0
225 | 51651743 | 51653975 | 49672703 | 1 | 1 | 1 | 2 | 91.06.03-055 | ФСЭМ-2001, 91.06.03-055 , приказ Минстроя России № 876/пр от 26.12.2019 | Лебедки электрические тяговым усилием 19,62 кН (2 т) | 1367 | 1011 | маш.-ч. | маш.-ч. | 1 | 0 | -1424865896 | 0.357 | 0 | 88.31 | 0 | 0 | 0 | 6.66 | 0 | 0 | 1 | 13.26 | 33.39 | 1 | 4 | 0 | 1 | 1 | 0 | 0 | 0.34 | )*1,05 | 0 | 2 | 51653991 | 1 | 0 | 328 | 0 | 0 | 0 | 0 | 0 | 0 | 0 | 0 | 0 | 0 | 0 | 0 | 0 | 0 | 0 | 0 | 0 | 0 | 0 | 0 | 0 | 0 |  | 0 | 0.052479 | 0.052479 | 88.31 | 6.66 | 13.26 | 2.37 | 0 | 0 | 4.63 | 0 | 0 | 4.63 | 0 | 0 | 0
225 | 51651743 | 51653975 | 49673503 | 1 | 1 | 1 | 2 | 91.14.02-001 | ФСЭМ-2001, 91.14.02-001 , приказ Минстроя России № 876/пр от 26.12.2019 | Автомобили бортовые, грузоподъемность до 5 т | 1367 | 1011 | маш.-ч. | маш.-ч. | 1 | 0 | 509054691 | 0.588 | 0 | 871.31 | 387.32 | 0 | 0 | 65.71 | 11.6 | 0 | 1 | 13.26 | 33.39 | 1 | 4 | 0 | 1 | 1 | 0 | 0 | 0.56 | )*1,05 | 0 | 2 | 51653992 | 1 | 0 | 329 | 0 | 0 | 0 | 0 | 0 | 0 | 0 | 0 | 0 | 0 | 0 | 0 | 0 | 0 | 0 | 0 | 0 | 0 | 0 | 0 | 0 | 0 |  | 0 | 0.086436 | 0.086436 | 871.31 | 65.71 | 13.26 | 38.64 | 6.83 | 0 | 75.31 | 33.48 | 0 | 75.31 | 0 | 0 | 0
225 | 51651743 | 51653975 | 49673715 | 1 | 1 | 1 | 2 | 91.17.04-233 | ФСЭМ-2001, 91.17.04-233 , приказ Минстроя России № 876/пр от 26.12.2019 | Установки для сварки ручной дуговой (постоянного тока) | 1367 | 1011 | маш.-ч. | маш.-ч. | 1 | 0 | 829370094 | 1.47 | 0 | 107.41 | 0 | 0 | 0 | 8.1 | 0 | 0 | 1 | 13.26 | 33.39 | 1 | 4 | 0 | 1 | 1 | 0 | 0 | 1.4 | )*1,05 | 0 | 2 | 51653993 | 1 | 0 | 330 | 0 | 0 | 0 | 0 | 0 | 0 | 0 | 0 | 0 | 0 | 0 | 0 | 0 | 0 | 0 | 0 | 0 | 0 | 0 | 0 | 0 | 0 |  | 0 | 0.21609 | 0.21609 | 107.41 | 8.1 | 13.26 | 11.91 | 0 | 0 | 23.21 | 0 | 0 | 23.21 | 0 | 0 | 0
225 | 51651743 | 51653975 | 49521144 | 1 | 1 | 1 | 3 | 01.1.01.09-0026 | ФССЦ-2001, 01.1.01.09-0026, приказ Минстроя России № 876/пр от 26.12.2019 | Шнур асбестовый общего назначения ШАОН, диаметр 8-10 мм | 1348 | 1009 | т | т | 1000 | 0 | -847628873 | 0.00089 | 241405.89 | 0 | 0 | 0 | 26499 | 0 | 0 | 0 | 9.11 | 1 | 1 | 1 | 4 | 0 | 1 | 1 | 0 | 0 | 0.00089 |  | 0 | 2 | 51653994 | 1 | 0 | 331 | 0 | 0 | 0 | 0 | 0 | 0 | 0 | 0 | 0 | 0 | 0 | 0 | 0 | 0 | 0 | 0 | 0 | 0 | 0 | 0 | 0 | 0 |  | 0 | 0 | 0.0001308 | 241405.89 | 26499 | 9.11 | 23.58 | 0 | 31.58 | 0 | 0 | 0 | 31.58 | 0 | 0 | 0
225 | 51651743 | 51653975 | 49524301 | 1 | 1 | 1 | 3 | 01.7.11.07-0045 | ФССЦ-2001, 01.7.11.07-0045, приказ Минстроя России № 876/пр от 26.12.2019 | Электроды сварочные Э42А, диаметр 5 мм | 1348 | 1009 | т | т | 1000 | 0 | 1824693337 | 0.00041 | 94397.82 | 0 | 0 | 0 | 10362 | 0 | 0 | 0 | 9.11 | 1 | 1 | 1 | 4 | 0 | 1 | 1 | 0 | 0 | 0.00041 |  | 0 | 2 | 51653995 | 1 | 0 | 332 | 0 | 0 | 0 | 0 | 0 | 0 | 0 | 0 | 0 | 0 | 0 | 0 | 0 | 0 | 0 | 0 | 0 | 0 | 0 | 0 | 0 | 0 |  | 0 | 0 | 6.03e-05 | 94397.82 | 10362 | 9.11 | 4.25 | 0 | 5.69 | 0 | 0 | 0 | 5.69 | 0 | 0 | 0
225 | 51651743 | 51653975 | 49525488 | 1 | 1 | 1 | 3 | 01.7.15.03-0042 | ФССЦ-2001, 01.7.15.03-0042, приказ Минстроя России № 876/пр от 26.12.2019 | Болты с гайками и шайбами строительные | 1346 | 1009 | кг | кг | 1 | 0 | -1864341761 | 15 | 82.35 | 0 | 0 | 0 | 9.04 | 0 | 0 | 0 | 9.11 | 1 | 1 | 1 | 4 | 0 | 1 | 1 | 0 | 0 | 15 |  | 0 | 2 | 51653996 | 1 | 0 | 333 | 0 | 0 | 0 | 0 | 0 | 0 | 0 | 0 | 0 | 0 | 0 | 0 | 0 | 0 | 0 | 0 | 0 | 0 | 0 | 0 | 0 | 0 |  | 0 | 0 | 2.205 | 82.35 | 9.04 | 9.11 | 135.6 | 0 | 181.58 | 0 | 0 | 0 | 181.58 | 0 | 0 | 0
225 | 51651743 | 51653975 | 49526492 | 1 | 1 | 1 | 3 | 01.7.19.04-0031 | ФССЦ-2001, 01.7.19.04-0031, приказ Минстроя России № 876/пр от 26.12.2019 | Прокладки резиновые (пластина техническая прессованная) | 1346 | 1009 | кг | кг | 1 | 0 | 497341279 | 8 | 210.35 | 0 | 0 | 0 | 23.09 | 0 | 0 | 0 | 9.11 | 1 | 1 | 1 | 4 | 0 | 1 | 1 | 0 | 0 | 8 |  | 0 | 2 | 51653997 | 1 | 0 | 334 | 0 | 0 | 0 | 0 | 0 | 0 | 0 | 0 | 0 | 0 | 0 | 0 | 0 | 0 | 0 | 0 | 0 | 0 | 0 | 0 | 0 | 0 |  | 0 | 0 | 1.176 | 210.35 | 23.09 | 9.11 | 184.72 | 0 | 247.37 | 0 | 0 | 0 | 247.37 | 0 | 0 | 0
225 | 51651743 | 51653975 | 49555131 | 1 | 1 | 1 | 3 | 14.5.04.03-0002 | ФССЦ-2001, 14.5.04.03-0002, приказ Минстроя России № 876/пр от 26.12.2019 | Мастика герметизирующая нетвердеющая из синтетического каучука, для заполнения и герметизации швов стеклянного ограждения теплиц | 1348 | 1009 | т | т | 1000 | 0 | -364749507 | 0.00501 | 156537.13 | 0 | 0 | 0 | 17183 | 0 | 0 | 0 | 9.11 | 1 | 1 | 1 | 4 | 0 | 1 | 1 | 0 | 0 | 0.00501 |  | 0 | 2 | 51653999 | 1 | 0 | 336 | 0 | 0 | 0 | 0 | 0 | 0 | 0 | 0 | 0 | 0 | 0 | 0 | 0 | 0 | 0 | 0 | 0 | 0 | 0 | 0 | 0 | 0 |  | 0 | 0 | 0.0007365 | 156537.13 | 17183 | 9.11 | 86.09 | 0 | 115.29 | 0 | 0 | 0 | 115.29 | 0 | 0 | 0
225 | 51651743 | 51653975 | 49564241 | 1 | 1 | 1 | 3 | 19.1.01.03-0046 | ФССЦ-2001, 19.1.01.03-0046, приказ Минстроя России № 876/пр от 26.12.2019 | Воздуховоды из оцинкованной стали с шиной и уголками толщиной: 0,55 мм, периметром 700 мм (толщ.0,5) | 1327 | 1005 | м2 | м2 | 1 | 0 | 2012835886 | 100 | 1217.19 | 0 | 0 | 0 | 133.61 | 0 | 0 | 0 | 9.11 | 1 | 1 | 1 | 0 | 0 | 0 | 1 | 0 | 0 | 100 |  | 0 | 1 | -1 | 0 | 0 |  | 0 | 0 | 0 | 0 | 0 | 0 | 0 | 0 | 0 | 0 | 0 | 0 | 0 | 0 | 0 | 0 | 0 | 0 | 0 | 0 | 0 | 0 |  | 0 | 0 | 14.7 | 1217.19 | 133.61 | 9.11 | 13361 | 0 | 17892.69 | 0 | 0 | 0 | 17892.69 | 0 | 0 | 0
227 | 51651743 | 51654006 | 49510719 | 70 | 1 | 1 | 1 | 1-100-32 |  | Затраты труда рабочих (Средний разряд - 3,2) | 1191 | 1013 | чел.-ч. | чел.-ч. | 1 | 0 | 784619160 | 148.05 | 0 | 0 | 0 | 291.83 | 0 | 0 | 0 | 8.74 | 1 | 1 | 1 | 33.39 | 4 | 0 | 1 | 1 | 0 | 0 | 141 | )*1,05 | 1 | 2 | 51654020 | 1 | 0 | 342 | 0 | 0 | 0 | 0 | 0 | 0 | 0 | 0 | 0 | 0 | 0 | 0 | 0 | 0 | 0 | 0 | 0 | 0 | 0 | 0 | 0 | 0 | 59178.81 | 212.9255 | 0 | 212.9255 | 291.83 | 8.74 | 33.39 | 1293.96 | 0 | 0 | 0 | 0 | 62138.05 | 62138.05 | 0 | 0 | 0
227 | 51651743 | 51654006 | 49510905 | 70 | 1 | 1 | 1 | 4-100-00 |  | Затраты труда машинистов | 1191 | 1013 | чел.-ч. | чел.-ч. | 1 | 0 | -1417349443 | 0.987 | 0 | 0 | 0 | 0 | 0 | 0 | 0 | 0 | 1 | 1 | 33.39 | 1 | 4 | 0 | 1 | 1 | 0 | 0 | 0.94 | )*1,05 | 2 | 2 | 51654021 | 1 | 0 | 343 | 0 | 0 | 0 | 0 | 0 | 0 | 0 | 0 | 0 | 0 | 0 | 0 | 0 | 0 | 0 | 0 | 0 | 0 | 0 | 0 | 0 | 0 |  | 0 | 0 | 1.4195 | 0 | 0 | 1 | 0 | 0 | 0 | 0 | 0 | 0 | 0 | 0 | 0 | 0
227 | 51651743 | 51654006 | 49672573 | 1 | 1 | 1 | 2 | 91.05.05-015 | ФСЭМ-2001, 91.05.05-015 , приказ Минстроя России № 876/пр от 26.12.2019 | Краны на автомобильном ходу, грузоподъемность 16 т | 1367 | 1011 | маш.-ч. | маш.-ч. | 1 | 0 | -430484415 | 0.399 | 0 | 1530.2 | 450.77 | 0 | 0 | 115.4 | 13.5 | 0 | 1 | 13.26 | 33.39 | 1 | 4 | 0 | 1 | 1 | 0 | 0 | 0.38 | )*1,05 | 0 | 2 | 51654022 | 1 | 0 | 344 | 0 | 0 | 0 | 0 | 0 | 0 | 0 | 0 | 0 | 0 | 0 | 0 | 0 | 0 | 0 | 0 | 0 | 0 | 0 | 0 | 0 | 0 |  | 0 | 0.57384 | 0.57384 | 1530.2 | 115.4 | 13.26 | 46.04 | 5.39 | 0 | 878.09 | 258.67 | 0 | 878.09 | 0 | 0 | 0
227 | 51651743 | 51654006 | 49672703 | 1 | 1 | 1 | 2 | 91.06.03-055 | ФСЭМ-2001, 91.06.03-055 , приказ Минстроя России № 876/пр от 26.12.2019 | Лебедки электрические тяговым усилием 19,62 кН (2 т) | 1367 | 1011 | маш.-ч. | маш.-ч. | 1 | 0 | -1424865896 | 0.357 | 0 | 88.31 | 0 | 0 | 0 | 6.66 | 0 | 0 | 1 | 13.26 | 33.39 | 1 | 4 | 0 | 1 | 1 | 0 | 0 | 0.34 | )*1,05 | 0 | 2 | 51654023 | 1 | 0 | 345 | 0 | 0 | 0 | 0 | 0 | 0 | 0 | 0 | 0 | 0 | 0 | 0 | 0 | 0 | 0 | 0 | 0 | 0 | 0 | 0 | 0 | 0 |  | 0 | 0.51344 | 0.51344 | 88.31 | 6.66 | 13.26 | 2.37 | 0 | 0 | 45.34 | 0 | 0 | 45.34 | 0 | 0 | 0
227 | 51651743 | 51654006 | 49673503 | 1 | 1 | 1 | 2 | 91.14.02-001 | ФСЭМ-2001, 91.14.02-001 , приказ Минстроя России № 876/пр от 26.12.2019 | Автомобили бортовые, грузоподъемность до 5 т | 1367 | 1011 | маш.-ч. | маш.-ч. | 1 | 0 | 509054691 | 0.588 | 0 | 871.31 | 387.32 | 0 | 0 | 65.71 | 11.6 | 0 | 1 | 13.26 | 33.39 | 1 | 4 | 0 | 1 | 1 | 0 | 0 | 0.56 | )*1,05 | 0 | 2 | 51654024 | 1 | 0 | 346 | 0 | 0 | 0 | 0 | 0 | 0 | 0 | 0 | 0 | 0 | 0 | 0 | 0 | 0 | 0 | 0 | 0 | 0 | 0 | 0 | 0 | 0 |  | 0 | 0.84566 | 0.84566 | 871.31 | 65.71 | 13.26 | 38.64 | 6.83 | 0 | 736.83 | 327.54 | 0 | 736.83 | 0 | 0 | 0
227 | 51651743 | 51654006 | 49673715 | 1 | 1 | 1 | 2 | 91.17.04-233 | ФСЭМ-2001, 91.17.04-233 , приказ Минстроя России № 876/пр от 26.12.2019 | Установки для сварки ручной дуговой (постоянного тока) | 1367 | 1011 | маш.-ч. | маш.-ч. | 1 | 0 | 829370094 | 1.47 | 0 | 107.41 | 0 | 0 | 0 | 8.1 | 0 | 0 | 1 | 13.26 | 33.39 | 1 | 4 | 0 | 1 | 1 | 0 | 0 | 1.4 | )*1,05 | 0 | 2 | 51654025 | 1 | 0 | 347 | 0 | 0 | 0 | 0 | 0 | 0 | 0 | 0 | 0 | 0 | 0 | 0 | 0 | 0 | 0 | 0 | 0 | 0 | 0 | 0 | 0 | 0 |  | 0 | 2.1142 | 2.1142 | 107.41 | 8.1 | 13.26 | 11.91 | 0 | 0 | 227.08 | 0 | 0 | 227.08 | 0 | 0 | 0
227 | 51651743 | 51654006 | 49521144 | 1 | 1 | 1 | 3 | 01.1.01.09-0026 | ФССЦ-2001, 01.1.01.09-0026, приказ Минстроя России № 876/пр от 26.12.2019 | Шнур асбестовый общего назначения ШАОН, диаметр 8-10 мм | 1348 | 1009 | т | т | 1000 | 0 | -847628873 | 0.00089 | 241405.89 | 0 | 0 | 0 | 26499 | 0 | 0 | 0 | 9.11 | 1 | 1 | 1 | 4 | 0 | 1 | 1 | 0 | 0 | 0.00089 |  | 0 | 2 | 51654026 | 1 | 0 | 348 | 0 | 0 | 0 | 0 | 0 | 0 | 0 | 0 | 0 | 0 | 0 | 0 | 0 | 0 | 0 | 0 | 0 | 0 | 0 | 0 | 0 | 0 |  | 0 | 0 | 0.00128 | 241405.89 | 26499 | 9.11 | 23.58 | 0 | 309 | 0 | 0 | 0 | 309 | 0 | 0 | 0
227 | 51651743 | 51654006 | 49524301 | 1 | 1 | 1 | 3 | 01.7.11.07-0045 | ФССЦ-2001, 01.7.11.07-0045, приказ Минстроя России № 876/пр от 26.12.2019 | Электроды сварочные Э42А, диаметр 5 мм | 1348 | 1009 | т | т | 1000 | 0 | 1824693337 | 0.00041 | 94397.82 | 0 | 0 | 0 | 10362 | 0 | 0 | 0 | 9.11 | 1 | 1 | 1 | 4 | 0 | 1 | 1 | 0 | 0 | 0.00041 |  | 0 | 2 | 51654027 | 1 | 0 | 349 | 0 | 0 | 0 | 0 | 0 | 0 | 0 | 0 | 0 | 0 | 0 | 0 | 0 | 0 | 0 | 0 | 0 | 0 | 0 | 0 | 0 | 0 |  | 0 | 0 | 0.0005897 | 94397.82 | 10362 | 9.11 | 4.25 | 0 | 55.67 | 0 | 0 | 0 | 55.67 | 0 | 0 | 0
227 | 51651743 | 51654006 | 49525488 | 1 | 1 | 1 | 3 | 01.7.15.03-0042 | ФССЦ-2001, 01.7.15.03-0042, приказ Минстроя России № 876/пр от 26.12.2019 | Болты с гайками и шайбами строительные | 1346 | 1009 | кг | кг | 1 | 0 | -1864341761 | 15 | 82.35 | 0 | 0 | 0 | 9.04 | 0 | 0 | 0 | 9.11 | 1 | 1 | 1 | 4 | 0 | 1 | 1 | 0 | 0 | 15 |  | 0 | 2 | 51654028 | 1 | 0 | 350 | 0 | 0 | 0 | 0 | 0 | 0 | 0 | 0 | 0 | 0 | 0 | 0 | 0 | 0 | 0 | 0 | 0 | 0 | 0 | 0 | 0 | 0 |  | 0 | 0 | 21.573 | 82.35 | 9.04 | 9.11 | 135.6 | 0 | 1776.54 | 0 | 0 | 0 | 1776.54 | 0 | 0 | 0
227 | 51651743 | 51654006 | 49526492 | 1 | 1 | 1 | 3 | 01.7.19.04-0031 | ФССЦ-2001, 01.7.19.04-0031, приказ Минстроя России № 876/пр от 26.12.2019 | Прокладки резиновые (пластина техническая прессованная) | 1346 | 1009 | кг | кг | 1 | 0 | 497341279 | 8 | 210.35 | 0 | 0 | 0 | 23.09 | 0 | 0 | 0 | 9.11 | 1 | 1 | 1 | 4 | 0 | 1 | 1 | 0 | 0 | 8 |  | 0 | 2 | 51654029 | 1 | 0 | 351 | 0 | 0 | 0 | 0 | 0 | 0 | 0 | 0 | 0 | 0 | 0 | 0 | 0 | 0 | 0 | 0 | 0 | 0 | 0 | 0 | 0 | 0 |  | 0 | 0 | 11.5056 | 210.35 | 23.09 | 9.11 | 184.72 | 0 | 2420.2 | 0 | 0 | 0 | 2420.2 | 0 | 0 | 0
227 | 51651743 | 51654006 | 49555131 | 1 | 1 | 1 | 3 | 14.5.04.03-0002 | ФССЦ-2001, 14.5.04.03-0002, приказ Минстроя России № 876/пр от 26.12.2019 | Мастика герметизирующая нетвердеющая из синтетического каучука, для заполнения и герметизации швов стеклянного ограждения теплиц | 1348 | 1009 | т | т | 1000 | 0 | -364749507 | 0.00501 | 156537.13 | 0 | 0 | 0 | 17183 | 0 | 0 | 0 | 9.11 | 1 | 1 | 1 | 4 | 0 | 1 | 1 | 0 | 0 | 0.00501 |  | 0 | 2 | 51654031 | 1 | 0 | 353 | 0 | 0 | 0 | 0 | 0 | 0 | 0 | 0 | 0 | 0 | 0 | 0 | 0 | 0 | 0 | 0 | 0 | 0 | 0 | 0 | 0 | 0 |  | 0 | 0 | 0.0072054 | 156537.13 | 17183 | 9.11 | 86.09 | 0 | 1127.91 | 0 | 0 | 0 | 1127.91 | 0 | 0 | 0
227 | 51651743 | 51654006 | 49564235 | 1 | 1 | 1 | 3 | 19.1.01.03-0040 | ФССЦ-2001, 19.1.01.03-0040, приказ Минстроя России № 876/пр от 26.12.2019 | Воздуховоды из оцинкованной стали с шиной и уголками толщиной: 0,8 мм, периметром 3000 мм | 1327 | 1005 | м2 | м2 | 1 | 0 | -1977319999 | 100 | 1387.45 | 0 | 0 | 0 | 152.3 | 0 | 0 | 0 | 9.11 | 1 | 1 | 1 | 0 | 0 | 0 | 1 | 0 | 0 | 100 |  | 0 | 1 | -1 | 0 | 0 |  | 0 | 0 | 0 | 0 | 0 | 0 | 0 | 0 | 0 | 0 | 0 | 0 | 0 | 0 | 0 | 0 | 0 | 0 | 0 | 0 | 0 | 0 |  | 0 | 0 | 143.82 | 1387.45 | 152.3 | 9.11 | 15230 | 0 | 199543.06 | 0 | 0 | 0 | 199543.06 | 0 | 0 | 0
227 | 51651743 | 51654006 | 49564577 | 1 | 1 | 1 | 3 | 19.1.01.11-0012 | ФССЦ-2001, 19.1.01.11-0012, приказ Минстроя России № 876/пр от 26.12.2019 | Крепления (тяги) для воздуховодов | 1348 | 1009 | т | т | 1000 | 0 | -1486911088 | 0.027813 | 276930.88 | 0 | 0 | 0 | 30398.56 | 0 | 0 | 0 | 9.11 | 1 | 1 | 1 | 0 | 0 | 0 | 1 | 0 | 0 | 0.027813 |  | 0 | 1 | -1 | 0 | 0 |  | 0 | 0 | 0 | 0 | 0 | 0 | 0 | 0 | 0 | 0 | 0 | 0 | 0 | 0 | 0 | 0 | 0 | 0 | 0 | 0 | 0 | 0 |  | 0 | 0 | 0.04 | 276930.88 | 30398.56 | 9.11 | 845.46 | 0 | 11077.24 | 0 | 0 | 0 | 11077.24 | 0 | 0 | 0
230 | 51651743 | 51654038 | 49510767 | 70 | 1 | 1 | 1 | 1-100-42 |  | Затраты труда рабочих (Средний разряд - 4,2) | 1191 | 1013 | чел.-ч. | чел.-ч. | 1 | 0 | -1936699058 | 5 | 0 | 0 | 0 | 331.23 | 0 | 0 | 0 | 9.92 | 1 | 1 | 1 | 33.39 | 4 | 0 | 1 | 1 | 0 | 0 | 5 |  | 1 | 2 | 51654046 | 1 | 0 | 358 | 0 | 0 | 0 | 0 | 0 | 0 | 0 | 0 | 0 | 0 | 0 | 0 | 0 | 0 | 0 | 0 | 0 | 0 | 0 | 0 | 0 | 0 | 24014.09 | 72.5 | 0 | 72.5 | 331.23 | 9.92 | 33.39 | 49.6 | 0 | 0 | 0 | 0 | 24014.18 | 24014.18 | 0 | 0 | 0
230 | 51651743 | 51654038 | 49510905 | 70 | 1 | 1 | 1 | 4-100-00 |  | Затраты труда машинистов | 1191 | 1013 | чел.-ч. | чел.-ч. | 1 | 0 | -1417349443 | 0.43 | 0 | 0 | 0 | 0 | 0 | 0 | 0 | 0 | 1 | 1 | 33.39 | 1 | 4 | 0 | 1 | 1 | 0 | 0 | 0.43 |  | 2 | 2 | 51654047 | 1 | 0 | 359 | 0 | 0 | 0 | 0 | 0 | 0 | 0 | 0 | 0 | 0 | 0 | 0 | 0 | 0 | 0 | 0 | 0 | 0 | 0 | 0 | 0 | 0 |  | 0 | 0 | 6.235 | 0 | 0 | 1 | 0 | 0 | 0 | 0 | 0 | 0 | 0 | 0 | 0 | 0
230 | 51651743 | 51654038 | 49673503 | 1 | 1 | 1 | 2 | 91.14.02-001 | ФСЭМ-2001, 91.14.02-001 , приказ Минстроя России № 876/пр от 26.12.2019 | Автомобили бортовые, грузоподъемность до 5 т | 1367 | 1011 | маш.-ч. | маш.-ч. | 1 | 0 | 509054691 | 0.43 | 0 | 871.31 | 387.32 | 0 | 0 | 65.71 | 11.6 | 0 | 1 | 13.26 | 33.39 | 1 | 4 | 0 | 1 | 1 | 0 | 0 | 0.43 |  | 0 | 2 | 51654048 | 1 | 0 | 360 | 0 | 0 | 0 | 0 | 0 | 0 | 0 | 0 | 0 | 0 | 0 | 0 | 0 | 0 | 0 | 0 | 0 | 0 | 0 | 0 | 0 | 0 |  | 0 | 6.235 | 6.235 | 871.31 | 65.71 | 13.26 | 28.26 | 4.99 | 0 | 5432.62 | 2414.94 | 0 | 5432.62 | 0 | 0 | 0
230 | 51651743 | 51654038 | 49521440 | 1 | 1 | 1 | 3 | 01.2.03.04-0001 | ФССЦ-2001, 01.2.03.04-0001, приказ Минстроя России № 876/пр от 26.12.2019 | Маты битумные, толщина 30 мм (Огнезащита воздуюводов (EI 60) 6=20мм, ОгнеВент-Базальт-20-1Ф ТУ 5769-015-54737814-2008, 000 'КРОЗ”) | 1327 | 1005 | м2 | м2 | 1 | 0 | -336429810 | 11 | 204.98 | 0 | 0 | 0 | 22.5 | 0 | 0 | 0 | 9.11 | 1 | 1 | 1 | 0 | 0 | 0 | 1 | 0 | 0 | 11 |  | 0 | 1 | -1 | 0 | 0 |  | 0 | 0 | 0 | 0 | 0 | 0 | 0 | 0 | 0 | 0 | 0 | 0 | 0 | 0 | 0 | 0 | 0 | 0 | 0 | 0 | 0 | 0 |  | 0 | 0 | 159.5 | 204.98 | 22.5 | 9.11 | 247.5 | 0 | 32694.31 | 0 | 0 | 0 | 32694.31 | 0 | 0 | 0
230 | 51651743 | 51654038 | 49523581 | 1 | 1 | 1 | 3 | 01.7.06.14-0036 | ФССЦ-2001, 01.7.06.14-0036, приказ Минстроя России № 876/пр от 26.12.2019 | Лента самоклеящаяся термоизоляционная на основе вспененного каучука для герметизации стыков рулонной теплоизоляции, 3x50 мм | 1301 | 1003 | м | м | 1 | 0 | -2092502019 | 20 | 27.33 | 0 | 0 | 0 | 3 | 0 | 0 | 0 | 9.11 | 1 | 1 | 1 | 4 | 0 | 1 | 1 | 0 | 0 | 20 |  | 0 | 2 | 51654049 | 1 | 0 | 361 | 0 | 0 | 0 | 0 | 0 | 0 | 0 | 0 | 0 | 0 | 0 | 0 | 0 | 0 | 0 | 0 | 0 | 0 | 0 | 0 | 0 | 0 |  | 0 | 0 | 290 | 27.33 | 3 | 9.11 | 60 | 0 | 7925.7 | 0 | 0 | 0 | 7925.7 | 0 | 0 | 0
230 | 51651743 | 51654038 | 49553409 | 1 | 1 | 1 | 3 | 14.1.04.01-0001 | ФССЦ-2001, 14.1.04.01-0001, приказ Минстроя России № 876/пр от 26.12.2019 | Клей на основе вспененного синтетического каучука для склеивания изоляционных материалов | 1296 | 1002 | л | л | 1 | 1 | -1609399419 | -1.5 | 597.43 | 0 | 0 | 0 | 65.58 | 0 | 0 | 0 | 9.11 | 1 | 1 | 1 | 4 | 0 | 1 | 1 | 0 | 0 | -1.5 |  | 0 | 2 | 51654051 | 1 | 6144 | 363 | 0 | 0 | 0 | 0 | 0 | 0 | 0 | 0 | 0 | 0 | 0 | 0 | 0 | 0 | 0 | 0 | 0 | 0 | 0 | 0 | 0 | 0 |  | 0 | 0 | -21.75 | 597.43 | 65.58 | 9.11 | -98.37 | 0 | -12994.1 | 0 | 0 | 0 | -12994.1 | 0 | 0 | 0
230 | 51651743 | 51654038 | 49555331 | 1 | 1 | 1 | 3 | 14.5.09.05-0103 | ФССЦ-2001, 14.5.09.05-0103, приказ Минстроя России № 876/пр от 26.12.2019 | Очиститель клея | 1296 | 1002 | л | л | 1 | 1 | 1828367933 | -0.057 | 1827.28 | 0 | 0 | 0 | 200.58 | 0 | 0 | 0 | 9.11 | 1 | 1 | 1 | 4 | 0 | 1 | 1 | 0 | 0 | -0.057 |  | 0 | 2 | 51654053 | 1 | 6144 | 365 | 0 | 0 | 0 | 0 | 0 | 0 | 0 | 0 | 0 | 0 | 0 | 0 | 0 | 0 | 0 | 0 | 0 | 0 | 0 | 0 | 0 | 0 |  | 0 | 0 | -0.8265 | 1827.28 | 200.58 | 9.11 | -11.43 | 0 | -1510.25 | 0 | 0 | 0 | -1510.25 | 0 | 0 | 0
234 | 51651743 | 51654057 | 49510767 | 70 | 1 | 1 | 1 | 1-100-42 |  | Затраты труда рабочих (Средний разряд - 4,2) | 1191 | 1013 | чел.-ч. | чел.-ч. | 1 | 0 | -1936699058 | 5 | 0 | 0 | 0 | 331.23 | 0 | 0 | 0 | 9.92 | 1 | 1 | 1 | 33.39 | 4 | 0 | 1 | 1 | 0 | 0 | 5 |  | 1 | 2 | 51654065 | 1 | 0 | 366 | 0 | 0 | 0 | 0 | 0 | 0 | 0 | 0 | 0 | 0 | 0 | 0 | 0 | 0 | 0 | 0 | 0 | 0 | 0 | 0 | 0 | 0 | 223.58 | 0.675 | 0 | 0.675 | 331.23 | 9.92 | 33.39 | 49.6 | 0 | 0 | 0 | 0 | 223.58 | 223.58 | 0 | 0 | 0
234 | 51651743 | 51654057 | 49510905 | 70 | 1 | 1 | 1 | 4-100-00 |  | Затраты труда машинистов | 1191 | 1013 | чел.-ч. | чел.-ч. | 1 | 0 | -1417349443 | 0.43 | 0 | 0 | 0 | 0 | 0 | 0 | 0 | 0 | 1 | 1 | 33.39 | 1 | 4 | 0 | 1 | 1 | 0 | 0 | 0.43 |  | 2 | 2 | 51654066 | 1 | 0 | 367 | 0 | 0 | 0 | 0 | 0 | 0 | 0 | 0 | 0 | 0 | 0 | 0 | 0 | 0 | 0 | 0 | 0 | 0 | 0 | 0 | 0 | 0 |  | 0 | 0 | 0.05805 | 0 | 0 | 1 | 0 | 0 | 0 | 0 | 0 | 0 | 0 | 0 | 0 | 0
234 | 51651743 | 51654057 | 49673503 | 1 | 1 | 1 | 2 | 91.14.02-001 | ФСЭМ-2001, 91.14.02-001 , приказ Минстроя России № 876/пр от 26.12.2019 | Автомобили бортовые, грузоподъемность до 5 т | 1367 | 1011 | маш.-ч. | маш.-ч. | 1 | 0 | 509054691 | 0.43 | 0 | 871.31 | 387.32 | 0 | 0 | 65.71 | 11.6 | 0 | 1 | 13.26 | 33.39 | 1 | 4 | 0 | 1 | 1 | 0 | 0 | 0.43 |  | 0 | 2 | 51654067 | 1 | 0 | 368 | 0 | 0 | 0 | 0 | 0 | 0 | 0 | 0 | 0 | 0 | 0 | 0 | 0 | 0 | 0 | 0 | 0 | 0 | 0 | 0 | 0 | 0 |  | 0 | 0.05805 | 0.05805 | 871.31 | 65.71 | 13.26 | 28.26 | 4.99 | 0 | 50.58 | 22.48 | 0 | 50.58 | 0 | 0 | 0
234 | 51651743 | 51654057 | 49521440 | 1 | 1 | 1 | 3 | 01.2.03.04-0001 | ФССЦ-2001, 01.2.03.04-0001, приказ Минстроя России № 876/пр от 26.12.2019 | Маты битумные, толщина 30 мм (маты минераловатные URSA М-25 толщиной 6=60 мм, ТУ 5673-001-71451657-2004) | 1327 | 1005 | м2 | м2 | 1 | 0 | 2022782512 | 11 | 204.98 | 0 | 0 | 0 | 22.5 | 0 | 0 | 0 | 9.11 | 1 | 1 | 1 | 0 | 0 | 0 | 1 | 0 | 0 | 11 |  | 0 | 1 | -1 | 0 | 0 |  | 0 | 0 | 0 | 0 | 0 | 0 | 0 | 0 | 0 | 0 | 0 | 0 | 0 | 0 | 0 | 0 | 0 | 0 | 0 | 0 | 0 | 0 |  | 0 | 0 | 1.485 | 204.98 | 22.5 | 9.11 | 247.5 | 0 | 304.4 | 0 | 0 | 0 | 304.4 | 0 | 0 | 0
234 | 51651743 | 51654057 | 49523581 | 1 | 1 | 1 | 3 | 01.7.06.14-0036 | ФССЦ-2001, 01.7.06.14-0036, приказ Минстроя России № 876/пр от 26.12.2019 | Лента самоклеящаяся термоизоляционная на основе вспененного каучука для герметизации стыков рулонной теплоизоляции, 3x50 мм | 1301 | 1003 | м | м | 1 | 0 | -2092502019 | 20 | 27.33 | 0 | 0 | 0 | 3 | 0 | 0 | 0 | 9.11 | 1 | 1 | 1 | 4 | 0 | 1 | 1 | 0 | 0 | 20 |  | 0 | 2 | 51654068 | 1 | 0 | 369 | 0 | 0 | 0 | 0 | 0 | 0 | 0 | 0 | 0 | 0 | 0 | 0 | 0 | 0 | 0 | 0 | 0 | 0 | 0 | 0 | 0 | 0 |  | 0 | 0 | 2.7 | 27.33 | 3 | 9.11 | 60 | 0 | 73.79 | 0 | 0 | 0 | 73.79 | 0 | 0 | 0
234 | 51651743 | 51654057 | 49553409 | 1 | 1 | 1 | 3 | 14.1.04.01-0001 | ФССЦ-2001, 14.1.04.01-0001, приказ Минстроя России № 876/пр от 26.12.2019 | Клей на основе вспененного синтетического каучука для склеивания изоляционных материалов | 1296 | 1002 | л | л | 1 | 1 | -1609399419 | -1.5 | 597.43 | 0 | 0 | 0 | 65.58 | 0 | 0 | 0 | 9.11 | 1 | 1 | 1 | 4 | 0 | 1 | 1 | 0 | 0 | -1.5 |  | 0 | 2 | 51654070 | 1 | 6144 | 371 | 0 | 0 | 0 | 0 | 0 | 0 | 0 | 0 | 0 | 0 | 0 | 0 | 0 | 0 | 0 | 0 | 0 | 0 | 0 | 0 | 0 | 0 |  | 0 | 0 | -0.2025 | 597.43 | 65.58 | 9.11 | -98.37 | 0 | -120.98 | 0 | 0 | 0 | -120.98 | 0 | 0 | 0
234 | 51651743 | 51654057 | 49555331 | 1 | 1 | 1 | 3 | 14.5.09.05-0103 | ФССЦ-2001, 14.5.09.05-0103, приказ Минстроя России № 876/пр от 26.12.2019 | Очиститель клея | 1296 | 1002 | л | л | 1 | 1 | 1828367933 | -0.057 | 1827.28 | 0 | 0 | 0 | 200.58 | 0 | 0 | 0 | 9.11 | 1 | 1 | 1 | 4 | 0 | 1 | 1 | 0 | 0 | -0.057 |  | 0 | 2 | 51654072 | 1 | 6144 | 373 | 0 | 0 | 0 | 0 | 0 | 0 | 0 | 0 | 0 | 0 | 0 | 0 | 0 | 0 | 0 | 0 | 0 | 0 | 0 | 0 | 0 | 0 |  | 0 | 0 | -0.007695 | 1827.28 | 200.58 | 9.11 | -11.43 | 0 | -14.06 | 0 | 0 | 0 | -14.06 | 0 | 0 | 0
273 | 51651743 | 51654076 | 49510757 | 70 | 1 | 1 | 1 | 1-100-40 |  | Затраты труда рабочих (Средний разряд - 4) | 1191 | 1013 | чел.-ч. | чел.-ч. | 1 | 0 | -1111239348 | 3.8325 | 0 | 0 | 0 | 321.21 | 0 | 0 | 0 | 9.62 | 1 | 1 | 1 | 33.39 | 4 | 0 | 1 | 1 | 0 | 0 | 3.65 | )*1,05 | 1 | 2 | 51654086 | 1 | 0 | 374 | 0 | 0 | 0 | 0 | 0 | 0 | 0 | 0 | 0 | 0 | 0 | 0 | 0 | 0 | 0 | 0 | 0 | 0 | 0 | 0 | 0 | 0 | 1172.42 | 3.8325 | 0 | 3.8325 | 321.21 | 9.62 | 33.39 | 36.87 | 0 | 0 | 0 | 0 | 1231.04 | 1231.04 | 0 | 0 | 0
273 | 51651743 | 51654076 | 49510905 | 70 | 1 | 1 | 1 | 4-100-00 |  | Затраты труда машинистов | 1191 | 1013 | чел.-ч. | чел.-ч. | 1 | 0 | -1417349443 | 0.0525 | 0 | 0 | 0 | 0 | 0 | 0 | 0 | 0 | 1 | 1 | 33.39 | 1 | 4 | 0 | 1 | 1 | 0 | 0 | 0.05 | )*1,05 | 2 | 2 | 51654087 | 1 | 0 | 375 | 0 | 0 | 0 | 0 | 0 | 0 | 0 | 0 | 0 | 0 | 0 | 0 | 0 | 0 | 0 | 0 | 0 | 0 | 0 | 0 | 0 | 0 |  | 0 | 0 | 0.0525 | 0 | 0 | 1 | 0 | 0 | 0 | 0 | 0 | 0 | 0 | 0 | 0 | 0
273 | 51651743 | 51654076 | 49672573 | 1 | 1 | 1 | 2 | 91.05.05-015 | ФСЭМ-2001, 91.05.05-015 , приказ Минстроя России № 876/пр от 26.12.2019 | Краны на автомобильном ходу, грузоподъемность 16 т | 1367 | 1011 | маш.-ч. | маш.-ч. | 1 | 0 | -430484415 | 0.0105 | 0 | 1530.2 | 450.77 | 0 | 0 | 115.4 | 13.5 | 0 | 1 | 13.26 | 33.39 | 1 | 4 | 0 | 1 | 1 | 0 | 0 | 0.01 | )*1,05 | 0 | 2 | 51654088 | 1 | 0 | 376 | 0 | 0 | 0 | 0 | 0 | 0 | 0 | 0 | 0 | 0 | 0 | 0 | 0 | 0 | 0 | 0 | 0 | 0 | 0 | 0 | 0 | 0 |  | 0 | 0.0105 | 0.0105 | 1530.2 | 115.4 | 13.26 | 1.21 | 0.15 | 0 | 16.07 | 4.73 | 0 | 16.07 | 0 | 0 | 0
273 | 51651743 | 51654076 | 49672695 | 1 | 1 | 1 | 2 | 91.06.03-047 | ФСЭМ-2001, 91.06.03-047 , приказ Минстроя России № 876/пр от 26.12.2019 | Лебедки ручные и рычажные тяговым усилием 31,39 кН (3,2 т) | 1367 | 1011 | маш.-ч. | маш.-ч. | 1 | 0 | 1063590936 | 0.9555 | 0 | 41.37 | 0 | 0 | 0 | 3.12 | 0 | 0 | 1 | 13.26 | 33.39 | 1 | 4 | 0 | 1 | 1 | 0 | 0 | 0.91 | )*1,05 | 0 | 2 | 51654089 | 1 | 0 | 377 | 0 | 0 | 0 | 0 | 0 | 0 | 0 | 0 | 0 | 0 | 0 | 0 | 0 | 0 | 0 | 0 | 0 | 0 | 0 | 0 | 0 | 0 |  | 0 | 0.9555 | 0.9555 | 41.37 | 3.12 | 13.26 | 2.98 | 0 | 0 | 39.53 | 0 | 0 | 39.53 | 0 | 0 | 0
273 | 51651743 | 51654076 | 49673503 | 1 | 1 | 1 | 2 | 91.14.02-001 | ФСЭМ-2001, 91.14.02-001 , приказ Минстроя России № 876/пр от 26.12.2019 | Автомобили бортовые, грузоподъемность до 5 т | 1367 | 1011 | маш.-ч. | маш.-ч. | 1 | 0 | 509054691 | 0.042 | 0 | 871.31 | 387.32 | 0 | 0 | 65.71 | 11.6 | 0 | 1 | 13.26 | 33.39 | 1 | 4 | 0 | 1 | 1 | 0 | 0 | 0.04 | )*1,05 | 0 | 2 | 51654090 | 1 | 0 | 378 | 0 | 0 | 0 | 0 | 0 | 0 | 0 | 0 | 0 | 0 | 0 | 0 | 0 | 0 | 0 | 0 | 0 | 0 | 0 | 0 | 0 | 0 |  | 0 | 0.042 | 0.042 | 871.31 | 65.71 | 13.26 | 2.76 | 0.48 | 0 | 36.6 | 16.27 | 0 | 36.6 | 0 | 0 | 0
273 | 51651743 | 51654076 | 49525488 | 1 | 1 | 1 | 3 | 01.7.15.03-0042 | ФССЦ-2001, 01.7.15.03-0042, приказ Минстроя России № 876/пр от 26.12.2019 | Болты с гайками и шайбами строительные | 1346 | 1009 | кг | кг | 1 | 0 | -1864341761 | 0.02 | 82.35 | 0 | 0 | 0 | 9.04 | 0 | 0 | 0 | 9.11 | 1 | 1 | 1 | 4 | 0 | 1 | 1 | 0 | 0 | 0.02 |  | 0 | 2 | 51654091 | 1 | 0 | 379 | 0 | 0 | 0 | 0 | 0 | 0 | 0 | 0 | 0 | 0 | 0 | 0 | 0 | 0 | 0 | 0 | 0 | 0 | 0 | 0 | 0 | 0 |  | 0 | 0 | 0.02 | 82.35 | 9.04 | 9.11 | 0.18 | 0 | 1.65 | 0 | 0 | 0 | 1.65 | 0 | 0 | 0
273 | 51651743 | 51654076 | 49526492 | 1 | 1 | 1 | 3 | 01.7.19.04-0031 | ФССЦ-2001, 01.7.19.04-0031, приказ Минстроя России № 876/пр от 26.12.2019 | Прокладки резиновые (пластина техническая прессованная) | 1346 | 1009 | кг | кг | 1 | 0 | 497341279 | 0.08 | 210.35 | 0 | 0 | 0 | 23.09 | 0 | 0 | 0 | 9.11 | 1 | 1 | 1 | 4 | 0 | 1 | 1 | 0 | 0 | 0.08 |  | 0 | 2 | 51654092 | 1 | 0 | 380 | 0 | 0 | 0 | 0 | 0 | 0 | 0 | 0 | 0 | 0 | 0 | 0 | 0 | 0 | 0 | 0 | 0 | 0 | 0 | 0 | 0 | 0 |  | 0 | 0 | 0.08 | 210.35 | 23.09 | 9.11 | 1.85 | 0 | 16.83 | 0 | 0 | 0 | 16.83 | 0 | 0 | 0
273 | 51651743 | 51654076 | 0 | 1 | 1 | 1 | 3 | Прайс |  | Вентилятор осевой ERA 5S 000 "ЭРА” L=50 мз/ч, Р=28 Па, N=0,020кВт, 220В | 1377 | 1013 | КОМПЛ | КОМПЛ | 1 | 0 | -1301286414 | 1 | 1250 | 0 | 0 | 0 | 1304.22 | 0 | 0 | 0 | 6.13 | 1 | 1 | 1 | 0 | 0 | 0 | 0 | 0 | 0 | 1 |  | 0 | 1 | -1 | 0 | 0 |  | 0 | 0 | 0 | 0 | 0 | 0 | 0 | 0 | 0 | 0 | 0 | 0 | 0 | 0 | 0 | 0 | 0 | 0 | 0 | 0 | 0 | 0 |  | 0 | 0 | 1 | 1250 | 1304.22 | 6.13 | 1304.22 | 0 | 7994.87 | 0 | 0 | 0 | 7994.87 | 0 | 0 | 0
275 | 51651743 | 51654094 | 49510723 | 70 | 1 | 1 | 1 | 1-100-34 |  | Затраты труда рабочих (Средний разряд - 3,4) | 1191 | 1013 | чел.-ч. | чел.-ч. | 1 | 0 | -112797078 | 1.1235 | 0 | 0 | 0 | 299.51 | 0 | 0 | 0 | 8.97 | 1 | 1 | 1 | 33.39 | 4 | 0 | 1 | 1 | 0 | 0 | 1.07 | )*1,05 | 1 | 2 | 51654105 | 1 | 0 | 381 | 0 | 0 | 0 | 0 | 0 | 0 | 0 | 0 | 0 | 0 | 0 | 0 | 0 | 0 | 0 | 0 | 0 | 0 | 0 | 0 | 0 | 0 | 6409.48 | 22.47 | 0 | 22.47 | 299.51 | 8.97 | 33.39 | 10.08 | 0 | 0 | 0 | 0 | 6729.99 | 6729.99 | 0 | 0 | 0
275 | 51651743 | 51654094 | 49510905 | 70 | 1 | 1 | 1 | 4-100-00 |  | Затраты труда машинистов | 1191 | 1013 | чел.-ч. | чел.-ч. | 1 | 0 | -1417349443 | 0.0105 | 0 | 0 | 0 | 0 | 0 | 0 | 0 | 0 | 1 | 1 | 33.39 | 1 | 4 | 0 | 1 | 1 | 0 | 0 | 0.01 | )*1,05 | 2 | 2 | 51654106 | 1 | 0 | 382 | 0 | 0 | 0 | 0 | 0 | 0 | 0 | 0 | 0 | 0 | 0 | 0 | 0 | 0 | 0 | 0 | 0 | 0 | 0 | 0 | 0 | 0 |  | 0 | 0 | 0.21 | 0 | 0 | 1 | 0 | 0 | 0 | 0 | 0 | 0 | 0 | 0 | 0 | 0
275 | 51651743 | 51654094 | 49673503 | 1 | 1 | 1 | 2 | 91.14.02-001 | ФСЭМ-2001, 91.14.02-001 , приказ Минстроя России № 876/пр от 26.12.2019 | Автомобили бортовые, грузоподъемность до 5 т | 1367 | 1011 | маш.-ч. | маш.-ч. | 1 | 0 | 509054691 | 0.0105 | 0 | 871.31 | 387.32 | 0 | 0 | 65.71 | 11.6 | 0 | 1 | 13.26 | 33.39 | 1 | 4 | 0 | 1 | 1 | 0 | 0 | 0.01 | )*1,05 | 0 | 2 | 51654107 | 1 | 0 | 383 | 0 | 0 | 0 | 0 | 0 | 0 | 0 | 0 | 0 | 0 | 0 | 0 | 0 | 0 | 0 | 0 | 0 | 0 | 0 | 0 | 0 | 0 |  | 0 | 0.21 | 0.21 | 871.31 | 65.71 | 13.26 | 0.69 | 0.13 | 0 | 182.98 | 81.34 | 0 | 182.98 | 0 | 0 | 0
275 | 51651743 | 51654094 | 49673715 | 1 | 1 | 1 | 2 | 91.17.04-233 | ФСЭМ-2001, 91.17.04-233 , приказ Минстроя России № 876/пр от 26.12.2019 | Установки для сварки ручной дуговой (постоянного тока) | 1367 | 1011 | маш.-ч. | маш.-ч. | 1 | 0 | 829370094 | 0.105 | 0 | 107.41 | 0 | 0 | 0 | 8.1 | 0 | 0 | 1 | 13.26 | 33.39 | 1 | 4 | 0 | 1 | 1 | 0 | 0 | 0.1 | )*1,05 | 0 | 2 | 51654108 | 1 | 0 | 384 | 0 | 0 | 0 | 0 | 0 | 0 | 0 | 0 | 0 | 0 | 0 | 0 | 0 | 0 | 0 | 0 | 0 | 0 | 0 | 0 | 0 | 0 |  | 0 | 2.1 | 2.1 | 107.41 | 8.1 | 13.26 | 0.85 | 0 | 0 | 225.56 | 0 | 0 | 225.56 | 0 | 0 | 0
275 | 51651743 | 51654094 | 49523218 | 1 | 1 | 1 | 3 | 01.7.03.04-0001-3 | ФССЦ-2001, 01.7.03.04-0001-3, приказ Минстроя России № 294/пр от 01.06.2020 (см. тех.часть) | Затраты на электроэнергию, потребляемую ручным инструментом ( 1 % от ОЗП) | 1374 | 1013 | РУБ | РУБ | 1 | 0 | -1743999360 | 0.1 | 9.11 | 0 | 0 | 0 | 1 | 0 | 0 | 0 | 9.11 | 1 | 1 | 1 | 0 | 0 | 0 | 1 | 0 | 0 | 0.1 |  | 0 | 2 | 51654109 | 1 | 0 | 385 | 0 | 0 | 0 | 0 | 0 | 0 | 0 | 0 | 0 | 0 | 0 | 0 | 0 | 0 | 0 | 0 | 0 | 0 | 0 | 0 | 0 | 0 |  | 0 | 0 | 2 | 9.11 | 1 | 9.11 | 0.1 | 0 | 18.22 | 0 | 0 | 0 | 18.22 | 0 | 0 | 0
275 | 51651743 | 51654094 | 49524301 | 1 | 1 | 1 | 3 | 01.7.11.07-0045 | ФССЦ-2001, 01.7.11.07-0045, приказ Минстроя России № 876/пр от 26.12.2019 | Электроды сварочные Э42А, диаметр 5 мм | 1348 | 1009 | т | т | 1000 | 0 | 1824693337 | 1e-05 | 94397.82 | 0 | 0 | 0 | 10362 | 0 | 0 | 0 | 9.11 | 1 | 1 | 1 | 4 | 0 | 1 | 1 | 0 | 0 | 1e-05 |  | 0 | 2 | 51654110 | 1 | 0 | 386 | 0 | 0 | 0 | 0 | 0 | 0 | 0 | 0 | 0 | 0 | 0 | 0 | 0 | 0 | 0 | 0 | 0 | 0 | 0 | 0 | 0 | 0 |  | 0 | 0 | 0.0002 | 94397.82 | 10362 | 9.11 | 0.1 | 0 | 18.88 | 0 | 0 | 0 | 18.88 | 0 | 0 | 0
275 | 51651743 | 51654094 | 49525498 | 1 | 1 | 1 | 3 | 01.7.15.04-0012 | ФССЦ-2001, 01.7.15.04-0012, приказ Минстроя России № 876/пр от 26.12.2019 | Винты с полукруглой головкой, длина 55-120 мм | 1348 | 1009 | т | т | 1000 | 0 | 226918189 | 8e-05 | 113237.3 | 0 | 0 | 0 | 12430 | 0 | 0 | 0 | 9.11 | 1 | 1 | 1 | 4 | 0 | 1 | 1 | 0 | 0 | 8e-05 |  | 0 | 2 | 51654111 | 1 | 0 | 387 | 0 | 0 | 0 | 0 | 0 | 0 | 0 | 0 | 0 | 0 | 0 | 0 | 0 | 0 | 0 | 0 | 0 | 0 | 0 | 0 | 0 | 0 |  | 0 | 0 | 0.0016 | 113237.3 | 12430 | 9.11 | 0.99 | 0 | 181.18 | 0 | 0 | 0 | 181.18 | 0 | 0 | 0
275 | 51651743 | 51654094 | 49543539 | 1 | 1 | 1 | 3 | 08.4.03.02-0004 | ФССЦ-2001, 08.4.03.02-0004, приказ Минстроя России № 876/пр от 26.12.2019 | Сталь арматурная, горячекатаная, гладкая, класс А-I, диаметр 12 мм | 1348 | 1009 | т | т | 1000 | 0 | -2055168211 | 0.00043 | 59294.71 | 0 | 0 | 0 | 6508.75 | 0 | 0 | 0 | 9.11 | 1 | 1 | 1 | 4 | 0 | 1 | 1 | 0 | 0 | 0.00043 |  | 0 | 2 | 51654112 | 1 | 0 | 388 | 0 | 0 | 0 | 0 | 0 | 0 | 0 | 0 | 0 | 0 | 0 | 0 | 0 | 0 | 0 | 0 | 0 | 0 | 0 | 0 | 0 | 0 |  | 0 | 0 | 0.0086 | 59294.71 | 6508.75 | 9.11 | 2.8 | 0 | 509.93 | 0 | 0 | 0 | 509.93 | 0 | 0 | 0
275 | 51651743 | 51654094 | 49565711 | 1 | 1 | 1 | 3 | 19.2.03.02-0443 | ФССЦ-2001, 19.2.03.02-0443, приказ Минстроя России № 876/пр от 26.12.2019 | Решетки воздухоприточные, размер 200x200 мм | 1327 | 1005 | м2 | м2 | 1 | 1 | -1896968330 | -0.04 | 8435.86 | 0 | 0 | 0 | 926 | 0 | 0 | 0 | 9.11 | 1 | 1 | 1 | 4 | 0 | 1 | 1 | 0 | 0 | -0.04 |  | 0 | 2 | 51654113 | 1 | 6144 | 389 | 0 | 0 | 0 | 0 | 0 | 0 | 0 | 0 | 0 | 0 | 0 | 0 | 0 | 0 | 0 | 0 | 0 | 0 | 0 | 0 | 0 | 0 |  | 0 | 0 | -0.8 | 8435.86 | 926 | 9.11 | -37.04 | 0 | -6748.69 | 0 | 0 | 0 | -6748.69 | 0 | 0 | 0
275 | 51651743 | 51654094 | 49565299 | 1 | 1 | 1 | 3 | Прайс | ФССЦ-2001, 19.2.03.02-0022, приказ Минстроя России № 876/пр от 26.12.2019 | Решетки вентиляционные алюминиевые ВР-К 150х200 с КРВ-1 | 1371 | 1013 | ШТ | ШТ | 1 | 0 | -1802594515 | 1 | 1644.17 | 0 | 0 | 0 | 1729.04 | 0 | 0 | 0 | 9.11 | 1 | 1 | 1 | 0 | 0 | 0 | 1 | 0 | 0 | 1 |  | 0 | 1 | -1 | 0 | 0 |  | 0 | 0 | 0 | 0 | 0 | 0 | 0 | 0 | 0 | 0 | 0 | 0 | 0 | 0 | 0 | 0 | 0 | 0 | 0 | 0 | 0 | 0 |  | 0 | 0 | 20 | 1644.17 | 1729.04 | 9.11 | 1729.04 | 0 | 315031 | 0 | 0 | 0 | 315031 | 0 | 0 | 0
279 | 51651743 | 51654117 | 49510719 | 70 | 1 | 1 | 1 | 1-100-32 |  | Затраты труда рабочих (Средний разряд - 3,2) | 1191 | 1013 | чел.-ч. | чел.-ч. | 1 | 0 | 784619160 | 161.7 | 0 | 0 | 0 | 291.83 | 0 | 0 | 0 | 8.74 | 1 | 1 | 1 | 33.39 | 4 | 0 | 1 | 1 | 0 | 0 | 154 | )*1,05 | 1 | 2 | 51654130 | 1 | 0 | 390 | 0 | 0 | 0 | 0 | 0 | 0 | 0 | 0 | 0 | 0 | 0 | 0 | 0 | 0 | 0 | 0 | 0 | 0 | 0 | 0 | 0 | 0 | 1617.9 | 5.8212 | 0 | 5.8212 | 291.83 | 8.74 | 33.39 | 1413.26 | 0 | 0 | 0 | 0 | 1698.8 | 1698.8 | 0 | 0 | 0
279 | 51651743 | 51654117 | 49510905 | 70 | 1 | 1 | 1 | 4-100-00 |  | Затраты труда машинистов | 1191 | 1013 | чел.-ч. | чел.-ч. | 1 | 0 | -1417349443 | 1.26 | 0 | 0 | 0 | 0 | 0 | 0 | 0 | 0 | 1 | 1 | 33.39 | 1 | 4 | 0 | 1 | 1 | 0 | 0 | 1.2 | )*1,05 | 2 | 2 | 51654131 | 1 | 0 | 391 | 0 | 0 | 0 | 0 | 0 | 0 | 0 | 0 | 0 | 0 | 0 | 0 | 0 | 0 | 0 | 0 | 0 | 0 | 0 | 0 | 0 | 0 |  | 0 | 0 | 0.04536 | 0 | 0 | 1 | 0 | 0 | 0 | 0 | 0 | 0 | 0 | 0 | 0 | 0
279 | 51651743 | 51654117 | 49672573 | 1 | 1 | 1 | 2 | 91.05.05-015 | ФСЭМ-2001, 91.05.05-015 , приказ Минстроя России № 876/пр от 26.12.2019 | Краны на автомобильном ходу, грузоподъемность 16 т | 1367 | 1011 | маш.-ч. | маш.-ч. | 1 | 0 | -430484415 | 0.504 | 0 | 1530.2 | 450.77 | 0 | 0 | 115.4 | 13.5 | 0 | 1 | 13.26 | 33.39 | 1 | 4 | 0 | 1 | 1 | 0 | 0 | 0.48 | )*1,05 | 0 | 2 | 51654132 | 1 | 0 | 392 | 0 | 0 | 0 | 0 | 0 | 0 | 0 | 0 | 0 | 0 | 0 | 0 | 0 | 0 | 0 | 0 | 0 | 0 | 0 | 0 | 0 | 0 |  | 0 | 0.018144 | 0.018144 | 1530.2 | 115.4 | 13.26 | 58.16 | 6.8 | 0 | 27.76 | 8.18 | 0 | 27.76 | 0 | 0 | 0
279 | 51651743 | 51654117 | 49672703 | 1 | 1 | 1 | 2 | 91.06.03-055 | ФСЭМ-2001, 91.06.03-055 , приказ Минстроя России № 876/пр от 26.12.2019 | Лебедки электрические тяговым усилием 19,62 кН (2 т) | 1367 | 1011 | маш.-ч. | маш.-ч. | 1 | 0 | -1424865896 | 0.357 | 0 | 88.31 | 0 | 0 | 0 | 6.66 | 0 | 0 | 1 | 13.26 | 33.39 | 1 | 4 | 0 | 1 | 1 | 0 | 0 | 0.34 | )*1,05 | 0 | 2 | 51654133 | 1 | 0 | 393 | 0 | 0 | 0 | 0 | 0 | 0 | 0 | 0 | 0 | 0 | 0 | 0 | 0 | 0 | 0 | 0 | 0 | 0 | 0 | 0 | 0 | 0 |  | 0 | 0.012852 | 0.012852 | 88.31 | 6.66 | 13.26 | 2.37 | 0 | 0 | 1.13 | 0 | 0 | 1.13 | 0 | 0 | 0
279 | 51651743 | 51654117 | 49673503 | 1 | 1 | 1 | 2 | 91.14.02-001 | ФСЭМ-2001, 91.14.02-001 , приказ Минстроя России № 876/пр от 26.12.2019 | Автомобили бортовые, грузоподъемность до 5 т | 1367 | 1011 | маш.-ч. | маш.-ч. | 1 | 0 | 509054691 | 0.756 | 0 | 871.31 | 387.32 | 0 | 0 | 65.71 | 11.6 | 0 | 1 | 13.26 | 33.39 | 1 | 4 | 0 | 1 | 1 | 0 | 0 | 0.72 | )*1,05 | 0 | 2 | 51654134 | 1 | 0 | 394 | 0 | 0 | 0 | 0 | 0 | 0 | 0 | 0 | 0 | 0 | 0 | 0 | 0 | 0 | 0 | 0 | 0 | 0 | 0 | 0 | 0 | 0 |  | 0 | 0.027216 | 0.027216 | 871.31 | 65.71 | 13.26 | 49.68 | 8.77 | 0 | 23.71 | 10.54 | 0 | 23.71 | 0 | 0 | 0
279 | 51651743 | 51654117 | 49673715 | 1 | 1 | 1 | 2 | 91.17.04-233 | ФСЭМ-2001, 91.17.04-233 , приказ Минстроя России № 876/пр от 26.12.2019 | Установки для сварки ручной дуговой (постоянного тока) | 1367 | 1011 | маш.-ч. | маш.-ч. | 1 | 0 | 829370094 | 1.617 | 0 | 107.41 | 0 | 0 | 0 | 8.1 | 0 | 0 | 1 | 13.26 | 33.39 | 1 | 4 | 0 | 1 | 1 | 0 | 0 | 1.54 | )*1,05 | 0 | 2 | 51654135 | 1 | 0 | 395 | 0 | 0 | 0 | 0 | 0 | 0 | 0 | 0 | 0 | 0 | 0 | 0 | 0 | 0 | 0 | 0 | 0 | 0 | 0 | 0 | 0 | 0 |  | 0 | 0.058212 | 0.058212 | 107.41 | 8.1 | 13.26 | 13.09 | 0 | 0 | 6.25 | 0 | 0 | 6.25 | 0 | 0 | 0
279 | 51651743 | 51654117 | 49521144 | 1 | 1 | 1 | 3 | 01.1.01.09-0026 | ФССЦ-2001, 01.1.01.09-0026, приказ Минстроя России № 876/пр от 26.12.2019 | Шнур асбестовый общего назначения ШАОН, диаметр 8-10 мм | 1348 | 1009 | т | т | 1000 | 0 | -847628873 | 0.00089 | 241405.89 | 0 | 0 | 0 | 26499 | 0 | 0 | 0 | 9.11 | 1 | 1 | 1 | 4 | 0 | 1 | 1 | 0 | 0 | 0.00089 |  | 0 | 2 | 51654136 | 1 | 0 | 396 | 0 | 0 | 0 | 0 | 0 | 0 | 0 | 0 | 0 | 0 | 0 | 0 | 0 | 0 | 0 | 0 | 0 | 0 | 0 | 0 | 0 | 0 |  | 0 | 0 | 3.2e-05 | 241405.89 | 26499 | 9.11 | 23.58 | 0 | 7.72 | 0 | 0 | 0 | 7.72 | 0 | 0 | 0
279 | 51651743 | 51654117 | 49524301 | 1 | 1 | 1 | 3 | 01.7.11.07-0045 | ФССЦ-2001, 01.7.11.07-0045, приказ Минстроя России № 876/пр от 26.12.2019 | Электроды сварочные Э42А, диаметр 5 мм | 1348 | 1009 | т | т | 1000 | 0 | 1824693337 | 0.00045 | 94397.82 | 0 | 0 | 0 | 10362 | 0 | 0 | 0 | 9.11 | 1 | 1 | 1 | 4 | 0 | 1 | 1 | 0 | 0 | 0.00045 |  | 0 | 2 | 51654137 | 1 | 0 | 397 | 0 | 0 | 0 | 0 | 0 | 0 | 0 | 0 | 0 | 0 | 0 | 0 | 0 | 0 | 0 | 0 | 0 | 0 | 0 | 0 | 0 | 0 |  | 0 | 0 | 1.62e-05 | 94397.82 | 10362 | 9.11 | 4.66 | 0 | 1.53 | 0 | 0 | 0 | 1.53 | 0 | 0 | 0
279 | 51651743 | 51654117 | 49525488 | 1 | 1 | 1 | 3 | 01.7.15.03-0042 | ФССЦ-2001, 01.7.15.03-0042, приказ Минстроя России № 876/пр от 26.12.2019 | Болты с гайками и шайбами строительные | 1346 | 1009 | кг | кг | 1 | 0 | -1864341761 | 15 | 82.35 | 0 | 0 | 0 | 9.04 | 0 | 0 | 0 | 9.11 | 1 | 1 | 1 | 4 | 0 | 1 | 1 | 0 | 0 | 15 |  | 0 | 2 | 51654138 | 1 | 0 | 398 | 0 | 0 | 0 | 0 | 0 | 0 | 0 | 0 | 0 | 0 | 0 | 0 | 0 | 0 | 0 | 0 | 0 | 0 | 0 | 0 | 0 | 0 |  | 0 | 0 | 0.54 | 82.35 | 9.04 | 9.11 | 135.6 | 0 | 44.47 | 0 | 0 | 0 | 44.47 | 0 | 0 | 0
279 | 51651743 | 51654117 | 49526492 | 1 | 1 | 1 | 3 | 01.7.19.04-0031 | ФССЦ-2001, 01.7.19.04-0031, приказ Минстроя России № 876/пр от 26.12.2019 | Прокладки резиновые (пластина техническая прессованная) | 1346 | 1009 | кг | кг | 1 | 0 | 497341279 | 8 | 210.35 | 0 | 0 | 0 | 23.09 | 0 | 0 | 0 | 9.11 | 1 | 1 | 1 | 4 | 0 | 1 | 1 | 0 | 0 | 8 |  | 0 | 2 | 51654139 | 1 | 0 | 399 | 0 | 0 | 0 | 0 | 0 | 0 | 0 | 0 | 0 | 0 | 0 | 0 | 0 | 0 | 0 | 0 | 0 | 0 | 0 | 0 | 0 | 0 |  | 0 | 0 | 0.288 | 210.35 | 23.09 | 9.11 | 184.72 | 0 | 60.58 | 0 | 0 | 0 | 60.58 | 0 | 0 | 0
279 | 51651743 | 51654117 | 49555131 | 1 | 1 | 1 | 3 | 14.5.04.03-0002 | ФССЦ-2001, 14.5.04.03-0002, приказ Минстроя России № 876/пр от 26.12.2019 | Мастика герметизирующая нетвердеющая из синтетического каучука, для заполнения и герметизации швов стеклянного ограждения теплиц | 1348 | 1009 | т | т | 1000 | 0 | -364749507 | 0.00501 | 156537.13 | 0 | 0 | 0 | 17183 | 0 | 0 | 0 | 9.11 | 1 | 1 | 1 | 4 | 0 | 1 | 1 | 0 | 0 | 0.00501 |  | 0 | 2 | 51654141 | 1 | 0 | 401 | 0 | 0 | 0 | 0 | 0 | 0 | 0 | 0 | 0 | 0 | 0 | 0 | 0 | 0 | 0 | 0 | 0 | 0 | 0 | 0 | 0 | 0 |  | 0 | 0 | 0.0001804 | 156537.13 | 17183 | 9.11 | 86.09 | 0 | 28.24 | 0 | 0 | 0 | 28.24 | 0 | 0 | 0
279 | 51651743 | 51654117 | 49564260 | 1 | 1 | 1 | 3 | 19.1.01.03-0072 | ФССЦ-2001, 19.1.01.03-0072, приказ Минстроя России № 876/пр от 26.12.2019 | Воздуховоды из оцинкованной стали толщиной: 0,5 мм, периметром до 600 мм (150х150 толщ.0,5) | 1327 | 1005 | м2 | м2 | 1 | 0 | 415678242 | 100 | 932.96 | 0 | 0 | 0 | 102.41 | 0 | 0 | 0 | 9.11 | 1 | 1 | 1 | 0 | 0 | 0 | 1 | 0 | 0 | 100 |  | 0 | 1 | -1 | 0 | 0 |  | 0 | 0 | 0 | 0 | 0 | 0 | 0 | 0 | 0 | 0 | 0 | 0 | 0 | 0 | 0 | 0 | 0 | 0 | 0 | 0 | 0 | 0 |  | 0 | 0 | 3.6 | 932.96 | 102.41 | 9.11 | 10241 | 0 | 3358.66 | 0 | 0 | 0 | 3358.66 | 0 | 0 | 0
281 | 51651743 | 51654148 | 49510719 | 70 | 1 | 1 | 1 | 1-100-32 |  | Затраты труда рабочих (Средний разряд - 3,2) | 1191 | 1013 | чел.-ч. | чел.-ч. | 1 | 0 | 784619160 | 148.05 | 0 | 0 | 0 | 291.83 | 0 | 0 | 0 | 8.74 | 1 | 1 | 1 | 33.39 | 4 | 0 | 1 | 1 | 0 | 0 | 141 | )*1,05 | 1 | 2 | 51654161 | 1 | 0 | 407 | 0 | 0 | 0 | 0 | 0 | 0 | 0 | 0 | 0 | 0 | 0 | 0 | 0 | 0 | 0 | 0 | 0 | 0 | 0 | 0 | 0 | 0 | 1440.17 | 5.1818 | 0 | 5.1818 | 291.83 | 8.74 | 33.39 | 1293.96 | 0 | 0 | 0 | 0 | 1512.19 | 1512.19 | 0 | 0 | 0
281 | 51651743 | 51654148 | 49510905 | 70 | 1 | 1 | 1 | 4-100-00 |  | Затраты труда машинистов | 1191 | 1013 | чел.-ч. | чел.-ч. | 1 | 0 | -1417349443 | 0.987 | 0 | 0 | 0 | 0 | 0 | 0 | 0 | 0 | 1 | 1 | 33.39 | 1 | 4 | 0 | 1 | 1 | 0 | 0 | 0.94 | )*1,05 | 2 | 2 | 51654162 | 1 | 0 | 408 | 0 | 0 | 0 | 0 | 0 | 0 | 0 | 0 | 0 | 0 | 0 | 0 | 0 | 0 | 0 | 0 | 0 | 0 | 0 | 0 | 0 | 0 |  | 0 | 0 | 0.034545 | 0 | 0 | 1 | 0 | 0 | 0 | 0 | 0 | 0 | 0 | 0 | 0 | 0
281 | 51651743 | 51654148 | 49672573 | 1 | 1 | 1 | 2 | 91.05.05-015 | ФСЭМ-2001, 91.05.05-015 , приказ Минстроя России № 876/пр от 26.12.2019 | Краны на автомобильном ходу, грузоподъемность 16 т | 1367 | 1011 | маш.-ч. | маш.-ч. | 1 | 0 | -430484415 | 0.399 | 0 | 1530.2 | 450.77 | 0 | 0 | 115.4 | 13.5 | 0 | 1 | 13.26 | 33.39 | 1 | 4 | 0 | 1 | 1 | 0 | 0 | 0.38 | )*1,05 | 0 | 2 | 51654163 | 1 | 0 | 409 | 0 | 0 | 0 | 0 | 0 | 0 | 0 | 0 | 0 | 0 | 0 | 0 | 0 | 0 | 0 | 0 | 0 | 0 | 0 | 0 | 0 | 0 |  | 0 | 0.013965 | 0.013965 | 1530.2 | 115.4 | 13.26 | 46.04 | 5.39 | 0 | 21.37 | 6.3 | 0 | 21.37 | 0 | 0 | 0
281 | 51651743 | 51654148 | 49672703 | 1 | 1 | 1 | 2 | 91.06.03-055 | ФСЭМ-2001, 91.06.03-055 , приказ Минстроя России № 876/пр от 26.12.2019 | Лебедки электрические тяговым усилием 19,62 кН (2 т) | 1367 | 1011 | маш.-ч. | маш.-ч. | 1 | 0 | -1424865896 | 0.357 | 0 | 88.31 | 0 | 0 | 0 | 6.66 | 0 | 0 | 1 | 13.26 | 33.39 | 1 | 4 | 0 | 1 | 1 | 0 | 0 | 0.34 | )*1,05 | 0 | 2 | 51654164 | 1 | 0 | 410 | 0 | 0 | 0 | 0 | 0 | 0 | 0 | 0 | 0 | 0 | 0 | 0 | 0 | 0 | 0 | 0 | 0 | 0 | 0 | 0 | 0 | 0 |  | 0 | 0.012495 | 0.012495 | 88.31 | 6.66 | 13.26 | 2.37 | 0 | 0 | 1.1 | 0 | 0 | 1.1 | 0 | 0 | 0
281 | 51651743 | 51654148 | 49673503 | 1 | 1 | 1 | 2 | 91.14.02-001 | ФСЭМ-2001, 91.14.02-001 , приказ Минстроя России № 876/пр от 26.12.2019 | Автомобили бортовые, грузоподъемность до 5 т | 1367 | 1011 | маш.-ч. | маш.-ч. | 1 | 0 | 509054691 | 0.588 | 0 | 871.31 | 387.32 | 0 | 0 | 65.71 | 11.6 | 0 | 1 | 13.26 | 33.39 | 1 | 4 | 0 | 1 | 1 | 0 | 0 | 0.56 | )*1,05 | 0 | 2 | 51654165 | 1 | 0 | 411 | 0 | 0 | 0 | 0 | 0 | 0 | 0 | 0 | 0 | 0 | 0 | 0 | 0 | 0 | 0 | 0 | 0 | 0 | 0 | 0 | 0 | 0 |  | 0 | 0.02058 | 0.02058 | 871.31 | 65.71 | 13.26 | 38.64 | 6.83 | 0 | 17.93 | 7.97 | 0 | 17.93 | 0 | 0 | 0
281 | 51651743 | 51654148 | 49673715 | 1 | 1 | 1 | 2 | 91.17.04-233 | ФСЭМ-2001, 91.17.04-233 , приказ Минстроя России № 876/пр от 26.12.2019 | Установки для сварки ручной дуговой (постоянного тока) | 1367 | 1011 | маш.-ч. | маш.-ч. | 1 | 0 | 829370094 | 1.47 | 0 | 107.41 | 0 | 0 | 0 | 8.1 | 0 | 0 | 1 | 13.26 | 33.39 | 1 | 4 | 0 | 1 | 1 | 0 | 0 | 1.4 | )*1,05 | 0 | 2 | 51654166 | 1 | 0 | 412 | 0 | 0 | 0 | 0 | 0 | 0 | 0 | 0 | 0 | 0 | 0 | 0 | 0 | 0 | 0 | 0 | 0 | 0 | 0 | 0 | 0 | 0 |  | 0 | 0.05145 | 0.05145 | 107.41 | 8.1 | 13.26 | 11.91 | 0 | 0 | 5.53 | 0 | 0 | 5.53 | 0 | 0 | 0
281 | 51651743 | 51654148 | 49521144 | 1 | 1 | 1 | 3 | 01.1.01.09-0026 | ФССЦ-2001, 01.1.01.09-0026, приказ Минстроя России № 876/пр от 26.12.2019 | Шнур асбестовый общего назначения ШАОН, диаметр 8-10 мм | 1348 | 1009 | т | т | 1000 | 0 | -847628873 | 0.00089 | 241405.89 | 0 | 0 | 0 | 26499 | 0 | 0 | 0 | 9.11 | 1 | 1 | 1 | 4 | 0 | 1 | 1 | 0 | 0 | 0.00089 |  | 0 | 2 | 51654167 | 1 | 0 | 413 | 0 | 0 | 0 | 0 | 0 | 0 | 0 | 0 | 0 | 0 | 0 | 0 | 0 | 0 | 0 | 0 | 0 | 0 | 0 | 0 | 0 | 0 |  | 0 | 0 | 3.12e-05 | 241405.89 | 26499 | 9.11 | 23.58 | 0 | 7.53 | 0 | 0 | 0 | 7.53 | 0 | 0 | 0
281 | 51651743 | 51654148 | 49524301 | 1 | 1 | 1 | 3 | 01.7.11.07-0045 | ФССЦ-2001, 01.7.11.07-0045, приказ Минстроя России № 876/пр от 26.12.2019 | Электроды сварочные Э42А, диаметр 5 мм | 1348 | 1009 | т | т | 1000 | 0 | 1824693337 | 0.00041 | 94397.82 | 0 | 0 | 0 | 10362 | 0 | 0 | 0 | 9.11 | 1 | 1 | 1 | 4 | 0 | 1 | 1 | 0 | 0 | 0.00041 |  | 0 | 2 | 51654168 | 1 | 0 | 414 | 0 | 0 | 0 | 0 | 0 | 0 | 0 | 0 | 0 | 0 | 0 | 0 | 0 | 0 | 0 | 0 | 0 | 0 | 0 | 0 | 0 | 0 |  | 0 | 0 | 1.44e-05 | 94397.82 | 10362 | 9.11 | 4.25 | 0 | 1.36 | 0 | 0 | 0 | 1.36 | 0 | 0 | 0
281 | 51651743 | 51654148 | 49525488 | 1 | 1 | 1 | 3 | 01.7.15.03-0042 | ФССЦ-2001, 01.7.15.03-0042, приказ Минстроя России № 876/пр от 26.12.2019 | Болты с гайками и шайбами строительные | 1346 | 1009 | кг | кг | 1 | 0 | -1864341761 | 15 | 82.35 | 0 | 0 | 0 | 9.04 | 0 | 0 | 0 | 9.11 | 1 | 1 | 1 | 4 | 0 | 1 | 1 | 0 | 0 | 15 |  | 0 | 2 | 51654169 | 1 | 0 | 415 | 0 | 0 | 0 | 0 | 0 | 0 | 0 | 0 | 0 | 0 | 0 | 0 | 0 | 0 | 0 | 0 | 0 | 0 | 0 | 0 | 0 | 0 |  | 0 | 0 | 0.525 | 82.35 | 9.04 | 9.11 | 135.6 | 0 | 43.23 | 0 | 0 | 0 | 43.23 | 0 | 0 | 0
281 | 51651743 | 51654148 | 49526492 | 1 | 1 | 1 | 3 | 01.7.19.04-0031 | ФССЦ-2001, 01.7.19.04-0031, приказ Минстроя России № 876/пр от 26.12.2019 | Прокладки резиновые (пластина техническая прессованная) | 1346 | 1009 | кг | кг | 1 | 0 | 497341279 | 8 | 210.35 | 0 | 0 | 0 | 23.09 | 0 | 0 | 0 | 9.11 | 1 | 1 | 1 | 4 | 0 | 1 | 1 | 0 | 0 | 8 |  | 0 | 2 | 51654170 | 1 | 0 | 416 | 0 | 0 | 0 | 0 | 0 | 0 | 0 | 0 | 0 | 0 | 0 | 0 | 0 | 0 | 0 | 0 | 0 | 0 | 0 | 0 | 0 | 0 |  | 0 | 0 | 0.28 | 210.35 | 23.09 | 9.11 | 184.72 | 0 | 58.9 | 0 | 0 | 0 | 58.9 | 0 | 0 | 0
281 | 51651743 | 51654148 | 49555131 | 1 | 1 | 1 | 3 | 14.5.04.03-0002 | ФССЦ-2001, 14.5.04.03-0002, приказ Минстроя России № 876/пр от 26.12.2019 | Мастика герметизирующая нетвердеющая из синтетического каучука, для заполнения и герметизации швов стеклянного ограждения теплиц | 1348 | 1009 | т | т | 1000 | 0 | -364749507 | 0.00501 | 156537.13 | 0 | 0 | 0 | 17183 | 0 | 0 | 0 | 9.11 | 1 | 1 | 1 | 4 | 0 | 1 | 1 | 0 | 0 | 0.00501 |  | 0 | 2 | 51654172 | 1 | 0 | 418 | 0 | 0 | 0 | 0 | 0 | 0 | 0 | 0 | 0 | 0 | 0 | 0 | 0 | 0 | 0 | 0 | 0 | 0 | 0 | 0 | 0 | 0 |  | 0 | 0 | 0.0001754 | 156537.13 | 17183 | 9.11 | 86.09 | 0 | 27.46 | 0 | 0 | 0 | 27.46 | 0 | 0 | 0
281 | 51651743 | 51654148 | 49564241 | 1 | 1 | 1 | 3 | 19.1.01.03-0046 | ФССЦ-2001, 19.1.01.03-0046, приказ Минстроя России № 876/пр от 26.12.2019 | Воздуховоды из оцинкованной стали с шиной и уголками толщиной: 0,55 мм, периметром 700 мм (толщ.0,5) | 1327 | 1005 | м2 | м2 | 1 | 0 | 2012835886 | 100 | 1217.19 | 0 | 0 | 0 | 133.61 | 0 | 0 | 0 | 9.11 | 1 | 1 | 1 | 0 | 0 | 0 | 1 | 0 | 0 | 100 |  | 0 | 1 | -1 | 0 | 0 |  | 0 | 0 | 0 | 0 | 0 | 0 | 0 | 0 | 0 | 0 | 0 | 0 | 0 | 0 | 0 | 0 | 0 | 0 | 0 | 0 | 0 | 0 |  | 0 | 0 | 3.5 | 1217.19 | 133.61 | 9.11 | 13361 | 0 | 4260.17 | 0 | 0 | 0 | 4260.17 | 0 | 0 | 0
283 | 51651743 | 51654179 | 49510719 | 70 | 1 | 1 | 1 | 1-100-32 |  | Затраты труда рабочих (Средний разряд - 3,2) | 1191 | 1013 | чел.-ч. | чел.-ч. | 1 | 0 | 784619160 | 148.05 | 0 | 0 | 0 | 291.83 | 0 | 0 | 0 | 8.74 | 1 | 1 | 1 | 33.39 | 4 | 0 | 1 | 1 | 0 | 0 | 141 | )*1,05 | 1 | 2 | 51654193 | 1 | 0 | 424 | 0 | 0 | 0 | 0 | 0 | 0 | 0 | 0 | 0 | 0 | 0 | 0 | 0 | 0 | 0 | 0 | 0 | 0 | 0 | 0 | 0 | 0 | 56463.06 | 203.1542 | 0 | 203.1542 | 291.83 | 8.74 | 33.39 | 1293.96 | 0 | 0 | 0 | 0 | 59286.49 | 59286.49 | 0 | 0 | 0
283 | 51651743 | 51654179 | 49510905 | 70 | 1 | 1 | 1 | 4-100-00 |  | Затраты труда машинистов | 1191 | 1013 | чел.-ч. | чел.-ч. | 1 | 0 | -1417349443 | 0.987 | 0 | 0 | 0 | 0 | 0 | 0 | 0 | 0 | 1 | 1 | 33.39 | 1 | 4 | 0 | 1 | 1 | 0 | 0 | 0.94 | )*1,05 | 2 | 2 | 51654194 | 1 | 0 | 425 | 0 | 0 | 0 | 0 | 0 | 0 | 0 | 0 | 0 | 0 | 0 | 0 | 0 | 0 | 0 | 0 | 0 | 0 | 0 | 0 | 0 | 0 |  | 0 | 0 | 1.3544 | 0 | 0 | 1 | 0 | 0 | 0 | 0 | 0 | 0 | 0 | 0 | 0 | 0
283 | 51651743 | 51654179 | 49672573 | 1 | 1 | 1 | 2 | 91.05.05-015 | ФСЭМ-2001, 91.05.05-015 , приказ Минстроя России № 876/пр от 26.12.2019 | Краны на автомобильном ходу, грузоподъемность 16 т | 1367 | 1011 | маш.-ч. | маш.-ч. | 1 | 0 | -430484415 | 0.399 | 0 | 1530.2 | 450.77 | 0 | 0 | 115.4 | 13.5 | 0 | 1 | 13.26 | 33.39 | 1 | 4 | 0 | 1 | 1 | 0 | 0 | 0.38 | )*1,05 | 0 | 2 | 51654195 | 1 | 0 | 426 | 0 | 0 | 0 | 0 | 0 | 0 | 0 | 0 | 0 | 0 | 0 | 0 | 0 | 0 | 0 | 0 | 0 | 0 | 0 | 0 | 0 | 0 |  | 0 | 0.54751 | 0.54751 | 1530.2 | 115.4 | 13.26 | 46.04 | 5.39 | 0 | 837.8 | 246.8 | 0 | 837.8 | 0 | 0 | 0
283 | 51651743 | 51654179 | 49672703 | 1 | 1 | 1 | 2 | 91.06.03-055 | ФСЭМ-2001, 91.06.03-055 , приказ Минстроя России № 876/пр от 26.12.2019 | Лебедки электрические тяговым усилием 19,62 кН (2 т) | 1367 | 1011 | маш.-ч. | маш.-ч. | 1 | 0 | -1424865896 | 0.357 | 0 | 88.31 | 0 | 0 | 0 | 6.66 | 0 | 0 | 1 | 13.26 | 33.39 | 1 | 4 | 0 | 1 | 1 | 0 | 0 | 0.34 | )*1,05 | 0 | 2 | 51654196 | 1 | 0 | 427 | 0 | 0 | 0 | 0 | 0 | 0 | 0 | 0 | 0 | 0 | 0 | 0 | 0 | 0 | 0 | 0 | 0 | 0 | 0 | 0 | 0 | 0 |  | 0 | 0.48988 | 0.48988 | 88.31 | 6.66 | 13.26 | 2.37 | 0 | 0 | 43.26 | 0 | 0 | 43.26 | 0 | 0 | 0
283 | 51651743 | 51654179 | 49673503 | 1 | 1 | 1 | 2 | 91.14.02-001 | ФСЭМ-2001, 91.14.02-001 , приказ Минстроя России № 876/пр от 26.12.2019 | Автомобили бортовые, грузоподъемность до 5 т | 1367 | 1011 | маш.-ч. | маш.-ч. | 1 | 0 | 509054691 | 0.588 | 0 | 871.31 | 387.32 | 0 | 0 | 65.71 | 11.6 | 0 | 1 | 13.26 | 33.39 | 1 | 4 | 0 | 1 | 1 | 0 | 0 | 0.56 | )*1,05 | 0 | 2 | 51654197 | 1 | 0 | 428 | 0 | 0 | 0 | 0 | 0 | 0 | 0 | 0 | 0 | 0 | 0 | 0 | 0 | 0 | 0 | 0 | 0 | 0 | 0 | 0 | 0 | 0 |  | 0 | 0.80685 | 0.80685 | 871.31 | 65.71 | 13.26 | 38.64 | 6.83 | 0 | 703.02 | 312.51 | 0 | 703.02 | 0 | 0 | 0
283 | 51651743 | 51654179 | 49673715 | 1 | 1 | 1 | 2 | 91.17.04-233 | ФСЭМ-2001, 91.17.04-233 , приказ Минстроя России № 876/пр от 26.12.2019 | Установки для сварки ручной дуговой (постоянного тока) | 1367 | 1011 | маш.-ч. | маш.-ч. | 1 | 0 | 829370094 | 1.47 | 0 | 107.41 | 0 | 0 | 0 | 8.1 | 0 | 0 | 1 | 13.26 | 33.39 | 1 | 4 | 0 | 1 | 1 | 0 | 0 | 1.4 | )*1,05 | 0 | 2 | 51654198 | 1 | 0 | 429 | 0 | 0 | 0 | 0 | 0 | 0 | 0 | 0 | 0 | 0 | 0 | 0 | 0 | 0 | 0 | 0 | 0 | 0 | 0 | 0 | 0 | 0 |  | 0 | 2.0171 | 2.0171 | 107.41 | 8.1 | 13.26 | 11.91 | 0 | 0 | 216.66 | 0 | 0 | 216.66 | 0 | 0 | 0
283 | 51651743 | 51654179 | 49521144 | 1 | 1 | 1 | 3 | 01.1.01.09-0026 | ФССЦ-2001, 01.1.01.09-0026, приказ Минстроя России № 876/пр от 26.12.2019 | Шнур асбестовый общего назначения ШАОН, диаметр 8-10 мм | 1348 | 1009 | т | т | 1000 | 0 | -847628873 | 0.00089 | 241405.89 | 0 | 0 | 0 | 26499 | 0 | 0 | 0 | 9.11 | 1 | 1 | 1 | 4 | 0 | 1 | 1 | 0 | 0 | 0.00089 |  | 0 | 2 | 51654199 | 1 | 0 | 430 | 0 | 0 | 0 | 0 | 0 | 0 | 0 | 0 | 0 | 0 | 0 | 0 | 0 | 0 | 0 | 0 | 0 | 0 | 0 | 0 | 0 | 0 |  | 0 | 0 | 0.0012213 | 241405.89 | 26499 | 9.11 | 23.58 | 0 | 294.83 | 0 | 0 | 0 | 294.83 | 0 | 0 | 0
283 | 51651743 | 51654179 | 49524301 | 1 | 1 | 1 | 3 | 01.7.11.07-0045 | ФССЦ-2001, 01.7.11.07-0045, приказ Минстроя России № 876/пр от 26.12.2019 | Электроды сварочные Э42А, диаметр 5 мм | 1348 | 1009 | т | т | 1000 | 0 | 1824693337 | 0.00041 | 94397.82 | 0 | 0 | 0 | 10362 | 0 | 0 | 0 | 9.11 | 1 | 1 | 1 | 4 | 0 | 1 | 1 | 0 | 0 | 0.00041 |  | 0 | 2 | 51654200 | 1 | 0 | 431 | 0 | 0 | 0 | 0 | 0 | 0 | 0 | 0 | 0 | 0 | 0 | 0 | 0 | 0 | 0 | 0 | 0 | 0 | 0 | 0 | 0 | 0 |  | 0 | 0 | 0.0005626 | 94397.82 | 10362 | 9.11 | 4.25 | 0 | 53.11 | 0 | 0 | 0 | 53.11 | 0 | 0 | 0
283 | 51651743 | 51654179 | 49525488 | 1 | 1 | 1 | 3 | 01.7.15.03-0042 | ФССЦ-2001, 01.7.15.03-0042, приказ Минстроя России № 876/пр от 26.12.2019 | Болты с гайками и шайбами строительные | 1346 | 1009 | кг | кг | 1 | 0 | -1864341761 | 15 | 82.35 | 0 | 0 | 0 | 9.04 | 0 | 0 | 0 | 9.11 | 1 | 1 | 1 | 4 | 0 | 1 | 1 | 0 | 0 | 15 |  | 0 | 2 | 51654201 | 1 | 0 | 432 | 0 | 0 | 0 | 0 | 0 | 0 | 0 | 0 | 0 | 0 | 0 | 0 | 0 | 0 | 0 | 0 | 0 | 0 | 0 | 0 | 0 | 0 |  | 0 | 0 | 20.583 | 82.35 | 9.04 | 9.11 | 135.6 | 0 | 1695.01 | 0 | 0 | 0 | 1695.01 | 0 | 0 | 0
283 | 51651743 | 51654179 | 49526492 | 1 | 1 | 1 | 3 | 01.7.19.04-0031 | ФССЦ-2001, 01.7.19.04-0031, приказ Минстроя России № 876/пр от 26.12.2019 | Прокладки резиновые (пластина техническая прессованная) | 1346 | 1009 | кг | кг | 1 | 0 | 497341279 | 8 | 210.35 | 0 | 0 | 0 | 23.09 | 0 | 0 | 0 | 9.11 | 1 | 1 | 1 | 4 | 0 | 1 | 1 | 0 | 0 | 8 |  | 0 | 2 | 51654202 | 1 | 0 | 433 | 0 | 0 | 0 | 0 | 0 | 0 | 0 | 0 | 0 | 0 | 0 | 0 | 0 | 0 | 0 | 0 | 0 | 0 | 0 | 0 | 0 | 0 |  | 0 | 0 | 10.9776 | 210.35 | 23.09 | 9.11 | 184.72 | 0 | 2309.14 | 0 | 0 | 0 | 2309.14 | 0 | 0 | 0
283 | 51651743 | 51654179 | 49555131 | 1 | 1 | 1 | 3 | 14.5.04.03-0002 | ФССЦ-2001, 14.5.04.03-0002, приказ Минстроя России № 876/пр от 26.12.2019 | Мастика герметизирующая нетвердеющая из синтетического каучука, для заполнения и герметизации швов стеклянного ограждения теплиц | 1348 | 1009 | т | т | 1000 | 0 | -364749507 | 0.00501 | 156537.13 | 0 | 0 | 0 | 17183 | 0 | 0 | 0 | 9.11 | 1 | 1 | 1 | 4 | 0 | 1 | 1 | 0 | 0 | 0.00501 |  | 0 | 2 | 51654204 | 1 | 0 | 435 | 0 | 0 | 0 | 0 | 0 | 0 | 0 | 0 | 0 | 0 | 0 | 0 | 0 | 0 | 0 | 0 | 0 | 0 | 0 | 0 | 0 | 0 |  | 0 | 0 | 0.0068747 | 156537.13 | 17183 | 9.11 | 86.09 | 0 | 1076.15 | 0 | 0 | 0 | 1076.15 | 0 | 0 | 0
283 | 51651743 | 51654179 | 49564235 | 1 | 1 | 1 | 3 | 19.1.01.03-0040 | ФССЦ-2001, 19.1.01.03-0040, приказ Минстроя России № 876/пр от 26.12.2019 | Воздуховоды из оцинкованной стали с шиной и уголками толщиной: 0,7 мм, периметром 3000 мм | 1327 | 1005 | м2 | м2 | 1 | 0 | -1085780648 | 100 | 1387.45 | 0 | 0 | 0 | 152.3 | 0 | 0 | 0 | 9.11 | 1 | 1 | 1 | 0 | 0 | 0 | 1 | 0 | 0 | 100 |  | 0 | 1 | -1 | 0 | 0 |  | 0 | 0 | 0 | 0 | 0 | 0 | 0 | 0 | 0 | 0 | 0 | 0 | 0 | 0 | 0 | 0 | 0 | 0 | 0 | 0 | 0 | 0 |  | 0 | 0 | 137.22 | 1387.45 | 152.3 | 9.11 | 15230 | 0 | 190385.89 | 0 | 0 | 0 | 190385.89 | 0 | 0 | 0
283 | 51651743 | 51654179 | 49564577 | 1 | 1 | 1 | 3 | 19.1.01.11-0012 | ФССЦ-2001, 19.1.01.11-0012, приказ Минстроя России № 876/пр от 26.12.2019 | Крепления (тяги) для воздуховодов | 1348 | 1009 | т | т | 1000 | 0 | -1486911088 | 0.043725 | 276930.88 | 0 | 0 | 0 | 30398.56 | 0 | 0 | 0 | 9.11 | 1 | 1 | 1 | 0 | 0 | 0 | 1 | 0 | 0 | 0.043725 |  | 0 | 1 | -1 | 0 | 0 |  | 0 | 0 | 0 | 0 | 0 | 0 | 0 | 0 | 0 | 0 | 0 | 0 | 0 | 0 | 0 | 0 | 0 | 0 | 0 | 0 | 0 | 0 |  | 0 | 0 | 0.06 | 276930.88 | 30398.56 | 9.11 | 1329.19 | 0 | 16615.85 | 0 | 0 | 0 | 16615.85 | 0 | 0 | 0
286 | 51651743 | 51654211 | 49510767 | 70 | 1 | 1 | 1 | 1-100-42 |  | Затраты труда рабочих (Средний разряд - 4,2) | 1191 | 1013 | чел.-ч. | чел.-ч. | 1 | 0 | -1936699058 | 5 | 0 | 0 | 0 | 331.23 | 0 | 0 | 0 | 9.92 | 1 | 1 | 1 | 33.39 | 4 | 0 | 1 | 1 | 0 | 0 | 5 |  | 1 | 2 | 51654219 | 1 | 0 | 440 | 0 | 0 | 0 | 0 | 0 | 0 | 0 | 0 | 0 | 0 | 0 | 0 | 0 | 0 | 0 | 0 | 0 | 0 | 0 | 0 | 0 | 0 | 22854.79 | 69 | 0 | 69 | 331.23 | 9.92 | 33.39 | 49.6 | 0 | 0 | 0 | 0 | 22854.87 | 22854.87 | 0 | 0 | 0
286 | 51651743 | 51654211 | 49510905 | 70 | 1 | 1 | 1 | 4-100-00 |  | Затраты труда машинистов | 1191 | 1013 | чел.-ч. | чел.-ч. | 1 | 0 | -1417349443 | 0.43 | 0 | 0 | 0 | 0 | 0 | 0 | 0 | 0 | 1 | 1 | 33.39 | 1 | 4 | 0 | 1 | 1 | 0 | 0 | 0.43 |  | 2 | 2 | 51654220 | 1 | 0 | 441 | 0 | 0 | 0 | 0 | 0 | 0 | 0 | 0 | 0 | 0 | 0 | 0 | 0 | 0 | 0 | 0 | 0 | 0 | 0 | 0 | 0 | 0 |  | 0 | 0 | 5.934 | 0 | 0 | 1 | 0 | 0 | 0 | 0 | 0 | 0 | 0 | 0 | 0 | 0
286 | 51651743 | 51654211 | 49673503 | 1 | 1 | 1 | 2 | 91.14.02-001 | ФСЭМ-2001, 91.14.02-001 , приказ Минстроя России № 876/пр от 26.12.2019 | Автомобили бортовые, грузоподъемность до 5 т | 1367 | 1011 | маш.-ч. | маш.-ч. | 1 | 0 | 509054691 | 0.43 | 0 | 871.31 | 387.32 | 0 | 0 | 65.71 | 11.6 | 0 | 1 | 13.26 | 33.39 | 1 | 4 | 0 | 1 | 1 | 0 | 0 | 0.43 |  | 0 | 2 | 51654221 | 1 | 0 | 442 | 0 | 0 | 0 | 0 | 0 | 0 | 0 | 0 | 0 | 0 | 0 | 0 | 0 | 0 | 0 | 0 | 0 | 0 | 0 | 0 | 0 | 0 |  | 0 | 5.934 | 5.934 | 871.31 | 65.71 | 13.26 | 28.26 | 4.99 | 0 | 5170.35 | 2298.36 | 0 | 5170.35 | 0 | 0 | 0
286 | 51651743 | 51654211 | 49521440 | 1 | 1 | 1 | 3 | 01.2.03.04-0001 | ФССЦ-2001, 01.2.03.04-0001, приказ Минстроя России № 876/пр от 26.12.2019 | Маты битумные, толщина 30 мм (Огнезащита воздуюводов (EI 60) 6=20мм, ОгнеВент-Базальт-20-1Ф ТУ 5769-015-54737814-2008, 000 'КРОЗ”) | 1327 | 1005 | м2 | м2 | 1 | 0 | -336429810 | 11 | 204.98 | 0 | 0 | 0 | 22.5 | 0 | 0 | 0 | 9.11 | 1 | 1 | 1 | 0 | 0 | 0 | 1 | 0 | 0 | 11 |  | 0 | 1 | -1 | 0 | 0 |  | 0 | 0 | 0 | 0 | 0 | 0 | 0 | 0 | 0 | 0 | 0 | 0 | 0 | 0 | 0 | 0 | 0 | 0 | 0 | 0 | 0 | 0 |  | 0 | 0 | 151.8 | 204.98 | 22.5 | 9.11 | 247.5 | 0 | 31115.96 | 0 | 0 | 0 | 31115.96 | 0 | 0 | 0
286 | 51651743 | 51654211 | 49523581 | 1 | 1 | 1 | 3 | 01.7.06.14-0036 | ФССЦ-2001, 01.7.06.14-0036, приказ Минстроя России № 876/пр от 26.12.2019 | Лента самоклеящаяся термоизоляционная на основе вспененного каучука для герметизации стыков рулонной теплоизоляции, 3x50 мм | 1301 | 1003 | м | м | 1 | 0 | -2092502019 | 20 | 27.33 | 0 | 0 | 0 | 3 | 0 | 0 | 0 | 9.11 | 1 | 1 | 1 | 4 | 0 | 1 | 1 | 0 | 0 | 20 |  | 0 | 2 | 51654222 | 1 | 0 | 443 | 0 | 0 | 0 | 0 | 0 | 0 | 0 | 0 | 0 | 0 | 0 | 0 | 0 | 0 | 0 | 0 | 0 | 0 | 0 | 0 | 0 | 0 |  | 0 | 0 | 276 | 27.33 | 3 | 9.11 | 60 | 0 | 7543.08 | 0 | 0 | 0 | 7543.08 | 0 | 0 | 0
286 | 51651743 | 51654211 | 49553409 | 1 | 1 | 1 | 3 | 14.1.04.01-0001 | ФССЦ-2001, 14.1.04.01-0001, приказ Минстроя России № 876/пр от 26.12.2019 | Клей на основе вспененного синтетического каучука для склеивания изоляционных материалов | 1296 | 1002 | л | л | 1 | 1 | -1609399419 | -1.5 | 597.43 | 0 | 0 | 0 | 65.58 | 0 | 0 | 0 | 9.11 | 1 | 1 | 1 | 4 | 0 | 1 | 1 | 0 | 0 | -1.5 |  | 0 | 2 | 51654224 | 1 | 6144 | 445 | 0 | 0 | 0 | 0 | 0 | 0 | 0 | 0 | 0 | 0 | 0 | 0 | 0 | 0 | 0 | 0 | 0 | 0 | 0 | 0 | 0 | 0 |  | 0 | 0 | -20.7 | 597.43 | 65.58 | 9.11 | -98.37 | 0 | -12366.8 | 0 | 0 | 0 | -12366.8 | 0 | 0 | 0
286 | 51651743 | 51654211 | 49555331 | 1 | 1 | 1 | 3 | 14.5.09.05-0103 | ФССЦ-2001, 14.5.09.05-0103, приказ Минстроя России № 876/пр от 26.12.2019 | Очиститель клея | 1296 | 1002 | л | л | 1 | 1 | 1828367933 | -0.057 | 1827.28 | 0 | 0 | 0 | 200.58 | 0 | 0 | 0 | 9.11 | 1 | 1 | 1 | 4 | 0 | 1 | 1 | 0 | 0 | -0.057 |  | 0 | 2 | 51654226 | 1 | 6144 | 447 | 0 | 0 | 0 | 0 | 0 | 0 | 0 | 0 | 0 | 0 | 0 | 0 | 0 | 0 | 0 | 0 | 0 | 0 | 0 | 0 | 0 | 0 |  | 0 | 0 | -0.7866 | 1827.28 | 200.58 | 9.11 | -11.43 | 0 | -1437.34 | 0 | 0 | 0 | -1437.34 | 0 | 0 | 0
290 | 51651743 | 51654230 | 49510767 | 70 | 1 | 1 | 1 | 1-100-42 |  | Затраты труда рабочих (Средний разряд - 4,2) | 1191 | 1013 | чел.-ч. | чел.-ч. | 1 | 0 | -1936699058 | 5 | 0 | 0 | 0 | 331.23 | 0 | 0 | 0 | 9.92 | 1 | 1 | 1 | 33.39 | 4 | 0 | 1 | 1 | 0 | 0 | 5 |  | 1 | 2 | 51654238 | 1 | 0 | 448 | 0 | 0 | 0 | 0 | 0 | 0 | 0 | 0 | 0 | 0 | 0 | 0 | 0 | 0 | 0 | 0 | 0 | 0 | 0 | 0 | 0 | 0 | 215.3 | 0.65 | 0 | 0.65 | 331.23 | 9.92 | 33.39 | 49.6 | 0 | 0 | 0 | 0 | 215.3 | 215.3 | 0 | 0 | 0
290 | 51651743 | 51654230 | 49510905 | 70 | 1 | 1 | 1 | 4-100-00 |  | Затраты труда машинистов | 1191 | 1013 | чел.-ч. | чел.-ч. | 1 | 0 | -1417349443 | 0.43 | 0 | 0 | 0 | 0 | 0 | 0 | 0 | 0 | 1 | 1 | 33.39 | 1 | 4 | 0 | 1 | 1 | 0 | 0 | 0.43 |  | 2 | 2 | 51654239 | 1 | 0 | 449 | 0 | 0 | 0 | 0 | 0 | 0 | 0 | 0 | 0 | 0 | 0 | 0 | 0 | 0 | 0 | 0 | 0 | 0 | 0 | 0 | 0 | 0 |  | 0 | 0 | 0.0559 | 0 | 0 | 1 | 0 | 0 | 0 | 0 | 0 | 0 | 0 | 0 | 0 | 0
290 | 51651743 | 51654230 | 49673503 | 1 | 1 | 1 | 2 | 91.14.02-001 | ФСЭМ-2001, 91.14.02-001 , приказ Минстроя России № 876/пр от 26.12.2019 | Автомобили бортовые, грузоподъемность до 5 т | 1367 | 1011 | маш.-ч. | маш.-ч. | 1 | 0 | 509054691 | 0.43 | 0 | 871.31 | 387.32 | 0 | 0 | 65.71 | 11.6 | 0 | 1 | 13.26 | 33.39 | 1 | 4 | 0 | 1 | 1 | 0 | 0 | 0.43 |  | 0 | 2 | 51654240 | 1 | 0 | 450 | 0 | 0 | 0 | 0 | 0 | 0 | 0 | 0 | 0 | 0 | 0 | 0 | 0 | 0 | 0 | 0 | 0 | 0 | 0 | 0 | 0 | 0 |  | 0 | 0.0559 | 0.0559 | 871.31 | 65.71 | 13.26 | 28.26 | 4.99 | 0 | 48.71 | 21.65 | 0 | 48.71 | 0 | 0 | 0
290 | 51651743 | 51654230 | 49521440 | 1 | 1 | 1 | 3 | 01.2.03.04-0001 | ФССЦ-2001, 01.2.03.04-0001, приказ Минстроя России № 876/пр от 26.12.2019 | Маты битумные, толщина 30 мм (маты минераловатные URSA М-25 толщиной 6=60 мм, ТУ 5673-001-71451657-2004) | 1327 | 1005 | м2 | м2 | 1 | 0 | 2022782512 | 11 | 204.98 | 0 | 0 | 0 | 22.5 | 0 | 0 | 0 | 9.11 | 1 | 1 | 1 | 0 | 0 | 0 | 1 | 0 | 0 | 11 |  | 0 | 1 | -1 | 0 | 0 |  | 0 | 0 | 0 | 0 | 0 | 0 | 0 | 0 | 0 | 0 | 0 | 0 | 0 | 0 | 0 | 0 | 0 | 0 | 0 | 0 | 0 | 0 |  | 0 | 0 | 1.43 | 204.98 | 22.5 | 9.11 | 247.5 | 0 | 293.12 | 0 | 0 | 0 | 293.12 | 0 | 0 | 0
290 | 51651743 | 51654230 | 49523581 | 1 | 1 | 1 | 3 | 01.7.06.14-0036 | ФССЦ-2001, 01.7.06.14-0036, приказ Минстроя России № 876/пр от 26.12.2019 | Лента самоклеящаяся термоизоляционная на основе вспененного каучука для герметизации стыков рулонной теплоизоляции, 3x50 мм | 1301 | 1003 | м | м | 1 | 0 | -2092502019 | 20 | 27.33 | 0 | 0 | 0 | 3 | 0 | 0 | 0 | 9.11 | 1 | 1 | 1 | 4 | 0 | 1 | 1 | 0 | 0 | 20 |  | 0 | 2 | 51654241 | 1 | 0 | 451 | 0 | 0 | 0 | 0 | 0 | 0 | 0 | 0 | 0 | 0 | 0 | 0 | 0 | 0 | 0 | 0 | 0 | 0 | 0 | 0 | 0 | 0 |  | 0 | 0 | 2.6 | 27.33 | 3 | 9.11 | 60 | 0 | 71.06 | 0 | 0 | 0 | 71.06 | 0 | 0 | 0
290 | 51651743 | 51654230 | 49553409 | 1 | 1 | 1 | 3 | 14.1.04.01-0001 | ФССЦ-2001, 14.1.04.01-0001, приказ Минстроя России № 876/пр от 26.12.2019 | Клей на основе вспененного синтетического каучука для склеивания изоляционных материалов | 1296 | 1002 | л | л | 1 | 1 | -1609399419 | -1.5 | 597.43 | 0 | 0 | 0 | 65.58 | 0 | 0 | 0 | 9.11 | 1 | 1 | 1 | 4 | 0 | 1 | 1 | 0 | 0 | -1.5 |  | 0 | 2 | 51654243 | 1 | 6144 | 453 | 0 | 0 | 0 | 0 | 0 | 0 | 0 | 0 | 0 | 0 | 0 | 0 | 0 | 0 | 0 | 0 | 0 | 0 | 0 | 0 | 0 | 0 |  | 0 | 0 | -0.195 | 597.43 | 65.58 | 9.11 | -98.37 | 0 | -116.5 | 0 | 0 | 0 | -116.5 | 0 | 0 | 0
290 | 51651743 | 51654230 | 49555331 | 1 | 1 | 1 | 3 | 14.5.09.05-0103 | ФССЦ-2001, 14.5.09.05-0103, приказ Минстроя России № 876/пр от 26.12.2019 | Очиститель клея | 1296 | 1002 | л | л | 1 | 1 | 1828367933 | -0.057 | 1827.28 | 0 | 0 | 0 | 200.58 | 0 | 0 | 0 | 9.11 | 1 | 1 | 1 | 4 | 0 | 1 | 1 | 0 | 0 | -0.057 |  | 0 | 2 | 51654245 | 1 | 6144 | 455 | 0 | 0 | 0 | 0 | 0 | 0 | 0 | 0 | 0 | 0 | 0 | 0 | 0 | 0 | 0 | 0 | 0 | 0 | 0 | 0 | 0 | 0 |  | 0 | 0 | -0.00741 | 1827.28 | 200.58 | 9.11 | -11.43 | 0 | -13.54 | 0 | 0 | 0 | -13.54 | 0 | 0 | 0
329 | 51651743 | 51654249 | 49510757 | 70 | 1 | 1 | 1 | 1-100-40 |  | Затраты труда рабочих (Средний разряд - 4) | 1191 | 1013 | чел.-ч. | чел.-ч. | 1 | 0 | -1111239348 | 3.8325 | 0 | 0 | 0 | 321.21 | 0 | 0 | 0 | 9.62 | 1 | 1 | 1 | 33.39 | 4 | 0 | 1 | 1 | 0 | 0 | 3.65 | )*1,05 | 1 | 2 | 51654258 | 1 | 0 | 456 | 0 | 0 | 0 | 0 | 0 | 0 | 0 | 0 | 0 | 0 | 0 | 0 | 0 | 0 | 0 | 0 | 0 | 0 | 0 | 0 | 0 | 0 | 1172.42 | 3.8325 | 0 | 3.8325 | 321.21 | 9.62 | 33.39 | 36.87 | 0 | 0 | 0 | 0 | 1231.04 | 1231.04 | 0 | 0 | 0
329 | 51651743 | 51654249 | 49510905 | 70 | 1 | 1 | 1 | 4-100-00 |  | Затраты труда машинистов | 1191 | 1013 | чел.-ч. | чел.-ч. | 1 | 0 | -1417349443 | 0.0525 | 0 | 0 | 0 | 0 | 0 | 0 | 0 | 0 | 1 | 1 | 33.39 | 1 | 4 | 0 | 1 | 1 | 0 | 0 | 0.05 | )*1,05 | 2 | 2 | 51654259 | 1 | 0 | 457 | 0 | 0 | 0 | 0 | 0 | 0 | 0 | 0 | 0 | 0 | 0 | 0 | 0 | 0 | 0 | 0 | 0 | 0 | 0 | 0 | 0 | 0 |  | 0 | 0 | 0.0525 | 0 | 0 | 1 | 0 | 0 | 0 | 0 | 0 | 0 | 0 | 0 | 0 | 0
329 | 51651743 | 51654249 | 49672573 | 1 | 1 | 1 | 2 | 91.05.05-015 | ФСЭМ-2001, 91.05.05-015 , приказ Минстроя России № 876/пр от 26.12.2019 | Краны на автомобильном ходу, грузоподъемность 16 т | 1367 | 1011 | маш.-ч. | маш.-ч. | 1 | 0 | -430484415 | 0.0105 | 0 | 1530.2 | 450.77 | 0 | 0 | 115.4 | 13.5 | 0 | 1 | 13.26 | 33.39 | 1 | 4 | 0 | 1 | 1 | 0 | 0 | 0.01 | )*1,05 | 0 | 2 | 51654260 | 1 | 0 | 458 | 0 | 0 | 0 | 0 | 0 | 0 | 0 | 0 | 0 | 0 | 0 | 0 | 0 | 0 | 0 | 0 | 0 | 0 | 0 | 0 | 0 | 0 |  | 0 | 0.0105 | 0.0105 | 1530.2 | 115.4 | 13.26 | 1.21 | 0.15 | 0 | 16.07 | 4.73 | 0 | 16.07 | 0 | 0 | 0
329 | 51651743 | 51654249 | 49672695 | 1 | 1 | 1 | 2 | 91.06.03-047 | ФСЭМ-2001, 91.06.03-047 , приказ Минстроя России № 876/пр от 26.12.2019 | Лебедки ручные и рычажные тяговым усилием 31,39 кН (3,2 т) | 1367 | 1011 | маш.-ч. | маш.-ч. | 1 | 0 | 1063590936 | 0.9555 | 0 | 41.37 | 0 | 0 | 0 | 3.12 | 0 | 0 | 1 | 13.26 | 33.39 | 1 | 4 | 0 | 1 | 1 | 0 | 0 | 0.91 | )*1,05 | 0 | 2 | 51654261 | 1 | 0 | 459 | 0 | 0 | 0 | 0 | 0 | 0 | 0 | 0 | 0 | 0 | 0 | 0 | 0 | 0 | 0 | 0 | 0 | 0 | 0 | 0 | 0 | 0 |  | 0 | 0.9555 | 0.9555 | 41.37 | 3.12 | 13.26 | 2.98 | 0 | 0 | 39.53 | 0 | 0 | 39.53 | 0 | 0 | 0
329 | 51651743 | 51654249 | 49673503 | 1 | 1 | 1 | 2 | 91.14.02-001 | ФСЭМ-2001, 91.14.02-001 , приказ Минстроя России № 876/пр от 26.12.2019 | Автомобили бортовые, грузоподъемность до 5 т | 1367 | 1011 | маш.-ч. | маш.-ч. | 1 | 0 | 509054691 | 0.042 | 0 | 871.31 | 387.32 | 0 | 0 | 65.71 | 11.6 | 0 | 1 | 13.26 | 33.39 | 1 | 4 | 0 | 1 | 1 | 0 | 0 | 0.04 | )*1,05 | 0 | 2 | 51654262 | 1 | 0 | 460 | 0 | 0 | 0 | 0 | 0 | 0 | 0 | 0 | 0 | 0 | 0 | 0 | 0 | 0 | 0 | 0 | 0 | 0 | 0 | 0 | 0 | 0 |  | 0 | 0.042 | 0.042 | 871.31 | 65.71 | 13.26 | 2.76 | 0.48 | 0 | 36.6 | 16.27 | 0 | 36.6 | 0 | 0 | 0
329 | 51651743 | 51654249 | 49525488 | 1 | 1 | 1 | 3 | 01.7.15.03-0042 | ФССЦ-2001, 01.7.15.03-0042, приказ Минстроя России № 876/пр от 26.12.2019 | Болты с гайками и шайбами строительные | 1346 | 1009 | кг | кг | 1 | 0 | -1864341761 | 0.02 | 82.35 | 0 | 0 | 0 | 9.04 | 0 | 0 | 0 | 9.11 | 1 | 1 | 1 | 4 | 0 | 1 | 1 | 0 | 0 | 0.02 |  | 0 | 2 | 51654263 | 1 | 0 | 461 | 0 | 0 | 0 | 0 | 0 | 0 | 0 | 0 | 0 | 0 | 0 | 0 | 0 | 0 | 0 | 0 | 0 | 0 | 0 | 0 | 0 | 0 |  | 0 | 0 | 0.02 | 82.35 | 9.04 | 9.11 | 0.18 | 0 | 1.65 | 0 | 0 | 0 | 1.65 | 0 | 0 | 0
329 | 51651743 | 51654249 | 49526492 | 1 | 1 | 1 | 3 | 01.7.19.04-0031 | ФССЦ-2001, 01.7.19.04-0031, приказ Минстроя России № 876/пр от 26.12.2019 | Прокладки резиновые (пластина техническая прессованная) | 1346 | 1009 | кг | кг | 1 | 0 | 497341279 | 0.08 | 210.35 | 0 | 0 | 0 | 23.09 | 0 | 0 | 0 | 9.11 | 1 | 1 | 1 | 4 | 0 | 1 | 1 | 0 | 0 | 0.08 |  | 0 | 2 | 51654264 | 1 | 0 | 462 | 0 | 0 | 0 | 0 | 0 | 0 | 0 | 0 | 0 | 0 | 0 | 0 | 0 | 0 | 0 | 0 | 0 | 0 | 0 | 0 | 0 | 0 |  | 0 | 0 | 0.08 | 210.35 | 23.09 | 9.11 | 1.85 | 0 | 16.83 | 0 | 0 | 0 | 16.83 | 0 | 0 | 0
329 | 51651743 | 51654249 | 0 | 1 | 1 | 1 | 3 | Прайс |  | Вентилятор осевой ERA 5S 000 "ЭРА” L=60 мз/ч, Р=28 Па, N=0,020кВт, 220В | 1377 | 1013 | КОМПЛ | КОМПЛ | 1 | 0 | -748862367 | 1 | 1250 | 0 | 0 | 0 | 1304.22 | 0 | 0 | 0 | 6.13 | 1 | 1 | 1 | 0 | 0 | 0 | 0 | 0 | 0 | 1 |  | 0 | 1 | -1 | 0 | 0 |  | 0 | 0 | 0 | 0 | 0 | 0 | 0 | 0 | 0 | 0 | 0 | 0 | 0 | 0 | 0 | 0 | 0 | 0 | 0 | 0 | 0 | 0 |  | 0 | 0 | 1 | 1250 | 1304.22 | 6.13 | 1304.22 | 0 | 7994.87 | 0 | 0 | 0 | 7994.87 | 0 | 0 | 0
331 | 51651743 | 51654266 | 49510723 | 70 | 1 | 1 | 1 | 1-100-34 |  | Затраты труда рабочих (Средний разряд - 3,4) | 1191 | 1013 | чел.-ч. | чел.-ч. | 1 | 0 | -112797078 | 1.1235 | 0 | 0 | 0 | 299.51 | 0 | 0 | 0 | 8.97 | 1 | 1 | 1 | 33.39 | 4 | 0 | 1 | 1 | 0 | 0 | 1.07 | )*1,05 | 1 | 2 | 51654277 | 1 | 0 | 463 | 0 | 0 | 0 | 0 | 0 | 0 | 0 | 0 | 0 | 0 | 0 | 0 | 0 | 0 | 0 | 0 | 0 | 0 | 0 | 0 | 0 | 0 | 6089 | 21.3465 | 0 | 21.3465 | 299.51 | 8.97 | 33.39 | 10.08 | 0 | 0 | 0 | 0 | 6393.49 | 6393.49 | 0 | 0 | 0
331 | 51651743 | 51654266 | 49510905 | 70 | 1 | 1 | 1 | 4-100-00 |  | Затраты труда машинистов | 1191 | 1013 | чел.-ч. | чел.-ч. | 1 | 0 | -1417349443 | 0.0105 | 0 | 0 | 0 | 0 | 0 | 0 | 0 | 0 | 1 | 1 | 33.39 | 1 | 4 | 0 | 1 | 1 | 0 | 0 | 0.01 | )*1,05 | 2 | 2 | 51654278 | 1 | 0 | 464 | 0 | 0 | 0 | 0 | 0 | 0 | 0 | 0 | 0 | 0 | 0 | 0 | 0 | 0 | 0 | 0 | 0 | 0 | 0 | 0 | 0 | 0 |  | 0 | 0 | 0.1995 | 0 | 0 | 1 | 0 | 0 | 0 | 0 | 0 | 0 | 0 | 0 | 0 | 0
331 | 51651743 | 51654266 | 49673503 | 1 | 1 | 1 | 2 | 91.14.02-001 | ФСЭМ-2001, 91.14.02-001 , приказ Минстроя России № 876/пр от 26.12.2019 | Автомобили бортовые, грузоподъемность до 5 т | 1367 | 1011 | маш.-ч. | маш.-ч. | 1 | 0 | 509054691 | 0.0105 | 0 | 871.31 | 387.32 | 0 | 0 | 65.71 | 11.6 | 0 | 1 | 13.26 | 33.39 | 1 | 4 | 0 | 1 | 1 | 0 | 0 | 0.01 | )*1,05 | 0 | 2 | 51654279 | 1 | 0 | 465 | 0 | 0 | 0 | 0 | 0 | 0 | 0 | 0 | 0 | 0 | 0 | 0 | 0 | 0 | 0 | 0 | 0 | 0 | 0 | 0 | 0 | 0 |  | 0 | 0.1995 | 0.1995 | 871.31 | 65.71 | 13.26 | 0.69 | 0.13 | 0 | 173.83 | 77.27 | 0 | 173.83 | 0 | 0 | 0
331 | 51651743 | 51654266 | 49673715 | 1 | 1 | 1 | 2 | 91.17.04-233 | ФСЭМ-2001, 91.17.04-233 , приказ Минстроя России № 876/пр от 26.12.2019 | Установки для сварки ручной дуговой (постоянного тока) | 1367 | 1011 | маш.-ч. | маш.-ч. | 1 | 0 | 829370094 | 0.105 | 0 | 107.41 | 0 | 0 | 0 | 8.1 | 0 | 0 | 1 | 13.26 | 33.39 | 1 | 4 | 0 | 1 | 1 | 0 | 0 | 0.1 | )*1,05 | 0 | 2 | 51654280 | 1 | 0 | 466 | 0 | 0 | 0 | 0 | 0 | 0 | 0 | 0 | 0 | 0 | 0 | 0 | 0 | 0 | 0 | 0 | 0 | 0 | 0 | 0 | 0 | 0 |  | 0 | 1.995 | 1.995 | 107.41 | 8.1 | 13.26 | 0.85 | 0 | 0 | 214.28 | 0 | 0 | 214.28 | 0 | 0 | 0
331 | 51651743 | 51654266 | 49523218 | 1 | 1 | 1 | 3 | 01.7.03.04-0001-3 | ФССЦ-2001, 01.7.03.04-0001-3, приказ Минстроя России № 294/пр от 01.06.2020 (см. тех.часть) | Затраты на электроэнергию, потребляемую ручным инструментом ( 1 % от ОЗП) | 1374 | 1013 | РУБ | РУБ | 1 | 0 | -1743999360 | 0.1 | 9.11 | 0 | 0 | 0 | 1 | 0 | 0 | 0 | 9.11 | 1 | 1 | 1 | 0 | 0 | 0 | 1 | 0 | 0 | 0.1 |  | 0 | 2 | 51654281 | 1 | 0 | 467 | 0 | 0 | 0 | 0 | 0 | 0 | 0 | 0 | 0 | 0 | 0 | 0 | 0 | 0 | 0 | 0 | 0 | 0 | 0 | 0 | 0 | 0 |  | 0 | 0 | 1.9 | 9.11 | 1 | 9.11 | 0.1 | 0 | 17.31 | 0 | 0 | 0 | 17.31 | 0 | 0 | 0
331 | 51651743 | 51654266 | 49524301 | 1 | 1 | 1 | 3 | 01.7.11.07-0045 | ФССЦ-2001, 01.7.11.07-0045, приказ Минстроя России № 876/пр от 26.12.2019 | Электроды сварочные Э42А, диаметр 5 мм | 1348 | 1009 | т | т | 1000 | 0 | 1824693337 | 1e-05 | 94397.82 | 0 | 0 | 0 | 10362 | 0 | 0 | 0 | 9.11 | 1 | 1 | 1 | 4 | 0 | 1 | 1 | 0 | 0 | 1e-05 |  | 0 | 2 | 51654282 | 1 | 0 | 468 | 0 | 0 | 0 | 0 | 0 | 0 | 0 | 0 | 0 | 0 | 0 | 0 | 0 | 0 | 0 | 0 | 0 | 0 | 0 | 0 | 0 | 0 |  | 0 | 0 | 0.00019 | 94397.82 | 10362 | 9.11 | 0.1 | 0 | 17.94 | 0 | 0 | 0 | 17.94 | 0 | 0 | 0
331 | 51651743 | 51654266 | 49525498 | 1 | 1 | 1 | 3 | 01.7.15.04-0012 | ФССЦ-2001, 01.7.15.04-0012, приказ Минстроя России № 876/пр от 26.12.2019 | Винты с полукруглой головкой, длина 55-120 мм | 1348 | 1009 | т | т | 1000 | 0 | 226918189 | 8e-05 | 113237.3 | 0 | 0 | 0 | 12430 | 0 | 0 | 0 | 9.11 | 1 | 1 | 1 | 4 | 0 | 1 | 1 | 0 | 0 | 8e-05 |  | 0 | 2 | 51654283 | 1 | 0 | 469 | 0 | 0 | 0 | 0 | 0 | 0 | 0 | 0 | 0 | 0 | 0 | 0 | 0 | 0 | 0 | 0 | 0 | 0 | 0 | 0 | 0 | 0 |  | 0 | 0 | 0.00152 | 113237.3 | 12430 | 9.11 | 0.99 | 0 | 172.12 | 0 | 0 | 0 | 172.12 | 0 | 0 | 0
331 | 51651743 | 51654266 | 49543539 | 1 | 1 | 1 | 3 | 08.4.03.02-0004 | ФССЦ-2001, 08.4.03.02-0004, приказ Минстроя России № 876/пр от 26.12.2019 | Сталь арматурная, горячекатаная, гладкая, класс А-I, диаметр 12 мм | 1348 | 1009 | т | т | 1000 | 0 | -2055168211 | 0.00043 | 59294.71 | 0 | 0 | 0 | 6508.75 | 0 | 0 | 0 | 9.11 | 1 | 1 | 1 | 4 | 0 | 1 | 1 | 0 | 0 | 0.00043 |  | 0 | 2 | 51654284 | 1 | 0 | 470 | 0 | 0 | 0 | 0 | 0 | 0 | 0 | 0 | 0 | 0 | 0 | 0 | 0 | 0 | 0 | 0 | 0 | 0 | 0 | 0 | 0 | 0 |  | 0 | 0 | 0.00817 | 59294.71 | 6508.75 | 9.11 | 2.8 | 0 | 484.44 | 0 | 0 | 0 | 484.44 | 0 | 0 | 0
331 | 51651743 | 51654266 | 49565711 | 1 | 1 | 1 | 3 | 19.2.03.02-0443 | ФССЦ-2001, 19.2.03.02-0443, приказ Минстроя России № 876/пр от 26.12.2019 | Решетки воздухоприточные, размер 200x200 мм | 1327 | 1005 | м2 | м2 | 1 | 1 | -1896968330 | -0.04 | 8435.86 | 0 | 0 | 0 | 926 | 0 | 0 | 0 | 9.11 | 1 | 1 | 1 | 4 | 0 | 1 | 1 | 0 | 0 | -0.04 |  | 0 | 2 | 51654285 | 1 | 6144 | 471 | 0 | 0 | 0 | 0 | 0 | 0 | 0 | 0 | 0 | 0 | 0 | 0 | 0 | 0 | 0 | 0 | 0 | 0 | 0 | 0 | 0 | 0 |  | 0 | 0 | -0.76 | 8435.86 | 926 | 9.11 | -37.04 | 0 | -6411.25 | 0 | 0 | 0 | -6411.25 | 0 | 0 | 0
331 | 51651743 | 51654266 | 49565300 | 1 | 1 | 1 | 3 | Прайс | ФССЦ-2001, 19.2.03.02-0023, приказ Минстроя России № 876/пр от 26.12.2019 | Решетки вентиляционные алюминиевые ВР-К 200х200 с КРВ-1 | 1371 | 1013 | ШТ | ШТ | 1 | 0 | -1766657038 | 1 | 1770 | 0 | 0 | 0 | 1861.37 | 0 | 0 | 0 | 9.11 | 1 | 1 | 1 | 0 | 0 | 0 | 1 | 0 | 0 | 1 |  | 0 | 1 | -1 | 0 | 0 |  | 0 | 0 | 0 | 0 | 0 | 0 | 0 | 0 | 0 | 0 | 0 | 0 | 0 | 0 | 0 | 0 | 0 | 0 | 0 | 0 | 0 | 0 |  | 0 | 0 | 19 | 1770 | 1861.37 | 9.11 | 1861.37 | 0 | 322184.52 | 0 | 0 | 0 | 322184.52 | 0 | 0 | 0
335 | 51651743 | 51654289 | 49510719 | 70 | 1 | 1 | 1 | 1-100-32 |  | Затраты труда рабочих (Средний разряд - 3,2) | 1191 | 1013 | чел.-ч. | чел.-ч. | 1 | 0 | 784619160 | 161.7 | 0 | 0 | 0 | 291.83 | 0 | 0 | 0 | 8.74 | 1 | 1 | 1 | 33.39 | 4 | 0 | 1 | 1 | 0 | 0 | 154 | )*1,05 | 1 | 2 | 51654302 | 1 | 0 | 472 | 0 | 0 | 0 | 0 | 0 | 0 | 0 | 0 | 0 | 0 | 0 | 0 | 0 | 0 | 0 | 0 | 0 | 0 | 0 | 0 | 0 | 0 | 80.89 | 0.29106 | 0 | 0.29106 | 291.83 | 8.74 | 33.39 | 1413.26 | 0 | 0 | 0 | 0 | 84.94 | 84.94 | 0 | 0 | 0
335 | 51651743 | 51654289 | 49510905 | 70 | 1 | 1 | 1 | 4-100-00 |  | Затраты труда машинистов | 1191 | 1013 | чел.-ч. | чел.-ч. | 1 | 0 | -1417349443 | 1.26 | 0 | 0 | 0 | 0 | 0 | 0 | 0 | 0 | 1 | 1 | 33.39 | 1 | 4 | 0 | 1 | 1 | 0 | 0 | 1.2 | )*1,05 | 2 | 2 | 51654303 | 1 | 0 | 473 | 0 | 0 | 0 | 0 | 0 | 0 | 0 | 0 | 0 | 0 | 0 | 0 | 0 | 0 | 0 | 0 | 0 | 0 | 0 | 0 | 0 | 0 |  | 0 | 0 | 0.002268 | 0 | 0 | 1 | 0 | 0 | 0 | 0 | 0 | 0 | 0 | 0 | 0 | 0
335 | 51651743 | 51654289 | 49672573 | 1 | 1 | 1 | 2 | 91.05.05-015 | ФСЭМ-2001, 91.05.05-015 , приказ Минстроя России № 876/пр от 26.12.2019 | Краны на автомобильном ходу, грузоподъемность 16 т | 1367 | 1011 | маш.-ч. | маш.-ч. | 1 | 0 | -430484415 | 0.504 | 0 | 1530.2 | 450.77 | 0 | 0 | 115.4 | 13.5 | 0 | 1 | 13.26 | 33.39 | 1 | 4 | 0 | 1 | 1 | 0 | 0 | 0.48 | )*1,05 | 0 | 2 | 51654304 | 1 | 0 | 474 | 0 | 0 | 0 | 0 | 0 | 0 | 0 | 0 | 0 | 0 | 0 | 0 | 0 | 0 | 0 | 0 | 0 | 0 | 0 | 0 | 0 | 0 |  | 0 | 0.0009072 | 0.0009072 | 1530.2 | 115.4 | 13.26 | 58.16 | 6.8 | 0 | 1.39 | 0.41 | 0 | 1.39 | 0 | 0 | 0
335 | 51651743 | 51654289 | 49672703 | 1 | 1 | 1 | 2 | 91.06.03-055 | ФСЭМ-2001, 91.06.03-055 , приказ Минстроя России № 876/пр от 26.12.2019 | Лебедки электрические тяговым усилием 19,62 кН (2 т) | 1367 | 1011 | маш.-ч. | маш.-ч. | 1 | 0 | -1424865896 | 0.357 | 0 | 88.31 | 0 | 0 | 0 | 6.66 | 0 | 0 | 1 | 13.26 | 33.39 | 1 | 4 | 0 | 1 | 1 | 0 | 0 | 0.34 | )*1,05 | 0 | 2 | 51654305 | 1 | 0 | 475 | 0 | 0 | 0 | 0 | 0 | 0 | 0 | 0 | 0 | 0 | 0 | 0 | 0 | 0 | 0 | 0 | 0 | 0 | 0 | 0 | 0 | 0 |  | 0 | 0.0006426 | 0.0006426 | 88.31 | 6.66 | 13.26 | 2.37 | 0 | 0 | 0.06 | 0 | 0 | 0.06 | 0 | 0 | 0
335 | 51651743 | 51654289 | 49673503 | 1 | 1 | 1 | 2 | 91.14.02-001 | ФСЭМ-2001, 91.14.02-001 , приказ Минстроя России № 876/пр от 26.12.2019 | Автомобили бортовые, грузоподъемность до 5 т | 1367 | 1011 | маш.-ч. | маш.-ч. | 1 | 0 | 509054691 | 0.756 | 0 | 871.31 | 387.32 | 0 | 0 | 65.71 | 11.6 | 0 | 1 | 13.26 | 33.39 | 1 | 4 | 0 | 1 | 1 | 0 | 0 | 0.72 | )*1,05 | 0 | 2 | 51654306 | 1 | 0 | 476 | 0 | 0 | 0 | 0 | 0 | 0 | 0 | 0 | 0 | 0 | 0 | 0 | 0 | 0 | 0 | 0 | 0 | 0 | 0 | 0 | 0 | 0 |  | 0 | 0.0013608 | 0.0013608 | 871.31 | 65.71 | 13.26 | 49.68 | 8.77 | 0 | 1.19 | 0.53 | 0 | 1.19 | 0 | 0 | 0
335 | 51651743 | 51654289 | 49673715 | 1 | 1 | 1 | 2 | 91.17.04-233 | ФСЭМ-2001, 91.17.04-233 , приказ Минстроя России № 876/пр от 26.12.2019 | Установки для сварки ручной дуговой (постоянного тока) | 1367 | 1011 | маш.-ч. | маш.-ч. | 1 | 0 | 829370094 | 1.617 | 0 | 107.41 | 0 | 0 | 0 | 8.1 | 0 | 0 | 1 | 13.26 | 33.39 | 1 | 4 | 0 | 1 | 1 | 0 | 0 | 1.54 | )*1,05 | 0 | 2 | 51654307 | 1 | 0 | 477 | 0 | 0 | 0 | 0 | 0 | 0 | 0 | 0 | 0 | 0 | 0 | 0 | 0 | 0 | 0 | 0 | 0 | 0 | 0 | 0 | 0 | 0 |  | 0 | 0.0029106 | 0.0029106 | 107.41 | 8.1 | 13.26 | 13.09 | 0 | 0 | 0.31 | 0 | 0 | 0.31 | 0 | 0 | 0
335 | 51651743 | 51654289 | 49521144 | 1 | 1 | 1 | 3 | 01.1.01.09-0026 | ФССЦ-2001, 01.1.01.09-0026, приказ Минстроя России № 876/пр от 26.12.2019 | Шнур асбестовый общего назначения ШАОН, диаметр 8-10 мм | 1348 | 1009 | т | т | 1000 | 0 | -847628873 | 0.00089 | 241405.89 | 0 | 0 | 0 | 26499 | 0 | 0 | 0 | 9.11 | 1 | 1 | 1 | 4 | 0 | 1 | 1 | 0 | 0 | 0.00089 |  | 0 | 2 | 51654308 | 1 | 0 | 478 | 0 | 0 | 0 | 0 | 0 | 0 | 0 | 0 | 0 | 0 | 0 | 0 | 0 | 0 | 0 | 0 | 0 | 0 | 0 | 0 | 0 | 0 |  | 0 | 0 | 1.6e-06 | 241405.89 | 26499 | 9.11 | 23.58 | 0 | 0.39 | 0 | 0 | 0 | 0.39 | 0 | 0 | 0
335 | 51651743 | 51654289 | 49524301 | 1 | 1 | 1 | 3 | 01.7.11.07-0045 | ФССЦ-2001, 01.7.11.07-0045, приказ Минстроя России № 876/пр от 26.12.2019 | Электроды сварочные Э42А, диаметр 5 мм | 1348 | 1009 | т | т | 1000 | 0 | 1824693337 | 0.00045 | 94397.82 | 0 | 0 | 0 | 10362 | 0 | 0 | 0 | 9.11 | 1 | 1 | 1 | 4 | 0 | 1 | 1 | 0 | 0 | 0.00045 |  | 0 | 2 | 51654309 | 1 | 0 | 479 | 0 | 0 | 0 | 0 | 0 | 0 | 0 | 0 | 0 | 0 | 0 | 0 | 0 | 0 | 0 | 0 | 0 | 0 | 0 | 0 | 0 | 0 |  | 0 | 0 | 8e-07 | 94397.82 | 10362 | 9.11 | 4.66 | 0 | 0.08 | 0 | 0 | 0 | 0.08 | 0 | 0 | 0
335 | 51651743 | 51654289 | 49525488 | 1 | 1 | 1 | 3 | 01.7.15.03-0042 | ФССЦ-2001, 01.7.15.03-0042, приказ Минстроя России № 876/пр от 26.12.2019 | Болты с гайками и шайбами строительные | 1346 | 1009 | кг | кг | 1 | 0 | -1864341761 | 15 | 82.35 | 0 | 0 | 0 | 9.04 | 0 | 0 | 0 | 9.11 | 1 | 1 | 1 | 4 | 0 | 1 | 1 | 0 | 0 | 15 |  | 0 | 2 | 51654310 | 1 | 0 | 480 | 0 | 0 | 0 | 0 | 0 | 0 | 0 | 0 | 0 | 0 | 0 | 0 | 0 | 0 | 0 | 0 | 0 | 0 | 0 | 0 | 0 | 0 |  | 0 | 0 | 0.027 | 82.35 | 9.04 | 9.11 | 135.6 | 0 | 2.22 | 0 | 0 | 0 | 2.22 | 0 | 0 | 0
335 | 51651743 | 51654289 | 49526492 | 1 | 1 | 1 | 3 | 01.7.19.04-0031 | ФССЦ-2001, 01.7.19.04-0031, приказ Минстроя России № 876/пр от 26.12.2019 | Прокладки резиновые (пластина техническая прессованная) | 1346 | 1009 | кг | кг | 1 | 0 | 497341279 | 8 | 210.35 | 0 | 0 | 0 | 23.09 | 0 | 0 | 0 | 9.11 | 1 | 1 | 1 | 4 | 0 | 1 | 1 | 0 | 0 | 8 |  | 0 | 2 | 51654311 | 1 | 0 | 481 | 0 | 0 | 0 | 0 | 0 | 0 | 0 | 0 | 0 | 0 | 0 | 0 | 0 | 0 | 0 | 0 | 0 | 0 | 0 | 0 | 0 | 0 |  | 0 | 0 | 0.0144 | 210.35 | 23.09 | 9.11 | 184.72 | 0 | 3.03 | 0 | 0 | 0 | 3.03 | 0 | 0 | 0
335 | 51651743 | 51654289 | 49555131 | 1 | 1 | 1 | 3 | 14.5.04.03-0002 | ФССЦ-2001, 14.5.04.03-0002, приказ Минстроя России № 876/пр от 26.12.2019 | Мастика герметизирующая нетвердеющая из синтетического каучука, для заполнения и герметизации швов стеклянного ограждения теплиц | 1348 | 1009 | т | т | 1000 | 0 | -364749507 | 0.00501 | 156537.13 | 0 | 0 | 0 | 17183 | 0 | 0 | 0 | 9.11 | 1 | 1 | 1 | 4 | 0 | 1 | 1 | 0 | 0 | 0.00501 |  | 0 | 2 | 51654313 | 1 | 0 | 483 | 0 | 0 | 0 | 0 | 0 | 0 | 0 | 0 | 0 | 0 | 0 | 0 | 0 | 0 | 0 | 0 | 0 | 0 | 0 | 0 | 0 | 0 |  | 0 | 0 | 9e-06 | 156537.13 | 17183 | 9.11 | 86.09 | 0 | 1.41 | 0 | 0 | 0 | 1.41 | 0 | 0 | 0
335 | 51651743 | 51654289 | 49564260 | 1 | 1 | 1 | 3 | 19.1.01.03-0072 | ФССЦ-2001, 19.1.01.03-0072, приказ Минстроя России № 876/пр от 26.12.2019 | Воздуховоды из оцинкованной стали толщиной: 0,5 мм, периметром до 600 мм (150х150 толщ.0,5) | 1327 | 1005 | м2 | м2 | 1 | 0 | 415678242 | 100 | 932.96 | 0 | 0 | 0 | 102.41 | 0 | 0 | 0 | 9.11 | 1 | 1 | 1 | 0 | 0 | 0 | 1 | 0 | 0 | 100 |  | 0 | 1 | -1 | 0 | 0 |  | 0 | 0 | 0 | 0 | 0 | 0 | 0 | 0 | 0 | 0 | 0 | 0 | 0 | 0 | 0 | 0 | 0 | 0 | 0 | 0 | 0 | 0 |  | 0 | 0 | 0.18 | 932.96 | 102.41 | 9.11 | 10241 | 0 | 167.93 | 0 | 0 | 0 | 167.93 | 0 | 0 | 0
337 | 51651743 | 51654320 | 49510719 | 70 | 1 | 1 | 1 | 1-100-32 |  | Затраты труда рабочих (Средний разряд - 3,2) | 1191 | 1013 | чел.-ч. | чел.-ч. | 1 | 0 | 784619160 | 148.05 | 0 | 0 | 0 | 291.83 | 0 | 0 | 0 | 8.74 | 1 | 1 | 1 | 33.39 | 4 | 0 | 1 | 1 | 0 | 0 | 141 | )*1,05 | 1 | 2 | 51654334 | 1 | 0 | 489 | 0 | 0 | 0 | 0 | 0 | 0 | 0 | 0 | 0 | 0 | 0 | 0 | 0 | 0 | 0 | 0 | 0 | 0 | 0 | 0 | 0 | 0 | 4814.3 | 17.3219 | 0 | 17.3219 | 291.83 | 8.74 | 33.39 | 1293.96 | 0 | 0 | 0 | 0 | 5055.04 | 5055.04 | 0 | 0 | 0
337 | 51651743 | 51654320 | 49510905 | 70 | 1 | 1 | 1 | 4-100-00 |  | Затраты труда машинистов | 1191 | 1013 | чел.-ч. | чел.-ч. | 1 | 0 | -1417349443 | 0.987 | 0 | 0 | 0 | 0 | 0 | 0 | 0 | 0 | 1 | 1 | 33.39 | 1 | 4 | 0 | 1 | 1 | 0 | 0 | 0.94 | )*1,05 | 2 | 2 | 51654335 | 1 | 0 | 490 | 0 | 0 | 0 | 0 | 0 | 0 | 0 | 0 | 0 | 0 | 0 | 0 | 0 | 0 | 0 | 0 | 0 | 0 | 0 | 0 | 0 | 0 |  | 0 | 0 | 0.11548 | 0 | 0 | 1 | 0 | 0 | 0 | 0 | 0 | 0 | 0 | 0 | 0 | 0
337 | 51651743 | 51654320 | 49672573 | 1 | 1 | 1 | 2 | 91.05.05-015 | ФСЭМ-2001, 91.05.05-015 , приказ Минстроя России № 876/пр от 26.12.2019 | Краны на автомобильном ходу, грузоподъемность 16 т | 1367 | 1011 | маш.-ч. | маш.-ч. | 1 | 0 | -430484415 | 0.399 | 0 | 1530.2 | 450.77 | 0 | 0 | 115.4 | 13.5 | 0 | 1 | 13.26 | 33.39 | 1 | 4 | 0 | 1 | 1 | 0 | 0 | 0.38 | )*1,05 | 0 | 2 | 51654336 | 1 | 0 | 491 | 0 | 0 | 0 | 0 | 0 | 0 | 0 | 0 | 0 | 0 | 0 | 0 | 0 | 0 | 0 | 0 | 0 | 0 | 0 | 0 | 0 | 0 |  | 0 | 0.046683 | 0.046683 | 1530.2 | 115.4 | 13.26 | 46.04 | 5.39 | 0 | 71.43 | 21.04 | 0 | 71.43 | 0 | 0 | 0
337 | 51651743 | 51654320 | 49672703 | 1 | 1 | 1 | 2 | 91.06.03-055 | ФСЭМ-2001, 91.06.03-055 , приказ Минстроя России № 876/пр от 26.12.2019 | Лебедки электрические тяговым усилием 19,62 кН (2 т) | 1367 | 1011 | маш.-ч. | маш.-ч. | 1 | 0 | -1424865896 | 0.357 | 0 | 88.31 | 0 | 0 | 0 | 6.66 | 0 | 0 | 1 | 13.26 | 33.39 | 1 | 4 | 0 | 1 | 1 | 0 | 0 | 0.34 | )*1,05 | 0 | 2 | 51654337 | 1 | 0 | 492 | 0 | 0 | 0 | 0 | 0 | 0 | 0 | 0 | 0 | 0 | 0 | 0 | 0 | 0 | 0 | 0 | 0 | 0 | 0 | 0 | 0 | 0 |  | 0 | 0.041769 | 0.041769 | 88.31 | 6.66 | 13.26 | 2.37 | 0 | 0 | 3.69 | 0 | 0 | 3.69 | 0 | 0 | 0
337 | 51651743 | 51654320 | 49673503 | 1 | 1 | 1 | 2 | 91.14.02-001 | ФСЭМ-2001, 91.14.02-001 , приказ Минстроя России № 876/пр от 26.12.2019 | Автомобили бортовые, грузоподъемность до 5 т | 1367 | 1011 | маш.-ч. | маш.-ч. | 1 | 0 | 509054691 | 0.588 | 0 | 871.31 | 387.32 | 0 | 0 | 65.71 | 11.6 | 0 | 1 | 13.26 | 33.39 | 1 | 4 | 0 | 1 | 1 | 0 | 0 | 0.56 | )*1,05 | 0 | 2 | 51654338 | 1 | 0 | 493 | 0 | 0 | 0 | 0 | 0 | 0 | 0 | 0 | 0 | 0 | 0 | 0 | 0 | 0 | 0 | 0 | 0 | 0 | 0 | 0 | 0 | 0 |  | 0 | 0.068796 | 0.068796 | 871.31 | 65.71 | 13.26 | 38.64 | 6.83 | 0 | 59.94 | 26.65 | 0 | 59.94 | 0 | 0 | 0
337 | 51651743 | 51654320 | 49673715 | 1 | 1 | 1 | 2 | 91.17.04-233 | ФСЭМ-2001, 91.17.04-233 , приказ Минстроя России № 876/пр от 26.12.2019 | Установки для сварки ручной дуговой (постоянного тока) | 1367 | 1011 | маш.-ч. | маш.-ч. | 1 | 0 | 829370094 | 1.47 | 0 | 107.41 | 0 | 0 | 0 | 8.1 | 0 | 0 | 1 | 13.26 | 33.39 | 1 | 4 | 0 | 1 | 1 | 0 | 0 | 1.4 | )*1,05 | 0 | 2 | 51654339 | 1 | 0 | 494 | 0 | 0 | 0 | 0 | 0 | 0 | 0 | 0 | 0 | 0 | 0 | 0 | 0 | 0 | 0 | 0 | 0 | 0 | 0 | 0 | 0 | 0 |  | 0 | 0.17199 | 0.17199 | 107.41 | 8.1 | 13.26 | 11.91 | 0 | 0 | 18.47 | 0 | 0 | 18.47 | 0 | 0 | 0
337 | 51651743 | 51654320 | 49521144 | 1 | 1 | 1 | 3 | 01.1.01.09-0026 | ФССЦ-2001, 01.1.01.09-0026, приказ Минстроя России № 876/пр от 26.12.2019 | Шнур асбестовый общего назначения ШАОН, диаметр 8-10 мм | 1348 | 1009 | т | т | 1000 | 0 | -847628873 | 0.00089 | 241405.89 | 0 | 0 | 0 | 26499 | 0 | 0 | 0 | 9.11 | 1 | 1 | 1 | 4 | 0 | 1 | 1 | 0 | 0 | 0.00089 |  | 0 | 2 | 51654340 | 1 | 0 | 495 | 0 | 0 | 0 | 0 | 0 | 0 | 0 | 0 | 0 | 0 | 0 | 0 | 0 | 0 | 0 | 0 | 0 | 0 | 0 | 0 | 0 | 0 |  | 0 | 0 | 0.0001041 | 241405.89 | 26499 | 9.11 | 23.58 | 0 | 25.13 | 0 | 0 | 0 | 25.13 | 0 | 0 | 0
337 | 51651743 | 51654320 | 49524301 | 1 | 1 | 1 | 3 | 01.7.11.07-0045 | ФССЦ-2001, 01.7.11.07-0045, приказ Минстроя России № 876/пр от 26.12.2019 | Электроды сварочные Э42А, диаметр 5 мм | 1348 | 1009 | т | т | 1000 | 0 | 1824693337 | 0.00041 | 94397.82 | 0 | 0 | 0 | 10362 | 0 | 0 | 0 | 9.11 | 1 | 1 | 1 | 4 | 0 | 1 | 1 | 0 | 0 | 0.00041 |  | 0 | 2 | 51654341 | 1 | 0 | 496 | 0 | 0 | 0 | 0 | 0 | 0 | 0 | 0 | 0 | 0 | 0 | 0 | 0 | 0 | 0 | 0 | 0 | 0 | 0 | 0 | 0 | 0 |  | 0 | 0 | 4.8e-05 | 94397.82 | 10362 | 9.11 | 4.25 | 0 | 4.53 | 0 | 0 | 0 | 4.53 | 0 | 0 | 0
337 | 51651743 | 51654320 | 49525488 | 1 | 1 | 1 | 3 | 01.7.15.03-0042 | ФССЦ-2001, 01.7.15.03-0042, приказ Минстроя России № 876/пр от 26.12.2019 | Болты с гайками и шайбами строительные | 1346 | 1009 | кг | кг | 1 | 0 | -1864341761 | 15 | 82.35 | 0 | 0 | 0 | 9.04 | 0 | 0 | 0 | 9.11 | 1 | 1 | 1 | 4 | 0 | 1 | 1 | 0 | 0 | 15 |  | 0 | 2 | 51654342 | 1 | 0 | 497 | 0 | 0 | 0 | 0 | 0 | 0 | 0 | 0 | 0 | 0 | 0 | 0 | 0 | 0 | 0 | 0 | 0 | 0 | 0 | 0 | 0 | 0 |  | 0 | 0 | 1.755 | 82.35 | 9.04 | 9.11 | 135.6 | 0 | 144.52 | 0 | 0 | 0 | 144.52 | 0 | 0 | 0
337 | 51651743 | 51654320 | 49526492 | 1 | 1 | 1 | 3 | 01.7.19.04-0031 | ФССЦ-2001, 01.7.19.04-0031, приказ Минстроя России № 876/пр от 26.12.2019 | Прокладки резиновые (пластина техническая прессованная) | 1346 | 1009 | кг | кг | 1 | 0 | 497341279 | 8 | 210.35 | 0 | 0 | 0 | 23.09 | 0 | 0 | 0 | 9.11 | 1 | 1 | 1 | 4 | 0 | 1 | 1 | 0 | 0 | 8 |  | 0 | 2 | 51654343 | 1 | 0 | 498 | 0 | 0 | 0 | 0 | 0 | 0 | 0 | 0 | 0 | 0 | 0 | 0 | 0 | 0 | 0 | 0 | 0 | 0 | 0 | 0 | 0 | 0 |  | 0 | 0 | 0.936 | 210.35 | 23.09 | 9.11 | 184.72 | 0 | 196.89 | 0 | 0 | 0 | 196.89 | 0 | 0 | 0
337 | 51651743 | 51654320 | 49555131 | 1 | 1 | 1 | 3 | 14.5.04.03-0002 | ФССЦ-2001, 14.5.04.03-0002, приказ Минстроя России № 876/пр от 26.12.2019 | Мастика герметизирующая нетвердеющая из синтетического каучука, для заполнения и герметизации швов стеклянного ограждения теплиц | 1348 | 1009 | т | т | 1000 | 0 | -364749507 | 0.00501 | 156537.13 | 0 | 0 | 0 | 17183 | 0 | 0 | 0 | 9.11 | 1 | 1 | 1 | 4 | 0 | 1 | 1 | 0 | 0 | 0.00501 |  | 0 | 2 | 51654345 | 1 | 0 | 500 | 0 | 0 | 0 | 0 | 0 | 0 | 0 | 0 | 0 | 0 | 0 | 0 | 0 | 0 | 0 | 0 | 0 | 0 | 0 | 0 | 0 | 0 |  | 0 | 0 | 0.0005862 | 156537.13 | 17183 | 9.11 | 86.09 | 0 | 91.76 | 0 | 0 | 0 | 91.76 | 0 | 0 | 0
337 | 51651743 | 51654320 | 49564241 | 1 | 1 | 1 | 3 | 19.1.01.03-0046 | ФССЦ-2001, 19.1.01.03-0046, приказ Минстроя России № 876/пр от 26.12.2019 | Воздуховоды из оцинкованной стали с шиной и уголками толщиной: 0,55 мм, периметром 700 мм (толщ.0,5) | 1327 | 1005 | м2 | м2 | 1 | 0 | 2012835886 | 65.812 | 1217.19 | 0 | 0 | 0 | 133.61 | 0 | 0 | 0 | 9.11 | 1 | 1 | 1 | 0 | 0 | 0 | 1 | 0 | 0 | 65.812 |  | 0 | 1 | -1 | 0 | 0 |  | 0 | 0 | 0 | 0 | 0 | 0 | 0 | 0 | 0 | 0 | 0 | 0 | 0 | 0 | 0 | 0 | 0 | 0 | 0 | 0 | 0 | 0 |  | 0 | 0 | 7.7 | 1217.19 | 133.61 | 9.11 | 8793.14 | 0 | 9372.36 | 0 | 0 | 0 | 9372.36 | 0 | 0 | 0
337 | 51651743 | 51654320 | 49564242 | 1 | 1 | 1 | 3 | 19.1.01.03-0047 | ФССЦ-2001, 19.1.01.03-0047, приказ Минстроя России № 876/пр от 26.12.2019 | Воздуховоды из оцинкованной стали с шиной и уголками толщиной: 0,55 мм, периметром 800 мм (толщ.0,5) | 1327 | 1005 | м2 | м2 | 1 | 0 | -1325074599 | 34.188 | 1187.67 | 0 | 0 | 0 | 130.37 | 0 | 0 | 0 | 9.11 | 1 | 1 | 1 | 0 | 0 | 0 | 0 | 0 | 0 | 34.188 |  | 0 | 1 | -1 | 0 | 0 |  | 0 | 0 | 0 | 0 | 0 | 0 | 0 | 0 | 0 | 0 | 0 | 0 | 0 | 0 | 0 | 0 | 0 | 0 | 0 | 0 | 0 | 0 |  | 0 | 0 | 4 | 1187.67 | 130.37 | 9.11 | 4457.09 | 0 | 4750.68 | 0 | 0 | 0 | 4750.68 | 0 | 0 | 0
340 | 51651743 | 51654353 | 49510719 | 70 | 1 | 1 | 1 | 1-100-32 |  | Затраты труда рабочих (Средний разряд - 3,2) | 1191 | 1013 | чел.-ч. | чел.-ч. | 1 | 0 | 784619160 | 148.05 | 0 | 0 | 0 | 291.83 | 0 | 0 | 0 | 8.74 | 1 | 1 | 1 | 33.39 | 4 | 0 | 1 | 1 | 0 | 0 | 141 | )*1,05 | 1 | 2 | 51654367 | 1 | 0 | 506 | 0 | 0 | 0 | 0 | 0 | 0 | 0 | 0 | 0 | 0 | 0 | 0 | 0 | 0 | 0 | 0 | 0 | 0 | 0 | 0 | 0 | 0 | 53722.61 | 193.2941 | 0 | 193.2941 | 291.83 | 8.74 | 33.39 | 1293.96 | 0 | 0 | 0 | 0 | 56409.01 | 56409.01 | 0 | 0 | 0
340 | 51651743 | 51654353 | 49510905 | 70 | 1 | 1 | 1 | 4-100-00 |  | Затраты труда машинистов | 1191 | 1013 | чел.-ч. | чел.-ч. | 1 | 0 | -1417349443 | 0.987 | 0 | 0 | 0 | 0 | 0 | 0 | 0 | 0 | 1 | 1 | 33.39 | 1 | 4 | 0 | 1 | 1 | 0 | 0 | 0.94 | )*1,05 | 2 | 2 | 51654368 | 1 | 0 | 507 | 0 | 0 | 0 | 0 | 0 | 0 | 0 | 0 | 0 | 0 | 0 | 0 | 0 | 0 | 0 | 0 | 0 | 0 | 0 | 0 | 0 | 0 |  | 0 | 0 | 1.2886 | 0 | 0 | 1 | 0 | 0 | 0 | 0 | 0 | 0 | 0 | 0 | 0 | 0
340 | 51651743 | 51654353 | 49672573 | 1 | 1 | 1 | 2 | 91.05.05-015 | ФСЭМ-2001, 91.05.05-015 , приказ Минстроя России № 876/пр от 26.12.2019 | Краны на автомобильном ходу, грузоподъемность 16 т | 1367 | 1011 | маш.-ч. | маш.-ч. | 1 | 0 | -430484415 | 0.399 | 0 | 1530.2 | 450.77 | 0 | 0 | 115.4 | 13.5 | 0 | 1 | 13.26 | 33.39 | 1 | 4 | 0 | 1 | 1 | 0 | 0 | 0.38 | )*1,05 | 0 | 2 | 51654369 | 1 | 0 | 508 | 0 | 0 | 0 | 0 | 0 | 0 | 0 | 0 | 0 | 0 | 0 | 0 | 0 | 0 | 0 | 0 | 0 | 0 | 0 | 0 | 0 | 0 |  | 0 | 0.52093 | 0.52093 | 1530.2 | 115.4 | 13.26 | 46.04 | 5.39 | 0 | 797.13 | 234.82 | 0 | 797.13 | 0 | 0 | 0
340 | 51651743 | 51654353 | 49672703 | 1 | 1 | 1 | 2 | 91.06.03-055 | ФСЭМ-2001, 91.06.03-055 , приказ Минстроя России № 876/пр от 26.12.2019 | Лебедки электрические тяговым усилием 19,62 кН (2 т) | 1367 | 1011 | маш.-ч. | маш.-ч. | 1 | 0 | -1424865896 | 0.357 | 0 | 88.31 | 0 | 0 | 0 | 6.66 | 0 | 0 | 1 | 13.26 | 33.39 | 1 | 4 | 0 | 1 | 1 | 0 | 0 | 0.34 | )*1,05 | 0 | 2 | 51654370 | 1 | 0 | 509 | 0 | 0 | 0 | 0 | 0 | 0 | 0 | 0 | 0 | 0 | 0 | 0 | 0 | 0 | 0 | 0 | 0 | 0 | 0 | 0 | 0 | 0 |  | 0 | 0.4661 | 0.4661 | 88.31 | 6.66 | 13.26 | 2.37 | 0 | 0 | 41.16 | 0 | 0 | 41.16 | 0 | 0 | 0
340 | 51651743 | 51654353 | 49673503 | 1 | 1 | 1 | 2 | 91.14.02-001 | ФСЭМ-2001, 91.14.02-001 , приказ Минстроя России № 876/пр от 26.12.2019 | Автомобили бортовые, грузоподъемность до 5 т | 1367 | 1011 | маш.-ч. | маш.-ч. | 1 | 0 | 509054691 | 0.588 | 0 | 871.31 | 387.32 | 0 | 0 | 65.71 | 11.6 | 0 | 1 | 13.26 | 33.39 | 1 | 4 | 0 | 1 | 1 | 0 | 0 | 0.56 | )*1,05 | 0 | 2 | 51654371 | 1 | 0 | 510 | 0 | 0 | 0 | 0 | 0 | 0 | 0 | 0 | 0 | 0 | 0 | 0 | 0 | 0 | 0 | 0 | 0 | 0 | 0 | 0 | 0 | 0 |  | 0 | 0.76769 | 0.76769 | 871.31 | 65.71 | 13.26 | 38.64 | 6.83 | 0 | 668.9 | 297.34 | 0 | 668.9 | 0 | 0 | 0
340 | 51651743 | 51654353 | 49673715 | 1 | 1 | 1 | 2 | 91.17.04-233 | ФСЭМ-2001, 91.17.04-233 , приказ Минстроя России № 876/пр от 26.12.2019 | Установки для сварки ручной дуговой (постоянного тока) | 1367 | 1011 | маш.-ч. | маш.-ч. | 1 | 0 | 829370094 | 1.47 | 0 | 107.41 | 0 | 0 | 0 | 8.1 | 0 | 0 | 1 | 13.26 | 33.39 | 1 | 4 | 0 | 1 | 1 | 0 | 0 | 1.4 | )*1,05 | 0 | 2 | 51654372 | 1 | 0 | 511 | 0 | 0 | 0 | 0 | 0 | 0 | 0 | 0 | 0 | 0 | 0 | 0 | 0 | 0 | 0 | 0 | 0 | 0 | 0 | 0 | 0 | 0 |  | 0 | 1.9192 | 1.9192 | 107.41 | 8.1 | 13.26 | 11.91 | 0 | 0 | 206.14 | 0 | 0 | 206.14 | 0 | 0 | 0
340 | 51651743 | 51654353 | 49521144 | 1 | 1 | 1 | 3 | 01.1.01.09-0026 | ФССЦ-2001, 01.1.01.09-0026, приказ Минстроя России № 876/пр от 26.12.2019 | Шнур асбестовый общего назначения ШАОН, диаметр 8-10 мм | 1348 | 1009 | т | т | 1000 | 0 | -847628873 | 0.00089 | 241405.89 | 0 | 0 | 0 | 26499 | 0 | 0 | 0 | 9.11 | 1 | 1 | 1 | 4 | 0 | 1 | 1 | 0 | 0 | 0.00089 |  | 0 | 2 | 51654373 | 1 | 0 | 512 | 0 | 0 | 0 | 0 | 0 | 0 | 0 | 0 | 0 | 0 | 0 | 0 | 0 | 0 | 0 | 0 | 0 | 0 | 0 | 0 | 0 | 0 |  | 0 | 0 | 0.001162 | 241405.89 | 26499 | 9.11 | 23.58 | 0 | 280.51 | 0 | 0 | 0 | 280.51 | 0 | 0 | 0
340 | 51651743 | 51654353 | 49524301 | 1 | 1 | 1 | 3 | 01.7.11.07-0045 | ФССЦ-2001, 01.7.11.07-0045, приказ Минстроя России № 876/пр от 26.12.2019 | Электроды сварочные Э42А, диаметр 5 мм | 1348 | 1009 | т | т | 1000 | 0 | 1824693337 | 0.00041 | 94397.82 | 0 | 0 | 0 | 10362 | 0 | 0 | 0 | 9.11 | 1 | 1 | 1 | 4 | 0 | 1 | 1 | 0 | 0 | 0.00041 |  | 0 | 2 | 51654374 | 1 | 0 | 513 | 0 | 0 | 0 | 0 | 0 | 0 | 0 | 0 | 0 | 0 | 0 | 0 | 0 | 0 | 0 | 0 | 0 | 0 | 0 | 0 | 0 | 0 |  | 0 | 0 | 0.0005353 | 94397.82 | 10362 | 9.11 | 4.25 | 0 | 50.53 | 0 | 0 | 0 | 50.53 | 0 | 0 | 0
340 | 51651743 | 51654353 | 49525488 | 1 | 1 | 1 | 3 | 01.7.15.03-0042 | ФССЦ-2001, 01.7.15.03-0042, приказ Минстроя России № 876/пр от 26.12.2019 | Болты с гайками и шайбами строительные | 1346 | 1009 | кг | кг | 1 | 0 | -1864341761 | 15 | 82.35 | 0 | 0 | 0 | 9.04 | 0 | 0 | 0 | 9.11 | 1 | 1 | 1 | 4 | 0 | 1 | 1 | 0 | 0 | 15 |  | 0 | 2 | 51654375 | 1 | 0 | 514 | 0 | 0 | 0 | 0 | 0 | 0 | 0 | 0 | 0 | 0 | 0 | 0 | 0 | 0 | 0 | 0 | 0 | 0 | 0 | 0 | 0 | 0 |  | 0 | 0 | 19.584 | 82.35 | 9.04 | 9.11 | 135.6 | 0 | 1612.74 | 0 | 0 | 0 | 1612.74 | 0 | 0 | 0
340 | 51651743 | 51654353 | 49526492 | 1 | 1 | 1 | 3 | 01.7.19.04-0031 | ФССЦ-2001, 01.7.19.04-0031, приказ Минстроя России № 876/пр от 26.12.2019 | Прокладки резиновые (пластина техническая прессованная) | 1346 | 1009 | кг | кг | 1 | 0 | 497341279 | 8 | 210.35 | 0 | 0 | 0 | 23.09 | 0 | 0 | 0 | 9.11 | 1 | 1 | 1 | 4 | 0 | 1 | 1 | 0 | 0 | 8 |  | 0 | 2 | 51654376 | 1 | 0 | 515 | 0 | 0 | 0 | 0 | 0 | 0 | 0 | 0 | 0 | 0 | 0 | 0 | 0 | 0 | 0 | 0 | 0 | 0 | 0 | 0 | 0 | 0 |  | 0 | 0 | 10.4448 | 210.35 | 23.09 | 9.11 | 184.72 | 0 | 2197.06 | 0 | 0 | 0 | 2197.06 | 0 | 0 | 0
340 | 51651743 | 51654353 | 49555131 | 1 | 1 | 1 | 3 | 14.5.04.03-0002 | ФССЦ-2001, 14.5.04.03-0002, приказ Минстроя России № 876/пр от 26.12.2019 | Мастика герметизирующая нетвердеющая из синтетического каучука, для заполнения и герметизации швов стеклянного ограждения теплиц | 1348 | 1009 | т | т | 1000 | 0 | -364749507 | 0.00501 | 156537.13 | 0 | 0 | 0 | 17183 | 0 | 0 | 0 | 9.11 | 1 | 1 | 1 | 4 | 0 | 1 | 1 | 0 | 0 | 0.00501 |  | 0 | 2 | 51654378 | 1 | 0 | 517 | 0 | 0 | 0 | 0 | 0 | 0 | 0 | 0 | 0 | 0 | 0 | 0 | 0 | 0 | 0 | 0 | 0 | 0 | 0 | 0 | 0 | 0 |  | 0 | 0 | 0.0065411 | 156537.13 | 17183 | 9.11 | 86.09 | 0 | 1023.93 | 0 | 0 | 0 | 1023.93 | 0 | 0 | 0
340 | 51651743 | 51654353 | 49564235 | 1 | 1 | 1 | 3 | 19.1.01.03-0040 | ФССЦ-2001, 19.1.01.03-0040, приказ Минстроя России № 876/пр от 26.12.2019 | Воздуховоды из оцинкованной стали с шиной и уголками толщиной: 0,8 мм, периметром 3000 мм | 1327 | 1005 | м2 | м2 | 1 | 0 | -1977319999 | 100 | 1387.45 | 0 | 0 | 0 | 152.3 | 0 | 0 | 0 | 9.11 | 1 | 1 | 1 | 0 | 0 | 0 | 1 | 0 | 0 | 100 |  | 0 | 1 | -1 | 0 | 0 |  | 0 | 0 | 0 | 0 | 0 | 0 | 0 | 0 | 0 | 0 | 0 | 0 | 0 | 0 | 0 | 0 | 0 | 0 | 0 | 0 | 0 | 0 |  | 0 | 0 | 130.56 | 1387.45 | 152.3 | 9.11 | 15230 | 0 | 181145.47 | 0 | 0 | 0 | 181145.47 | 0 | 0 | 0
340 | 51651743 | 51654353 | 49564577 | 1 | 1 | 1 | 3 | 19.1.01.11-0012 | ФССЦ-2001, 19.1.01.11-0012, приказ Минстроя России № 876/пр от 26.12.2019 | Крепления (тяги) для воздуховодов | 1348 | 1009 | т | т | 1000 | 0 | -1486911088 | 0.053615 | 276930.88 | 0 | 0 | 0 | 30398.56 | 0 | 0 | 0 | 9.11 | 1 | 1 | 1 | 0 | 0 | 0 | 1 | 0 | 0 | 0.053615 |  | 0 | 1 | -1 | 0 | 0 |  | 0 | 0 | 0 | 0 | 0 | 0 | 0 | 0 | 0 | 0 | 0 | 0 | 0 | 0 | 0 | 0 | 0 | 0 | 0 | 0 | 0 | 0 |  | 0 | 0 | 0.07 | 276930.88 | 30398.56 | 9.11 | 1629.82 | 0 | 19385.16 | 0 | 0 | 0 | 19385.16 | 0 | 0 | 0
343 | 51651743 | 51654385 | 49510767 | 70 | 1 | 1 | 1 | 1-100-42 |  | Затраты труда рабочих (Средний разряд - 4,2) | 1191 | 1013 | чел.-ч. | чел.-ч. | 1 | 0 | -1936699058 | 5 | 0 | 0 | 0 | 331.23 | 0 | 0 | 0 | 9.92 | 1 | 1 | 1 | 33.39 | 4 | 0 | 1 | 1 | 0 | 0 | 5 |  | 1 | 2 | 51654393 | 1 | 0 | 522 | 0 | 0 | 0 | 0 | 0 | 0 | 0 | 0 | 0 | 0 | 0 | 0 | 0 | 0 | 0 | 0 | 0 | 0 | 0 | 0 | 0 | 0 | 22357.94 | 67.5 | 0 | 67.5 | 331.23 | 9.92 | 33.39 | 49.6 | 0 | 0 | 0 | 0 | 22358.03 | 22358.03 | 0 | 0 | 0
343 | 51651743 | 51654385 | 49510905 | 70 | 1 | 1 | 1 | 4-100-00 |  | Затраты труда машинистов | 1191 | 1013 | чел.-ч. | чел.-ч. | 1 | 0 | -1417349443 | 0.43 | 0 | 0 | 0 | 0 | 0 | 0 | 0 | 0 | 1 | 1 | 33.39 | 1 | 4 | 0 | 1 | 1 | 0 | 0 | 0.43 |  | 2 | 2 | 51654394 | 1 | 0 | 523 | 0 | 0 | 0 | 0 | 0 | 0 | 0 | 0 | 0 | 0 | 0 | 0 | 0 | 0 | 0 | 0 | 0 | 0 | 0 | 0 | 0 | 0 |  | 0 | 0 | 5.805 | 0 | 0 | 1 | 0 | 0 | 0 | 0 | 0 | 0 | 0 | 0 | 0 | 0
343 | 51651743 | 51654385 | 49673503 | 1 | 1 | 1 | 2 | 91.14.02-001 | ФСЭМ-2001, 91.14.02-001 , приказ Минстроя России № 876/пр от 26.12.2019 | Автомобили бортовые, грузоподъемность до 5 т | 1367 | 1011 | маш.-ч. | маш.-ч. | 1 | 0 | 509054691 | 0.43 | 0 | 871.31 | 387.32 | 0 | 0 | 65.71 | 11.6 | 0 | 1 | 13.26 | 33.39 | 1 | 4 | 0 | 1 | 1 | 0 | 0 | 0.43 |  | 0 | 2 | 51654395 | 1 | 0 | 524 | 0 | 0 | 0 | 0 | 0 | 0 | 0 | 0 | 0 | 0 | 0 | 0 | 0 | 0 | 0 | 0 | 0 | 0 | 0 | 0 | 0 | 0 |  | 0 | 5.805 | 5.805 | 871.31 | 65.71 | 13.26 | 28.26 | 4.99 | 0 | 5057.95 | 2248.39 | 0 | 5057.95 | 0 | 0 | 0
343 | 51651743 | 51654385 | 49521440 | 1 | 1 | 1 | 3 | 01.2.03.04-0001 | ФССЦ-2001, 01.2.03.04-0001, приказ Минстроя России № 876/пр от 26.12.2019 | Маты битумные, толщина 30 мм (Огнезащита воздуюводов (EI 60) 6=20мм, ОгнеВент-Базальт-20-1Ф ТУ 5769-015-54737814-2008, 000 'КРОЗ”) | 1327 | 1005 | м2 | м2 | 1 | 0 | -336429810 | 11 | 204.98 | 0 | 0 | 0 | 22.5 | 0 | 0 | 0 | 9.11 | 1 | 1 | 1 | 0 | 0 | 0 | 1 | 0 | 0 | 11 |  | 0 | 1 | -1 | 0 | 0 |  | 0 | 0 | 0 | 0 | 0 | 0 | 0 | 0 | 0 | 0 | 0 | 0 | 0 | 0 | 0 | 0 | 0 | 0 | 0 | 0 | 0 | 0 |  | 0 | 0 | 148.5 | 204.98 | 22.5 | 9.11 | 247.5 | 0 | 30439.53 | 0 | 0 | 0 | 30439.53 | 0 | 0 | 0
343 | 51651743 | 51654385 | 49523581 | 1 | 1 | 1 | 3 | 01.7.06.14-0036 | ФССЦ-2001, 01.7.06.14-0036, приказ Минстроя России № 876/пр от 26.12.2019 | Лента самоклеящаяся термоизоляционная на основе вспененного каучука для герметизации стыков рулонной теплоизоляции, 3x50 мм | 1301 | 1003 | м | м | 1 | 0 | -2092502019 | 20 | 27.33 | 0 | 0 | 0 | 3 | 0 | 0 | 0 | 9.11 | 1 | 1 | 1 | 4 | 0 | 1 | 1 | 0 | 0 | 20 |  | 0 | 2 | 51654396 | 1 | 0 | 525 | 0 | 0 | 0 | 0 | 0 | 0 | 0 | 0 | 0 | 0 | 0 | 0 | 0 | 0 | 0 | 0 | 0 | 0 | 0 | 0 | 0 | 0 |  | 0 | 0 | 270 | 27.33 | 3 | 9.11 | 60 | 0 | 7379.1 | 0 | 0 | 0 | 7379.1 | 0 | 0 | 0
343 | 51651743 | 51654385 | 49553409 | 1 | 1 | 1 | 3 | 14.1.04.01-0001 | ФССЦ-2001, 14.1.04.01-0001, приказ Минстроя России № 876/пр от 26.12.2019 | Клей на основе вспененного синтетического каучука для склеивания изоляционных материалов | 1296 | 1002 | л | л | 1 | 1 | -1609399419 | -1.5 | 597.43 | 0 | 0 | 0 | 65.58 | 0 | 0 | 0 | 9.11 | 1 | 1 | 1 | 4 | 0 | 1 | 1 | 0 | 0 | -1.5 |  | 0 | 2 | 51654398 | 1 | 6144 | 527 | 0 | 0 | 0 | 0 | 0 | 0 | 0 | 0 | 0 | 0 | 0 | 0 | 0 | 0 | 0 | 0 | 0 | 0 | 0 | 0 | 0 | 0 |  | 0 | 0 | -20.25 | 597.43 | 65.58 | 9.11 | -98.37 | 0 | -12097.96 | 0 | 0 | 0 | -12097.96 | 0 | 0 | 0
343 | 51651743 | 51654385 | 49555331 | 1 | 1 | 1 | 3 | 14.5.09.05-0103 | ФССЦ-2001, 14.5.09.05-0103, приказ Минстроя России № 876/пр от 26.12.2019 | Очиститель клея | 1296 | 1002 | л | л | 1 | 1 | 1828367933 | -0.057 | 1827.28 | 0 | 0 | 0 | 200.58 | 0 | 0 | 0 | 9.11 | 1 | 1 | 1 | 4 | 0 | 1 | 1 | 0 | 0 | -0.057 |  | 0 | 2 | 51654400 | 1 | 6144 | 529 | 0 | 0 | 0 | 0 | 0 | 0 | 0 | 0 | 0 | 0 | 0 | 0 | 0 | 0 | 0 | 0 | 0 | 0 | 0 | 0 | 0 | 0 |  | 0 | 0 | -0.7695 | 1827.28 | 200.58 | 9.11 | -11.43 | 0 | -1406.09 | 0 | 0 | 0 | -1406.09 | 0 | 0 | 0
347 | 51651743 | 51654404 | 49510767 | 70 | 1 | 1 | 1 | 1-100-42 |  | Затраты труда рабочих (Средний разряд - 4,2) | 1191 | 1013 | чел.-ч. | чел.-ч. | 1 | 0 | -1936699058 | 5 | 0 | 0 | 0 | 331.23 | 0 | 0 | 0 | 9.92 | 1 | 1 | 1 | 33.39 | 4 | 0 | 1 | 1 | 0 | 0 | 5 |  | 1 | 2 | 51654412 | 1 | 0 | 530 | 0 | 0 | 0 | 0 | 0 | 0 | 0 | 0 | 0 | 0 | 0 | 0 | 0 | 0 | 0 | 0 | 0 | 0 | 0 | 0 | 0 | 0 | 215.3 | 0.65 | 0 | 0.65 | 331.23 | 9.92 | 33.39 | 49.6 | 0 | 0 | 0 | 0 | 215.3 | 215.3 | 0 | 0 | 0
347 | 51651743 | 51654404 | 49510905 | 70 | 1 | 1 | 1 | 4-100-00 |  | Затраты труда машинистов | 1191 | 1013 | чел.-ч. | чел.-ч. | 1 | 0 | -1417349443 | 0.43 | 0 | 0 | 0 | 0 | 0 | 0 | 0 | 0 | 1 | 1 | 33.39 | 1 | 4 | 0 | 1 | 1 | 0 | 0 | 0.43 |  | 2 | 2 | 51654413 | 1 | 0 | 531 | 0 | 0 | 0 | 0 | 0 | 0 | 0 | 0 | 0 | 0 | 0 | 0 | 0 | 0 | 0 | 0 | 0 | 0 | 0 | 0 | 0 | 0 |  | 0 | 0 | 0.0559 | 0 | 0 | 1 | 0 | 0 | 0 | 0 | 0 | 0 | 0 | 0 | 0 | 0
347 | 51651743 | 51654404 | 49673503 | 1 | 1 | 1 | 2 | 91.14.02-001 | ФСЭМ-2001, 91.14.02-001 , приказ Минстроя России № 876/пр от 26.12.2019 | Автомобили бортовые, грузоподъемность до 5 т | 1367 | 1011 | маш.-ч. | маш.-ч. | 1 | 0 | 509054691 | 0.43 | 0 | 871.31 | 387.32 | 0 | 0 | 65.71 | 11.6 | 0 | 1 | 13.26 | 33.39 | 1 | 4 | 0 | 1 | 1 | 0 | 0 | 0.43 |  | 0 | 2 | 51654414 | 1 | 0 | 532 | 0 | 0 | 0 | 0 | 0 | 0 | 0 | 0 | 0 | 0 | 0 | 0 | 0 | 0 | 0 | 0 | 0 | 0 | 0 | 0 | 0 | 0 |  | 0 | 0.0559 | 0.0559 | 871.31 | 65.71 | 13.26 | 28.26 | 4.99 | 0 | 48.71 | 21.65 | 0 | 48.71 | 0 | 0 | 0
347 | 51651743 | 51654404 | 49521440 | 1 | 1 | 1 | 3 | 01.2.03.04-0001 | ФССЦ-2001, 01.2.03.04-0001, приказ Минстроя России № 876/пр от 26.12.2019 | Маты битумные, толщина 30 мм (маты минераловатные URSA М-25 толщиной 6=60 мм, ТУ 5673-001-71451657-2004) | 1327 | 1005 | м2 | м2 | 1 | 0 | 2022782512 | 11 | 204.98 | 0 | 0 | 0 | 22.5 | 0 | 0 | 0 | 9.11 | 1 | 1 | 1 | 0 | 0 | 0 | 1 | 0 | 0 | 11 |  | 0 | 1 | -1 | 0 | 0 |  | 0 | 0 | 0 | 0 | 0 | 0 | 0 | 0 | 0 | 0 | 0 | 0 | 0 | 0 | 0 | 0 | 0 | 0 | 0 | 0 | 0 | 0 |  | 0 | 0 | 1.43 | 204.98 | 22.5 | 9.11 | 247.5 | 0 | 293.12 | 0 | 0 | 0 | 293.12 | 0 | 0 | 0
347 | 51651743 | 51654404 | 49523581 | 1 | 1 | 1 | 3 | 01.7.06.14-0036 | ФССЦ-2001, 01.7.06.14-0036, приказ Минстроя России № 876/пр от 26.12.2019 | Лента самоклеящаяся термоизоляционная на основе вспененного каучука для герметизации стыков рулонной теплоизоляции, 3x50 мм | 1301 | 1003 | м | м | 1 | 0 | -2092502019 | 20 | 27.33 | 0 | 0 | 0 | 3 | 0 | 0 | 0 | 9.11 | 1 | 1 | 1 | 4 | 0 | 1 | 1 | 0 | 0 | 20 |  | 0 | 2 | 51654415 | 1 | 0 | 533 | 0 | 0 | 0 | 0 | 0 | 0 | 0 | 0 | 0 | 0 | 0 | 0 | 0 | 0 | 0 | 0 | 0 | 0 | 0 | 0 | 0 | 0 |  | 0 | 0 | 2.6 | 27.33 | 3 | 9.11 | 60 | 0 | 71.06 | 0 | 0 | 0 | 71.06 | 0 | 0 | 0
347 | 51651743 | 51654404 | 49553409 | 1 | 1 | 1 | 3 | 14.1.04.01-0001 | ФССЦ-2001, 14.1.04.01-0001, приказ Минстроя России № 876/пр от 26.12.2019 | Клей на основе вспененного синтетического каучука для склеивания изоляционных материалов | 1296 | 1002 | л | л | 1 | 1 | -1609399419 | -1.5 | 597.43 | 0 | 0 | 0 | 65.58 | 0 | 0 | 0 | 9.11 | 1 | 1 | 1 | 4 | 0 | 1 | 1 | 0 | 0 | -1.5 |  | 0 | 2 | 51654417 | 1 | 6144 | 535 | 0 | 0 | 0 | 0 | 0 | 0 | 0 | 0 | 0 | 0 | 0 | 0 | 0 | 0 | 0 | 0 | 0 | 0 | 0 | 0 | 0 | 0 |  | 0 | 0 | -0.195 | 597.43 | 65.58 | 9.11 | -98.37 | 0 | -116.5 | 0 | 0 | 0 | -116.5 | 0 | 0 | 0
347 | 51651743 | 51654404 | 49555331 | 1 | 1 | 1 | 3 | 14.5.09.05-0103 | ФССЦ-2001, 14.5.09.05-0103, приказ Минстроя России № 876/пр от 26.12.2019 | Очиститель клея | 1296 | 1002 | л | л | 1 | 1 | 1828367933 | -0.057 | 1827.28 | 0 | 0 | 0 | 200.58 | 0 | 0 | 0 | 9.11 | 1 | 1 | 1 | 4 | 0 | 1 | 1 | 0 | 0 | -0.057 |  | 0 | 2 | 51654419 | 1 | 6144 | 537 | 0 | 0 | 0 | 0 | 0 | 0 | 0 | 0 | 0 | 0 | 0 | 0 | 0 | 0 | 0 | 0 | 0 | 0 | 0 | 0 | 0 | 0 |  | 0 | 0 | -0.00741 | 1827.28 | 200.58 | 9.11 | -11.43 | 0 | -13.54 | 0 | 0 | 0 | -13.54 | 0 | 0 | 0
386 | 51651743 | 51654423 | 49510757 | 70 | 1 | 1 | 1 | 1-100-40 |  | Затраты труда рабочих (Средний разряд - 4) | 1191 | 1013 | чел.-ч. | чел.-ч. | 1 | 0 | -1111239348 | 3.8325 | 0 | 0 | 0 | 321.21 | 0 | 0 | 0 | 9.62 | 1 | 1 | 1 | 33.39 | 4 | 0 | 1 | 1 | 0 | 0 | 3.65 | )*1,05 | 1 | 2 | 51654432 | 1 | 0 | 538 | 0 | 0 | 0 | 0 | 0 | 0 | 0 | 0 | 0 | 0 | 0 | 0 | 0 | 0 | 0 | 0 | 0 | 0 | 0 | 0 | 0 | 0 | 1172.42 | 3.8325 | 0 | 3.8325 | 321.21 | 9.62 | 33.39 | 36.87 | 0 | 0 | 0 | 0 | 1231.04 | 1231.04 | 0 | 0 | 0
386 | 51651743 | 51654423 | 49510905 | 70 | 1 | 1 | 1 | 4-100-00 |  | Затраты труда машинистов | 1191 | 1013 | чел.-ч. | чел.-ч. | 1 | 0 | -1417349443 | 0.0525 | 0 | 0 | 0 | 0 | 0 | 0 | 0 | 0 | 1 | 1 | 33.39 | 1 | 4 | 0 | 1 | 1 | 0 | 0 | 0.05 | )*1,05 | 2 | 2 | 51654433 | 1 | 0 | 539 | 0 | 0 | 0 | 0 | 0 | 0 | 0 | 0 | 0 | 0 | 0 | 0 | 0 | 0 | 0 | 0 | 0 | 0 | 0 | 0 | 0 | 0 |  | 0 | 0 | 0.0525 | 0 | 0 | 1 | 0 | 0 | 0 | 0 | 0 | 0 | 0 | 0 | 0 | 0
386 | 51651743 | 51654423 | 49672573 | 1 | 1 | 1 | 2 | 91.05.05-015 | ФСЭМ-2001, 91.05.05-015 , приказ Минстроя России № 876/пр от 26.12.2019 | Краны на автомобильном ходу, грузоподъемность 16 т | 1367 | 1011 | маш.-ч. | маш.-ч. | 1 | 0 | -430484415 | 0.0105 | 0 | 1530.2 | 450.77 | 0 | 0 | 115.4 | 13.5 | 0 | 1 | 13.26 | 33.39 | 1 | 4 | 0 | 1 | 1 | 0 | 0 | 0.01 | )*1,05 | 0 | 2 | 51654434 | 1 | 0 | 540 | 0 | 0 | 0 | 0 | 0 | 0 | 0 | 0 | 0 | 0 | 0 | 0 | 0 | 0 | 0 | 0 | 0 | 0 | 0 | 0 | 0 | 0 |  | 0 | 0.0105 | 0.0105 | 1530.2 | 115.4 | 13.26 | 1.21 | 0.15 | 0 | 16.07 | 4.73 | 0 | 16.07 | 0 | 0 | 0
386 | 51651743 | 51654423 | 49672695 | 1 | 1 | 1 | 2 | 91.06.03-047 | ФСЭМ-2001, 91.06.03-047 , приказ Минстроя России № 876/пр от 26.12.2019 | Лебедки ручные и рычажные тяговым усилием 31,39 кН (3,2 т) | 1367 | 1011 | маш.-ч. | маш.-ч. | 1 | 0 | 1063590936 | 0.9555 | 0 | 41.37 | 0 | 0 | 0 | 3.12 | 0 | 0 | 1 | 13.26 | 33.39 | 1 | 4 | 0 | 1 | 1 | 0 | 0 | 0.91 | )*1,05 | 0 | 2 | 51654435 | 1 | 0 | 541 | 0 | 0 | 0 | 0 | 0 | 0 | 0 | 0 | 0 | 0 | 0 | 0 | 0 | 0 | 0 | 0 | 0 | 0 | 0 | 0 | 0 | 0 |  | 0 | 0.9555 | 0.9555 | 41.37 | 3.12 | 13.26 | 2.98 | 0 | 0 | 39.53 | 0 | 0 | 39.53 | 0 | 0 | 0
386 | 51651743 | 51654423 | 49673503 | 1 | 1 | 1 | 2 | 91.14.02-001 | ФСЭМ-2001, 91.14.02-001 , приказ Минстроя России № 876/пр от 26.12.2019 | Автомобили бортовые, грузоподъемность до 5 т | 1367 | 1011 | маш.-ч. | маш.-ч. | 1 | 0 | 509054691 | 0.042 | 0 | 871.31 | 387.32 | 0 | 0 | 65.71 | 11.6 | 0 | 1 | 13.26 | 33.39 | 1 | 4 | 0 | 1 | 1 | 0 | 0 | 0.04 | )*1,05 | 0 | 2 | 51654436 | 1 | 0 | 542 | 0 | 0 | 0 | 0 | 0 | 0 | 0 | 0 | 0 | 0 | 0 | 0 | 0 | 0 | 0 | 0 | 0 | 0 | 0 | 0 | 0 | 0 |  | 0 | 0.042 | 0.042 | 871.31 | 65.71 | 13.26 | 2.76 | 0.48 | 0 | 36.6 | 16.27 | 0 | 36.6 | 0 | 0 | 0
386 | 51651743 | 51654423 | 49525488 | 1 | 1 | 1 | 3 | 01.7.15.03-0042 | ФССЦ-2001, 01.7.15.03-0042, приказ Минстроя России № 876/пр от 26.12.2019 | Болты с гайками и шайбами строительные | 1346 | 1009 | кг | кг | 1 | 0 | -1864341761 | 0.02 | 82.35 | 0 | 0 | 0 | 9.04 | 0 | 0 | 0 | 9.11 | 1 | 1 | 1 | 4 | 0 | 1 | 1 | 0 | 0 | 0.02 |  | 0 | 2 | 51654437 | 1 | 0 | 543 | 0 | 0 | 0 | 0 | 0 | 0 | 0 | 0 | 0 | 0 | 0 | 0 | 0 | 0 | 0 | 0 | 0 | 0 | 0 | 0 | 0 | 0 |  | 0 | 0 | 0.02 | 82.35 | 9.04 | 9.11 | 0.18 | 0 | 1.65 | 0 | 0 | 0 | 1.65 | 0 | 0 | 0
386 | 51651743 | 51654423 | 49526492 | 1 | 1 | 1 | 3 | 01.7.19.04-0031 | ФССЦ-2001, 01.7.19.04-0031, приказ Минстроя России № 876/пр от 26.12.2019 | Прокладки резиновые (пластина техническая прессованная) | 1346 | 1009 | кг | кг | 1 | 0 | 497341279 | 0.08 | 210.35 | 0 | 0 | 0 | 23.09 | 0 | 0 | 0 | 9.11 | 1 | 1 | 1 | 4 | 0 | 1 | 1 | 0 | 0 | 0.08 |  | 0 | 2 | 51654438 | 1 | 0 | 544 | 0 | 0 | 0 | 0 | 0 | 0 | 0 | 0 | 0 | 0 | 0 | 0 | 0 | 0 | 0 | 0 | 0 | 0 | 0 | 0 | 0 | 0 |  | 0 | 0 | 0.08 | 210.35 | 23.09 | 9.11 | 1.85 | 0 | 16.83 | 0 | 0 | 0 | 16.83 | 0 | 0 | 0
386 | 51651743 | 51654423 | 0 | 1 | 1 | 1 | 3 | Прайс |  | Вентилятор осевой ERA 5S 000 "ЭРА” L=50 мз/ч, Р=28 Па, N=0,020кВт, 220В | 1377 | 1013 | КОМПЛ | КОМПЛ | 1 | 0 | -1301286414 | 1 | 1250 | 0 | 0 | 0 | 1304.22 | 0 | 0 | 0 | 6.13 | 1 | 1 | 1 | 0 | 0 | 0 | 0 | 0 | 0 | 1 |  | 0 | 1 | -1 | 0 | 0 |  | 0 | 0 | 0 | 0 | 0 | 0 | 0 | 0 | 0 | 0 | 0 | 0 | 0 | 0 | 0 | 0 | 0 | 0 | 0 | 0 | 0 | 0 |  | 0 | 0 | 1 | 1250 | 1304.22 | 6.13 | 1304.22 | 0 | 7994.87 | 0 | 0 | 0 | 7994.87 | 0 | 0 | 0
388 | 51651743 | 51654440 | 49510723 | 70 | 1 | 1 | 1 | 1-100-34 |  | Затраты труда рабочих (Средний разряд - 3,4) | 1191 | 1013 | чел.-ч. | чел.-ч. | 1 | 0 | -112797078 | 1.1235 | 0 | 0 | 0 | 299.51 | 0 | 0 | 0 | 8.97 | 1 | 1 | 1 | 33.39 | 4 | 0 | 1 | 1 | 0 | 0 | 1.07 | )*1,05 | 1 | 2 | 51654451 | 1 | 0 | 545 | 0 | 0 | 0 | 0 | 0 | 0 | 0 | 0 | 0 | 0 | 0 | 0 | 0 | 0 | 0 | 0 | 0 | 0 | 0 | 0 | 0 | 0 | 6089 | 21.3465 | 0 | 21.3465 | 299.51 | 8.97 | 33.39 | 10.08 | 0 | 0 | 0 | 0 | 6393.49 | 6393.49 | 0 | 0 | 0
388 | 51651743 | 51654440 | 49510905 | 70 | 1 | 1 | 1 | 4-100-00 |  | Затраты труда машинистов | 1191 | 1013 | чел.-ч. | чел.-ч. | 1 | 0 | -1417349443 | 0.0105 | 0 | 0 | 0 | 0 | 0 | 0 | 0 | 0 | 1 | 1 | 33.39 | 1 | 4 | 0 | 1 | 1 | 0 | 0 | 0.01 | )*1,05 | 2 | 2 | 51654452 | 1 | 0 | 546 | 0 | 0 | 0 | 0 | 0 | 0 | 0 | 0 | 0 | 0 | 0 | 0 | 0 | 0 | 0 | 0 | 0 | 0 | 0 | 0 | 0 | 0 |  | 0 | 0 | 0.1995 | 0 | 0 | 1 | 0 | 0 | 0 | 0 | 0 | 0 | 0 | 0 | 0 | 0
388 | 51651743 | 51654440 | 49673503 | 1 | 1 | 1 | 2 | 91.14.02-001 | ФСЭМ-2001, 91.14.02-001 , приказ Минстроя России № 876/пр от 26.12.2019 | Автомобили бортовые, грузоподъемность до 5 т | 1367 | 1011 | маш.-ч. | маш.-ч. | 1 | 0 | 509054691 | 0.0105 | 0 | 871.31 | 387.32 | 0 | 0 | 65.71 | 11.6 | 0 | 1 | 13.26 | 33.39 | 1 | 4 | 0 | 1 | 1 | 0 | 0 | 0.01 | )*1,05 | 0 | 2 | 51654453 | 1 | 0 | 547 | 0 | 0 | 0 | 0 | 0 | 0 | 0 | 0 | 0 | 0 | 0 | 0 | 0 | 0 | 0 | 0 | 0 | 0 | 0 | 0 | 0 | 0 |  | 0 | 0.1995 | 0.1995 | 871.31 | 65.71 | 13.26 | 0.69 | 0.13 | 0 | 173.83 | 77.27 | 0 | 173.83 | 0 | 0 | 0
388 | 51651743 | 51654440 | 49673715 | 1 | 1 | 1 | 2 | 91.17.04-233 | ФСЭМ-2001, 91.17.04-233 , приказ Минстроя России № 876/пр от 26.12.2019 | Установки для сварки ручной дуговой (постоянного тока) | 1367 | 1011 | маш.-ч. | маш.-ч. | 1 | 0 | 829370094 | 0.105 | 0 | 107.41 | 0 | 0 | 0 | 8.1 | 0 | 0 | 1 | 13.26 | 33.39 | 1 | 4 | 0 | 1 | 1 | 0 | 0 | 0.1 | )*1,05 | 0 | 2 | 51654454 | 1 | 0 | 548 | 0 | 0 | 0 | 0 | 0 | 0 | 0 | 0 | 0 | 0 | 0 | 0 | 0 | 0 | 0 | 0 | 0 | 0 | 0 | 0 | 0 | 0 |  | 0 | 1.995 | 1.995 | 107.41 | 8.1 | 13.26 | 0.85 | 0 | 0 | 214.28 | 0 | 0 | 214.28 | 0 | 0 | 0
388 | 51651743 | 51654440 | 49523218 | 1 | 1 | 1 | 3 | 01.7.03.04-0001-3 | ФССЦ-2001, 01.7.03.04-0001-3, приказ Минстроя России № 294/пр от 01.06.2020 (см. тех.часть) | Затраты на электроэнергию, потребляемую ручным инструментом ( 1 % от ОЗП) | 1374 | 1013 | РУБ | РУБ | 1 | 0 | -1743999360 | 0.1 | 9.11 | 0 | 0 | 0 | 1 | 0 | 0 | 0 | 9.11 | 1 | 1 | 1 | 0 | 0 | 0 | 1 | 0 | 0 | 0.1 |  | 0 | 2 | 51654455 | 1 | 0 | 549 | 0 | 0 | 0 | 0 | 0 | 0 | 0 | 0 | 0 | 0 | 0 | 0 | 0 | 0 | 0 | 0 | 0 | 0 | 0 | 0 | 0 | 0 |  | 0 | 0 | 1.9 | 9.11 | 1 | 9.11 | 0.1 | 0 | 17.31 | 0 | 0 | 0 | 17.31 | 0 | 0 | 0
388 | 51651743 | 51654440 | 49524301 | 1 | 1 | 1 | 3 | 01.7.11.07-0045 | ФССЦ-2001, 01.7.11.07-0045, приказ Минстроя России № 876/пр от 26.12.2019 | Электроды сварочные Э42А, диаметр 5 мм | 1348 | 1009 | т | т | 1000 | 0 | 1824693337 | 1e-05 | 94397.82 | 0 | 0 | 0 | 10362 | 0 | 0 | 0 | 9.11 | 1 | 1 | 1 | 4 | 0 | 1 | 1 | 0 | 0 | 1e-05 |  | 0 | 2 | 51654456 | 1 | 0 | 550 | 0 | 0 | 0 | 0 | 0 | 0 | 0 | 0 | 0 | 0 | 0 | 0 | 0 | 0 | 0 | 0 | 0 | 0 | 0 | 0 | 0 | 0 |  | 0 | 0 | 0.00019 | 94397.82 | 10362 | 9.11 | 0.1 | 0 | 17.94 | 0 | 0 | 0 | 17.94 | 0 | 0 | 0
388 | 51651743 | 51654440 | 49525498 | 1 | 1 | 1 | 3 | 01.7.15.04-0012 | ФССЦ-2001, 01.7.15.04-0012, приказ Минстроя России № 876/пр от 26.12.2019 | Винты с полукруглой головкой, длина 55-120 мм | 1348 | 1009 | т | т | 1000 | 0 | 226918189 | 8e-05 | 113237.3 | 0 | 0 | 0 | 12430 | 0 | 0 | 0 | 9.11 | 1 | 1 | 1 | 4 | 0 | 1 | 1 | 0 | 0 | 8e-05 |  | 0 | 2 | 51654457 | 1 | 0 | 551 | 0 | 0 | 0 | 0 | 0 | 0 | 0 | 0 | 0 | 0 | 0 | 0 | 0 | 0 | 0 | 0 | 0 | 0 | 0 | 0 | 0 | 0 |  | 0 | 0 | 0.00152 | 113237.3 | 12430 | 9.11 | 0.99 | 0 | 172.12 | 0 | 0 | 0 | 172.12 | 0 | 0 | 0
388 | 51651743 | 51654440 | 49543539 | 1 | 1 | 1 | 3 | 08.4.03.02-0004 | ФССЦ-2001, 08.4.03.02-0004, приказ Минстроя России № 876/пр от 26.12.2019 | Сталь арматурная, горячекатаная, гладкая, класс А-I, диаметр 12 мм | 1348 | 1009 | т | т | 1000 | 0 | -2055168211 | 0.00043 | 59294.71 | 0 | 0 | 0 | 6508.75 | 0 | 0 | 0 | 9.11 | 1 | 1 | 1 | 4 | 0 | 1 | 1 | 0 | 0 | 0.00043 |  | 0 | 2 | 51654458 | 1 | 0 | 552 | 0 | 0 | 0 | 0 | 0 | 0 | 0 | 0 | 0 | 0 | 0 | 0 | 0 | 0 | 0 | 0 | 0 | 0 | 0 | 0 | 0 | 0 |  | 0 | 0 | 0.00817 | 59294.71 | 6508.75 | 9.11 | 2.8 | 0 | 484.44 | 0 | 0 | 0 | 484.44 | 0 | 0 | 0
388 | 51651743 | 51654440 | 49565711 | 1 | 1 | 1 | 3 | 19.2.03.02-0443 | ФССЦ-2001, 19.2.03.02-0443, приказ Минстроя России № 876/пр от 26.12.2019 | Решетки воздухоприточные, размер 200x200 мм | 1327 | 1005 | м2 | м2 | 1 | 1 | -1896968330 | -0.04 | 8435.86 | 0 | 0 | 0 | 926 | 0 | 0 | 0 | 9.11 | 1 | 1 | 1 | 4 | 0 | 1 | 1 | 0 | 0 | -0.04 |  | 0 | 2 | 51654459 | 1 | 6144 | 553 | 0 | 0 | 0 | 0 | 0 | 0 | 0 | 0 | 0 | 0 | 0 | 0 | 0 | 0 | 0 | 0 | 0 | 0 | 0 | 0 | 0 | 0 |  | 0 | 0 | -0.76 | 8435.86 | 926 | 9.11 | -37.04 | 0 | -6411.25 | 0 | 0 | 0 | -6411.25 | 0 | 0 | 0
388 | 51651743 | 51654440 | 49565299 | 1 | 1 | 1 | 3 | Прайс | ФССЦ-2001, 19.2.03.02-0022, приказ Минстроя России № 876/пр от 26.12.2019 | Решетки вентиляционные алюминиевые ВР-К 150х200 с КРВ-1 | 1371 | 1013 | ШТ | ШТ | 1 | 0 | -1802594515 | 1 | 1644.17 | 0 | 0 | 0 | 1729.04 | 0 | 0 | 0 | 9.11 | 1 | 1 | 1 | 0 | 0 | 0 | 1 | 0 | 0 | 1 |  | 0 | 1 | -1 | 0 | 0 |  | 0 | 0 | 0 | 0 | 0 | 0 | 0 | 0 | 0 | 0 | 0 | 0 | 0 | 0 | 0 | 0 | 0 | 0 | 0 | 0 | 0 | 0 |  | 0 | 0 | 19 | 1644.17 | 1729.04 | 9.11 | 1729.04 | 0 | 299279.45 | 0 | 0 | 0 | 299279.45 | 0 | 0 | 0
392 | 51651743 | 51654463 | 49510719 | 70 | 1 | 1 | 1 | 1-100-32 |  | Затраты труда рабочих (Средний разряд - 3,2) | 1191 | 1013 | чел.-ч. | чел.-ч. | 1 | 0 | 784619160 | 161.7 | 0 | 0 | 0 | 291.83 | 0 | 0 | 0 | 8.74 | 1 | 1 | 1 | 33.39 | 4 | 0 | 1 | 1 | 0 | 0 | 154 | )*1,05 | 1 | 2 | 51654476 | 1 | 0 | 554 | 0 | 0 | 0 | 0 | 0 | 0 | 0 | 0 | 0 | 0 | 0 | 0 | 0 | 0 | 0 | 0 | 0 | 0 | 0 | 0 | 0 | 0 | 2966.15 | 10.6722 | 0 | 10.6722 | 291.83 | 8.74 | 33.39 | 1413.26 | 0 | 0 | 0 | 0 | 3114.47 | 3114.47 | 0 | 0 | 0
392 | 51651743 | 51654463 | 49510905 | 70 | 1 | 1 | 1 | 4-100-00 |  | Затраты труда машинистов | 1191 | 1013 | чел.-ч. | чел.-ч. | 1 | 0 | -1417349443 | 1.26 | 0 | 0 | 0 | 0 | 0 | 0 | 0 | 0 | 1 | 1 | 33.39 | 1 | 4 | 0 | 1 | 1 | 0 | 0 | 1.2 | )*1,05 | 2 | 2 | 51654477 | 1 | 0 | 555 | 0 | 0 | 0 | 0 | 0 | 0 | 0 | 0 | 0 | 0 | 0 | 0 | 0 | 0 | 0 | 0 | 0 | 0 | 0 | 0 | 0 | 0 |  | 0 | 0 | 0.08316 | 0 | 0 | 1 | 0 | 0 | 0 | 0 | 0 | 0 | 0 | 0 | 0 | 0
392 | 51651743 | 51654463 | 49672573 | 1 | 1 | 1 | 2 | 91.05.05-015 | ФСЭМ-2001, 91.05.05-015 , приказ Минстроя России № 876/пр от 26.12.2019 | Краны на автомобильном ходу, грузоподъемность 16 т | 1367 | 1011 | маш.-ч. | маш.-ч. | 1 | 0 | -430484415 | 0.504 | 0 | 1530.2 | 450.77 | 0 | 0 | 115.4 | 13.5 | 0 | 1 | 13.26 | 33.39 | 1 | 4 | 0 | 1 | 1 | 0 | 0 | 0.48 | )*1,05 | 0 | 2 | 51654478 | 1 | 0 | 556 | 0 | 0 | 0 | 0 | 0 | 0 | 0 | 0 | 0 | 0 | 0 | 0 | 0 | 0 | 0 | 0 | 0 | 0 | 0 | 0 | 0 | 0 |  | 0 | 0.033264 | 0.033264 | 1530.2 | 115.4 | 13.26 | 58.16 | 6.8 | 0 | 50.9 | 14.99 | 0 | 50.9 | 0 | 0 | 0
392 | 51651743 | 51654463 | 49672703 | 1 | 1 | 1 | 2 | 91.06.03-055 | ФСЭМ-2001, 91.06.03-055 , приказ Минстроя России № 876/пр от 26.12.2019 | Лебедки электрические тяговым усилием 19,62 кН (2 т) | 1367 | 1011 | маш.-ч. | маш.-ч. | 1 | 0 | -1424865896 | 0.357 | 0 | 88.31 | 0 | 0 | 0 | 6.66 | 0 | 0 | 1 | 13.26 | 33.39 | 1 | 4 | 0 | 1 | 1 | 0 | 0 | 0.34 | )*1,05 | 0 | 2 | 51654479 | 1 | 0 | 557 | 0 | 0 | 0 | 0 | 0 | 0 | 0 | 0 | 0 | 0 | 0 | 0 | 0 | 0 | 0 | 0 | 0 | 0 | 0 | 0 | 0 | 0 |  | 0 | 0.023562 | 0.023562 | 88.31 | 6.66 | 13.26 | 2.37 | 0 | 0 | 2.08 | 0 | 0 | 2.08 | 0 | 0 | 0
392 | 51651743 | 51654463 | 49673503 | 1 | 1 | 1 | 2 | 91.14.02-001 | ФСЭМ-2001, 91.14.02-001 , приказ Минстроя России № 876/пр от 26.12.2019 | Автомобили бортовые, грузоподъемность до 5 т | 1367 | 1011 | маш.-ч. | маш.-ч. | 1 | 0 | 509054691 | 0.756 | 0 | 871.31 | 387.32 | 0 | 0 | 65.71 | 11.6 | 0 | 1 | 13.26 | 33.39 | 1 | 4 | 0 | 1 | 1 | 0 | 0 | 0.72 | )*1,05 | 0 | 2 | 51654480 | 1 | 0 | 558 | 0 | 0 | 0 | 0 | 0 | 0 | 0 | 0 | 0 | 0 | 0 | 0 | 0 | 0 | 0 | 0 | 0 | 0 | 0 | 0 | 0 | 0 |  | 0 | 0.049896 | 0.049896 | 871.31 | 65.71 | 13.26 | 49.68 | 8.77 | 0 | 43.47 | 19.33 | 0 | 43.47 | 0 | 0 | 0
392 | 51651743 | 51654463 | 49673715 | 1 | 1 | 1 | 2 | 91.17.04-233 | ФСЭМ-2001, 91.17.04-233 , приказ Минстроя России № 876/пр от 26.12.2019 | Установки для сварки ручной дуговой (постоянного тока) | 1367 | 1011 | маш.-ч. | маш.-ч. | 1 | 0 | 829370094 | 1.617 | 0 | 107.41 | 0 | 0 | 0 | 8.1 | 0 | 0 | 1 | 13.26 | 33.39 | 1 | 4 | 0 | 1 | 1 | 0 | 0 | 1.54 | )*1,05 | 0 | 2 | 51654481 | 1 | 0 | 559 | 0 | 0 | 0 | 0 | 0 | 0 | 0 | 0 | 0 | 0 | 0 | 0 | 0 | 0 | 0 | 0 | 0 | 0 | 0 | 0 | 0 | 0 |  | 0 | 0.10672 | 0.10672 | 107.41 | 8.1 | 13.26 | 13.09 | 0 | 0 | 11.46 | 0 | 0 | 11.46 | 0 | 0 | 0
392 | 51651743 | 51654463 | 49521144 | 1 | 1 | 1 | 3 | 01.1.01.09-0026 | ФССЦ-2001, 01.1.01.09-0026, приказ Минстроя России № 876/пр от 26.12.2019 | Шнур асбестовый общего назначения ШАОН, диаметр 8-10 мм | 1348 | 1009 | т | т | 1000 | 0 | -847628873 | 0.00089 | 241405.89 | 0 | 0 | 0 | 26499 | 0 | 0 | 0 | 9.11 | 1 | 1 | 1 | 4 | 0 | 1 | 1 | 0 | 0 | 0.00089 |  | 0 | 2 | 51654482 | 1 | 0 | 560 | 0 | 0 | 0 | 0 | 0 | 0 | 0 | 0 | 0 | 0 | 0 | 0 | 0 | 0 | 0 | 0 | 0 | 0 | 0 | 0 | 0 | 0 |  | 0 | 0 | 5.87e-05 | 241405.89 | 26499 | 9.11 | 23.58 | 0 | 14.17 | 0 | 0 | 0 | 14.17 | 0 | 0 | 0
392 | 51651743 | 51654463 | 49524301 | 1 | 1 | 1 | 3 | 01.7.11.07-0045 | ФССЦ-2001, 01.7.11.07-0045, приказ Минстроя России № 876/пр от 26.12.2019 | Электроды сварочные Э42А, диаметр 5 мм | 1348 | 1009 | т | т | 1000 | 0 | 1824693337 | 0.00045 | 94397.82 | 0 | 0 | 0 | 10362 | 0 | 0 | 0 | 9.11 | 1 | 1 | 1 | 4 | 0 | 1 | 1 | 0 | 0 | 0.00045 |  | 0 | 2 | 51654483 | 1 | 0 | 561 | 0 | 0 | 0 | 0 | 0 | 0 | 0 | 0 | 0 | 0 | 0 | 0 | 0 | 0 | 0 | 0 | 0 | 0 | 0 | 0 | 0 | 0 |  | 0 | 0 | 2.97e-05 | 94397.82 | 10362 | 9.11 | 4.66 | 0 | 2.8 | 0 | 0 | 0 | 2.8 | 0 | 0 | 0
392 | 51651743 | 51654463 | 49525488 | 1 | 1 | 1 | 3 | 01.7.15.03-0042 | ФССЦ-2001, 01.7.15.03-0042, приказ Минстроя России № 876/пр от 26.12.2019 | Болты с гайками и шайбами строительные | 1346 | 1009 | кг | кг | 1 | 0 | -1864341761 | 15 | 82.35 | 0 | 0 | 0 | 9.04 | 0 | 0 | 0 | 9.11 | 1 | 1 | 1 | 4 | 0 | 1 | 1 | 0 | 0 | 15 |  | 0 | 2 | 51654484 | 1 | 0 | 562 | 0 | 0 | 0 | 0 | 0 | 0 | 0 | 0 | 0 | 0 | 0 | 0 | 0 | 0 | 0 | 0 | 0 | 0 | 0 | 0 | 0 | 0 |  | 0 | 0 | 0.99 | 82.35 | 9.04 | 9.11 | 135.6 | 0 | 81.53 | 0 | 0 | 0 | 81.53 | 0 | 0 | 0
392 | 51651743 | 51654463 | 49526492 | 1 | 1 | 1 | 3 | 01.7.19.04-0031 | ФССЦ-2001, 01.7.19.04-0031, приказ Минстроя России № 876/пр от 26.12.2019 | Прокладки резиновые (пластина техническая прессованная) | 1346 | 1009 | кг | кг | 1 | 0 | 497341279 | 8 | 210.35 | 0 | 0 | 0 | 23.09 | 0 | 0 | 0 | 9.11 | 1 | 1 | 1 | 4 | 0 | 1 | 1 | 0 | 0 | 8 |  | 0 | 2 | 51654485 | 1 | 0 | 563 | 0 | 0 | 0 | 0 | 0 | 0 | 0 | 0 | 0 | 0 | 0 | 0 | 0 | 0 | 0 | 0 | 0 | 0 | 0 | 0 | 0 | 0 |  | 0 | 0 | 0.528 | 210.35 | 23.09 | 9.11 | 184.72 | 0 | 111.06 | 0 | 0 | 0 | 111.06 | 0 | 0 | 0
392 | 51651743 | 51654463 | 49555131 | 1 | 1 | 1 | 3 | 14.5.04.03-0002 | ФССЦ-2001, 14.5.04.03-0002, приказ Минстроя России № 876/пр от 26.12.2019 | Мастика герметизирующая нетвердеющая из синтетического каучука, для заполнения и герметизации швов стеклянного ограждения теплиц | 1348 | 1009 | т | т | 1000 | 0 | -364749507 | 0.00501 | 156537.13 | 0 | 0 | 0 | 17183 | 0 | 0 | 0 | 9.11 | 1 | 1 | 1 | 4 | 0 | 1 | 1 | 0 | 0 | 0.00501 |  | 0 | 2 | 51654487 | 1 | 0 | 565 | 0 | 0 | 0 | 0 | 0 | 0 | 0 | 0 | 0 | 0 | 0 | 0 | 0 | 0 | 0 | 0 | 0 | 0 | 0 | 0 | 0 | 0 |  | 0 | 0 | 0.0003307 | 156537.13 | 17183 | 9.11 | 86.09 | 0 | 51.77 | 0 | 0 | 0 | 51.77 | 0 | 0 | 0
392 | 51651743 | 51654463 | 49564260 | 1 | 1 | 1 | 3 | 19.1.01.03-0072 | ФССЦ-2001, 19.1.01.03-0072, приказ Минстроя России № 876/пр от 26.12.2019 | Воздуховоды из оцинкованной стали толщиной: 0,5 мм, периметром до 600 мм (150х150 толщ.0,5) | 1327 | 1005 | м2 | м2 | 1 | 0 | 415678242 | 100 | 932.96 | 0 | 0 | 0 | 102.41 | 0 | 0 | 0 | 9.11 | 1 | 1 | 1 | 0 | 0 | 0 | 1 | 0 | 0 | 100 |  | 0 | 1 | -1 | 0 | 0 |  | 0 | 0 | 0 | 0 | 0 | 0 | 0 | 0 | 0 | 0 | 0 | 0 | 0 | 0 | 0 | 0 | 0 | 0 | 0 | 0 | 0 | 0 |  | 0 | 0 | 6.6 | 932.96 | 102.41 | 9.11 | 10241 | 0 | 6157.54 | 0 | 0 | 0 | 6157.54 | 0 | 0 | 0
394 | 51651743 | 51654494 | 49510719 | 70 | 1 | 1 | 1 | 1-100-32 |  | Затраты труда рабочих (Средний разряд - 3,2) | 1191 | 1013 | чел.-ч. | чел.-ч. | 1 | 0 | 784619160 | 148.05 | 0 | 0 | 0 | 291.83 | 0 | 0 | 0 | 8.74 | 1 | 1 | 1 | 33.39 | 4 | 0 | 1 | 1 | 0 | 0 | 141 | )*1,05 | 1 | 2 | 51654507 | 1 | 0 | 571 | 0 | 0 | 0 | 0 | 0 | 0 | 0 | 0 | 0 | 0 | 0 | 0 | 0 | 0 | 0 | 0 | 0 | 0 | 0 | 0 | 0 | 0 | 1440.17 | 5.1818 | 0 | 5.1818 | 291.83 | 8.74 | 33.39 | 1293.96 | 0 | 0 | 0 | 0 | 1512.19 | 1512.19 | 0 | 0 | 0
394 | 51651743 | 51654494 | 49510905 | 70 | 1 | 1 | 1 | 4-100-00 |  | Затраты труда машинистов | 1191 | 1013 | чел.-ч. | чел.-ч. | 1 | 0 | -1417349443 | 0.987 | 0 | 0 | 0 | 0 | 0 | 0 | 0 | 0 | 1 | 1 | 33.39 | 1 | 4 | 0 | 1 | 1 | 0 | 0 | 0.94 | )*1,05 | 2 | 2 | 51654508 | 1 | 0 | 572 | 0 | 0 | 0 | 0 | 0 | 0 | 0 | 0 | 0 | 0 | 0 | 0 | 0 | 0 | 0 | 0 | 0 | 0 | 0 | 0 | 0 | 0 |  | 0 | 0 | 0.034545 | 0 | 0 | 1 | 0 | 0 | 0 | 0 | 0 | 0 | 0 | 0 | 0 | 0
394 | 51651743 | 51654494 | 49672573 | 1 | 1 | 1 | 2 | 91.05.05-015 | ФСЭМ-2001, 91.05.05-015 , приказ Минстроя России № 876/пр от 26.12.2019 | Краны на автомобильном ходу, грузоподъемность 16 т | 1367 | 1011 | маш.-ч. | маш.-ч. | 1 | 0 | -430484415 | 0.399 | 0 | 1530.2 | 450.77 | 0 | 0 | 115.4 | 13.5 | 0 | 1 | 13.26 | 33.39 | 1 | 4 | 0 | 1 | 1 | 0 | 0 | 0.38 | )*1,05 | 0 | 2 | 51654509 | 1 | 0 | 573 | 0 | 0 | 0 | 0 | 0 | 0 | 0 | 0 | 0 | 0 | 0 | 0 | 0 | 0 | 0 | 0 | 0 | 0 | 0 | 0 | 0 | 0 |  | 0 | 0.013965 | 0.013965 | 1530.2 | 115.4 | 13.26 | 46.04 | 5.39 | 0 | 21.37 | 6.3 | 0 | 21.37 | 0 | 0 | 0
394 | 51651743 | 51654494 | 49672703 | 1 | 1 | 1 | 2 | 91.06.03-055 | ФСЭМ-2001, 91.06.03-055 , приказ Минстроя России № 876/пр от 26.12.2019 | Лебедки электрические тяговым усилием 19,62 кН (2 т) | 1367 | 1011 | маш.-ч. | маш.-ч. | 1 | 0 | -1424865896 | 0.357 | 0 | 88.31 | 0 | 0 | 0 | 6.66 | 0 | 0 | 1 | 13.26 | 33.39 | 1 | 4 | 0 | 1 | 1 | 0 | 0 | 0.34 | )*1,05 | 0 | 2 | 51654510 | 1 | 0 | 574 | 0 | 0 | 0 | 0 | 0 | 0 | 0 | 0 | 0 | 0 | 0 | 0 | 0 | 0 | 0 | 0 | 0 | 0 | 0 | 0 | 0 | 0 |  | 0 | 0.012495 | 0.012495 | 88.31 | 6.66 | 13.26 | 2.37 | 0 | 0 | 1.1 | 0 | 0 | 1.1 | 0 | 0 | 0
394 | 51651743 | 51654494 | 49673503 | 1 | 1 | 1 | 2 | 91.14.02-001 | ФСЭМ-2001, 91.14.02-001 , приказ Минстроя России № 876/пр от 26.12.2019 | Автомобили бортовые, грузоподъемность до 5 т | 1367 | 1011 | маш.-ч. | маш.-ч. | 1 | 0 | 509054691 | 0.588 | 0 | 871.31 | 387.32 | 0 | 0 | 65.71 | 11.6 | 0 | 1 | 13.26 | 33.39 | 1 | 4 | 0 | 1 | 1 | 0 | 0 | 0.56 | )*1,05 | 0 | 2 | 51654511 | 1 | 0 | 575 | 0 | 0 | 0 | 0 | 0 | 0 | 0 | 0 | 0 | 0 | 0 | 0 | 0 | 0 | 0 | 0 | 0 | 0 | 0 | 0 | 0 | 0 |  | 0 | 0.02058 | 0.02058 | 871.31 | 65.71 | 13.26 | 38.64 | 6.83 | 0 | 17.93 | 7.97 | 0 | 17.93 | 0 | 0 | 0
394 | 51651743 | 51654494 | 49673715 | 1 | 1 | 1 | 2 | 91.17.04-233 | ФСЭМ-2001, 91.17.04-233 , приказ Минстроя России № 876/пр от 26.12.2019 | Установки для сварки ручной дуговой (постоянного тока) | 1367 | 1011 | маш.-ч. | маш.-ч. | 1 | 0 | 829370094 | 1.47 | 0 | 107.41 | 0 | 0 | 0 | 8.1 | 0 | 0 | 1 | 13.26 | 33.39 | 1 | 4 | 0 | 1 | 1 | 0 | 0 | 1.4 | )*1,05 | 0 | 2 | 51654512 | 1 | 0 | 576 | 0 | 0 | 0 | 0 | 0 | 0 | 0 | 0 | 0 | 0 | 0 | 0 | 0 | 0 | 0 | 0 | 0 | 0 | 0 | 0 | 0 | 0 |  | 0 | 0.05145 | 0.05145 | 107.41 | 8.1 | 13.26 | 11.91 | 0 | 0 | 5.53 | 0 | 0 | 5.53 | 0 | 0 | 0
394 | 51651743 | 51654494 | 49521144 | 1 | 1 | 1 | 3 | 01.1.01.09-0026 | ФССЦ-2001, 01.1.01.09-0026, приказ Минстроя России № 876/пр от 26.12.2019 | Шнур асбестовый общего назначения ШАОН, диаметр 8-10 мм | 1348 | 1009 | т | т | 1000 | 0 | -847628873 | 0.00089 | 241405.89 | 0 | 0 | 0 | 26499 | 0 | 0 | 0 | 9.11 | 1 | 1 | 1 | 4 | 0 | 1 | 1 | 0 | 0 | 0.00089 |  | 0 | 2 | 51654513 | 1 | 0 | 577 | 0 | 0 | 0 | 0 | 0 | 0 | 0 | 0 | 0 | 0 | 0 | 0 | 0 | 0 | 0 | 0 | 0 | 0 | 0 | 0 | 0 | 0 |  | 0 | 0 | 3.12e-05 | 241405.89 | 26499 | 9.11 | 23.58 | 0 | 7.53 | 0 | 0 | 0 | 7.53 | 0 | 0 | 0
394 | 51651743 | 51654494 | 49524301 | 1 | 1 | 1 | 3 | 01.7.11.07-0045 | ФССЦ-2001, 01.7.11.07-0045, приказ Минстроя России № 876/пр от 26.12.2019 | Электроды сварочные Э42А, диаметр 5 мм | 1348 | 1009 | т | т | 1000 | 0 | 1824693337 | 0.00041 | 94397.82 | 0 | 0 | 0 | 10362 | 0 | 0 | 0 | 9.11 | 1 | 1 | 1 | 4 | 0 | 1 | 1 | 0 | 0 | 0.00041 |  | 0 | 2 | 51654514 | 1 | 0 | 578 | 0 | 0 | 0 | 0 | 0 | 0 | 0 | 0 | 0 | 0 | 0 | 0 | 0 | 0 | 0 | 0 | 0 | 0 | 0 | 0 | 0 | 0 |  | 0 | 0 | 1.44e-05 | 94397.82 | 10362 | 9.11 | 4.25 | 0 | 1.36 | 0 | 0 | 0 | 1.36 | 0 | 0 | 0
394 | 51651743 | 51654494 | 49525488 | 1 | 1 | 1 | 3 | 01.7.15.03-0042 | ФССЦ-2001, 01.7.15.03-0042, приказ Минстроя России № 876/пр от 26.12.2019 | Болты с гайками и шайбами строительные | 1346 | 1009 | кг | кг | 1 | 0 | -1864341761 | 15 | 82.35 | 0 | 0 | 0 | 9.04 | 0 | 0 | 0 | 9.11 | 1 | 1 | 1 | 4 | 0 | 1 | 1 | 0 | 0 | 15 |  | 0 | 2 | 51654515 | 1 | 0 | 579 | 0 | 0 | 0 | 0 | 0 | 0 | 0 | 0 | 0 | 0 | 0 | 0 | 0 | 0 | 0 | 0 | 0 | 0 | 0 | 0 | 0 | 0 |  | 0 | 0 | 0.525 | 82.35 | 9.04 | 9.11 | 135.6 | 0 | 43.23 | 0 | 0 | 0 | 43.23 | 0 | 0 | 0
394 | 51651743 | 51654494 | 49526492 | 1 | 1 | 1 | 3 | 01.7.19.04-0031 | ФССЦ-2001, 01.7.19.04-0031, приказ Минстроя России № 876/пр от 26.12.2019 | Прокладки резиновые (пластина техническая прессованная) | 1346 | 1009 | кг | кг | 1 | 0 | 497341279 | 8 | 210.35 | 0 | 0 | 0 | 23.09 | 0 | 0 | 0 | 9.11 | 1 | 1 | 1 | 4 | 0 | 1 | 1 | 0 | 0 | 8 |  | 0 | 2 | 51654516 | 1 | 0 | 580 | 0 | 0 | 0 | 0 | 0 | 0 | 0 | 0 | 0 | 0 | 0 | 0 | 0 | 0 | 0 | 0 | 0 | 0 | 0 | 0 | 0 | 0 |  | 0 | 0 | 0.28 | 210.35 | 23.09 | 9.11 | 184.72 | 0 | 58.9 | 0 | 0 | 0 | 58.9 | 0 | 0 | 0
394 | 51651743 | 51654494 | 49555131 | 1 | 1 | 1 | 3 | 14.5.04.03-0002 | ФССЦ-2001, 14.5.04.03-0002, приказ Минстроя России № 876/пр от 26.12.2019 | Мастика герметизирующая нетвердеющая из синтетического каучука, для заполнения и герметизации швов стеклянного ограждения теплиц | 1348 | 1009 | т | т | 1000 | 0 | -364749507 | 0.00501 | 156537.13 | 0 | 0 | 0 | 17183 | 0 | 0 | 0 | 9.11 | 1 | 1 | 1 | 4 | 0 | 1 | 1 | 0 | 0 | 0.00501 |  | 0 | 2 | 51654518 | 1 | 0 | 582 | 0 | 0 | 0 | 0 | 0 | 0 | 0 | 0 | 0 | 0 | 0 | 0 | 0 | 0 | 0 | 0 | 0 | 0 | 0 | 0 | 0 | 0 |  | 0 | 0 | 0.0001754 | 156537.13 | 17183 | 9.11 | 86.09 | 0 | 27.46 | 0 | 0 | 0 | 27.46 | 0 | 0 | 0
394 | 51651743 | 51654494 | 49564241 | 1 | 1 | 1 | 3 | 19.1.01.03-0046 | ФССЦ-2001, 19.1.01.03-0046, приказ Минстроя России № 876/пр от 26.12.2019 | Воздуховоды из оцинкованной стали с шиной и уголками толщиной: 0,55 мм, периметром 700 мм (толщ.0,5) | 1327 | 1005 | м2 | м2 | 1 | 0 | 2012835886 | 100 | 1217.19 | 0 | 0 | 0 | 133.61 | 0 | 0 | 0 | 9.11 | 1 | 1 | 1 | 0 | 0 | 0 | 1 | 0 | 0 | 100 |  | 0 | 1 | -1 | 0 | 0 |  | 0 | 0 | 0 | 0 | 0 | 0 | 0 | 0 | 0 | 0 | 0 | 0 | 0 | 0 | 0 | 0 | 0 | 0 | 0 | 0 | 0 | 0 |  | 0 | 0 | 3.5 | 1217.19 | 133.61 | 9.11 | 13361 | 0 | 4260.17 | 0 | 0 | 0 | 4260.17 | 0 | 0 | 0
396 | 51651743 | 51654525 | 49510719 | 70 | 1 | 1 | 1 | 1-100-32 |  | Затраты труда рабочих (Средний разряд - 3,2) | 1191 | 1013 | чел.-ч. | чел.-ч. | 1 | 0 | 784619160 | 148.05 | 0 | 0 | 0 | 291.83 | 0 | 0 | 0 | 8.74 | 1 | 1 | 1 | 33.39 | 4 | 0 | 1 | 1 | 0 | 0 | 141 | )*1,05 | 1 | 2 | 51654539 | 1 | 0 | 588 | 0 | 0 | 0 | 0 | 0 | 0 | 0 | 0 | 0 | 0 | 0 | 0 | 0 | 0 | 0 | 0 | 0 | 0 | 0 | 0 | 0 | 0 | 51854.5 | 186.5726 | 0 | 186.5726 | 291.83 | 8.74 | 33.39 | 1293.96 | 0 | 0 | 0 | 0 | 54447.48 | 54447.48 | 0 | 0 | 0
396 | 51651743 | 51654525 | 49510905 | 70 | 1 | 1 | 1 | 4-100-00 |  | Затраты труда машинистов | 1191 | 1013 | чел.-ч. | чел.-ч. | 1 | 0 | -1417349443 | 0.987 | 0 | 0 | 0 | 0 | 0 | 0 | 0 | 0 | 1 | 1 | 33.39 | 1 | 4 | 0 | 1 | 1 | 0 | 0 | 0.94 | )*1,05 | 2 | 2 | 51654540 | 1 | 0 | 589 | 0 | 0 | 0 | 0 | 0 | 0 | 0 | 0 | 0 | 0 | 0 | 0 | 0 | 0 | 0 | 0 | 0 | 0 | 0 | 0 | 0 | 0 |  | 0 | 0 | 1.2438 | 0 | 0 | 1 | 0 | 0 | 0 | 0 | 0 | 0 | 0 | 0 | 0 | 0
396 | 51651743 | 51654525 | 49672573 | 1 | 1 | 1 | 2 | 91.05.05-015 | ФСЭМ-2001, 91.05.05-015 , приказ Минстроя России № 876/пр от 26.12.2019 | Краны на автомобильном ходу, грузоподъемность 16 т | 1367 | 1011 | маш.-ч. | маш.-ч. | 1 | 0 | -430484415 | 0.399 | 0 | 1530.2 | 450.77 | 0 | 0 | 115.4 | 13.5 | 0 | 1 | 13.26 | 33.39 | 1 | 4 | 0 | 1 | 1 | 0 | 0 | 0.38 | )*1,05 | 0 | 2 | 51654541 | 1 | 0 | 590 | 0 | 0 | 0 | 0 | 0 | 0 | 0 | 0 | 0 | 0 | 0 | 0 | 0 | 0 | 0 | 0 | 0 | 0 | 0 | 0 | 0 | 0 |  | 0 | 0.50282 | 0.50282 | 1530.2 | 115.4 | 13.26 | 46.04 | 5.39 | 0 | 769.41 | 226.66 | 0 | 769.41 | 0 | 0 | 0
396 | 51651743 | 51654525 | 49672703 | 1 | 1 | 1 | 2 | 91.06.03-055 | ФСЭМ-2001, 91.06.03-055 , приказ Минстроя России № 876/пр от 26.12.2019 | Лебедки электрические тяговым усилием 19,62 кН (2 т) | 1367 | 1011 | маш.-ч. | маш.-ч. | 1 | 0 | -1424865896 | 0.357 | 0 | 88.31 | 0 | 0 | 0 | 6.66 | 0 | 0 | 1 | 13.26 | 33.39 | 1 | 4 | 0 | 1 | 1 | 0 | 0 | 0.34 | )*1,05 | 0 | 2 | 51654542 | 1 | 0 | 591 | 0 | 0 | 0 | 0 | 0 | 0 | 0 | 0 | 0 | 0 | 0 | 0 | 0 | 0 | 0 | 0 | 0 | 0 | 0 | 0 | 0 | 0 |  | 0 | 0.44989 | 0.44989 | 88.31 | 6.66 | 13.26 | 2.37 | 0 | 0 | 39.73 | 0 | 0 | 39.73 | 0 | 0 | 0
396 | 51651743 | 51654525 | 49673503 | 1 | 1 | 1 | 2 | 91.14.02-001 | ФСЭМ-2001, 91.14.02-001 , приказ Минстроя России № 876/пр от 26.12.2019 | Автомобили бортовые, грузоподъемность до 5 т | 1367 | 1011 | маш.-ч. | маш.-ч. | 1 | 0 | 509054691 | 0.588 | 0 | 871.31 | 387.32 | 0 | 0 | 65.71 | 11.6 | 0 | 1 | 13.26 | 33.39 | 1 | 4 | 0 | 1 | 1 | 0 | 0 | 0.56 | )*1,05 | 0 | 2 | 51654543 | 1 | 0 | 592 | 0 | 0 | 0 | 0 | 0 | 0 | 0 | 0 | 0 | 0 | 0 | 0 | 0 | 0 | 0 | 0 | 0 | 0 | 0 | 0 | 0 | 0 |  | 0 | 0.741 | 0.741 | 871.31 | 65.71 | 13.26 | 38.64 | 6.83 | 0 | 645.64 | 287 | 0 | 645.64 | 0 | 0 | 0
396 | 51651743 | 51654525 | 49673715 | 1 | 1 | 1 | 2 | 91.17.04-233 | ФСЭМ-2001, 91.17.04-233 , приказ Минстроя России № 876/пр от 26.12.2019 | Установки для сварки ручной дуговой (постоянного тока) | 1367 | 1011 | маш.-ч. | маш.-ч. | 1 | 0 | 829370094 | 1.47 | 0 | 107.41 | 0 | 0 | 0 | 8.1 | 0 | 0 | 1 | 13.26 | 33.39 | 1 | 4 | 0 | 1 | 1 | 0 | 0 | 1.4 | )*1,05 | 0 | 2 | 51654544 | 1 | 0 | 593 | 0 | 0 | 0 | 0 | 0 | 0 | 0 | 0 | 0 | 0 | 0 | 0 | 0 | 0 | 0 | 0 | 0 | 0 | 0 | 0 | 0 | 0 |  | 0 | 1.8525 | 1.8525 | 107.41 | 8.1 | 13.26 | 11.91 | 0 | 0 | 198.98 | 0 | 0 | 198.98 | 0 | 0 | 0
396 | 51651743 | 51654525 | 49521144 | 1 | 1 | 1 | 3 | 01.1.01.09-0026 | ФССЦ-2001, 01.1.01.09-0026, приказ Минстроя России № 876/пр от 26.12.2019 | Шнур асбестовый общего назначения ШАОН, диаметр 8-10 мм | 1348 | 1009 | т | т | 1000 | 0 | -847628873 | 0.00089 | 241405.89 | 0 | 0 | 0 | 26499 | 0 | 0 | 0 | 9.11 | 1 | 1 | 1 | 4 | 0 | 1 | 1 | 0 | 0 | 0.00089 |  | 0 | 2 | 51654545 | 1 | 0 | 594 | 0 | 0 | 0 | 0 | 0 | 0 | 0 | 0 | 0 | 0 | 0 | 0 | 0 | 0 | 0 | 0 | 0 | 0 | 0 | 0 | 0 | 0 |  | 0 | 0 | 0.0011216 | 241405.89 | 26499 | 9.11 | 23.58 | 0 | 270.76 | 0 | 0 | 0 | 270.76 | 0 | 0 | 0
396 | 51651743 | 51654525 | 49524301 | 1 | 1 | 1 | 3 | 01.7.11.07-0045 | ФССЦ-2001, 01.7.11.07-0045, приказ Минстроя России № 876/пр от 26.12.2019 | Электроды сварочные Э42А, диаметр 5 мм | 1348 | 1009 | т | т | 1000 | 0 | 1824693337 | 0.00041 | 94397.82 | 0 | 0 | 0 | 10362 | 0 | 0 | 0 | 9.11 | 1 | 1 | 1 | 4 | 0 | 1 | 1 | 0 | 0 | 0.00041 |  | 0 | 2 | 51654546 | 1 | 0 | 595 | 0 | 0 | 0 | 0 | 0 | 0 | 0 | 0 | 0 | 0 | 0 | 0 | 0 | 0 | 0 | 0 | 0 | 0 | 0 | 0 | 0 | 0 |  | 0 | 0 | 0.0005167 | 94397.82 | 10362 | 9.11 | 4.25 | 0 | 48.78 | 0 | 0 | 0 | 48.78 | 0 | 0 | 0
396 | 51651743 | 51654525 | 49525488 | 1 | 1 | 1 | 3 | 01.7.15.03-0042 | ФССЦ-2001, 01.7.15.03-0042, приказ Минстроя России № 876/пр от 26.12.2019 | Болты с гайками и шайбами строительные | 1346 | 1009 | кг | кг | 1 | 0 | -1864341761 | 15 | 82.35 | 0 | 0 | 0 | 9.04 | 0 | 0 | 0 | 9.11 | 1 | 1 | 1 | 4 | 0 | 1 | 1 | 0 | 0 | 15 |  | 0 | 2 | 51654547 | 1 | 0 | 596 | 0 | 0 | 0 | 0 | 0 | 0 | 0 | 0 | 0 | 0 | 0 | 0 | 0 | 0 | 0 | 0 | 0 | 0 | 0 | 0 | 0 | 0 |  | 0 | 0 | 18.903 | 82.35 | 9.04 | 9.11 | 135.6 | 0 | 1556.66 | 0 | 0 | 0 | 1556.66 | 0 | 0 | 0
396 | 51651743 | 51654525 | 49526492 | 1 | 1 | 1 | 3 | 01.7.19.04-0031 | ФССЦ-2001, 01.7.19.04-0031, приказ Минстроя России № 876/пр от 26.12.2019 | Прокладки резиновые (пластина техническая прессованная) | 1346 | 1009 | кг | кг | 1 | 0 | 497341279 | 8 | 210.35 | 0 | 0 | 0 | 23.09 | 0 | 0 | 0 | 9.11 | 1 | 1 | 1 | 4 | 0 | 1 | 1 | 0 | 0 | 8 |  | 0 | 2 | 51654548 | 1 | 0 | 597 | 0 | 0 | 0 | 0 | 0 | 0 | 0 | 0 | 0 | 0 | 0 | 0 | 0 | 0 | 0 | 0 | 0 | 0 | 0 | 0 | 0 | 0 |  | 0 | 0 | 10.0816 | 210.35 | 23.09 | 9.11 | 184.72 | 0 | 2120.66 | 0 | 0 | 0 | 2120.66 | 0 | 0 | 0
396 | 51651743 | 51654525 | 49555131 | 1 | 1 | 1 | 3 | 14.5.04.03-0002 | ФССЦ-2001, 14.5.04.03-0002, приказ Минстроя России № 876/пр от 26.12.2019 | Мастика герметизирующая нетвердеющая из синтетического каучука, для заполнения и герметизации швов стеклянного ограждения теплиц | 1348 | 1009 | т | т | 1000 | 0 | -364749507 | 0.00501 | 156537.13 | 0 | 0 | 0 | 17183 | 0 | 0 | 0 | 9.11 | 1 | 1 | 1 | 4 | 0 | 1 | 1 | 0 | 0 | 0.00501 |  | 0 | 2 | 51654550 | 1 | 0 | 599 | 0 | 0 | 0 | 0 | 0 | 0 | 0 | 0 | 0 | 0 | 0 | 0 | 0 | 0 | 0 | 0 | 0 | 0 | 0 | 0 | 0 | 0 |  | 0 | 0 | 0.0063136 | 156537.13 | 17183 | 9.11 | 86.09 | 0 | 988.31 | 0 | 0 | 0 | 988.31 | 0 | 0 | 0
396 | 51651743 | 51654525 | 49564235 | 1 | 1 | 1 | 3 | 19.1.01.03-0040 | ФССЦ-2001, 19.1.01.03-0040, приказ Минстроя России № 876/пр от 26.12.2019 | Воздуховоды из оцинкованной стали с шиной и уголками толщиной: 0,8 мм, периметром 3000 мм | 1327 | 1005 | м2 | м2 | 1 | 0 | -1977319999 | 100 | 1387.45 | 0 | 0 | 0 | 152.3 | 0 | 0 | 0 | 9.11 | 1 | 1 | 1 | 0 | 0 | 0 | 1 | 0 | 0 | 100 |  | 0 | 1 | -1 | 0 | 0 |  | 0 | 0 | 0 | 0 | 0 | 0 | 0 | 0 | 0 | 0 | 0 | 0 | 0 | 0 | 0 | 0 | 0 | 0 | 0 | 0 | 0 | 0 |  | 0 | 0 | 126.02 | 1387.45 | 152.3 | 9.11 | 15230 | 0 | 174846.45 | 0 | 0 | 0 | 174846.45 | 0 | 0 | 0
396 | 51651743 | 51654525 | 49564577 | 1 | 1 | 1 | 3 | 19.1.01.11-0012 | ФССЦ-2001, 19.1.01.11-0012, приказ Минстроя России № 876/пр от 26.12.2019 | Крепления (тяги) для воздуховодов | 1348 | 1009 | т | т | 1000 | 0 | -1486911088 | 0.043644 | 276930.88 | 0 | 0 | 0 | 30398.56 | 0 | 0 | 0 | 9.11 | 1 | 1 | 1 | 0 | 0 | 0 | 1 | 0 | 0 | 0.043644 |  | 0 | 1 | -1 | 0 | 0 |  | 0 | 0 | 0 | 0 | 0 | 0 | 0 | 0 | 0 | 0 | 0 | 0 | 0 | 0 | 0 | 0 | 0 | 0 | 0 | 0 | 0 | 0 |  | 0 | 0 | 0.055 | 276930.88 | 30398.56 | 9.11 | 1326.71 | 0 | 15231.2 | 0 | 0 | 0 | 15231.2 | 0 | 0 | 0
399 | 51651743 | 51654557 | 49510767 | 70 | 1 | 1 | 1 | 1-100-42 |  | Затраты труда рабочих (Средний разряд - 4,2) | 1191 | 1013 | чел.-ч. | чел.-ч. | 1 | 0 | -1936699058 | 5 | 0 | 0 | 0 | 331.23 | 0 | 0 | 0 | 9.92 | 1 | 1 | 1 | 33.39 | 4 | 0 | 1 | 1 | 0 | 0 | 5 |  | 1 | 2 | 51654565 | 1 | 0 | 604 | 0 | 0 | 0 | 0 | 0 | 0 | 0 | 0 | 0 | 0 | 0 | 0 | 0 | 0 | 0 | 0 | 0 | 0 | 0 | 0 | 0 | 0 | 20867.41 | 63 | 0 | 63 | 331.23 | 9.92 | 33.39 | 49.6 | 0 | 0 | 0 | 0 | 20867.49 | 20867.49 | 0 | 0 | 0
399 | 51651743 | 51654557 | 49510905 | 70 | 1 | 1 | 1 | 4-100-00 |  | Затраты труда машинистов | 1191 | 1013 | чел.-ч. | чел.-ч. | 1 | 0 | -1417349443 | 0.43 | 0 | 0 | 0 | 0 | 0 | 0 | 0 | 0 | 1 | 1 | 33.39 | 1 | 4 | 0 | 1 | 1 | 0 | 0 | 0.43 |  | 2 | 2 | 51654566 | 1 | 0 | 605 | 0 | 0 | 0 | 0 | 0 | 0 | 0 | 0 | 0 | 0 | 0 | 0 | 0 | 0 | 0 | 0 | 0 | 0 | 0 | 0 | 0 | 0 |  | 0 | 0 | 5.418 | 0 | 0 | 1 | 0 | 0 | 0 | 0 | 0 | 0 | 0 | 0 | 0 | 0
399 | 51651743 | 51654557 | 49673503 | 1 | 1 | 1 | 2 | 91.14.02-001 | ФСЭМ-2001, 91.14.02-001 , приказ Минстроя России № 876/пр от 26.12.2019 | Автомобили бортовые, грузоподъемность до 5 т | 1367 | 1011 | маш.-ч. | маш.-ч. | 1 | 0 | 509054691 | 0.43 | 0 | 871.31 | 387.32 | 0 | 0 | 65.71 | 11.6 | 0 | 1 | 13.26 | 33.39 | 1 | 4 | 0 | 1 | 1 | 0 | 0 | 0.43 |  | 0 | 2 | 51654567 | 1 | 0 | 606 | 0 | 0 | 0 | 0 | 0 | 0 | 0 | 0 | 0 | 0 | 0 | 0 | 0 | 0 | 0 | 0 | 0 | 0 | 0 | 0 | 0 | 0 |  | 0 | 5.418 | 5.418 | 871.31 | 65.71 | 13.26 | 28.26 | 4.99 | 0 | 4720.76 | 2098.5 | 0 | 4720.76 | 0 | 0 | 0
399 | 51651743 | 51654557 | 49521440 | 1 | 1 | 1 | 3 | 01.2.03.04-0001 | ФССЦ-2001, 01.2.03.04-0001, приказ Минстроя России № 876/пр от 26.12.2019 | Маты битумные, толщина 30 мм (Огнезащита воздуюводов (EI 60) 6=20мм, ОгнеВент-Базальт-20-1Ф ТУ 5769-015-54737814-2008, 000 'КРОЗ”) | 1327 | 1005 | м2 | м2 | 1 | 0 | -336429810 | 11 | 204.98 | 0 | 0 | 0 | 22.5 | 0 | 0 | 0 | 9.11 | 1 | 1 | 1 | 0 | 0 | 0 | 1 | 0 | 0 | 11 |  | 0 | 1 | -1 | 0 | 0 |  | 0 | 0 | 0 | 0 | 0 | 0 | 0 | 0 | 0 | 0 | 0 | 0 | 0 | 0 | 0 | 0 | 0 | 0 | 0 | 0 | 0 | 0 |  | 0 | 0 | 138.6 | 204.98 | 22.5 | 9.11 | 247.5 | 0 | 28410.23 | 0 | 0 | 0 | 28410.23 | 0 | 0 | 0
399 | 51651743 | 51654557 | 49523581 | 1 | 1 | 1 | 3 | 01.7.06.14-0036 | ФССЦ-2001, 01.7.06.14-0036, приказ Минстроя России № 876/пр от 26.12.2019 | Лента самоклеящаяся термоизоляционная на основе вспененного каучука для герметизации стыков рулонной теплоизоляции, 3x50 мм | 1301 | 1003 | м | м | 1 | 0 | -2092502019 | 20 | 27.33 | 0 | 0 | 0 | 3 | 0 | 0 | 0 | 9.11 | 1 | 1 | 1 | 4 | 0 | 1 | 1 | 0 | 0 | 20 |  | 0 | 2 | 51654568 | 1 | 0 | 607 | 0 | 0 | 0 | 0 | 0 | 0 | 0 | 0 | 0 | 0 | 0 | 0 | 0 | 0 | 0 | 0 | 0 | 0 | 0 | 0 | 0 | 0 |  | 0 | 0 | 252 | 27.33 | 3 | 9.11 | 60 | 0 | 6887.16 | 0 | 0 | 0 | 6887.16 | 0 | 0 | 0
399 | 51651743 | 51654557 | 49553409 | 1 | 1 | 1 | 3 | 14.1.04.01-0001 | ФССЦ-2001, 14.1.04.01-0001, приказ Минстроя России № 876/пр от 26.12.2019 | Клей на основе вспененного синтетического каучука для склеивания изоляционных материалов | 1296 | 1002 | л | л | 1 | 1 | -1609399419 | -1.5 | 597.43 | 0 | 0 | 0 | 65.58 | 0 | 0 | 0 | 9.11 | 1 | 1 | 1 | 4 | 0 | 1 | 1 | 0 | 0 | -1.5 |  | 0 | 2 | 51654570 | 1 | 6144 | 609 | 0 | 0 | 0 | 0 | 0 | 0 | 0 | 0 | 0 | 0 | 0 | 0 | 0 | 0 | 0 | 0 | 0 | 0 | 0 | 0 | 0 | 0 |  | 0 | 0 | -18.9 | 597.43 | 65.58 | 9.11 | -98.37 | 0 | -11291.43 | 0 | 0 | 0 | -11291.43 | 0 | 0 | 0
399 | 51651743 | 51654557 | 49555331 | 1 | 1 | 1 | 3 | 14.5.09.05-0103 | ФССЦ-2001, 14.5.09.05-0103, приказ Минстроя России № 876/пр от 26.12.2019 | Очиститель клея | 1296 | 1002 | л | л | 1 | 1 | 1828367933 | -0.057 | 1827.28 | 0 | 0 | 0 | 200.58 | 0 | 0 | 0 | 9.11 | 1 | 1 | 1 | 4 | 0 | 1 | 1 | 0 | 0 | -0.057 |  | 0 | 2 | 51654572 | 1 | 6144 | 611 | 0 | 0 | 0 | 0 | 0 | 0 | 0 | 0 | 0 | 0 | 0 | 0 | 0 | 0 | 0 | 0 | 0 | 0 | 0 | 0 | 0 | 0 |  | 0 | 0 | -0.7182 | 1827.28 | 200.58 | 9.11 | -11.43 | 0 | -1312.35 | 0 | 0 | 0 | -1312.35 | 0 | 0 | 0
403 | 51651743 | 51654576 | 49510767 | 70 | 1 | 1 | 1 | 1-100-42 |  | Затраты труда рабочих (Средний разряд - 4,2) | 1191 | 1013 | чел.-ч. | чел.-ч. | 1 | 0 | -1936699058 | 5 | 0 | 0 | 0 | 331.23 | 0 | 0 | 0 | 9.92 | 1 | 1 | 1 | 33.39 | 4 | 0 | 1 | 1 | 0 | 0 | 5 |  | 1 | 2 | 51654584 | 1 | 0 | 612 | 0 | 0 | 0 | 0 | 0 | 0 | 0 | 0 | 0 | 0 | 0 | 0 | 0 | 0 | 0 | 0 | 0 | 0 | 0 | 0 | 0 | 0 | 215.3 | 0.65 | 0 | 0.65 | 331.23 | 9.92 | 33.39 | 49.6 | 0 | 0 | 0 | 0 | 215.3 | 215.3 | 0 | 0 | 0
403 | 51651743 | 51654576 | 49510905 | 70 | 1 | 1 | 1 | 4-100-00 |  | Затраты труда машинистов | 1191 | 1013 | чел.-ч. | чел.-ч. | 1 | 0 | -1417349443 | 0.43 | 0 | 0 | 0 | 0 | 0 | 0 | 0 | 0 | 1 | 1 | 33.39 | 1 | 4 | 0 | 1 | 1 | 0 | 0 | 0.43 |  | 2 | 2 | 51654585 | 1 | 0 | 613 | 0 | 0 | 0 | 0 | 0 | 0 | 0 | 0 | 0 | 0 | 0 | 0 | 0 | 0 | 0 | 0 | 0 | 0 | 0 | 0 | 0 | 0 |  | 0 | 0 | 0.0559 | 0 | 0 | 1 | 0 | 0 | 0 | 0 | 0 | 0 | 0 | 0 | 0 | 0
403 | 51651743 | 51654576 | 49673503 | 1 | 1 | 1 | 2 | 91.14.02-001 | ФСЭМ-2001, 91.14.02-001 , приказ Минстроя России № 876/пр от 26.12.2019 | Автомобили бортовые, грузоподъемность до 5 т | 1367 | 1011 | маш.-ч. | маш.-ч. | 1 | 0 | 509054691 | 0.43 | 0 | 871.31 | 387.32 | 0 | 0 | 65.71 | 11.6 | 0 | 1 | 13.26 | 33.39 | 1 | 4 | 0 | 1 | 1 | 0 | 0 | 0.43 |  | 0 | 2 | 51654586 | 1 | 0 | 614 | 0 | 0 | 0 | 0 | 0 | 0 | 0 | 0 | 0 | 0 | 0 | 0 | 0 | 0 | 0 | 0 | 0 | 0 | 0 | 0 | 0 | 0 |  | 0 | 0.0559 | 0.0559 | 871.31 | 65.71 | 13.26 | 28.26 | 4.99 | 0 | 48.71 | 21.65 | 0 | 48.71 | 0 | 0 | 0
403 | 51651743 | 51654576 | 49521440 | 1 | 1 | 1 | 3 | 01.2.03.04-0001 | ФССЦ-2001, 01.2.03.04-0001, приказ Минстроя России № 876/пр от 26.12.2019 | Маты битумные, толщина 30 мм (маты минераловатные URSA М-25 толщиной 6=60 мм, ТУ 5673-001-71451657-2004) | 1327 | 1005 | м2 | м2 | 1 | 0 | 2022782512 | 11 | 204.98 | 0 | 0 | 0 | 22.5 | 0 | 0 | 0 | 9.11 | 1 | 1 | 1 | 0 | 0 | 0 | 1 | 0 | 0 | 11 |  | 0 | 1 | -1 | 0 | 0 |  | 0 | 0 | 0 | 0 | 0 | 0 | 0 | 0 | 0 | 0 | 0 | 0 | 0 | 0 | 0 | 0 | 0 | 0 | 0 | 0 | 0 | 0 |  | 0 | 0 | 1.43 | 204.98 | 22.5 | 9.11 | 247.5 | 0 | 293.12 | 0 | 0 | 0 | 293.12 | 0 | 0 | 0
403 | 51651743 | 51654576 | 49523581 | 1 | 1 | 1 | 3 | 01.7.06.14-0036 | ФССЦ-2001, 01.7.06.14-0036, приказ Минстроя России № 876/пр от 26.12.2019 | Лента самоклеящаяся термоизоляционная на основе вспененного каучука для герметизации стыков рулонной теплоизоляции, 3x50 мм | 1301 | 1003 | м | м | 1 | 0 | -2092502019 | 20 | 27.33 | 0 | 0 | 0 | 3 | 0 | 0 | 0 | 9.11 | 1 | 1 | 1 | 4 | 0 | 1 | 1 | 0 | 0 | 20 |  | 0 | 2 | 51654587 | 1 | 0 | 615 | 0 | 0 | 0 | 0 | 0 | 0 | 0 | 0 | 0 | 0 | 0 | 0 | 0 | 0 | 0 | 0 | 0 | 0 | 0 | 0 | 0 | 0 |  | 0 | 0 | 2.6 | 27.33 | 3 | 9.11 | 60 | 0 | 71.06 | 0 | 0 | 0 | 71.06 | 0 | 0 | 0
403 | 51651743 | 51654576 | 49553409 | 1 | 1 | 1 | 3 | 14.1.04.01-0001 | ФССЦ-2001, 14.1.04.01-0001, приказ Минстроя России № 876/пр от 26.12.2019 | Клей на основе вспененного синтетического каучука для склеивания изоляционных материалов | 1296 | 1002 | л | л | 1 | 1 | -1609399419 | -1.5 | 597.43 | 0 | 0 | 0 | 65.58 | 0 | 0 | 0 | 9.11 | 1 | 1 | 1 | 4 | 0 | 1 | 1 | 0 | 0 | -1.5 |  | 0 | 2 | 51654589 | 1 | 6144 | 617 | 0 | 0 | 0 | 0 | 0 | 0 | 0 | 0 | 0 | 0 | 0 | 0 | 0 | 0 | 0 | 0 | 0 | 0 | 0 | 0 | 0 | 0 |  | 0 | 0 | -0.195 | 597.43 | 65.58 | 9.11 | -98.37 | 0 | -116.5 | 0 | 0 | 0 | -116.5 | 0 | 0 | 0
403 | 51651743 | 51654576 | 49555331 | 1 | 1 | 1 | 3 | 14.5.09.05-0103 | ФССЦ-2001, 14.5.09.05-0103, приказ Минстроя России № 876/пр от 26.12.2019 | Очиститель клея | 1296 | 1002 | л | л | 1 | 1 | 1828367933 | -0.057 | 1827.28 | 0 | 0 | 0 | 200.58 | 0 | 0 | 0 | 9.11 | 1 | 1 | 1 | 4 | 0 | 1 | 1 | 0 | 0 | -0.057 |  | 0 | 2 | 51654591 | 1 | 6144 | 619 | 0 | 0 | 0 | 0 | 0 | 0 | 0 | 0 | 0 | 0 | 0 | 0 | 0 | 0 | 0 | 0 | 0 | 0 | 0 | 0 | 0 | 0 |  | 0 | 0 | -0.00741 | 1827.28 | 200.58 | 9.11 | -11.43 | 0 | -13.54 | 0 | 0 | 0 | -13.54 | 0 | 0 | 0
442 | 51651743 | 51654595 | 49510757 | 70 | 1 | 1 | 1 | 1-100-40 |  | Затраты труда рабочих (Средний разряд - 4) | 1191 | 1013 | чел.-ч. | чел.-ч. | 1 | 0 | -1111239348 | 3.8325 | 0 | 0 | 0 | 321.21 | 0 | 0 | 0 | 9.62 | 1 | 1 | 1 | 33.39 | 4 | 0 | 1 | 1 | 0 | 0 | 3.65 | )*1,05 | 1 | 2 | 51654604 | 1 | 0 | 620 | 0 | 0 | 0 | 0 | 0 | 0 | 0 | 0 | 0 | 0 | 0 | 0 | 0 | 0 | 0 | 0 | 0 | 0 | 0 | 0 | 0 | 0 | 1172.42 | 3.8325 | 0 | 3.8325 | 321.21 | 9.62 | 33.39 | 36.87 | 0 | 0 | 0 | 0 | 1231.04 | 1231.04 | 0 | 0 | 0
442 | 51651743 | 51654595 | 49510905 | 70 | 1 | 1 | 1 | 4-100-00 |  | Затраты труда машинистов | 1191 | 1013 | чел.-ч. | чел.-ч. | 1 | 0 | -1417349443 | 0.0525 | 0 | 0 | 0 | 0 | 0 | 0 | 0 | 0 | 1 | 1 | 33.39 | 1 | 4 | 0 | 1 | 1 | 0 | 0 | 0.05 | )*1,05 | 2 | 2 | 51654605 | 1 | 0 | 621 | 0 | 0 | 0 | 0 | 0 | 0 | 0 | 0 | 0 | 0 | 0 | 0 | 0 | 0 | 0 | 0 | 0 | 0 | 0 | 0 | 0 | 0 |  | 0 | 0 | 0.0525 | 0 | 0 | 1 | 0 | 0 | 0 | 0 | 0 | 0 | 0 | 0 | 0 | 0
442 | 51651743 | 51654595 | 49672573 | 1 | 1 | 1 | 2 | 91.05.05-015 | ФСЭМ-2001, 91.05.05-015 , приказ Минстроя России № 876/пр от 26.12.2019 | Краны на автомобильном ходу, грузоподъемность 16 т | 1367 | 1011 | маш.-ч. | маш.-ч. | 1 | 0 | -430484415 | 0.0105 | 0 | 1530.2 | 450.77 | 0 | 0 | 115.4 | 13.5 | 0 | 1 | 13.26 | 33.39 | 1 | 4 | 0 | 1 | 1 | 0 | 0 | 0.01 | )*1,05 | 0 | 2 | 51654606 | 1 | 0 | 622 | 0 | 0 | 0 | 0 | 0 | 0 | 0 | 0 | 0 | 0 | 0 | 0 | 0 | 0 | 0 | 0 | 0 | 0 | 0 | 0 | 0 | 0 |  | 0 | 0.0105 | 0.0105 | 1530.2 | 115.4 | 13.26 | 1.21 | 0.15 | 0 | 16.07 | 4.73 | 0 | 16.07 | 0 | 0 | 0
442 | 51651743 | 51654595 | 49672695 | 1 | 1 | 1 | 2 | 91.06.03-047 | ФСЭМ-2001, 91.06.03-047 , приказ Минстроя России № 876/пр от 26.12.2019 | Лебедки ручные и рычажные тяговым усилием 31,39 кН (3,2 т) | 1367 | 1011 | маш.-ч. | маш.-ч. | 1 | 0 | 1063590936 | 0.9555 | 0 | 41.37 | 0 | 0 | 0 | 3.12 | 0 | 0 | 1 | 13.26 | 33.39 | 1 | 4 | 0 | 1 | 1 | 0 | 0 | 0.91 | )*1,05 | 0 | 2 | 51654607 | 1 | 0 | 623 | 0 | 0 | 0 | 0 | 0 | 0 | 0 | 0 | 0 | 0 | 0 | 0 | 0 | 0 | 0 | 0 | 0 | 0 | 0 | 0 | 0 | 0 |  | 0 | 0.9555 | 0.9555 | 41.37 | 3.12 | 13.26 | 2.98 | 0 | 0 | 39.53 | 0 | 0 | 39.53 | 0 | 0 | 0
442 | 51651743 | 51654595 | 49673503 | 1 | 1 | 1 | 2 | 91.14.02-001 | ФСЭМ-2001, 91.14.02-001 , приказ Минстроя России № 876/пр от 26.12.2019 | Автомобили бортовые, грузоподъемность до 5 т | 1367 | 1011 | маш.-ч. | маш.-ч. | 1 | 0 | 509054691 | 0.042 | 0 | 871.31 | 387.32 | 0 | 0 | 65.71 | 11.6 | 0 | 1 | 13.26 | 33.39 | 1 | 4 | 0 | 1 | 1 | 0 | 0 | 0.04 | )*1,05 | 0 | 2 | 51654608 | 1 | 0 | 624 | 0 | 0 | 0 | 0 | 0 | 0 | 0 | 0 | 0 | 0 | 0 | 0 | 0 | 0 | 0 | 0 | 0 | 0 | 0 | 0 | 0 | 0 |  | 0 | 0.042 | 0.042 | 871.31 | 65.71 | 13.26 | 2.76 | 0.48 | 0 | 36.6 | 16.27 | 0 | 36.6 | 0 | 0 | 0
442 | 51651743 | 51654595 | 49525488 | 1 | 1 | 1 | 3 | 01.7.15.03-0042 | ФССЦ-2001, 01.7.15.03-0042, приказ Минстроя России № 876/пр от 26.12.2019 | Болты с гайками и шайбами строительные | 1346 | 1009 | кг | кг | 1 | 0 | -1864341761 | 0.02 | 82.35 | 0 | 0 | 0 | 9.04 | 0 | 0 | 0 | 9.11 | 1 | 1 | 1 | 4 | 0 | 1 | 1 | 0 | 0 | 0.02 |  | 0 | 2 | 51654609 | 1 | 0 | 625 | 0 | 0 | 0 | 0 | 0 | 0 | 0 | 0 | 0 | 0 | 0 | 0 | 0 | 0 | 0 | 0 | 0 | 0 | 0 | 0 | 0 | 0 |  | 0 | 0 | 0.02 | 82.35 | 9.04 | 9.11 | 0.18 | 0 | 1.65 | 0 | 0 | 0 | 1.65 | 0 | 0 | 0
442 | 51651743 | 51654595 | 49526492 | 1 | 1 | 1 | 3 | 01.7.19.04-0031 | ФССЦ-2001, 01.7.19.04-0031, приказ Минстроя России № 876/пр от 26.12.2019 | Прокладки резиновые (пластина техническая прессованная) | 1346 | 1009 | кг | кг | 1 | 0 | 497341279 | 0.08 | 210.35 | 0 | 0 | 0 | 23.09 | 0 | 0 | 0 | 9.11 | 1 | 1 | 1 | 4 | 0 | 1 | 1 | 0 | 0 | 0.08 |  | 0 | 2 | 51654610 | 1 | 0 | 626 | 0 | 0 | 0 | 0 | 0 | 0 | 0 | 0 | 0 | 0 | 0 | 0 | 0 | 0 | 0 | 0 | 0 | 0 | 0 | 0 | 0 | 0 |  | 0 | 0 | 0.08 | 210.35 | 23.09 | 9.11 | 1.85 | 0 | 16.83 | 0 | 0 | 0 | 16.83 | 0 | 0 | 0
442 | 51651743 | 51654595 | 0 | 1 | 1 | 1 | 3 | Прайс |  | Вентилятор осевой ERA 5S 000 "ЭРА” L=60 мз/ч, Р=28 Па, N=0,020кВт, 220В | 1377 | 1013 | КОМПЛ | КОМПЛ | 1 | 0 | -748862367 | 1 | 1250 | 0 | 0 | 0 | 1304.22 | 0 | 0 | 0 | 6.13 | 1 | 1 | 1 | 0 | 0 | 0 | 0 | 0 | 0 | 1 |  | 0 | 1 | -1 | 0 | 0 |  | 0 | 0 | 0 | 0 | 0 | 0 | 0 | 0 | 0 | 0 | 0 | 0 | 0 | 0 | 0 | 0 | 0 | 0 | 0 | 0 | 0 | 0 |  | 0 | 0 | 1 | 1250 | 1304.22 | 6.13 | 1304.22 | 0 | 7994.87 | 0 | 0 | 0 | 7994.87 | 0 | 0 | 0
444 | 51651743 | 51654612 | 49510723 | 70 | 1 | 1 | 1 | 1-100-34 |  | Затраты труда рабочих (Средний разряд - 3,4) | 1191 | 1013 | чел.-ч. | чел.-ч. | 1 | 0 | -112797078 | 1.1235 | 0 | 0 | 0 | 299.51 | 0 | 0 | 0 | 8.97 | 1 | 1 | 1 | 33.39 | 4 | 0 | 1 | 1 | 0 | 0 | 1.07 | )*1,05 | 1 | 2 | 51654623 | 1 | 0 | 627 | 0 | 0 | 0 | 0 | 0 | 0 | 0 | 0 | 0 | 0 | 0 | 0 | 0 | 0 | 0 | 0 | 0 | 0 | 0 | 0 | 0 | 0 | 320.47 | 1.1235 | 0 | 1.1235 | 299.51 | 8.97 | 33.39 | 10.08 | 0 | 0 | 0 | 0 | 336.5 | 336.5 | 0 | 0 | 0
444 | 51651743 | 51654612 | 49510905 | 70 | 1 | 1 | 1 | 4-100-00 |  | Затраты труда машинистов | 1191 | 1013 | чел.-ч. | чел.-ч. | 1 | 0 | -1417349443 | 0.0105 | 0 | 0 | 0 | 0 | 0 | 0 | 0 | 0 | 1 | 1 | 33.39 | 1 | 4 | 0 | 1 | 1 | 0 | 0 | 0.01 | )*1,05 | 2 | 2 | 51654624 | 1 | 0 | 628 | 0 | 0 | 0 | 0 | 0 | 0 | 0 | 0 | 0 | 0 | 0 | 0 | 0 | 0 | 0 | 0 | 0 | 0 | 0 | 0 | 0 | 0 |  | 0 | 0 | 0.0105 | 0 | 0 | 1 | 0 | 0 | 0 | 0 | 0 | 0 | 0 | 0 | 0 | 0
444 | 51651743 | 51654612 | 49673503 | 1 | 1 | 1 | 2 | 91.14.02-001 | ФСЭМ-2001, 91.14.02-001 , приказ Минстроя России № 876/пр от 26.12.2019 | Автомобили бортовые, грузоподъемность до 5 т | 1367 | 1011 | маш.-ч. | маш.-ч. | 1 | 0 | 509054691 | 0.0105 | 0 | 871.31 | 387.32 | 0 | 0 | 65.71 | 11.6 | 0 | 1 | 13.26 | 33.39 | 1 | 4 | 0 | 1 | 1 | 0 | 0 | 0.01 | )*1,05 | 0 | 2 | 51654625 | 1 | 0 | 629 | 0 | 0 | 0 | 0 | 0 | 0 | 0 | 0 | 0 | 0 | 0 | 0 | 0 | 0 | 0 | 0 | 0 | 0 | 0 | 0 | 0 | 0 |  | 0 | 0.0105 | 0.0105 | 871.31 | 65.71 | 13.26 | 0.69 | 0.13 | 0 | 9.15 | 4.07 | 0 | 9.15 | 0 | 0 | 0
444 | 51651743 | 51654612 | 49673715 | 1 | 1 | 1 | 2 | 91.17.04-233 | ФСЭМ-2001, 91.17.04-233 , приказ Минстроя России № 876/пр от 26.12.2019 | Установки для сварки ручной дуговой (постоянного тока) | 1367 | 1011 | маш.-ч. | маш.-ч. | 1 | 0 | 829370094 | 0.105 | 0 | 107.41 | 0 | 0 | 0 | 8.1 | 0 | 0 | 1 | 13.26 | 33.39 | 1 | 4 | 0 | 1 | 1 | 0 | 0 | 0.1 | )*1,05 | 0 | 2 | 51654626 | 1 | 0 | 630 | 0 | 0 | 0 | 0 | 0 | 0 | 0 | 0 | 0 | 0 | 0 | 0 | 0 | 0 | 0 | 0 | 0 | 0 | 0 | 0 | 0 | 0 |  | 0 | 0.105 | 0.105 | 107.41 | 8.1 | 13.26 | 0.85 | 0 | 0 | 11.28 | 0 | 0 | 11.28 | 0 | 0 | 0
444 | 51651743 | 51654612 | 49523218 | 1 | 1 | 1 | 3 | 01.7.03.04-0001-3 | ФССЦ-2001, 01.7.03.04-0001-3, приказ Минстроя России № 294/пр от 01.06.2020 (см. тех.часть) | Затраты на электроэнергию, потребляемую ручным инструментом ( 1 % от ОЗП) | 1374 | 1013 | РУБ | РУБ | 1 | 0 | -1743999360 | 0.1 | 9.11 | 0 | 0 | 0 | 1 | 0 | 0 | 0 | 9.11 | 1 | 1 | 1 | 0 | 0 | 0 | 1 | 0 | 0 | 0.1 |  | 0 | 2 | 51654627 | 1 | 0 | 631 | 0 | 0 | 0 | 0 | 0 | 0 | 0 | 0 | 0 | 0 | 0 | 0 | 0 | 0 | 0 | 0 | 0 | 0 | 0 | 0 | 0 | 0 |  | 0 | 0 | 0.1 | 9.11 | 1 | 9.11 | 0.1 | 0 | 0.91 | 0 | 0 | 0 | 0.91 | 0 | 0 | 0
444 | 51651743 | 51654612 | 49524301 | 1 | 1 | 1 | 3 | 01.7.11.07-0045 | ФССЦ-2001, 01.7.11.07-0045, приказ Минстроя России № 876/пр от 26.12.2019 | Электроды сварочные Э42А, диаметр 5 мм | 1348 | 1009 | т | т | 1000 | 0 | 1824693337 | 1e-05 | 94397.82 | 0 | 0 | 0 | 10362 | 0 | 0 | 0 | 9.11 | 1 | 1 | 1 | 4 | 0 | 1 | 1 | 0 | 0 | 1e-05 |  | 0 | 2 | 51654628 | 1 | 0 | 632 | 0 | 0 | 0 | 0 | 0 | 0 | 0 | 0 | 0 | 0 | 0 | 0 | 0 | 0 | 0 | 0 | 0 | 0 | 0 | 0 | 0 | 0 |  | 0 | 0 | 1e-05 | 94397.82 | 10362 | 9.11 | 0.1 | 0 | 0.94 | 0 | 0 | 0 | 0.94 | 0 | 0 | 0
444 | 51651743 | 51654612 | 49525498 | 1 | 1 | 1 | 3 | 01.7.15.04-0012 | ФССЦ-2001, 01.7.15.04-0012, приказ Минстроя России № 876/пр от 26.12.2019 | Винты с полукруглой головкой, длина 55-120 мм | 1348 | 1009 | т | т | 1000 | 0 | 226918189 | 8e-05 | 113237.3 | 0 | 0 | 0 | 12430 | 0 | 0 | 0 | 9.11 | 1 | 1 | 1 | 4 | 0 | 1 | 1 | 0 | 0 | 8e-05 |  | 0 | 2 | 51654629 | 1 | 0 | 633 | 0 | 0 | 0 | 0 | 0 | 0 | 0 | 0 | 0 | 0 | 0 | 0 | 0 | 0 | 0 | 0 | 0 | 0 | 0 | 0 | 0 | 0 |  | 0 | 0 | 8e-05 | 113237.3 | 12430 | 9.11 | 0.99 | 0 | 9.06 | 0 | 0 | 0 | 9.06 | 0 | 0 | 0
444 | 51651743 | 51654612 | 49543539 | 1 | 1 | 1 | 3 | 08.4.03.02-0004 | ФССЦ-2001, 08.4.03.02-0004, приказ Минстроя России № 876/пр от 26.12.2019 | Сталь арматурная, горячекатаная, гладкая, класс А-I, диаметр 12 мм | 1348 | 1009 | т | т | 1000 | 0 | -2055168211 | 0.00043 | 59294.71 | 0 | 0 | 0 | 6508.75 | 0 | 0 | 0 | 9.11 | 1 | 1 | 1 | 4 | 0 | 1 | 1 | 0 | 0 | 0.00043 |  | 0 | 2 | 51654630 | 1 | 0 | 634 | 0 | 0 | 0 | 0 | 0 | 0 | 0 | 0 | 0 | 0 | 0 | 0 | 0 | 0 | 0 | 0 | 0 | 0 | 0 | 0 | 0 | 0 |  | 0 | 0 | 0.00043 | 59294.71 | 6508.75 | 9.11 | 2.8 | 0 | 25.5 | 0 | 0 | 0 | 25.5 | 0 | 0 | 0
444 | 51651743 | 51654612 | 49565711 | 1 | 1 | 1 | 3 | 19.2.03.02-0443 | ФССЦ-2001, 19.2.03.02-0443, приказ Минстроя России № 876/пр от 26.12.2019 | Решетки воздухоприточные, размер 200x200 мм | 1327 | 1005 | м2 | м2 | 1 | 1 | -1896968330 | -0.04 | 8435.86 | 0 | 0 | 0 | 926 | 0 | 0 | 0 | 9.11 | 1 | 1 | 1 | 4 | 0 | 1 | 1 | 0 | 0 | -0.04 |  | 0 | 2 | 51654631 | 1 | 6144 | 635 | 0 | 0 | 0 | 0 | 0 | 0 | 0 | 0 | 0 | 0 | 0 | 0 | 0 | 0 | 0 | 0 | 0 | 0 | 0 | 0 | 0 | 0 |  | 0 | 0 | -0.04 | 8435.86 | 926 | 9.11 | -37.04 | 0 | -337.43 | 0 | 0 | 0 | -337.43 | 0 | 0 | 0
444 | 51651743 | 51654612 | 49565299 | 1 | 1 | 1 | 3 | Прайс | ФССЦ-2001, 19.2.03.02-0022, приказ Минстроя России № 876/пр от 26.12.2019 | Решетки вентиляционные алюминиевые ВР-К 150х200 с КРВ-1 | 1371 | 1013 | ШТ | ШТ | 1 | 0 | -1802594515 | 1 | 1644.17 | 0 | 0 | 0 | 1729.04 | 0 | 0 | 0 | 9.11 | 1 | 1 | 1 | 0 | 0 | 0 | 1 | 0 | 0 | 1 |  | 0 | 1 | -1 | 0 | 0 |  | 0 | 0 | 0 | 0 | 0 | 0 | 0 | 0 | 0 | 0 | 0 | 0 | 0 | 0 | 0 | 0 | 0 | 0 | 0 | 0 | 0 | 0 |  | 0 | 0 | 1 | 1644.17 | 1729.04 | 9.11 | 1729.04 | 0 | 15751.55 | 0 | 0 | 0 | 15751.55 | 0 | 0 | 0
448 | 51651743 | 51654635 | 49510723 | 70 | 1 | 1 | 1 | 1-100-34 |  | Затраты труда рабочих (Средний разряд - 3,4) | 1191 | 1013 | чел.-ч. | чел.-ч. | 1 | 0 | -112797078 | 1.1235 | 0 | 0 | 0 | 299.51 | 0 | 0 | 0 | 8.97 | 1 | 1 | 1 | 33.39 | 4 | 0 | 1 | 1 | 0 | 0 | 1.07 | )*1,05 | 1 | 2 | 51654646 | 1 | 0 | 636 | 0 | 0 | 0 | 0 | 0 | 0 | 0 | 0 | 0 | 0 | 0 | 0 | 0 | 0 | 0 | 0 | 0 | 0 | 0 | 0 | 0 | 0 | 6089 | 21.3465 | 0 | 21.3465 | 299.51 | 8.97 | 33.39 | 10.08 | 0 | 0 | 0 | 0 | 6393.49 | 6393.49 | 0 | 0 | 0
448 | 51651743 | 51654635 | 49510905 | 70 | 1 | 1 | 1 | 4-100-00 |  | Затраты труда машинистов | 1191 | 1013 | чел.-ч. | чел.-ч. | 1 | 0 | -1417349443 | 0.0105 | 0 | 0 | 0 | 0 | 0 | 0 | 0 | 0 | 1 | 1 | 33.39 | 1 | 4 | 0 | 1 | 1 | 0 | 0 | 0.01 | )*1,05 | 2 | 2 | 51654647 | 1 | 0 | 637 | 0 | 0 | 0 | 0 | 0 | 0 | 0 | 0 | 0 | 0 | 0 | 0 | 0 | 0 | 0 | 0 | 0 | 0 | 0 | 0 | 0 | 0 |  | 0 | 0 | 0.1995 | 0 | 0 | 1 | 0 | 0 | 0 | 0 | 0 | 0 | 0 | 0 | 0 | 0
448 | 51651743 | 51654635 | 49673503 | 1 | 1 | 1 | 2 | 91.14.02-001 | ФСЭМ-2001, 91.14.02-001 , приказ Минстроя России № 876/пр от 26.12.2019 | Автомобили бортовые, грузоподъемность до 5 т | 1367 | 1011 | маш.-ч. | маш.-ч. | 1 | 0 | 509054691 | 0.0105 | 0 | 871.31 | 387.32 | 0 | 0 | 65.71 | 11.6 | 0 | 1 | 13.26 | 33.39 | 1 | 4 | 0 | 1 | 1 | 0 | 0 | 0.01 | )*1,05 | 0 | 2 | 51654648 | 1 | 0 | 638 | 0 | 0 | 0 | 0 | 0 | 0 | 0 | 0 | 0 | 0 | 0 | 0 | 0 | 0 | 0 | 0 | 0 | 0 | 0 | 0 | 0 | 0 |  | 0 | 0.1995 | 0.1995 | 871.31 | 65.71 | 13.26 | 0.69 | 0.13 | 0 | 173.83 | 77.27 | 0 | 173.83 | 0 | 0 | 0
448 | 51651743 | 51654635 | 49673715 | 1 | 1 | 1 | 2 | 91.17.04-233 | ФСЭМ-2001, 91.17.04-233 , приказ Минстроя России № 876/пр от 26.12.2019 | Установки для сварки ручной дуговой (постоянного тока) | 1367 | 1011 | маш.-ч. | маш.-ч. | 1 | 0 | 829370094 | 0.105 | 0 | 107.41 | 0 | 0 | 0 | 8.1 | 0 | 0 | 1 | 13.26 | 33.39 | 1 | 4 | 0 | 1 | 1 | 0 | 0 | 0.1 | )*1,05 | 0 | 2 | 51654649 | 1 | 0 | 639 | 0 | 0 | 0 | 0 | 0 | 0 | 0 | 0 | 0 | 0 | 0 | 0 | 0 | 0 | 0 | 0 | 0 | 0 | 0 | 0 | 0 | 0 |  | 0 | 1.995 | 1.995 | 107.41 | 8.1 | 13.26 | 0.85 | 0 | 0 | 214.28 | 0 | 0 | 214.28 | 0 | 0 | 0
448 | 51651743 | 51654635 | 49523218 | 1 | 1 | 1 | 3 | 01.7.03.04-0001-3 | ФССЦ-2001, 01.7.03.04-0001-3, приказ Минстроя России № 294/пр от 01.06.2020 (см. тех.часть) | Затраты на электроэнергию, потребляемую ручным инструментом ( 1 % от ОЗП) | 1374 | 1013 | РУБ | РУБ | 1 | 0 | -1743999360 | 0.1 | 9.11 | 0 | 0 | 0 | 1 | 0 | 0 | 0 | 9.11 | 1 | 1 | 1 | 0 | 0 | 0 | 1 | 0 | 0 | 0.1 |  | 0 | 2 | 51654650 | 1 | 0 | 640 | 0 | 0 | 0 | 0 | 0 | 0 | 0 | 0 | 0 | 0 | 0 | 0 | 0 | 0 | 0 | 0 | 0 | 0 | 0 | 0 | 0 | 0 |  | 0 | 0 | 1.9 | 9.11 | 1 | 9.11 | 0.1 | 0 | 17.31 | 0 | 0 | 0 | 17.31 | 0 | 0 | 0
448 | 51651743 | 51654635 | 49524301 | 1 | 1 | 1 | 3 | 01.7.11.07-0045 | ФССЦ-2001, 01.7.11.07-0045, приказ Минстроя России № 876/пр от 26.12.2019 | Электроды сварочные Э42А, диаметр 5 мм | 1348 | 1009 | т | т | 1000 | 0 | 1824693337 | 1e-05 | 94397.82 | 0 | 0 | 0 | 10362 | 0 | 0 | 0 | 9.11 | 1 | 1 | 1 | 4 | 0 | 1 | 1 | 0 | 0 | 1e-05 |  | 0 | 2 | 51654651 | 1 | 0 | 641 | 0 | 0 | 0 | 0 | 0 | 0 | 0 | 0 | 0 | 0 | 0 | 0 | 0 | 0 | 0 | 0 | 0 | 0 | 0 | 0 | 0 | 0 |  | 0 | 0 | 0.00019 | 94397.82 | 10362 | 9.11 | 0.1 | 0 | 17.94 | 0 | 0 | 0 | 17.94 | 0 | 0 | 0
448 | 51651743 | 51654635 | 49525498 | 1 | 1 | 1 | 3 | 01.7.15.04-0012 | ФССЦ-2001, 01.7.15.04-0012, приказ Минстроя России № 876/пр от 26.12.2019 | Винты с полукруглой головкой, длина 55-120 мм | 1348 | 1009 | т | т | 1000 | 0 | 226918189 | 8e-05 | 113237.3 | 0 | 0 | 0 | 12430 | 0 | 0 | 0 | 9.11 | 1 | 1 | 1 | 4 | 0 | 1 | 1 | 0 | 0 | 8e-05 |  | 0 | 2 | 51654652 | 1 | 0 | 642 | 0 | 0 | 0 | 0 | 0 | 0 | 0 | 0 | 0 | 0 | 0 | 0 | 0 | 0 | 0 | 0 | 0 | 0 | 0 | 0 | 0 | 0 |  | 0 | 0 | 0.00152 | 113237.3 | 12430 | 9.11 | 0.99 | 0 | 172.12 | 0 | 0 | 0 | 172.12 | 0 | 0 | 0
448 | 51651743 | 51654635 | 49543539 | 1 | 1 | 1 | 3 | 08.4.03.02-0004 | ФССЦ-2001, 08.4.03.02-0004, приказ Минстроя России № 876/пр от 26.12.2019 | Сталь арматурная, горячекатаная, гладкая, класс А-I, диаметр 12 мм | 1348 | 1009 | т | т | 1000 | 0 | -2055168211 | 0.00043 | 59294.71 | 0 | 0 | 0 | 6508.75 | 0 | 0 | 0 | 9.11 | 1 | 1 | 1 | 4 | 0 | 1 | 1 | 0 | 0 | 0.00043 |  | 0 | 2 | 51654653 | 1 | 0 | 643 | 0 | 0 | 0 | 0 | 0 | 0 | 0 | 0 | 0 | 0 | 0 | 0 | 0 | 0 | 0 | 0 | 0 | 0 | 0 | 0 | 0 | 0 |  | 0 | 0 | 0.00817 | 59294.71 | 6508.75 | 9.11 | 2.8 | 0 | 484.44 | 0 | 0 | 0 | 484.44 | 0 | 0 | 0
448 | 51651743 | 51654635 | 49565711 | 1 | 1 | 1 | 3 | 19.2.03.02-0443 | ФССЦ-2001, 19.2.03.02-0443, приказ Минстроя России № 876/пр от 26.12.2019 | Решетки воздухоприточные, размер 200x200 мм | 1327 | 1005 | м2 | м2 | 1 | 1 | -1896968330 | -0.04 | 8435.86 | 0 | 0 | 0 | 926 | 0 | 0 | 0 | 9.11 | 1 | 1 | 1 | 4 | 0 | 1 | 1 | 0 | 0 | -0.04 |  | 0 | 2 | 51654654 | 1 | 6144 | 644 | 0 | 0 | 0 | 0 | 0 | 0 | 0 | 0 | 0 | 0 | 0 | 0 | 0 | 0 | 0 | 0 | 0 | 0 | 0 | 0 | 0 | 0 |  | 0 | 0 | -0.76 | 8435.86 | 926 | 9.11 | -37.04 | 0 | -6411.25 | 0 | 0 | 0 | -6411.25 | 0 | 0 | 0
448 | 51651743 | 51654635 | 49565300 | 1 | 1 | 1 | 3 | Прайс | ФССЦ-2001, 19.2.03.02-0023, приказ Минстроя России № 876/пр от 26.12.2019 | Решетки вентиляционные алюминиевые ВР-К 200х200 с КРВ-1 | 1371 | 1013 | ШТ | ШТ | 1 | 0 | -1766657038 | 1 | 1770 | 0 | 0 | 0 | 1861.37 | 0 | 0 | 0 | 9.11 | 1 | 1 | 1 | 0 | 0 | 0 | 1 | 0 | 0 | 1 |  | 0 | 1 | -1 | 0 | 0 |  | 0 | 0 | 0 | 0 | 0 | 0 | 0 | 0 | 0 | 0 | 0 | 0 | 0 | 0 | 0 | 0 | 0 | 0 | 0 | 0 | 0 | 0 |  | 0 | 0 | 19 | 1770 | 1861.37 | 9.11 | 1861.37 | 0 | 322184.52 | 0 | 0 | 0 | 322184.52 | 0 | 0 | 0
452 | 51651743 | 51654658 | 49510719 | 70 | 1 | 1 | 1 | 1-100-32 |  | Затраты труда рабочих (Средний разряд - 3,2) | 1191 | 1013 | чел.-ч. | чел.-ч. | 1 | 0 | 784619160 | 161.7 | 0 | 0 | 0 | 291.83 | 0 | 0 | 0 | 8.74 | 1 | 1 | 1 | 33.39 | 4 | 0 | 1 | 1 | 0 | 0 | 154 | )*1,05 | 1 | 2 | 51654671 | 1 | 0 | 645 | 0 | 0 | 0 | 0 | 0 | 0 | 0 | 0 | 0 | 0 | 0 | 0 | 0 | 0 | 0 | 0 | 0 | 0 | 0 | 0 | 0 | 0 | 80.89 | 0.29106 | 0 | 0.29106 | 291.83 | 8.74 | 33.39 | 1413.26 | 0 | 0 | 0 | 0 | 84.94 | 84.94 | 0 | 0 | 0
452 | 51651743 | 51654658 | 49510905 | 70 | 1 | 1 | 1 | 4-100-00 |  | Затраты труда машинистов | 1191 | 1013 | чел.-ч. | чел.-ч. | 1 | 0 | -1417349443 | 1.26 | 0 | 0 | 0 | 0 | 0 | 0 | 0 | 0 | 1 | 1 | 33.39 | 1 | 4 | 0 | 1 | 1 | 0 | 0 | 1.2 | )*1,05 | 2 | 2 | 51654672 | 1 | 0 | 646 | 0 | 0 | 0 | 0 | 0 | 0 | 0 | 0 | 0 | 0 | 0 | 0 | 0 | 0 | 0 | 0 | 0 | 0 | 0 | 0 | 0 | 0 |  | 0 | 0 | 0.002268 | 0 | 0 | 1 | 0 | 0 | 0 | 0 | 0 | 0 | 0 | 0 | 0 | 0
452 | 51651743 | 51654658 | 49672573 | 1 | 1 | 1 | 2 | 91.05.05-015 | ФСЭМ-2001, 91.05.05-015 , приказ Минстроя России № 876/пр от 26.12.2019 | Краны на автомобильном ходу, грузоподъемность 16 т | 1367 | 1011 | маш.-ч. | маш.-ч. | 1 | 0 | -430484415 | 0.504 | 0 | 1530.2 | 450.77 | 0 | 0 | 115.4 | 13.5 | 0 | 1 | 13.26 | 33.39 | 1 | 4 | 0 | 1 | 1 | 0 | 0 | 0.48 | )*1,05 | 0 | 2 | 51654673 | 1 | 0 | 647 | 0 | 0 | 0 | 0 | 0 | 0 | 0 | 0 | 0 | 0 | 0 | 0 | 0 | 0 | 0 | 0 | 0 | 0 | 0 | 0 | 0 | 0 |  | 0 | 0.0009072 | 0.0009072 | 1530.2 | 115.4 | 13.26 | 58.16 | 6.8 | 0 | 1.39 | 0.41 | 0 | 1.39 | 0 | 0 | 0
452 | 51651743 | 51654658 | 49672703 | 1 | 1 | 1 | 2 | 91.06.03-055 | ФСЭМ-2001, 91.06.03-055 , приказ Минстроя России № 876/пр от 26.12.2019 | Лебедки электрические тяговым усилием 19,62 кН (2 т) | 1367 | 1011 | маш.-ч. | маш.-ч. | 1 | 0 | -1424865896 | 0.357 | 0 | 88.31 | 0 | 0 | 0 | 6.66 | 0 | 0 | 1 | 13.26 | 33.39 | 1 | 4 | 0 | 1 | 1 | 0 | 0 | 0.34 | )*1,05 | 0 | 2 | 51654674 | 1 | 0 | 648 | 0 | 0 | 0 | 0 | 0 | 0 | 0 | 0 | 0 | 0 | 0 | 0 | 0 | 0 | 0 | 0 | 0 | 0 | 0 | 0 | 0 | 0 |  | 0 | 0.0006426 | 0.0006426 | 88.31 | 6.66 | 13.26 | 2.37 | 0 | 0 | 0.06 | 0 | 0 | 0.06 | 0 | 0 | 0
452 | 51651743 | 51654658 | 49673503 | 1 | 1 | 1 | 2 | 91.14.02-001 | ФСЭМ-2001, 91.14.02-001 , приказ Минстроя России № 876/пр от 26.12.2019 | Автомобили бортовые, грузоподъемность до 5 т | 1367 | 1011 | маш.-ч. | маш.-ч. | 1 | 0 | 509054691 | 0.756 | 0 | 871.31 | 387.32 | 0 | 0 | 65.71 | 11.6 | 0 | 1 | 13.26 | 33.39 | 1 | 4 | 0 | 1 | 1 | 0 | 0 | 0.72 | )*1,05 | 0 | 2 | 51654675 | 1 | 0 | 649 | 0 | 0 | 0 | 0 | 0 | 0 | 0 | 0 | 0 | 0 | 0 | 0 | 0 | 0 | 0 | 0 | 0 | 0 | 0 | 0 | 0 | 0 |  | 0 | 0.0013608 | 0.0013608 | 871.31 | 65.71 | 13.26 | 49.68 | 8.77 | 0 | 1.19 | 0.53 | 0 | 1.19 | 0 | 0 | 0
452 | 51651743 | 51654658 | 49673715 | 1 | 1 | 1 | 2 | 91.17.04-233 | ФСЭМ-2001, 91.17.04-233 , приказ Минстроя России № 876/пр от 26.12.2019 | Установки для сварки ручной дуговой (постоянного тока) | 1367 | 1011 | маш.-ч. | маш.-ч. | 1 | 0 | 829370094 | 1.617 | 0 | 107.41 | 0 | 0 | 0 | 8.1 | 0 | 0 | 1 | 13.26 | 33.39 | 1 | 4 | 0 | 1 | 1 | 0 | 0 | 1.54 | )*1,05 | 0 | 2 | 51654676 | 1 | 0 | 650 | 0 | 0 | 0 | 0 | 0 | 0 | 0 | 0 | 0 | 0 | 0 | 0 | 0 | 0 | 0 | 0 | 0 | 0 | 0 | 0 | 0 | 0 |  | 0 | 0.0029106 | 0.0029106 | 107.41 | 8.1 | 13.26 | 13.09 | 0 | 0 | 0.31 | 0 | 0 | 0.31 | 0 | 0 | 0
452 | 51651743 | 51654658 | 49521144 | 1 | 1 | 1 | 3 | 01.1.01.09-0026 | ФССЦ-2001, 01.1.01.09-0026, приказ Минстроя России № 876/пр от 26.12.2019 | Шнур асбестовый общего назначения ШАОН, диаметр 8-10 мм | 1348 | 1009 | т | т | 1000 | 0 | -847628873 | 0.00089 | 241405.89 | 0 | 0 | 0 | 26499 | 0 | 0 | 0 | 9.11 | 1 | 1 | 1 | 4 | 0 | 1 | 1 | 0 | 0 | 0.00089 |  | 0 | 2 | 51654677 | 1 | 0 | 651 | 0 | 0 | 0 | 0 | 0 | 0 | 0 | 0 | 0 | 0 | 0 | 0 | 0 | 0 | 0 | 0 | 0 | 0 | 0 | 0 | 0 | 0 |  | 0 | 0 | 1.6e-06 | 241405.89 | 26499 | 9.11 | 23.58 | 0 | 0.39 | 0 | 0 | 0 | 0.39 | 0 | 0 | 0
452 | 51651743 | 51654658 | 49524301 | 1 | 1 | 1 | 3 | 01.7.11.07-0045 | ФССЦ-2001, 01.7.11.07-0045, приказ Минстроя России № 876/пр от 26.12.2019 | Электроды сварочные Э42А, диаметр 5 мм | 1348 | 1009 | т | т | 1000 | 0 | 1824693337 | 0.00045 | 94397.82 | 0 | 0 | 0 | 10362 | 0 | 0 | 0 | 9.11 | 1 | 1 | 1 | 4 | 0 | 1 | 1 | 0 | 0 | 0.00045 |  | 0 | 2 | 51654678 | 1 | 0 | 652 | 0 | 0 | 0 | 0 | 0 | 0 | 0 | 0 | 0 | 0 | 0 | 0 | 0 | 0 | 0 | 0 | 0 | 0 | 0 | 0 | 0 | 0 |  | 0 | 0 | 8e-07 | 94397.82 | 10362 | 9.11 | 4.66 | 0 | 0.08 | 0 | 0 | 0 | 0.08 | 0 | 0 | 0
452 | 51651743 | 51654658 | 49525488 | 1 | 1 | 1 | 3 | 01.7.15.03-0042 | ФССЦ-2001, 01.7.15.03-0042, приказ Минстроя России № 876/пр от 26.12.2019 | Болты с гайками и шайбами строительные | 1346 | 1009 | кг | кг | 1 | 0 | -1864341761 | 15 | 82.35 | 0 | 0 | 0 | 9.04 | 0 | 0 | 0 | 9.11 | 1 | 1 | 1 | 4 | 0 | 1 | 1 | 0 | 0 | 15 |  | 0 | 2 | 51654679 | 1 | 0 | 653 | 0 | 0 | 0 | 0 | 0 | 0 | 0 | 0 | 0 | 0 | 0 | 0 | 0 | 0 | 0 | 0 | 0 | 0 | 0 | 0 | 0 | 0 |  | 0 | 0 | 0.027 | 82.35 | 9.04 | 9.11 | 135.6 | 0 | 2.22 | 0 | 0 | 0 | 2.22 | 0 | 0 | 0
452 | 51651743 | 51654658 | 49526492 | 1 | 1 | 1 | 3 | 01.7.19.04-0031 | ФССЦ-2001, 01.7.19.04-0031, приказ Минстроя России № 876/пр от 26.12.2019 | Прокладки резиновые (пластина техническая прессованная) | 1346 | 1009 | кг | кг | 1 | 0 | 497341279 | 8 | 210.35 | 0 | 0 | 0 | 23.09 | 0 | 0 | 0 | 9.11 | 1 | 1 | 1 | 4 | 0 | 1 | 1 | 0 | 0 | 8 |  | 0 | 2 | 51654680 | 1 | 0 | 654 | 0 | 0 | 0 | 0 | 0 | 0 | 0 | 0 | 0 | 0 | 0 | 0 | 0 | 0 | 0 | 0 | 0 | 0 | 0 | 0 | 0 | 0 |  | 0 | 0 | 0.0144 | 210.35 | 23.09 | 9.11 | 184.72 | 0 | 3.03 | 0 | 0 | 0 | 3.03 | 0 | 0 | 0
452 | 51651743 | 51654658 | 49555131 | 1 | 1 | 1 | 3 | 14.5.04.03-0002 | ФССЦ-2001, 14.5.04.03-0002, приказ Минстроя России № 876/пр от 26.12.2019 | Мастика герметизирующая нетвердеющая из синтетического каучука, для заполнения и герметизации швов стеклянного ограждения теплиц | 1348 | 1009 | т | т | 1000 | 0 | -364749507 | 0.00501 | 156537.13 | 0 | 0 | 0 | 17183 | 0 | 0 | 0 | 9.11 | 1 | 1 | 1 | 4 | 0 | 1 | 1 | 0 | 0 | 0.00501 |  | 0 | 2 | 51654682 | 1 | 0 | 656 | 0 | 0 | 0 | 0 | 0 | 0 | 0 | 0 | 0 | 0 | 0 | 0 | 0 | 0 | 0 | 0 | 0 | 0 | 0 | 0 | 0 | 0 |  | 0 | 0 | 9e-06 | 156537.13 | 17183 | 9.11 | 86.09 | 0 | 1.41 | 0 | 0 | 0 | 1.41 | 0 | 0 | 0
452 | 51651743 | 51654658 | 49564260 | 1 | 1 | 1 | 3 | 19.1.01.03-0072 | ФССЦ-2001, 19.1.01.03-0072, приказ Минстроя России № 876/пр от 26.12.2019 | Воздуховоды из оцинкованной стали толщиной: 0,5 мм, периметром до 600 мм (150х150 толщ.0,5) | 1327 | 1005 | м2 | м2 | 1 | 0 | 415678242 | 100 | 932.96 | 0 | 0 | 0 | 102.41 | 0 | 0 | 0 | 9.11 | 1 | 1 | 1 | 0 | 0 | 0 | 1 | 0 | 0 | 100 |  | 0 | 1 | -1 | 0 | 0 |  | 0 | 0 | 0 | 0 | 0 | 0 | 0 | 0 | 0 | 0 | 0 | 0 | 0 | 0 | 0 | 0 | 0 | 0 | 0 | 0 | 0 | 0 |  | 0 | 0 | 0.18 | 932.96 | 102.41 | 9.11 | 10241 | 0 | 167.93 | 0 | 0 | 0 | 167.93 | 0 | 0 | 0
454 | 51651743 | 51654689 | 49510719 | 70 | 1 | 1 | 1 | 1-100-32 |  | Затраты труда рабочих (Средний разряд - 3,2) | 1191 | 1013 | чел.-ч. | чел.-ч. | 1 | 0 | 784619160 | 148.05 | 0 | 0 | 0 | 291.83 | 0 | 0 | 0 | 8.74 | 1 | 1 | 1 | 33.39 | 4 | 0 | 1 | 1 | 0 | 0 | 141 | )*1,05 | 1 | 2 | 51654703 | 1 | 0 | 662 | 0 | 0 | 0 | 0 | 0 | 0 | 0 | 0 | 0 | 0 | 0 | 0 | 0 | 0 | 0 | 0 | 0 | 0 | 0 | 0 | 0 | 0 | 5102.33 | 18.3582 | 0 | 18.3582 | 291.83 | 8.74 | 33.39 | 1293.96 | 0 | 0 | 0 | 0 | 5357.47 | 5357.47 | 0 | 0 | 0
454 | 51651743 | 51654689 | 49510905 | 70 | 1 | 1 | 1 | 4-100-00 |  | Затраты труда машинистов | 1191 | 1013 | чел.-ч. | чел.-ч. | 1 | 0 | -1417349443 | 0.987 | 0 | 0 | 0 | 0 | 0 | 0 | 0 | 0 | 1 | 1 | 33.39 | 1 | 4 | 0 | 1 | 1 | 0 | 0 | 0.94 | )*1,05 | 2 | 2 | 51654704 | 1 | 0 | 663 | 0 | 0 | 0 | 0 | 0 | 0 | 0 | 0 | 0 | 0 | 0 | 0 | 0 | 0 | 0 | 0 | 0 | 0 | 0 | 0 | 0 | 0 |  | 0 | 0 | 0.12239 | 0 | 0 | 1 | 0 | 0 | 0 | 0 | 0 | 0 | 0 | 0 | 0 | 0
454 | 51651743 | 51654689 | 49672573 | 1 | 1 | 1 | 2 | 91.05.05-015 | ФСЭМ-2001, 91.05.05-015 , приказ Минстроя России № 876/пр от 26.12.2019 | Краны на автомобильном ходу, грузоподъемность 16 т | 1367 | 1011 | маш.-ч. | маш.-ч. | 1 | 0 | -430484415 | 0.399 | 0 | 1530.2 | 450.77 | 0 | 0 | 115.4 | 13.5 | 0 | 1 | 13.26 | 33.39 | 1 | 4 | 0 | 1 | 1 | 0 | 0 | 0.38 | )*1,05 | 0 | 2 | 51654705 | 1 | 0 | 664 | 0 | 0 | 0 | 0 | 0 | 0 | 0 | 0 | 0 | 0 | 0 | 0 | 0 | 0 | 0 | 0 | 0 | 0 | 0 | 0 | 0 | 0 |  | 0 | 0.049476 | 0.049476 | 1530.2 | 115.4 | 13.26 | 46.04 | 5.39 | 0 | 75.71 | 22.3 | 0 | 75.71 | 0 | 0 | 0
454 | 51651743 | 51654689 | 49672703 | 1 | 1 | 1 | 2 | 91.06.03-055 | ФСЭМ-2001, 91.06.03-055 , приказ Минстроя России № 876/пр от 26.12.2019 | Лебедки электрические тяговым усилием 19,62 кН (2 т) | 1367 | 1011 | маш.-ч. | маш.-ч. | 1 | 0 | -1424865896 | 0.357 | 0 | 88.31 | 0 | 0 | 0 | 6.66 | 0 | 0 | 1 | 13.26 | 33.39 | 1 | 4 | 0 | 1 | 1 | 0 | 0 | 0.34 | )*1,05 | 0 | 2 | 51654706 | 1 | 0 | 665 | 0 | 0 | 0 | 0 | 0 | 0 | 0 | 0 | 0 | 0 | 0 | 0 | 0 | 0 | 0 | 0 | 0 | 0 | 0 | 0 | 0 | 0 |  | 0 | 0.044268 | 0.044268 | 88.31 | 6.66 | 13.26 | 2.37 | 0 | 0 | 3.91 | 0 | 0 | 3.91 | 0 | 0 | 0
454 | 51651743 | 51654689 | 49673503 | 1 | 1 | 1 | 2 | 91.14.02-001 | ФСЭМ-2001, 91.14.02-001 , приказ Минстроя России № 876/пр от 26.12.2019 | Автомобили бортовые, грузоподъемность до 5 т | 1367 | 1011 | маш.-ч. | маш.-ч. | 1 | 0 | 509054691 | 0.588 | 0 | 871.31 | 387.32 | 0 | 0 | 65.71 | 11.6 | 0 | 1 | 13.26 | 33.39 | 1 | 4 | 0 | 1 | 1 | 0 | 0 | 0.56 | )*1,05 | 0 | 2 | 51654707 | 1 | 0 | 666 | 0 | 0 | 0 | 0 | 0 | 0 | 0 | 0 | 0 | 0 | 0 | 0 | 0 | 0 | 0 | 0 | 0 | 0 | 0 | 0 | 0 | 0 |  | 0 | 0.072912 | 0.072912 | 871.31 | 65.71 | 13.26 | 38.64 | 6.83 | 0 | 63.53 | 28.24 | 0 | 63.53 | 0 | 0 | 0
454 | 51651743 | 51654689 | 49673715 | 1 | 1 | 1 | 2 | 91.17.04-233 | ФСЭМ-2001, 91.17.04-233 , приказ Минстроя России № 876/пр от 26.12.2019 | Установки для сварки ручной дуговой (постоянного тока) | 1367 | 1011 | маш.-ч. | маш.-ч. | 1 | 0 | 829370094 | 1.47 | 0 | 107.41 | 0 | 0 | 0 | 8.1 | 0 | 0 | 1 | 13.26 | 33.39 | 1 | 4 | 0 | 1 | 1 | 0 | 0 | 1.4 | )*1,05 | 0 | 2 | 51654708 | 1 | 0 | 667 | 0 | 0 | 0 | 0 | 0 | 0 | 0 | 0 | 0 | 0 | 0 | 0 | 0 | 0 | 0 | 0 | 0 | 0 | 0 | 0 | 0 | 0 |  | 0 | 0.18228 | 0.18228 | 107.41 | 8.1 | 13.26 | 11.91 | 0 | 0 | 19.58 | 0 | 0 | 19.58 | 0 | 0 | 0
454 | 51651743 | 51654689 | 49521144 | 1 | 1 | 1 | 3 | 01.1.01.09-0026 | ФССЦ-2001, 01.1.01.09-0026, приказ Минстроя России № 876/пр от 26.12.2019 | Шнур асбестовый общего назначения ШАОН, диаметр 8-10 мм | 1348 | 1009 | т | т | 1000 | 0 | -847628873 | 0.00089 | 241405.89 | 0 | 0 | 0 | 26499 | 0 | 0 | 0 | 9.11 | 1 | 1 | 1 | 4 | 0 | 1 | 1 | 0 | 0 | 0.00089 |  | 0 | 2 | 51654709 | 1 | 0 | 668 | 0 | 0 | 0 | 0 | 0 | 0 | 0 | 0 | 0 | 0 | 0 | 0 | 0 | 0 | 0 | 0 | 0 | 0 | 0 | 0 | 0 | 0 |  | 0 | 0 | 0.0001104 | 241405.89 | 26499 | 9.11 | 23.58 | 0 | 26.65 | 0 | 0 | 0 | 26.65 | 0 | 0 | 0
454 | 51651743 | 51654689 | 49524301 | 1 | 1 | 1 | 3 | 01.7.11.07-0045 | ФССЦ-2001, 01.7.11.07-0045, приказ Минстроя России № 876/пр от 26.12.2019 | Электроды сварочные Э42А, диаметр 5 мм | 1348 | 1009 | т | т | 1000 | 0 | 1824693337 | 0.00041 | 94397.82 | 0 | 0 | 0 | 10362 | 0 | 0 | 0 | 9.11 | 1 | 1 | 1 | 4 | 0 | 1 | 1 | 0 | 0 | 0.00041 |  | 0 | 2 | 51654710 | 1 | 0 | 669 | 0 | 0 | 0 | 0 | 0 | 0 | 0 | 0 | 0 | 0 | 0 | 0 | 0 | 0 | 0 | 0 | 0 | 0 | 0 | 0 | 0 | 0 |  | 0 | 0 | 5.08e-05 | 94397.82 | 10362 | 9.11 | 4.25 | 0 | 4.8 | 0 | 0 | 0 | 4.8 | 0 | 0 | 0
454 | 51651743 | 51654689 | 49525488 | 1 | 1 | 1 | 3 | 01.7.15.03-0042 | ФССЦ-2001, 01.7.15.03-0042, приказ Минстроя России № 876/пр от 26.12.2019 | Болты с гайками и шайбами строительные | 1346 | 1009 | кг | кг | 1 | 0 | -1864341761 | 15 | 82.35 | 0 | 0 | 0 | 9.04 | 0 | 0 | 0 | 9.11 | 1 | 1 | 1 | 4 | 0 | 1 | 1 | 0 | 0 | 15 |  | 0 | 2 | 51654711 | 1 | 0 | 670 | 0 | 0 | 0 | 0 | 0 | 0 | 0 | 0 | 0 | 0 | 0 | 0 | 0 | 0 | 0 | 0 | 0 | 0 | 0 | 0 | 0 | 0 |  | 0 | 0 | 1.86 | 82.35 | 9.04 | 9.11 | 135.6 | 0 | 153.17 | 0 | 0 | 0 | 153.17 | 0 | 0 | 0
454 | 51651743 | 51654689 | 49526492 | 1 | 1 | 1 | 3 | 01.7.19.04-0031 | ФССЦ-2001, 01.7.19.04-0031, приказ Минстроя России № 876/пр от 26.12.2019 | Прокладки резиновые (пластина техническая прессованная) | 1346 | 1009 | кг | кг | 1 | 0 | 497341279 | 8 | 210.35 | 0 | 0 | 0 | 23.09 | 0 | 0 | 0 | 9.11 | 1 | 1 | 1 | 4 | 0 | 1 | 1 | 0 | 0 | 8 |  | 0 | 2 | 51654712 | 1 | 0 | 671 | 0 | 0 | 0 | 0 | 0 | 0 | 0 | 0 | 0 | 0 | 0 | 0 | 0 | 0 | 0 | 0 | 0 | 0 | 0 | 0 | 0 | 0 |  | 0 | 0 | 0.992 | 210.35 | 23.09 | 9.11 | 184.72 | 0 | 208.67 | 0 | 0 | 0 | 208.67 | 0 | 0 | 0
454 | 51651743 | 51654689 | 49555131 | 1 | 1 | 1 | 3 | 14.5.04.03-0002 | ФССЦ-2001, 14.5.04.03-0002, приказ Минстроя России № 876/пр от 26.12.2019 | Мастика герметизирующая нетвердеющая из синтетического каучука, для заполнения и герметизации швов стеклянного ограждения теплиц | 1348 | 1009 | т | т | 1000 | 0 | -364749507 | 0.00501 | 156537.13 | 0 | 0 | 0 | 17183 | 0 | 0 | 0 | 9.11 | 1 | 1 | 1 | 4 | 0 | 1 | 1 | 0 | 0 | 0.00501 |  | 0 | 2 | 51654714 | 1 | 0 | 673 | 0 | 0 | 0 | 0 | 0 | 0 | 0 | 0 | 0 | 0 | 0 | 0 | 0 | 0 | 0 | 0 | 0 | 0 | 0 | 0 | 0 | 0 |  | 0 | 0 | 0.0006212 | 156537.13 | 17183 | 9.11 | 86.09 | 0 | 97.24 | 0 | 0 | 0 | 97.24 | 0 | 0 | 0
454 | 51651743 | 51654689 | 49564241 | 1 | 1 | 1 | 3 | 19.1.01.03-0046 | ФССЦ-2001, 19.1.01.03-0046, приказ Минстроя России № 876/пр от 26.12.2019 | Воздуховоды из оцинкованной стали с шиной и уголками толщиной: 0,55 мм, периметром 700 мм (толщ.0,5) | 1327 | 1005 | м2 | м2 | 1 | 0 | 2012835886 | 67.7419 | 1217.19 | 0 | 0 | 0 | 133.61 | 0 | 0 | 0 | 9.11 | 1 | 1 | 1 | 0 | 0 | 0 | 1 | 0 | 0 | 67.7419 |  | 0 | 1 | -1 | 0 | 0 |  | 0 | 0 | 0 | 0 | 0 | 0 | 0 | 0 | 0 | 0 | 0 | 0 | 0 | 0 | 0 | 0 | 0 | 0 | 0 | 0 | 0 | 0 |  | 0 | 0 | 8.4 | 1217.19 | 133.61 | 9.11 | 9051 | 0 | 10224.4 | 0 | 0 | 0 | 10224.4 | 0 | 0 | 0
454 | 51651743 | 51654689 | 49564242 | 1 | 1 | 1 | 3 | 19.1.01.03-0047 | ФССЦ-2001, 19.1.01.03-0047, приказ Минстроя России № 876/пр от 26.12.2019 | Воздуховоды из оцинкованной стали с шиной и уголками толщиной: 0,55 мм, периметром 800 мм (толщ.0,5) | 1327 | 1005 | м2 | м2 | 1 | 0 | -1325074599 | 32.2581 | 1187.67 | 0 | 0 | 0 | 130.37 | 0 | 0 | 0 | 9.11 | 1 | 1 | 1 | 0 | 0 | 0 | 0 | 0 | 0 | 32.2581 |  | 0 | 1 | -1 | 0 | 0 |  | 0 | 0 | 0 | 0 | 0 | 0 | 0 | 0 | 0 | 0 | 0 | 0 | 0 | 0 | 0 | 0 | 0 | 0 | 0 | 0 | 0 | 0 |  | 0 | 0 | 4 | 1187.67 | 130.37 | 9.11 | 4205.48 | 0 | 4750.68 | 0 | 0 | 0 | 4750.68 | 0 | 0 | 0
457 | 51651743 | 51654722 | 49510719 | 70 | 1 | 1 | 1 | 1-100-32 |  | Затраты труда рабочих (Средний разряд - 3,2) | 1191 | 1013 | чел.-ч. | чел.-ч. | 1 | 0 | 784619160 | 148.05 | 0 | 0 | 0 | 291.83 | 0 | 0 | 0 | 8.74 | 1 | 1 | 1 | 33.39 | 4 | 0 | 1 | 1 | 0 | 0 | 141 | )*1,05 | 1 | 2 | 51654736 | 1 | 0 | 679 | 0 | 0 | 0 | 0 | 0 | 0 | 0 | 0 | 0 | 0 | 0 | 0 | 0 | 0 | 0 | 0 | 0 | 0 | 0 | 0 | 0 | 0 | 55804.69 | 200.7854 | 0 | 200.7854 | 291.83 | 8.74 | 33.39 | 1293.96 | 0 | 0 | 0 | 0 | 58595.21 | 58595.21 | 0 | 0 | 0
457 | 51651743 | 51654722 | 49510905 | 70 | 1 | 1 | 1 | 4-100-00 |  | Затраты труда машинистов | 1191 | 1013 | чел.-ч. | чел.-ч. | 1 | 0 | -1417349443 | 0.987 | 0 | 0 | 0 | 0 | 0 | 0 | 0 | 0 | 1 | 1 | 33.39 | 1 | 4 | 0 | 1 | 1 | 0 | 0 | 0.94 | )*1,05 | 2 | 2 | 51654737 | 1 | 0 | 680 | 0 | 0 | 0 | 0 | 0 | 0 | 0 | 0 | 0 | 0 | 0 | 0 | 0 | 0 | 0 | 0 | 0 | 0 | 0 | 0 | 0 | 0 |  | 0 | 0 | 1.3386 | 0 | 0 | 1 | 0 | 0 | 0 | 0 | 0 | 0 | 0 | 0 | 0 | 0
457 | 51651743 | 51654722 | 49672573 | 1 | 1 | 1 | 2 | 91.05.05-015 | ФСЭМ-2001, 91.05.05-015 , приказ Минстроя России № 876/пр от 26.12.2019 | Краны на автомобильном ходу, грузоподъемность 16 т | 1367 | 1011 | маш.-ч. | маш.-ч. | 1 | 0 | -430484415 | 0.399 | 0 | 1530.2 | 450.77 | 0 | 0 | 115.4 | 13.5 | 0 | 1 | 13.26 | 33.39 | 1 | 4 | 0 | 1 | 1 | 0 | 0 | 0.38 | )*1,05 | 0 | 2 | 51654738 | 1 | 0 | 681 | 0 | 0 | 0 | 0 | 0 | 0 | 0 | 0 | 0 | 0 | 0 | 0 | 0 | 0 | 0 | 0 | 0 | 0 | 0 | 0 | 0 | 0 |  | 0 | 0.54112 | 0.54112 | 1530.2 | 115.4 | 13.26 | 46.04 | 5.39 | 0 | 828.03 | 243.92 | 0 | 828.03 | 0 | 0 | 0
457 | 51651743 | 51654722 | 49672703 | 1 | 1 | 1 | 2 | 91.06.03-055 | ФСЭМ-2001, 91.06.03-055 , приказ Минстроя России № 876/пр от 26.12.2019 | Лебедки электрические тяговым усилием 19,62 кН (2 т) | 1367 | 1011 | маш.-ч. | маш.-ч. | 1 | 0 | -1424865896 | 0.357 | 0 | 88.31 | 0 | 0 | 0 | 6.66 | 0 | 0 | 1 | 13.26 | 33.39 | 1 | 4 | 0 | 1 | 1 | 0 | 0 | 0.34 | )*1,05 | 0 | 2 | 51654739 | 1 | 0 | 682 | 0 | 0 | 0 | 0 | 0 | 0 | 0 | 0 | 0 | 0 | 0 | 0 | 0 | 0 | 0 | 0 | 0 | 0 | 0 | 0 | 0 | 0 |  | 0 | 0.48416 | 0.48416 | 88.31 | 6.66 | 13.26 | 2.37 | 0 | 0 | 42.76 | 0 | 0 | 42.76 | 0 | 0 | 0
457 | 51651743 | 51654722 | 49673503 | 1 | 1 | 1 | 2 | 91.14.02-001 | ФСЭМ-2001, 91.14.02-001 , приказ Минстроя России № 876/пр от 26.12.2019 | Автомобили бортовые, грузоподъемность до 5 т | 1367 | 1011 | маш.-ч. | маш.-ч. | 1 | 0 | 509054691 | 0.588 | 0 | 871.31 | 387.32 | 0 | 0 | 65.71 | 11.6 | 0 | 1 | 13.26 | 33.39 | 1 | 4 | 0 | 1 | 1 | 0 | 0 | 0.56 | )*1,05 | 0 | 2 | 51654740 | 1 | 0 | 683 | 0 | 0 | 0 | 0 | 0 | 0 | 0 | 0 | 0 | 0 | 0 | 0 | 0 | 0 | 0 | 0 | 0 | 0 | 0 | 0 | 0 | 0 |  | 0 | 0.79745 | 0.79745 | 871.31 | 65.71 | 13.26 | 38.64 | 6.83 | 0 | 694.82 | 308.87 | 0 | 694.82 | 0 | 0 | 0
457 | 51651743 | 51654722 | 49673715 | 1 | 1 | 1 | 2 | 91.17.04-233 | ФСЭМ-2001, 91.17.04-233 , приказ Минстроя России № 876/пр от 26.12.2019 | Установки для сварки ручной дуговой (постоянного тока) | 1367 | 1011 | маш.-ч. | маш.-ч. | 1 | 0 | 829370094 | 1.47 | 0 | 107.41 | 0 | 0 | 0 | 8.1 | 0 | 0 | 1 | 13.26 | 33.39 | 1 | 4 | 0 | 1 | 1 | 0 | 0 | 1.4 | )*1,05 | 0 | 2 | 51654741 | 1 | 0 | 684 | 0 | 0 | 0 | 0 | 0 | 0 | 0 | 0 | 0 | 0 | 0 | 0 | 0 | 0 | 0 | 0 | 0 | 0 | 0 | 0 | 0 | 0 |  | 0 | 1.9936 | 1.9936 | 107.41 | 8.1 | 13.26 | 11.91 | 0 | 0 | 214.13 | 0 | 0 | 214.13 | 0 | 0 | 0
457 | 51651743 | 51654722 | 49521144 | 1 | 1 | 1 | 3 | 01.1.01.09-0026 | ФССЦ-2001, 01.1.01.09-0026, приказ Минстроя России № 876/пр от 26.12.2019 | Шнур асбестовый общего назначения ШАОН, диаметр 8-10 мм | 1348 | 1009 | т | т | 1000 | 0 | -847628873 | 0.00089 | 241405.89 | 0 | 0 | 0 | 26499 | 0 | 0 | 0 | 9.11 | 1 | 1 | 1 | 4 | 0 | 1 | 1 | 0 | 0 | 0.00089 |  | 0 | 2 | 51654742 | 1 | 0 | 685 | 0 | 0 | 0 | 0 | 0 | 0 | 0 | 0 | 0 | 0 | 0 | 0 | 0 | 0 | 0 | 0 | 0 | 0 | 0 | 0 | 0 | 0 |  | 0 | 0 | 0.001207 | 241405.89 | 26499 | 9.11 | 23.58 | 0 | 291.38 | 0 | 0 | 0 | 291.38 | 0 | 0 | 0
457 | 51651743 | 51654722 | 49524301 | 1 | 1 | 1 | 3 | 01.7.11.07-0045 | ФССЦ-2001, 01.7.11.07-0045, приказ Минстроя России № 876/пр от 26.12.2019 | Электроды сварочные Э42А, диаметр 5 мм | 1348 | 1009 | т | т | 1000 | 0 | 1824693337 | 0.00041 | 94397.82 | 0 | 0 | 0 | 10362 | 0 | 0 | 0 | 9.11 | 1 | 1 | 1 | 4 | 0 | 1 | 1 | 0 | 0 | 0.00041 |  | 0 | 2 | 51654743 | 1 | 0 | 686 | 0 | 0 | 0 | 0 | 0 | 0 | 0 | 0 | 0 | 0 | 0 | 0 | 0 | 0 | 0 | 0 | 0 | 0 | 0 | 0 | 0 | 0 |  | 0 | 0 | 0.000556 | 94397.82 | 10362 | 9.11 | 4.25 | 0 | 52.49 | 0 | 0 | 0 | 52.49 | 0 | 0 | 0
457 | 51651743 | 51654722 | 49525488 | 1 | 1 | 1 | 3 | 01.7.15.03-0042 | ФССЦ-2001, 01.7.15.03-0042, приказ Минстроя России № 876/пр от 26.12.2019 | Болты с гайками и шайбами строительные | 1346 | 1009 | кг | кг | 1 | 0 | -1864341761 | 15 | 82.35 | 0 | 0 | 0 | 9.04 | 0 | 0 | 0 | 9.11 | 1 | 1 | 1 | 4 | 0 | 1 | 1 | 0 | 0 | 15 |  | 0 | 2 | 51654744 | 1 | 0 | 687 | 0 | 0 | 0 | 0 | 0 | 0 | 0 | 0 | 0 | 0 | 0 | 0 | 0 | 0 | 0 | 0 | 0 | 0 | 0 | 0 | 0 | 0 |  | 0 | 0 | 20.343 | 82.35 | 9.04 | 9.11 | 135.6 | 0 | 1675.25 | 0 | 0 | 0 | 1675.25 | 0 | 0 | 0
457 | 51651743 | 51654722 | 49526492 | 1 | 1 | 1 | 3 | 01.7.19.04-0031 | ФССЦ-2001, 01.7.19.04-0031, приказ Минстроя России № 876/пр от 26.12.2019 | Прокладки резиновые (пластина техническая прессованная) | 1346 | 1009 | кг | кг | 1 | 0 | 497341279 | 8 | 210.35 | 0 | 0 | 0 | 23.09 | 0 | 0 | 0 | 9.11 | 1 | 1 | 1 | 4 | 0 | 1 | 1 | 0 | 0 | 8 |  | 0 | 2 | 51654745 | 1 | 0 | 688 | 0 | 0 | 0 | 0 | 0 | 0 | 0 | 0 | 0 | 0 | 0 | 0 | 0 | 0 | 0 | 0 | 0 | 0 | 0 | 0 | 0 | 0 |  | 0 | 0 | 10.8496 | 210.35 | 23.09 | 9.11 | 184.72 | 0 | 2282.21 | 0 | 0 | 0 | 2282.21 | 0 | 0 | 0
457 | 51651743 | 51654722 | 49555131 | 1 | 1 | 1 | 3 | 14.5.04.03-0002 | ФССЦ-2001, 14.5.04.03-0002, приказ Минстроя России № 876/пр от 26.12.2019 | Мастика герметизирующая нетвердеющая из синтетического каучука, для заполнения и герметизации швов стеклянного ограждения теплиц | 1348 | 1009 | т | т | 1000 | 0 | -364749507 | 0.00501 | 156537.13 | 0 | 0 | 0 | 17183 | 0 | 0 | 0 | 9.11 | 1 | 1 | 1 | 4 | 0 | 1 | 1 | 0 | 0 | 0.00501 |  | 0 | 2 | 51654747 | 1 | 0 | 690 | 0 | 0 | 0 | 0 | 0 | 0 | 0 | 0 | 0 | 0 | 0 | 0 | 0 | 0 | 0 | 0 | 0 | 0 | 0 | 0 | 0 | 0 |  | 0 | 0 | 0.0067946 | 156537.13 | 17183 | 9.11 | 86.09 | 0 | 1063.61 | 0 | 0 | 0 | 1063.61 | 0 | 0 | 0
457 | 51651743 | 51654722 | 49564235 | 1 | 1 | 1 | 3 | 19.1.01.03-0040 | ФССЦ-2001, 19.1.01.03-0040, приказ Минстроя России № 876/пр от 26.12.2019 | Воздуховоды из оцинкованной стали с шиной и уголками толщиной: 0,8 мм, периметром 3000 мм | 1327 | 1005 | м2 | м2 | 1 | 0 | -1977319999 | 100 | 1387.45 | 0 | 0 | 0 | 152.3 | 0 | 0 | 0 | 9.11 | 1 | 1 | 1 | 0 | 0 | 0 | 0 | 0 | 0 | 100 |  | 0 | 1 | -1 | 0 | 0 |  | 0 | 0 | 0 | 0 | 0 | 0 | 0 | 0 | 0 | 0 | 0 | 0 | 0 | 0 | 0 | 0 | 0 | 0 | 0 | 0 | 0 | 0 |  | 0 | 0 | 135.62 | 1387.45 | 152.3 | 9.11 | 15230 | 0 | 188165.97 | 0 | 0 | 0 | 188165.97 | 0 | 0 | 0
457 | 51651743 | 51654722 | 49564577 | 1 | 1 | 1 | 3 | 19.1.01.11-0012 | ФССЦ-2001, 19.1.01.11-0012, приказ Минстроя России № 876/пр от 26.12.2019 | Крепления (тяги) для воздуховодов | 1348 | 1009 | т | т | 1000 | 0 | -1486911088 | 0.047928 | 276930.88 | 0 | 0 | 0 | 30398.56 | 0 | 0 | 0 | 9.11 | 1 | 1 | 1 | 0 | 0 | 0 | 1 | 0 | 0 | 0.047928 |  | 0 | 1 | -1 | 0 | 0 |  | 0 | 0 | 0 | 0 | 0 | 0 | 0 | 0 | 0 | 0 | 0 | 0 | 0 | 0 | 0 | 0 | 0 | 0 | 0 | 0 | 0 | 0 |  | 0 | 0 | 0.065 | 276930.88 | 30398.56 | 9.11 | 1456.94 | 0 | 18000.51 | 0 | 0 | 0 | 18000.51 | 0 | 0 | 0
460 | 51651743 | 51654754 | 49510767 | 70 | 1 | 1 | 1 | 1-100-42 |  | Затраты труда рабочих (Средний разряд - 4,2) | 1191 | 1013 | чел.-ч. | чел.-ч. | 1 | 0 | -1936699058 | 5 | 0 | 0 | 0 | 331.23 | 0 | 0 | 0 | 9.92 | 1 | 1 | 1 | 33.39 | 4 | 0 | 1 | 1 | 0 | 0 | 5 |  | 1 | 2 | 51654762 | 1 | 0 | 695 | 0 | 0 | 0 | 0 | 0 | 0 | 0 | 0 | 0 | 0 | 0 | 0 | 0 | 0 | 0 | 0 | 0 | 0 | 0 | 0 | 0 | 0 | 22523.56 | 68 | 0 | 68 | 331.23 | 9.92 | 33.39 | 49.6 | 0 | 0 | 0 | 0 | 22523.64 | 22523.64 | 0 | 0 | 0
460 | 51651743 | 51654754 | 49510905 | 70 | 1 | 1 | 1 | 4-100-00 |  | Затраты труда машинистов | 1191 | 1013 | чел.-ч. | чел.-ч. | 1 | 0 | -1417349443 | 0.43 | 0 | 0 | 0 | 0 | 0 | 0 | 0 | 0 | 1 | 1 | 33.39 | 1 | 4 | 0 | 1 | 1 | 0 | 0 | 0.43 |  | 2 | 2 | 51654763 | 1 | 0 | 696 | 0 | 0 | 0 | 0 | 0 | 0 | 0 | 0 | 0 | 0 | 0 | 0 | 0 | 0 | 0 | 0 | 0 | 0 | 0 | 0 | 0 | 0 |  | 0 | 0 | 5.848 | 0 | 0 | 1 | 0 | 0 | 0 | 0 | 0 | 0 | 0 | 0 | 0 | 0
460 | 51651743 | 51654754 | 49673503 | 1 | 1 | 1 | 2 | 91.14.02-001 | ФСЭМ-2001, 91.14.02-001 , приказ Минстроя России № 876/пр от 26.12.2019 | Автомобили бортовые, грузоподъемность до 5 т | 1367 | 1011 | маш.-ч. | маш.-ч. | 1 | 0 | 509054691 | 0.43 | 0 | 871.31 | 387.32 | 0 | 0 | 65.71 | 11.6 | 0 | 1 | 13.26 | 33.39 | 1 | 4 | 0 | 1 | 1 | 0 | 0 | 0.43 |  | 0 | 2 | 51654764 | 1 | 0 | 697 | 0 | 0 | 0 | 0 | 0 | 0 | 0 | 0 | 0 | 0 | 0 | 0 | 0 | 0 | 0 | 0 | 0 | 0 | 0 | 0 | 0 | 0 |  | 0 | 5.848 | 5.848 | 871.31 | 65.71 | 13.26 | 28.26 | 4.99 | 0 | 5095.42 | 2265.05 | 0 | 5095.42 | 0 | 0 | 0
460 | 51651743 | 51654754 | 49521440 | 1 | 1 | 1 | 3 | 01.2.03.04-0001 | ФССЦ-2001, 01.2.03.04-0001, приказ Минстроя России № 876/пр от 26.12.2019 | Маты битумные, толщина 30 мм (Огнезащита воздуюводов (EI 60) 6=20мм, ОгнеВент-Базальт-20-1Ф ТУ 5769-015-54737814-2008, 000 'КРОЗ”) | 1327 | 1005 | м2 | м2 | 1 | 0 | -336429810 | 11 | 204.98 | 0 | 0 | 0 | 22.5 | 0 | 0 | 0 | 9.11 | 1 | 1 | 1 | 0 | 0 | 0 | 1 | 0 | 0 | 11 |  | 0 | 1 | -1 | 0 | 0 |  | 0 | 0 | 0 | 0 | 0 | 0 | 0 | 0 | 0 | 0 | 0 | 0 | 0 | 0 | 0 | 0 | 0 | 0 | 0 | 0 | 0 | 0 |  | 0 | 0 | 149.6 | 204.98 | 22.5 | 9.11 | 247.5 | 0 | 30665.01 | 0 | 0 | 0 | 30665.01 | 0 | 0 | 0
460 | 51651743 | 51654754 | 49523581 | 1 | 1 | 1 | 3 | 01.7.06.14-0036 | ФССЦ-2001, 01.7.06.14-0036, приказ Минстроя России № 876/пр от 26.12.2019 | Лента самоклеящаяся термоизоляционная на основе вспененного каучука для герметизации стыков рулонной теплоизоляции, 3x50 мм | 1301 | 1003 | м | м | 1 | 0 | -2092502019 | 20 | 27.33 | 0 | 0 | 0 | 3 | 0 | 0 | 0 | 9.11 | 1 | 1 | 1 | 4 | 0 | 1 | 1 | 0 | 0 | 20 |  | 0 | 2 | 51654765 | 1 | 0 | 698 | 0 | 0 | 0 | 0 | 0 | 0 | 0 | 0 | 0 | 0 | 0 | 0 | 0 | 0 | 0 | 0 | 0 | 0 | 0 | 0 | 0 | 0 |  | 0 | 0 | 272 | 27.33 | 3 | 9.11 | 60 | 0 | 7433.76 | 0 | 0 | 0 | 7433.76 | 0 | 0 | 0
460 | 51651743 | 51654754 | 49553409 | 1 | 1 | 1 | 3 | 14.1.04.01-0001 | ФССЦ-2001, 14.1.04.01-0001, приказ Минстроя России № 876/пр от 26.12.2019 | Клей на основе вспененного синтетического каучука для склеивания изоляционных материалов | 1296 | 1002 | л | л | 1 | 1 | -1609399419 | -1.5 | 597.43 | 0 | 0 | 0 | 65.58 | 0 | 0 | 0 | 9.11 | 1 | 1 | 1 | 4 | 0 | 1 | 1 | 0 | 0 | -1.5 |  | 0 | 2 | 51654767 | 1 | 6144 | 700 | 0 | 0 | 0 | 0 | 0 | 0 | 0 | 0 | 0 | 0 | 0 | 0 | 0 | 0 | 0 | 0 | 0 | 0 | 0 | 0 | 0 | 0 |  | 0 | 0 | -20.4 | 597.43 | 65.58 | 9.11 | -98.37 | 0 | -12187.57 | 0 | 0 | 0 | -12187.57 | 0 | 0 | 0
460 | 51651743 | 51654754 | 49555331 | 1 | 1 | 1 | 3 | 14.5.09.05-0103 | ФССЦ-2001, 14.5.09.05-0103, приказ Минстроя России № 876/пр от 26.12.2019 | Очиститель клея | 1296 | 1002 | л | л | 1 | 1 | 1828367933 | -0.057 | 1827.28 | 0 | 0 | 0 | 200.58 | 0 | 0 | 0 | 9.11 | 1 | 1 | 1 | 4 | 0 | 1 | 1 | 0 | 0 | -0.057 |  | 0 | 2 | 51654769 | 1 | 6144 | 702 | 0 | 0 | 0 | 0 | 0 | 0 | 0 | 0 | 0 | 0 | 0 | 0 | 0 | 0 | 0 | 0 | 0 | 0 | 0 | 0 | 0 | 0 |  | 0 | 0 | -0.7752 | 1827.28 | 200.58 | 9.11 | -11.43 | 0 | -1416.51 | 0 | 0 | 0 | -1416.51 | 0 | 0 | 0
464 | 51651743 | 51654773 | 49510767 | 70 | 1 | 1 | 1 | 1-100-42 |  | Затраты труда рабочих (Средний разряд - 4,2) | 1191 | 1013 | чел.-ч. | чел.-ч. | 1 | 0 | -1936699058 | 5 | 0 | 0 | 0 | 331.23 | 0 | 0 | 0 | 9.92 | 1 | 1 | 1 | 33.39 | 4 | 0 | 1 | 1 | 0 | 0 | 5 |  | 1 | 2 | 51654781 | 1 | 0 | 703 | 0 | 0 | 0 | 0 | 0 | 0 | 0 | 0 | 0 | 0 | 0 | 0 | 0 | 0 | 0 | 0 | 0 | 0 | 0 | 0 | 0 | 0 | 215.3 | 0.65 | 0 | 0.65 | 331.23 | 9.92 | 33.39 | 49.6 | 0 | 0 | 0 | 0 | 215.3 | 215.3 | 0 | 0 | 0
464 | 51651743 | 51654773 | 49510905 | 70 | 1 | 1 | 1 | 4-100-00 |  | Затраты труда машинистов | 1191 | 1013 | чел.-ч. | чел.-ч. | 1 | 0 | -1417349443 | 0.43 | 0 | 0 | 0 | 0 | 0 | 0 | 0 | 0 | 1 | 1 | 33.39 | 1 | 4 | 0 | 1 | 1 | 0 | 0 | 0.43 |  | 2 | 2 | 51654782 | 1 | 0 | 704 | 0 | 0 | 0 | 0 | 0 | 0 | 0 | 0 | 0 | 0 | 0 | 0 | 0 | 0 | 0 | 0 | 0 | 0 | 0 | 0 | 0 | 0 |  | 0 | 0 | 0.0559 | 0 | 0 | 1 | 0 | 0 | 0 | 0 | 0 | 0 | 0 | 0 | 0 | 0
464 | 51651743 | 51654773 | 49673503 | 1 | 1 | 1 | 2 | 91.14.02-001 | ФСЭМ-2001, 91.14.02-001 , приказ Минстроя России № 876/пр от 26.12.2019 | Автомобили бортовые, грузоподъемность до 5 т | 1367 | 1011 | маш.-ч. | маш.-ч. | 1 | 0 | 509054691 | 0.43 | 0 | 871.31 | 387.32 | 0 | 0 | 65.71 | 11.6 | 0 | 1 | 13.26 | 33.39 | 1 | 4 | 0 | 1 | 1 | 0 | 0 | 0.43 |  | 0 | 2 | 51654783 | 1 | 0 | 705 | 0 | 0 | 0 | 0 | 0 | 0 | 0 | 0 | 0 | 0 | 0 | 0 | 0 | 0 | 0 | 0 | 0 | 0 | 0 | 0 | 0 | 0 |  | 0 | 0.0559 | 0.0559 | 871.31 | 65.71 | 13.26 | 28.26 | 4.99 | 0 | 48.71 | 21.65 | 0 | 48.71 | 0 | 0 | 0
464 | 51651743 | 51654773 | 49521440 | 1 | 1 | 1 | 3 | 01.2.03.04-0001 | ФССЦ-2001, 01.2.03.04-0001, приказ Минстроя России № 876/пр от 26.12.2019 | Маты битумные, толщина 30 мм (маты минераловатные URSA М-25 толщиной 6=60 мм, ТУ 5673-001-71451657-2004) | 1327 | 1005 | м2 | м2 | 1 | 0 | 2022782512 | 11 | 204.98 | 0 | 0 | 0 | 22.5 | 0 | 0 | 0 | 9.11 | 1 | 1 | 1 | 0 | 0 | 0 | 1 | 0 | 0 | 11 |  | 0 | 1 | -1 | 0 | 0 |  | 0 | 0 | 0 | 0 | 0 | 0 | 0 | 0 | 0 | 0 | 0 | 0 | 0 | 0 | 0 | 0 | 0 | 0 | 0 | 0 | 0 | 0 |  | 0 | 0 | 1.43 | 204.98 | 22.5 | 9.11 | 247.5 | 0 | 293.12 | 0 | 0 | 0 | 293.12 | 0 | 0 | 0
464 | 51651743 | 51654773 | 49523581 | 1 | 1 | 1 | 3 | 01.7.06.14-0036 | ФССЦ-2001, 01.7.06.14-0036, приказ Минстроя России № 876/пр от 26.12.2019 | Лента самоклеящаяся термоизоляционная на основе вспененного каучука для герметизации стыков рулонной теплоизоляции, 3x50 мм | 1301 | 1003 | м | м | 1 | 0 | -2092502019 | 20 | 27.33 | 0 | 0 | 0 | 3 | 0 | 0 | 0 | 9.11 | 1 | 1 | 1 | 4 | 0 | 1 | 1 | 0 | 0 | 20 |  | 0 | 2 | 51654784 | 1 | 0 | 706 | 0 | 0 | 0 | 0 | 0 | 0 | 0 | 0 | 0 | 0 | 0 | 0 | 0 | 0 | 0 | 0 | 0 | 0 | 0 | 0 | 0 | 0 |  | 0 | 0 | 2.6 | 27.33 | 3 | 9.11 | 60 | 0 | 71.06 | 0 | 0 | 0 | 71.06 | 0 | 0 | 0
464 | 51651743 | 51654773 | 49553409 | 1 | 1 | 1 | 3 | 14.1.04.01-0001 | ФССЦ-2001, 14.1.04.01-0001, приказ Минстроя России № 876/пр от 26.12.2019 | Клей на основе вспененного синтетического каучука для склеивания изоляционных материалов | 1296 | 1002 | л | л | 1 | 1 | -1609399419 | -1.5 | 597.43 | 0 | 0 | 0 | 65.58 | 0 | 0 | 0 | 9.11 | 1 | 1 | 1 | 4 | 0 | 1 | 1 | 0 | 0 | -1.5 |  | 0 | 2 | 51654786 | 1 | 6144 | 708 | 0 | 0 | 0 | 0 | 0 | 0 | 0 | 0 | 0 | 0 | 0 | 0 | 0 | 0 | 0 | 0 | 0 | 0 | 0 | 0 | 0 | 0 |  | 0 | 0 | -0.195 | 597.43 | 65.58 | 9.11 | -98.37 | 0 | -116.5 | 0 | 0 | 0 | -116.5 | 0 | 0 | 0
464 | 51651743 | 51654773 | 49555331 | 1 | 1 | 1 | 3 | 14.5.09.05-0103 | ФССЦ-2001, 14.5.09.05-0103, приказ Минстроя России № 876/пр от 26.12.2019 | Очиститель клея | 1296 | 1002 | л | л | 1 | 1 | 1828367933 | -0.057 | 1827.28 | 0 | 0 | 0 | 200.58 | 0 | 0 | 0 | 9.11 | 1 | 1 | 1 | 4 | 0 | 1 | 1 | 0 | 0 | -0.057 |  | 0 | 2 | 51654788 | 1 | 6144 | 710 | 0 | 0 | 0 | 0 | 0 | 0 | 0 | 0 | 0 | 0 | 0 | 0 | 0 | 0 | 0 | 0 | 0 | 0 | 0 | 0 | 0 | 0 |  | 0 | 0 | -0.00741 | 1827.28 | 200.58 | 9.11 | -11.43 | 0 | -13.54 | 0 | 0 | 0 | -13.54 | 0 | 0 | 0
503 | 51651743 | 51654792 | 49510757 | 70 | 1 | 1 | 1 | 1-100-40 |  | Затраты труда рабочих (Средний разряд - 4) | 1191 | 1013 | чел.-ч. | чел.-ч. | 1 | 0 | -1111239348 | 3.8325 | 0 | 0 | 0 | 321.21 | 0 | 0 | 0 | 9.62 | 1 | 1 | 1 | 33.39 | 4 | 0 | 1 | 1 | 0 | 0 | 3.65 | )*1,05 | 1 | 2 | 51654801 | 1 | 0 | 711 | 0 | 0 | 0 | 0 | 0 | 0 | 0 | 0 | 0 | 0 | 0 | 0 | 0 | 0 | 0 | 0 | 0 | 0 | 0 | 0 | 0 | 0 | 1172.42 | 3.8325 | 0 | 3.8325 | 321.21 | 9.62 | 33.39 | 36.87 | 0 | 0 | 0 | 0 | 1231.04 | 1231.04 | 0 | 0 | 0
503 | 51651743 | 51654792 | 49510905 | 70 | 1 | 1 | 1 | 4-100-00 |  | Затраты труда машинистов | 1191 | 1013 | чел.-ч. | чел.-ч. | 1 | 0 | -1417349443 | 0.0525 | 0 | 0 | 0 | 0 | 0 | 0 | 0 | 0 | 1 | 1 | 33.39 | 1 | 4 | 0 | 1 | 1 | 0 | 0 | 0.05 | )*1,05 | 2 | 2 | 51654802 | 1 | 0 | 712 | 0 | 0 | 0 | 0 | 0 | 0 | 0 | 0 | 0 | 0 | 0 | 0 | 0 | 0 | 0 | 0 | 0 | 0 | 0 | 0 | 0 | 0 |  | 0 | 0 | 0.0525 | 0 | 0 | 1 | 0 | 0 | 0 | 0 | 0 | 0 | 0 | 0 | 0 | 0
503 | 51651743 | 51654792 | 49672573 | 1 | 1 | 1 | 2 | 91.05.05-015 | ФСЭМ-2001, 91.05.05-015 , приказ Минстроя России № 876/пр от 26.12.2019 | Краны на автомобильном ходу, грузоподъемность 16 т | 1367 | 1011 | маш.-ч. | маш.-ч. | 1 | 0 | -430484415 | 0.0105 | 0 | 1530.2 | 450.77 | 0 | 0 | 115.4 | 13.5 | 0 | 1 | 13.26 | 33.39 | 1 | 4 | 0 | 1 | 1 | 0 | 0 | 0.01 | )*1,05 | 0 | 2 | 51654803 | 1 | 0 | 713 | 0 | 0 | 0 | 0 | 0 | 0 | 0 | 0 | 0 | 0 | 0 | 0 | 0 | 0 | 0 | 0 | 0 | 0 | 0 | 0 | 0 | 0 |  | 0 | 0.0105 | 0.0105 | 1530.2 | 115.4 | 13.26 | 1.21 | 0.15 | 0 | 16.07 | 4.73 | 0 | 16.07 | 0 | 0 | 0
503 | 51651743 | 51654792 | 49672695 | 1 | 1 | 1 | 2 | 91.06.03-047 | ФСЭМ-2001, 91.06.03-047 , приказ Минстроя России № 876/пр от 26.12.2019 | Лебедки ручные и рычажные тяговым усилием 31,39 кН (3,2 т) | 1367 | 1011 | маш.-ч. | маш.-ч. | 1 | 0 | 1063590936 | 0.9555 | 0 | 41.37 | 0 | 0 | 0 | 3.12 | 0 | 0 | 1 | 13.26 | 33.39 | 1 | 4 | 0 | 1 | 1 | 0 | 0 | 0.91 | )*1,05 | 0 | 2 | 51654804 | 1 | 0 | 714 | 0 | 0 | 0 | 0 | 0 | 0 | 0 | 0 | 0 | 0 | 0 | 0 | 0 | 0 | 0 | 0 | 0 | 0 | 0 | 0 | 0 | 0 |  | 0 | 0.9555 | 0.9555 | 41.37 | 3.12 | 13.26 | 2.98 | 0 | 0 | 39.53 | 0 | 0 | 39.53 | 0 | 0 | 0
503 | 51651743 | 51654792 | 49673503 | 1 | 1 | 1 | 2 | 91.14.02-001 | ФСЭМ-2001, 91.14.02-001 , приказ Минстроя России № 876/пр от 26.12.2019 | Автомобили бортовые, грузоподъемность до 5 т | 1367 | 1011 | маш.-ч. | маш.-ч. | 1 | 0 | 509054691 | 0.042 | 0 | 871.31 | 387.32 | 0 | 0 | 65.71 | 11.6 | 0 | 1 | 13.26 | 33.39 | 1 | 4 | 0 | 1 | 1 | 0 | 0 | 0.04 | )*1,05 | 0 | 2 | 51654805 | 1 | 0 | 715 | 0 | 0 | 0 | 0 | 0 | 0 | 0 | 0 | 0 | 0 | 0 | 0 | 0 | 0 | 0 | 0 | 0 | 0 | 0 | 0 | 0 | 0 |  | 0 | 0.042 | 0.042 | 871.31 | 65.71 | 13.26 | 2.76 | 0.48 | 0 | 36.6 | 16.27 | 0 | 36.6 | 0 | 0 | 0
503 | 51651743 | 51654792 | 49525488 | 1 | 1 | 1 | 3 | 01.7.15.03-0042 | ФССЦ-2001, 01.7.15.03-0042, приказ Минстроя России № 876/пр от 26.12.2019 | Болты с гайками и шайбами строительные | 1346 | 1009 | кг | кг | 1 | 0 | -1864341761 | 0.02 | 82.35 | 0 | 0 | 0 | 9.04 | 0 | 0 | 0 | 9.11 | 1 | 1 | 1 | 4 | 0 | 1 | 1 | 0 | 0 | 0.02 |  | 0 | 2 | 51654806 | 1 | 0 | 716 | 0 | 0 | 0 | 0 | 0 | 0 | 0 | 0 | 0 | 0 | 0 | 0 | 0 | 0 | 0 | 0 | 0 | 0 | 0 | 0 | 0 | 0 |  | 0 | 0 | 0.02 | 82.35 | 9.04 | 9.11 | 0.18 | 0 | 1.65 | 0 | 0 | 0 | 1.65 | 0 | 0 | 0
503 | 51651743 | 51654792 | 49526492 | 1 | 1 | 1 | 3 | 01.7.19.04-0031 | ФССЦ-2001, 01.7.19.04-0031, приказ Минстроя России № 876/пр от 26.12.2019 | Прокладки резиновые (пластина техническая прессованная) | 1346 | 1009 | кг | кг | 1 | 0 | 497341279 | 0.08 | 210.35 | 0 | 0 | 0 | 23.09 | 0 | 0 | 0 | 9.11 | 1 | 1 | 1 | 4 | 0 | 1 | 1 | 0 | 0 | 0.08 |  | 0 | 2 | 51654807 | 1 | 0 | 717 | 0 | 0 | 0 | 0 | 0 | 0 | 0 | 0 | 0 | 0 | 0 | 0 | 0 | 0 | 0 | 0 | 0 | 0 | 0 | 0 | 0 | 0 |  | 0 | 0 | 0.08 | 210.35 | 23.09 | 9.11 | 1.85 | 0 | 16.83 | 0 | 0 | 0 | 16.83 | 0 | 0 | 0
503 | 51651743 | 51654792 | 0 | 1 | 1 | 1 | 3 | Прайс |  | Вентилятор осевой ERA 5S 000 "ЭРА” L=50 мз/ч, Р=28 Па, N=0,020кВт, 220В | 1377 | 1013 | КОМПЛ | КОМПЛ | 1 | 0 | -1301286414 | 1 | 1250 | 0 | 0 | 0 | 1304.22 | 0 | 0 | 0 | 6.13 | 1 | 1 | 1 | 0 | 0 | 0 | 0 | 0 | 0 | 1 |  | 0 | 1 | -1 | 0 | 0 |  | 0 | 0 | 0 | 0 | 0 | 0 | 0 | 0 | 0 | 0 | 0 | 0 | 0 | 0 | 0 | 0 | 0 | 0 | 0 | 0 | 0 | 0 |  | 0 | 0 | 1 | 1250 | 1304.22 | 6.13 | 1304.22 | 0 | 7994.87 | 0 | 0 | 0 | 7994.87 | 0 | 0 | 0
505 | 51651743 | 51654809 | 49510723 | 70 | 1 | 1 | 1 | 1-100-34 |  | Затраты труда рабочих (Средний разряд - 3,4) | 1191 | 1013 | чел.-ч. | чел.-ч. | 1 | 0 | -112797078 | 1.1235 | 0 | 0 | 0 | 299.51 | 0 | 0 | 0 | 8.97 | 1 | 1 | 1 | 33.39 | 4 | 0 | 1 | 1 | 0 | 0 | 1.07 | )*1,05 | 1 | 2 | 51654820 | 1 | 0 | 718 | 0 | 0 | 0 | 0 | 0 | 0 | 0 | 0 | 0 | 0 | 0 | 0 | 0 | 0 | 0 | 0 | 0 | 0 | 0 | 0 | 0 | 0 | 6089 | 21.3465 | 0 | 21.3465 | 299.51 | 8.97 | 33.39 | 10.08 | 0 | 0 | 0 | 0 | 6393.49 | 6393.49 | 0 | 0 | 0
505 | 51651743 | 51654809 | 49510905 | 70 | 1 | 1 | 1 | 4-100-00 |  | Затраты труда машинистов | 1191 | 1013 | чел.-ч. | чел.-ч. | 1 | 0 | -1417349443 | 0.0105 | 0 | 0 | 0 | 0 | 0 | 0 | 0 | 0 | 1 | 1 | 33.39 | 1 | 4 | 0 | 1 | 1 | 0 | 0 | 0.01 | )*1,05 | 2 | 2 | 51654821 | 1 | 0 | 719 | 0 | 0 | 0 | 0 | 0 | 0 | 0 | 0 | 0 | 0 | 0 | 0 | 0 | 0 | 0 | 0 | 0 | 0 | 0 | 0 | 0 | 0 |  | 0 | 0 | 0.1995 | 0 | 0 | 1 | 0 | 0 | 0 | 0 | 0 | 0 | 0 | 0 | 0 | 0
505 | 51651743 | 51654809 | 49673503 | 1 | 1 | 1 | 2 | 91.14.02-001 | ФСЭМ-2001, 91.14.02-001 , приказ Минстроя России № 876/пр от 26.12.2019 | Автомобили бортовые, грузоподъемность до 5 т | 1367 | 1011 | маш.-ч. | маш.-ч. | 1 | 0 | 509054691 | 0.0105 | 0 | 871.31 | 387.32 | 0 | 0 | 65.71 | 11.6 | 0 | 1 | 13.26 | 33.39 | 1 | 4 | 0 | 1 | 1 | 0 | 0 | 0.01 | )*1,05 | 0 | 2 | 51654822 | 1 | 0 | 720 | 0 | 0 | 0 | 0 | 0 | 0 | 0 | 0 | 0 | 0 | 0 | 0 | 0 | 0 | 0 | 0 | 0 | 0 | 0 | 0 | 0 | 0 |  | 0 | 0.1995 | 0.1995 | 871.31 | 65.71 | 13.26 | 0.69 | 0.13 | 0 | 173.83 | 77.27 | 0 | 173.83 | 0 | 0 | 0
505 | 51651743 | 51654809 | 49673715 | 1 | 1 | 1 | 2 | 91.17.04-233 | ФСЭМ-2001, 91.17.04-233 , приказ Минстроя России № 876/пр от 26.12.2019 | Установки для сварки ручной дуговой (постоянного тока) | 1367 | 1011 | маш.-ч. | маш.-ч. | 1 | 0 | 829370094 | 0.105 | 0 | 107.41 | 0 | 0 | 0 | 8.1 | 0 | 0 | 1 | 13.26 | 33.39 | 1 | 4 | 0 | 1 | 1 | 0 | 0 | 0.1 | )*1,05 | 0 | 2 | 51654823 | 1 | 0 | 721 | 0 | 0 | 0 | 0 | 0 | 0 | 0 | 0 | 0 | 0 | 0 | 0 | 0 | 0 | 0 | 0 | 0 | 0 | 0 | 0 | 0 | 0 |  | 0 | 1.995 | 1.995 | 107.41 | 8.1 | 13.26 | 0.85 | 0 | 0 | 214.28 | 0 | 0 | 214.28 | 0 | 0 | 0
505 | 51651743 | 51654809 | 49523218 | 1 | 1 | 1 | 3 | 01.7.03.04-0001-3 | ФССЦ-2001, 01.7.03.04-0001-3, приказ Минстроя России № 294/пр от 01.06.2020 (см. тех.часть) | Затраты на электроэнергию, потребляемую ручным инструментом ( 1 % от ОЗП) | 1374 | 1013 | РУБ | РУБ | 1 | 0 | -1743999360 | 0.1 | 9.11 | 0 | 0 | 0 | 1 | 0 | 0 | 0 | 9.11 | 1 | 1 | 1 | 0 | 0 | 0 | 1 | 0 | 0 | 0.1 |  | 0 | 2 | 51654824 | 1 | 0 | 722 | 0 | 0 | 0 | 0 | 0 | 0 | 0 | 0 | 0 | 0 | 0 | 0 | 0 | 0 | 0 | 0 | 0 | 0 | 0 | 0 | 0 | 0 |  | 0 | 0 | 1.9 | 9.11 | 1 | 9.11 | 0.1 | 0 | 17.31 | 0 | 0 | 0 | 17.31 | 0 | 0 | 0
505 | 51651743 | 51654809 | 49524301 | 1 | 1 | 1 | 3 | 01.7.11.07-0045 | ФССЦ-2001, 01.7.11.07-0045, приказ Минстроя России № 876/пр от 26.12.2019 | Электроды сварочные Э42А, диаметр 5 мм | 1348 | 1009 | т | т | 1000 | 0 | 1824693337 | 1e-05 | 94397.82 | 0 | 0 | 0 | 10362 | 0 | 0 | 0 | 9.11 | 1 | 1 | 1 | 4 | 0 | 1 | 1 | 0 | 0 | 1e-05 |  | 0 | 2 | 51654825 | 1 | 0 | 723 | 0 | 0 | 0 | 0 | 0 | 0 | 0 | 0 | 0 | 0 | 0 | 0 | 0 | 0 | 0 | 0 | 0 | 0 | 0 | 0 | 0 | 0 |  | 0 | 0 | 0.00019 | 94397.82 | 10362 | 9.11 | 0.1 | 0 | 17.94 | 0 | 0 | 0 | 17.94 | 0 | 0 | 0
505 | 51651743 | 51654809 | 49525498 | 1 | 1 | 1 | 3 | 01.7.15.04-0012 | ФССЦ-2001, 01.7.15.04-0012, приказ Минстроя России № 876/пр от 26.12.2019 | Винты с полукруглой головкой, длина 55-120 мм | 1348 | 1009 | т | т | 1000 | 0 | 226918189 | 8e-05 | 113237.3 | 0 | 0 | 0 | 12430 | 0 | 0 | 0 | 9.11 | 1 | 1 | 1 | 4 | 0 | 1 | 1 | 0 | 0 | 8e-05 |  | 0 | 2 | 51654826 | 1 | 0 | 724 | 0 | 0 | 0 | 0 | 0 | 0 | 0 | 0 | 0 | 0 | 0 | 0 | 0 | 0 | 0 | 0 | 0 | 0 | 0 | 0 | 0 | 0 |  | 0 | 0 | 0.00152 | 113237.3 | 12430 | 9.11 | 0.99 | 0 | 172.12 | 0 | 0 | 0 | 172.12 | 0 | 0 | 0
505 | 51651743 | 51654809 | 49543539 | 1 | 1 | 1 | 3 | 08.4.03.02-0004 | ФССЦ-2001, 08.4.03.02-0004, приказ Минстроя России № 876/пр от 26.12.2019 | Сталь арматурная, горячекатаная, гладкая, класс А-I, диаметр 12 мм | 1348 | 1009 | т | т | 1000 | 0 | -2055168211 | 0.00043 | 59294.71 | 0 | 0 | 0 | 6508.75 | 0 | 0 | 0 | 9.11 | 1 | 1 | 1 | 4 | 0 | 1 | 1 | 0 | 0 | 0.00043 |  | 0 | 2 | 51654827 | 1 | 0 | 725 | 0 | 0 | 0 | 0 | 0 | 0 | 0 | 0 | 0 | 0 | 0 | 0 | 0 | 0 | 0 | 0 | 0 | 0 | 0 | 0 | 0 | 0 |  | 0 | 0 | 0.00817 | 59294.71 | 6508.75 | 9.11 | 2.8 | 0 | 484.44 | 0 | 0 | 0 | 484.44 | 0 | 0 | 0
505 | 51651743 | 51654809 | 49565711 | 1 | 1 | 1 | 3 | 19.2.03.02-0443 | ФССЦ-2001, 19.2.03.02-0443, приказ Минстроя России № 876/пр от 26.12.2019 | Решетки воздухоприточные, размер 200x200 мм | 1327 | 1005 | м2 | м2 | 1 | 1 | -1896968330 | -0.04 | 8435.86 | 0 | 0 | 0 | 926 | 0 | 0 | 0 | 9.11 | 1 | 1 | 1 | 4 | 0 | 1 | 1 | 0 | 0 | -0.04 |  | 0 | 2 | 51654828 | 1 | 6144 | 726 | 0 | 0 | 0 | 0 | 0 | 0 | 0 | 0 | 0 | 0 | 0 | 0 | 0 | 0 | 0 | 0 | 0 | 0 | 0 | 0 | 0 | 0 |  | 0 | 0 | -0.76 | 8435.86 | 926 | 9.11 | -37.04 | 0 | -6411.25 | 0 | 0 | 0 | -6411.25 | 0 | 0 | 0
505 | 51651743 | 51654809 | 49565299 | 1 | 1 | 1 | 3 | Прайс | ФССЦ-2001, 19.2.03.02-0022, приказ Минстроя России № 876/пр от 26.12.2019 | Решетки вентиляционные алюминиевые ВР-К 150х200 с КРВ-1 | 1371 | 1013 | ШТ | ШТ | 1 | 0 | -1802594515 | 1 | 1644.17 | 0 | 0 | 0 | 1729.04 | 0 | 0 | 0 | 9.11 | 1 | 1 | 1 | 0 | 0 | 0 | 1 | 0 | 0 | 1 |  | 0 | 1 | -1 | 0 | 0 |  | 0 | 0 | 0 | 0 | 0 | 0 | 0 | 0 | 0 | 0 | 0 | 0 | 0 | 0 | 0 | 0 | 0 | 0 | 0 | 0 | 0 | 0 |  | 0 | 0 | 19 | 1644.17 | 1729.04 | 9.11 | 1729.04 | 0 | 299279.45 | 0 | 0 | 0 | 299279.45 | 0 | 0 | 0
509 | 51651743 | 51654832 | 49510719 | 70 | 1 | 1 | 1 | 1-100-32 |  | Затраты труда рабочих (Средний разряд - 3,2) | 1191 | 1013 | чел.-ч. | чел.-ч. | 1 | 0 | 784619160 | 161.7 | 0 | 0 | 0 | 291.83 | 0 | 0 | 0 | 8.74 | 1 | 1 | 1 | 33.39 | 4 | 0 | 1 | 1 | 0 | 0 | 154 | )*1,05 | 1 | 2 | 51654845 | 1 | 0 | 727 | 0 | 0 | 0 | 0 | 0 | 0 | 0 | 0 | 0 | 0 | 0 | 0 | 0 | 0 | 0 | 0 | 0 | 0 | 0 | 0 | 0 | 0 | 3235.8 | 11.6424 | 0 | 11.6424 | 291.83 | 8.74 | 33.39 | 1413.26 | 0 | 0 | 0 | 0 | 3397.6 | 3397.6 | 0 | 0 | 0
509 | 51651743 | 51654832 | 49510905 | 70 | 1 | 1 | 1 | 4-100-00 |  | Затраты труда машинистов | 1191 | 1013 | чел.-ч. | чел.-ч. | 1 | 0 | -1417349443 | 1.26 | 0 | 0 | 0 | 0 | 0 | 0 | 0 | 0 | 1 | 1 | 33.39 | 1 | 4 | 0 | 1 | 1 | 0 | 0 | 1.2 | )*1,05 | 2 | 2 | 51654846 | 1 | 0 | 728 | 0 | 0 | 0 | 0 | 0 | 0 | 0 | 0 | 0 | 0 | 0 | 0 | 0 | 0 | 0 | 0 | 0 | 0 | 0 | 0 | 0 | 0 |  | 0 | 0 | 0.09072 | 0 | 0 | 1 | 0 | 0 | 0 | 0 | 0 | 0 | 0 | 0 | 0 | 0
509 | 51651743 | 51654832 | 49672573 | 1 | 1 | 1 | 2 | 91.05.05-015 | ФСЭМ-2001, 91.05.05-015 , приказ Минстроя России № 876/пр от 26.12.2019 | Краны на автомобильном ходу, грузоподъемность 16 т | 1367 | 1011 | маш.-ч. | маш.-ч. | 1 | 0 | -430484415 | 0.504 | 0 | 1530.2 | 450.77 | 0 | 0 | 115.4 | 13.5 | 0 | 1 | 13.26 | 33.39 | 1 | 4 | 0 | 1 | 1 | 0 | 0 | 0.48 | )*1,05 | 0 | 2 | 51654847 | 1 | 0 | 729 | 0 | 0 | 0 | 0 | 0 | 0 | 0 | 0 | 0 | 0 | 0 | 0 | 0 | 0 | 0 | 0 | 0 | 0 | 0 | 0 | 0 | 0 |  | 0 | 0.036288 | 0.036288 | 1530.2 | 115.4 | 13.26 | 58.16 | 6.8 | 0 | 55.53 | 16.36 | 0 | 55.53 | 0 | 0 | 0
509 | 51651743 | 51654832 | 49672703 | 1 | 1 | 1 | 2 | 91.06.03-055 | ФСЭМ-2001, 91.06.03-055 , приказ Минстроя России № 876/пр от 26.12.2019 | Лебедки электрические тяговым усилием 19,62 кН (2 т) | 1367 | 1011 | маш.-ч. | маш.-ч. | 1 | 0 | -1424865896 | 0.357 | 0 | 88.31 | 0 | 0 | 0 | 6.66 | 0 | 0 | 1 | 13.26 | 33.39 | 1 | 4 | 0 | 1 | 1 | 0 | 0 | 0.34 | )*1,05 | 0 | 2 | 51654848 | 1 | 0 | 730 | 0 | 0 | 0 | 0 | 0 | 0 | 0 | 0 | 0 | 0 | 0 | 0 | 0 | 0 | 0 | 0 | 0 | 0 | 0 | 0 | 0 | 0 |  | 0 | 0.025704 | 0.025704 | 88.31 | 6.66 | 13.26 | 2.37 | 0 | 0 | 2.27 | 0 | 0 | 2.27 | 0 | 0 | 0
509 | 51651743 | 51654832 | 49673503 | 1 | 1 | 1 | 2 | 91.14.02-001 | ФСЭМ-2001, 91.14.02-001 , приказ Минстроя России № 876/пр от 26.12.2019 | Автомобили бортовые, грузоподъемность до 5 т | 1367 | 1011 | маш.-ч. | маш.-ч. | 1 | 0 | 509054691 | 0.756 | 0 | 871.31 | 387.32 | 0 | 0 | 65.71 | 11.6 | 0 | 1 | 13.26 | 33.39 | 1 | 4 | 0 | 1 | 1 | 0 | 0 | 0.72 | )*1,05 | 0 | 2 | 51654849 | 1 | 0 | 731 | 0 | 0 | 0 | 0 | 0 | 0 | 0 | 0 | 0 | 0 | 0 | 0 | 0 | 0 | 0 | 0 | 0 | 0 | 0 | 0 | 0 | 0 |  | 0 | 0.054432 | 0.054432 | 871.31 | 65.71 | 13.26 | 49.68 | 8.77 | 0 | 47.43 | 21.08 | 0 | 47.43 | 0 | 0 | 0
509 | 51651743 | 51654832 | 49673715 | 1 | 1 | 1 | 2 | 91.17.04-233 | ФСЭМ-2001, 91.17.04-233 , приказ Минстроя России № 876/пр от 26.12.2019 | Установки для сварки ручной дуговой (постоянного тока) | 1367 | 1011 | маш.-ч. | маш.-ч. | 1 | 0 | 829370094 | 1.617 | 0 | 107.41 | 0 | 0 | 0 | 8.1 | 0 | 0 | 1 | 13.26 | 33.39 | 1 | 4 | 0 | 1 | 1 | 0 | 0 | 1.54 | )*1,05 | 0 | 2 | 51654850 | 1 | 0 | 732 | 0 | 0 | 0 | 0 | 0 | 0 | 0 | 0 | 0 | 0 | 0 | 0 | 0 | 0 | 0 | 0 | 0 | 0 | 0 | 0 | 0 | 0 |  | 0 | 0.11642 | 0.11642 | 107.41 | 8.1 | 13.26 | 13.09 | 0 | 0 | 12.51 | 0 | 0 | 12.51 | 0 | 0 | 0
509 | 51651743 | 51654832 | 49521144 | 1 | 1 | 1 | 3 | 01.1.01.09-0026 | ФССЦ-2001, 01.1.01.09-0026, приказ Минстроя России № 876/пр от 26.12.2019 | Шнур асбестовый общего назначения ШАОН, диаметр 8-10 мм | 1348 | 1009 | т | т | 1000 | 0 | -847628873 | 0.00089 | 241405.89 | 0 | 0 | 0 | 26499 | 0 | 0 | 0 | 9.11 | 1 | 1 | 1 | 4 | 0 | 1 | 1 | 0 | 0 | 0.00089 |  | 0 | 2 | 51654851 | 1 | 0 | 733 | 0 | 0 | 0 | 0 | 0 | 0 | 0 | 0 | 0 | 0 | 0 | 0 | 0 | 0 | 0 | 0 | 0 | 0 | 0 | 0 | 0 | 0 |  | 0 | 0 | 6.41e-05 | 241405.89 | 26499 | 9.11 | 23.58 | 0 | 15.47 | 0 | 0 | 0 | 15.47 | 0 | 0 | 0
509 | 51651743 | 51654832 | 49524301 | 1 | 1 | 1 | 3 | 01.7.11.07-0045 | ФССЦ-2001, 01.7.11.07-0045, приказ Минстроя России № 876/пр от 26.12.2019 | Электроды сварочные Э42А, диаметр 5 мм | 1348 | 1009 | т | т | 1000 | 0 | 1824693337 | 0.00045 | 94397.82 | 0 | 0 | 0 | 10362 | 0 | 0 | 0 | 9.11 | 1 | 1 | 1 | 4 | 0 | 1 | 1 | 0 | 0 | 0.00045 |  | 0 | 2 | 51654852 | 1 | 0 | 734 | 0 | 0 | 0 | 0 | 0 | 0 | 0 | 0 | 0 | 0 | 0 | 0 | 0 | 0 | 0 | 0 | 0 | 0 | 0 | 0 | 0 | 0 |  | 0 | 0 | 3.24e-05 | 94397.82 | 10362 | 9.11 | 4.66 | 0 | 3.06 | 0 | 0 | 0 | 3.06 | 0 | 0 | 0
509 | 51651743 | 51654832 | 49525488 | 1 | 1 | 1 | 3 | 01.7.15.03-0042 | ФССЦ-2001, 01.7.15.03-0042, приказ Минстроя России № 876/пр от 26.12.2019 | Болты с гайками и шайбами строительные | 1346 | 1009 | кг | кг | 1 | 0 | -1864341761 | 15 | 82.35 | 0 | 0 | 0 | 9.04 | 0 | 0 | 0 | 9.11 | 1 | 1 | 1 | 4 | 0 | 1 | 1 | 0 | 0 | 15 |  | 0 | 2 | 51654853 | 1 | 0 | 735 | 0 | 0 | 0 | 0 | 0 | 0 | 0 | 0 | 0 | 0 | 0 | 0 | 0 | 0 | 0 | 0 | 0 | 0 | 0 | 0 | 0 | 0 |  | 0 | 0 | 1.08 | 82.35 | 9.04 | 9.11 | 135.6 | 0 | 88.94 | 0 | 0 | 0 | 88.94 | 0 | 0 | 0
509 | 51651743 | 51654832 | 49526492 | 1 | 1 | 1 | 3 | 01.7.19.04-0031 | ФССЦ-2001, 01.7.19.04-0031, приказ Минстроя России № 876/пр от 26.12.2019 | Прокладки резиновые (пластина техническая прессованная) | 1346 | 1009 | кг | кг | 1 | 0 | 497341279 | 8 | 210.35 | 0 | 0 | 0 | 23.09 | 0 | 0 | 0 | 9.11 | 1 | 1 | 1 | 4 | 0 | 1 | 1 | 0 | 0 | 8 |  | 0 | 2 | 51654854 | 1 | 0 | 736 | 0 | 0 | 0 | 0 | 0 | 0 | 0 | 0 | 0 | 0 | 0 | 0 | 0 | 0 | 0 | 0 | 0 | 0 | 0 | 0 | 0 | 0 |  | 0 | 0 | 0.576 | 210.35 | 23.09 | 9.11 | 184.72 | 0 | 121.16 | 0 | 0 | 0 | 121.16 | 0 | 0 | 0
509 | 51651743 | 51654832 | 49555131 | 1 | 1 | 1 | 3 | 14.5.04.03-0002 | ФССЦ-2001, 14.5.04.03-0002, приказ Минстроя России № 876/пр от 26.12.2019 | Мастика герметизирующая нетвердеющая из синтетического каучука, для заполнения и герметизации швов стеклянного ограждения теплиц | 1348 | 1009 | т | т | 1000 | 0 | -364749507 | 0.00501 | 156537.13 | 0 | 0 | 0 | 17183 | 0 | 0 | 0 | 9.11 | 1 | 1 | 1 | 4 | 0 | 1 | 1 | 0 | 0 | 0.00501 |  | 0 | 2 | 51654856 | 1 | 0 | 738 | 0 | 0 | 0 | 0 | 0 | 0 | 0 | 0 | 0 | 0 | 0 | 0 | 0 | 0 | 0 | 0 | 0 | 0 | 0 | 0 | 0 | 0 |  | 0 | 0 | 0.0003607 | 156537.13 | 17183 | 9.11 | 86.09 | 0 | 56.46 | 0 | 0 | 0 | 56.46 | 0 | 0 | 0
509 | 51651743 | 51654832 | 49564260 | 1 | 1 | 1 | 3 | 19.1.01.03-0072 | ФССЦ-2001, 19.1.01.03-0072, приказ Минстроя России № 876/пр от 26.12.2019 | Воздуховоды из оцинкованной стали толщиной: 0,5 мм, периметром до 600 мм (150х150 толщ.0,5) | 1327 | 1005 | м2 | м2 | 1 | 0 | 415678242 | 100 | 932.96 | 0 | 0 | 0 | 102.41 | 0 | 0 | 0 | 9.11 | 1 | 1 | 1 | 0 | 0 | 0 | 1 | 0 | 0 | 100 |  | 0 | 1 | -1 | 0 | 0 |  | 0 | 0 | 0 | 0 | 0 | 0 | 0 | 0 | 0 | 0 | 0 | 0 | 0 | 0 | 0 | 0 | 0 | 0 | 0 | 0 | 0 | 0 |  | 0 | 0 | 7.2 | 932.96 | 102.41 | 9.11 | 10241 | 0 | 6717.31 | 0 | 0 | 0 | 6717.31 | 0 | 0 | 0
511 | 51651743 | 51654863 | 49510719 | 70 | 1 | 1 | 1 | 1-100-32 |  | Затраты труда рабочих (Средний разряд - 3,2) | 1191 | 1013 | чел.-ч. | чел.-ч. | 1 | 0 | 784619160 | 148.05 | 0 | 0 | 0 | 291.83 | 0 | 0 | 0 | 8.74 | 1 | 1 | 1 | 33.39 | 4 | 0 | 1 | 1 | 0 | 0 | 141 | )*1,05 | 1 | 2 | 51654876 | 1 | 0 | 744 | 0 | 0 | 0 | 0 | 0 | 0 | 0 | 0 | 0 | 0 | 0 | 0 | 0 | 0 | 0 | 0 | 0 | 0 | 0 | 0 | 0 | 0 | 1440.17 | 5.1818 | 0 | 5.1818 | 291.83 | 8.74 | 33.39 | 1293.96 | 0 | 0 | 0 | 0 | 1512.19 | 1512.19 | 0 | 0 | 0
511 | 51651743 | 51654863 | 49510905 | 70 | 1 | 1 | 1 | 4-100-00 |  | Затраты труда машинистов | 1191 | 1013 | чел.-ч. | чел.-ч. | 1 | 0 | -1417349443 | 0.987 | 0 | 0 | 0 | 0 | 0 | 0 | 0 | 0 | 1 | 1 | 33.39 | 1 | 4 | 0 | 1 | 1 | 0 | 0 | 0.94 | )*1,05 | 2 | 2 | 51654877 | 1 | 0 | 745 | 0 | 0 | 0 | 0 | 0 | 0 | 0 | 0 | 0 | 0 | 0 | 0 | 0 | 0 | 0 | 0 | 0 | 0 | 0 | 0 | 0 | 0 |  | 0 | 0 | 0.034545 | 0 | 0 | 1 | 0 | 0 | 0 | 0 | 0 | 0 | 0 | 0 | 0 | 0
511 | 51651743 | 51654863 | 49672573 | 1 | 1 | 1 | 2 | 91.05.05-015 | ФСЭМ-2001, 91.05.05-015 , приказ Минстроя России № 876/пр от 26.12.2019 | Краны на автомобильном ходу, грузоподъемность 16 т | 1367 | 1011 | маш.-ч. | маш.-ч. | 1 | 0 | -430484415 | 0.399 | 0 | 1530.2 | 450.77 | 0 | 0 | 115.4 | 13.5 | 0 | 1 | 13.26 | 33.39 | 1 | 4 | 0 | 1 | 1 | 0 | 0 | 0.38 | )*1,05 | 0 | 2 | 51654878 | 1 | 0 | 746 | 0 | 0 | 0 | 0 | 0 | 0 | 0 | 0 | 0 | 0 | 0 | 0 | 0 | 0 | 0 | 0 | 0 | 0 | 0 | 0 | 0 | 0 |  | 0 | 0.013965 | 0.013965 | 1530.2 | 115.4 | 13.26 | 46.04 | 5.39 | 0 | 21.37 | 6.3 | 0 | 21.37 | 0 | 0 | 0
511 | 51651743 | 51654863 | 49672703 | 1 | 1 | 1 | 2 | 91.06.03-055 | ФСЭМ-2001, 91.06.03-055 , приказ Минстроя России № 876/пр от 26.12.2019 | Лебедки электрические тяговым усилием 19,62 кН (2 т) | 1367 | 1011 | маш.-ч. | маш.-ч. | 1 | 0 | -1424865896 | 0.357 | 0 | 88.31 | 0 | 0 | 0 | 6.66 | 0 | 0 | 1 | 13.26 | 33.39 | 1 | 4 | 0 | 1 | 1 | 0 | 0 | 0.34 | )*1,05 | 0 | 2 | 51654879 | 1 | 0 | 747 | 0 | 0 | 0 | 0 | 0 | 0 | 0 | 0 | 0 | 0 | 0 | 0 | 0 | 0 | 0 | 0 | 0 | 0 | 0 | 0 | 0 | 0 |  | 0 | 0.012495 | 0.012495 | 88.31 | 6.66 | 13.26 | 2.37 | 0 | 0 | 1.1 | 0 | 0 | 1.1 | 0 | 0 | 0
511 | 51651743 | 51654863 | 49673503 | 1 | 1 | 1 | 2 | 91.14.02-001 | ФСЭМ-2001, 91.14.02-001 , приказ Минстроя России № 876/пр от 26.12.2019 | Автомобили бортовые, грузоподъемность до 5 т | 1367 | 1011 | маш.-ч. | маш.-ч. | 1 | 0 | 509054691 | 0.588 | 0 | 871.31 | 387.32 | 0 | 0 | 65.71 | 11.6 | 0 | 1 | 13.26 | 33.39 | 1 | 4 | 0 | 1 | 1 | 0 | 0 | 0.56 | )*1,05 | 0 | 2 | 51654880 | 1 | 0 | 748 | 0 | 0 | 0 | 0 | 0 | 0 | 0 | 0 | 0 | 0 | 0 | 0 | 0 | 0 | 0 | 0 | 0 | 0 | 0 | 0 | 0 | 0 |  | 0 | 0.02058 | 0.02058 | 871.31 | 65.71 | 13.26 | 38.64 | 6.83 | 0 | 17.93 | 7.97 | 0 | 17.93 | 0 | 0 | 0
511 | 51651743 | 51654863 | 49673715 | 1 | 1 | 1 | 2 | 91.17.04-233 | ФСЭМ-2001, 91.17.04-233 , приказ Минстроя России № 876/пр от 26.12.2019 | Установки для сварки ручной дуговой (постоянного тока) | 1367 | 1011 | маш.-ч. | маш.-ч. | 1 | 0 | 829370094 | 1.47 | 0 | 107.41 | 0 | 0 | 0 | 8.1 | 0 | 0 | 1 | 13.26 | 33.39 | 1 | 4 | 0 | 1 | 1 | 0 | 0 | 1.4 | )*1,05 | 0 | 2 | 51654881 | 1 | 0 | 749 | 0 | 0 | 0 | 0 | 0 | 0 | 0 | 0 | 0 | 0 | 0 | 0 | 0 | 0 | 0 | 0 | 0 | 0 | 0 | 0 | 0 | 0 |  | 0 | 0.05145 | 0.05145 | 107.41 | 8.1 | 13.26 | 11.91 | 0 | 0 | 5.53 | 0 | 0 | 5.53 | 0 | 0 | 0
511 | 51651743 | 51654863 | 49521144 | 1 | 1 | 1 | 3 | 01.1.01.09-0026 | ФССЦ-2001, 01.1.01.09-0026, приказ Минстроя России № 876/пр от 26.12.2019 | Шнур асбестовый общего назначения ШАОН, диаметр 8-10 мм | 1348 | 1009 | т | т | 1000 | 0 | -847628873 | 0.00089 | 241405.89 | 0 | 0 | 0 | 26499 | 0 | 0 | 0 | 9.11 | 1 | 1 | 1 | 4 | 0 | 1 | 1 | 0 | 0 | 0.00089 |  | 0 | 2 | 51654882 | 1 | 0 | 750 | 0 | 0 | 0 | 0 | 0 | 0 | 0 | 0 | 0 | 0 | 0 | 0 | 0 | 0 | 0 | 0 | 0 | 0 | 0 | 0 | 0 | 0 |  | 0 | 0 | 3.12e-05 | 241405.89 | 26499 | 9.11 | 23.58 | 0 | 7.53 | 0 | 0 | 0 | 7.53 | 0 | 0 | 0
511 | 51651743 | 51654863 | 49524301 | 1 | 1 | 1 | 3 | 01.7.11.07-0045 | ФССЦ-2001, 01.7.11.07-0045, приказ Минстроя России № 876/пр от 26.12.2019 | Электроды сварочные Э42А, диаметр 5 мм | 1348 | 1009 | т | т | 1000 | 0 | 1824693337 | 0.00041 | 94397.82 | 0 | 0 | 0 | 10362 | 0 | 0 | 0 | 9.11 | 1 | 1 | 1 | 4 | 0 | 1 | 1 | 0 | 0 | 0.00041 |  | 0 | 2 | 51654883 | 1 | 0 | 751 | 0 | 0 | 0 | 0 | 0 | 0 | 0 | 0 | 0 | 0 | 0 | 0 | 0 | 0 | 0 | 0 | 0 | 0 | 0 | 0 | 0 | 0 |  | 0 | 0 | 1.44e-05 | 94397.82 | 10362 | 9.11 | 4.25 | 0 | 1.36 | 0 | 0 | 0 | 1.36 | 0 | 0 | 0
511 | 51651743 | 51654863 | 49525488 | 1 | 1 | 1 | 3 | 01.7.15.03-0042 | ФССЦ-2001, 01.7.15.03-0042, приказ Минстроя России № 876/пр от 26.12.2019 | Болты с гайками и шайбами строительные | 1346 | 1009 | кг | кг | 1 | 0 | -1864341761 | 15 | 82.35 | 0 | 0 | 0 | 9.04 | 0 | 0 | 0 | 9.11 | 1 | 1 | 1 | 4 | 0 | 1 | 1 | 0 | 0 | 15 |  | 0 | 2 | 51654884 | 1 | 0 | 752 | 0 | 0 | 0 | 0 | 0 | 0 | 0 | 0 | 0 | 0 | 0 | 0 | 0 | 0 | 0 | 0 | 0 | 0 | 0 | 0 | 0 | 0 |  | 0 | 0 | 0.525 | 82.35 | 9.04 | 9.11 | 135.6 | 0 | 43.23 | 0 | 0 | 0 | 43.23 | 0 | 0 | 0
511 | 51651743 | 51654863 | 49526492 | 1 | 1 | 1 | 3 | 01.7.19.04-0031 | ФССЦ-2001, 01.7.19.04-0031, приказ Минстроя России № 876/пр от 26.12.2019 | Прокладки резиновые (пластина техническая прессованная) | 1346 | 1009 | кг | кг | 1 | 0 | 497341279 | 8 | 210.35 | 0 | 0 | 0 | 23.09 | 0 | 0 | 0 | 9.11 | 1 | 1 | 1 | 4 | 0 | 1 | 1 | 0 | 0 | 8 |  | 0 | 2 | 51654885 | 1 | 0 | 753 | 0 | 0 | 0 | 0 | 0 | 0 | 0 | 0 | 0 | 0 | 0 | 0 | 0 | 0 | 0 | 0 | 0 | 0 | 0 | 0 | 0 | 0 |  | 0 | 0 | 0.28 | 210.35 | 23.09 | 9.11 | 184.72 | 0 | 58.9 | 0 | 0 | 0 | 58.9 | 0 | 0 | 0
511 | 51651743 | 51654863 | 49555131 | 1 | 1 | 1 | 3 | 14.5.04.03-0002 | ФССЦ-2001, 14.5.04.03-0002, приказ Минстроя России № 876/пр от 26.12.2019 | Мастика герметизирующая нетвердеющая из синтетического каучука, для заполнения и герметизации швов стеклянного ограждения теплиц | 1348 | 1009 | т | т | 1000 | 0 | -364749507 | 0.00501 | 156537.13 | 0 | 0 | 0 | 17183 | 0 | 0 | 0 | 9.11 | 1 | 1 | 1 | 4 | 0 | 1 | 1 | 0 | 0 | 0.00501 |  | 0 | 2 | 51654887 | 1 | 0 | 755 | 0 | 0 | 0 | 0 | 0 | 0 | 0 | 0 | 0 | 0 | 0 | 0 | 0 | 0 | 0 | 0 | 0 | 0 | 0 | 0 | 0 | 0 |  | 0 | 0 | 0.0001754 | 156537.13 | 17183 | 9.11 | 86.09 | 0 | 27.46 | 0 | 0 | 0 | 27.46 | 0 | 0 | 0
511 | 51651743 | 51654863 | 49564241 | 1 | 1 | 1 | 3 | 19.1.01.03-0046 | ФССЦ-2001, 19.1.01.03-0046, приказ Минстроя России № 876/пр от 26.12.2019 | Воздуховоды из оцинкованной стали с шиной и уголками толщиной: 0,55 мм, периметром 700 мм (толщ.0,5) | 1327 | 1005 | м2 | м2 | 1 | 0 | 2012835886 | 100 | 1217.19 | 0 | 0 | 0 | 133.61 | 0 | 0 | 0 | 9.11 | 1 | 1 | 1 | 0 | 0 | 0 | 1 | 0 | 0 | 100 |  | 0 | 1 | -1 | 0 | 0 |  | 0 | 0 | 0 | 0 | 0 | 0 | 0 | 0 | 0 | 0 | 0 | 0 | 0 | 0 | 0 | 0 | 0 | 0 | 0 | 0 | 0 | 0 |  | 0 | 0 | 3.5 | 1217.19 | 133.61 | 9.11 | 13361 | 0 | 4260.17 | 0 | 0 | 0 | 4260.17 | 0 | 0 | 0
513 | 51651743 | 51654894 | 49510719 | 70 | 1 | 1 | 1 | 1-100-32 |  | Затраты труда рабочих (Средний разряд - 3,2) | 1191 | 1013 | чел.-ч. | чел.-ч. | 1 | 0 | 784619160 | 148.05 | 0 | 0 | 0 | 291.83 | 0 | 0 | 0 | 8.74 | 1 | 1 | 1 | 33.39 | 4 | 0 | 1 | 1 | 0 | 0 | 141 | )*1,05 | 1 | 2 | 51654908 | 1 | 0 | 761 | 0 | 0 | 0 | 0 | 0 | 0 | 0 | 0 | 0 | 0 | 0 | 0 | 0 | 0 | 0 | 0 | 0 | 0 | 0 | 0 | 0 | 0 | 49360.94 | 177.6008 | 0 | 177.6008 | 291.83 | 8.74 | 33.39 | 1293.96 | 0 | 0 | 0 | 0 | 51829.24 | 51829.24 | 0 | 0 | 0
513 | 51651743 | 51654894 | 49510905 | 70 | 1 | 1 | 1 | 4-100-00 |  | Затраты труда машинистов | 1191 | 1013 | чел.-ч. | чел.-ч. | 1 | 0 | -1417349443 | 0.987 | 0 | 0 | 0 | 0 | 0 | 0 | 0 | 0 | 1 | 1 | 33.39 | 1 | 4 | 0 | 1 | 1 | 0 | 0 | 0.94 | )*1,05 | 2 | 2 | 51654909 | 1 | 0 | 762 | 0 | 0 | 0 | 0 | 0 | 0 | 0 | 0 | 0 | 0 | 0 | 0 | 0 | 0 | 0 | 0 | 0 | 0 | 0 | 0 | 0 | 0 |  | 0 | 0 | 1.184 | 0 | 0 | 1 | 0 | 0 | 0 | 0 | 0 | 0 | 0 | 0 | 0 | 0
513 | 51651743 | 51654894 | 49672573 | 1 | 1 | 1 | 2 | 91.05.05-015 | ФСЭМ-2001, 91.05.05-015 , приказ Минстроя России № 876/пр от 26.12.2019 | Краны на автомобильном ходу, грузоподъемность 16 т | 1367 | 1011 | маш.-ч. | маш.-ч. | 1 | 0 | -430484415 | 0.399 | 0 | 1530.2 | 450.77 | 0 | 0 | 115.4 | 13.5 | 0 | 1 | 13.26 | 33.39 | 1 | 4 | 0 | 1 | 1 | 0 | 0 | 0.38 | )*1,05 | 0 | 2 | 51654910 | 1 | 0 | 763 | 0 | 0 | 0 | 0 | 0 | 0 | 0 | 0 | 0 | 0 | 0 | 0 | 0 | 0 | 0 | 0 | 0 | 0 | 0 | 0 | 0 | 0 |  | 0 | 0.47864 | 0.47864 | 1530.2 | 115.4 | 13.26 | 46.04 | 5.39 | 0 | 732.42 | 215.76 | 0 | 732.42 | 0 | 0 | 0
513 | 51651743 | 51654894 | 49672703 | 1 | 1 | 1 | 2 | 91.06.03-055 | ФСЭМ-2001, 91.06.03-055 , приказ Минстроя России № 876/пр от 26.12.2019 | Лебедки электрические тяговым усилием 19,62 кН (2 т) | 1367 | 1011 | маш.-ч. | маш.-ч. | 1 | 0 | -1424865896 | 0.357 | 0 | 88.31 | 0 | 0 | 0 | 6.66 | 0 | 0 | 1 | 13.26 | 33.39 | 1 | 4 | 0 | 1 | 1 | 0 | 0 | 0.34 | )*1,05 | 0 | 2 | 51654911 | 1 | 0 | 764 | 0 | 0 | 0 | 0 | 0 | 0 | 0 | 0 | 0 | 0 | 0 | 0 | 0 | 0 | 0 | 0 | 0 | 0 | 0 | 0 | 0 | 0 |  | 0 | 0.42826 | 0.42826 | 88.31 | 6.66 | 13.26 | 2.37 | 0 | 0 | 37.82 | 0 | 0 | 37.82 | 0 | 0 | 0
513 | 51651743 | 51654894 | 49673503 | 1 | 1 | 1 | 2 | 91.14.02-001 | ФСЭМ-2001, 91.14.02-001 , приказ Минстроя России № 876/пр от 26.12.2019 | Автомобили бортовые, грузоподъемность до 5 т | 1367 | 1011 | маш.-ч. | маш.-ч. | 1 | 0 | 509054691 | 0.588 | 0 | 871.31 | 387.32 | 0 | 0 | 65.71 | 11.6 | 0 | 1 | 13.26 | 33.39 | 1 | 4 | 0 | 1 | 1 | 0 | 0 | 0.56 | )*1,05 | 0 | 2 | 51654912 | 1 | 0 | 765 | 0 | 0 | 0 | 0 | 0 | 0 | 0 | 0 | 0 | 0 | 0 | 0 | 0 | 0 | 0 | 0 | 0 | 0 | 0 | 0 | 0 | 0 |  | 0 | 0.70536 | 0.70536 | 871.31 | 65.71 | 13.26 | 38.64 | 6.83 | 0 | 614.59 | 273.2 | 0 | 614.59 | 0 | 0 | 0
513 | 51651743 | 51654894 | 49673715 | 1 | 1 | 1 | 2 | 91.17.04-233 | ФСЭМ-2001, 91.17.04-233 , приказ Минстроя России № 876/пр от 26.12.2019 | Установки для сварки ручной дуговой (постоянного тока) | 1367 | 1011 | маш.-ч. | маш.-ч. | 1 | 0 | 829370094 | 1.47 | 0 | 107.41 | 0 | 0 | 0 | 8.1 | 0 | 0 | 1 | 13.26 | 33.39 | 1 | 4 | 0 | 1 | 1 | 0 | 0 | 1.4 | )*1,05 | 0 | 2 | 51654913 | 1 | 0 | 766 | 0 | 0 | 0 | 0 | 0 | 0 | 0 | 0 | 0 | 0 | 0 | 0 | 0 | 0 | 0 | 0 | 0 | 0 | 0 | 0 | 0 | 0 |  | 0 | 1.7634 | 1.7634 | 107.41 | 8.1 | 13.26 | 11.91 | 0 | 0 | 189.41 | 0 | 0 | 189.41 | 0 | 0 | 0
513 | 51651743 | 51654894 | 49521144 | 1 | 1 | 1 | 3 | 01.1.01.09-0026 | ФССЦ-2001, 01.1.01.09-0026, приказ Минстроя России № 876/пр от 26.12.2019 | Шнур асбестовый общего назначения ШАОН, диаметр 8-10 мм | 1348 | 1009 | т | т | 1000 | 0 | -847628873 | 0.00089 | 241405.89 | 0 | 0 | 0 | 26499 | 0 | 0 | 0 | 9.11 | 1 | 1 | 1 | 4 | 0 | 1 | 1 | 0 | 0 | 0.00089 |  | 0 | 2 | 51654914 | 1 | 0 | 767 | 0 | 0 | 0 | 0 | 0 | 0 | 0 | 0 | 0 | 0 | 0 | 0 | 0 | 0 | 0 | 0 | 0 | 0 | 0 | 0 | 0 | 0 |  | 0 | 0 | 0.0010676 | 241405.89 | 26499 | 9.11 | 23.58 | 0 | 257.72 | 0 | 0 | 0 | 257.72 | 0 | 0 | 0
513 | 51651743 | 51654894 | 49524301 | 1 | 1 | 1 | 3 | 01.7.11.07-0045 | ФССЦ-2001, 01.7.11.07-0045, приказ Минстроя России № 876/пр от 26.12.2019 | Электроды сварочные Э42А, диаметр 5 мм | 1348 | 1009 | т | т | 1000 | 0 | 1824693337 | 0.00041 | 94397.82 | 0 | 0 | 0 | 10362 | 0 | 0 | 0 | 9.11 | 1 | 1 | 1 | 4 | 0 | 1 | 1 | 0 | 0 | 0.00041 |  | 0 | 2 | 51654915 | 1 | 0 | 768 | 0 | 0 | 0 | 0 | 0 | 0 | 0 | 0 | 0 | 0 | 0 | 0 | 0 | 0 | 0 | 0 | 0 | 0 | 0 | 0 | 0 | 0 |  | 0 | 0 | 0.0004918 | 94397.82 | 10362 | 9.11 | 4.25 | 0 | 46.42 | 0 | 0 | 0 | 46.42 | 0 | 0 | 0
513 | 51651743 | 51654894 | 49525488 | 1 | 1 | 1 | 3 | 01.7.15.03-0042 | ФССЦ-2001, 01.7.15.03-0042, приказ Минстроя России № 876/пр от 26.12.2019 | Болты с гайками и шайбами строительные | 1346 | 1009 | кг | кг | 1 | 0 | -1864341761 | 15 | 82.35 | 0 | 0 | 0 | 9.04 | 0 | 0 | 0 | 9.11 | 1 | 1 | 1 | 4 | 0 | 1 | 1 | 0 | 0 | 15 |  | 0 | 2 | 51654916 | 1 | 0 | 769 | 0 | 0 | 0 | 0 | 0 | 0 | 0 | 0 | 0 | 0 | 0 | 0 | 0 | 0 | 0 | 0 | 0 | 0 | 0 | 0 | 0 | 0 |  | 0 | 0 | 17.994 | 82.35 | 9.04 | 9.11 | 135.6 | 0 | 1481.81 | 0 | 0 | 0 | 1481.81 | 0 | 0 | 0
513 | 51651743 | 51654894 | 49526492 | 1 | 1 | 1 | 3 | 01.7.19.04-0031 | ФССЦ-2001, 01.7.19.04-0031, приказ Минстроя России № 876/пр от 26.12.2019 | Прокладки резиновые (пластина техническая прессованная) | 1346 | 1009 | кг | кг | 1 | 0 | 497341279 | 8 | 210.35 | 0 | 0 | 0 | 23.09 | 0 | 0 | 0 | 9.11 | 1 | 1 | 1 | 4 | 0 | 1 | 1 | 0 | 0 | 8 |  | 0 | 2 | 51654917 | 1 | 0 | 770 | 0 | 0 | 0 | 0 | 0 | 0 | 0 | 0 | 0 | 0 | 0 | 0 | 0 | 0 | 0 | 0 | 0 | 0 | 0 | 0 | 0 | 0 |  | 0 | 0 | 9.5968 | 210.35 | 23.09 | 9.11 | 184.72 | 0 | 2018.69 | 0 | 0 | 0 | 2018.69 | 0 | 0 | 0
513 | 51651743 | 51654894 | 49555131 | 1 | 1 | 1 | 3 | 14.5.04.03-0002 | ФССЦ-2001, 14.5.04.03-0002, приказ Минстроя России № 876/пр от 26.12.2019 | Мастика герметизирующая нетвердеющая из синтетического каучука, для заполнения и герметизации швов стеклянного ограждения теплиц | 1348 | 1009 | т | т | 1000 | 0 | -364749507 | 0.00501 | 156537.13 | 0 | 0 | 0 | 17183 | 0 | 0 | 0 | 9.11 | 1 | 1 | 1 | 4 | 0 | 1 | 1 | 0 | 0 | 0.00501 |  | 0 | 2 | 51654919 | 1 | 0 | 772 | 0 | 0 | 0 | 0 | 0 | 0 | 0 | 0 | 0 | 0 | 0 | 0 | 0 | 0 | 0 | 0 | 0 | 0 | 0 | 0 | 0 | 0 |  | 0 | 0 | 0.00601 | 156537.13 | 17183 | 9.11 | 86.09 | 0 | 940.79 | 0 | 0 | 0 | 940.79 | 0 | 0 | 0
513 | 51651743 | 51654894 | 49564235 | 1 | 1 | 1 | 3 | 19.1.01.03-0040 | ФССЦ-2001, 19.1.01.03-0040, приказ Минстроя России № 876/пр от 26.12.2019 | Воздуховоды из оцинкованной стали с шиной и уголками толщиной: 0,8 мм, периметром 3000 мм | 1327 | 1005 | м2 | м2 | 1 | 0 | -1977319999 | 100 | 1387.45 | 0 | 0 | 0 | 152.3 | 0 | 0 | 0 | 9.11 | 1 | 1 | 1 | 0 | 0 | 0 | 0 | 0 | 0 | 100 |  | 0 | 1 | -1 | 0 | 0 |  | 0 | 0 | 0 | 0 | 0 | 0 | 0 | 0 | 0 | 0 | 0 | 0 | 0 | 0 | 0 | 0 | 0 | 0 | 0 | 0 | 0 | 0 |  | 0 | 0 | 119.96 | 1387.45 | 152.3 | 9.11 | 15230 | 0 | 166438.5 | 0 | 0 | 0 | 166438.5 | 0 | 0 | 0
513 | 51651743 | 51654894 | 49564577 | 1 | 1 | 1 | 3 | 19.1.01.11-0012 | ФССЦ-2001, 19.1.01.11-0012, приказ Минстроя России № 876/пр от 26.12.2019 | Крепления (тяги) для воздуховодов | 1348 | 1009 | т | т | 1000 | 0 | -1486911088 | 0.054185 | 276930.88 | 0 | 0 | 0 | 30398.56 | 0 | 0 | 0 | 9.11 | 1 | 1 | 1 | 0 | 0 | 0 | 1 | 0 | 0 | 0.054185 |  | 0 | 1 | -1 | 0 | 0 |  | 0 | 0 | 0 | 0 | 0 | 0 | 0 | 0 | 0 | 0 | 0 | 0 | 0 | 0 | 0 | 0 | 0 | 0 | 0 | 0 | 0 | 0 |  | 0 | 0 | 0.065 | 276930.88 | 30398.56 | 9.11 | 1647.14 | 0 | 18000.51 | 0 | 0 | 0 | 18000.51 | 0 | 0 | 0
516 | 51651743 | 51654926 | 49510767 | 70 | 1 | 1 | 1 | 1-100-42 |  | Затраты труда рабочих (Средний разряд - 4,2) | 1191 | 1013 | чел.-ч. | чел.-ч. | 1 | 0 | -1936699058 | 5 | 0 | 0 | 0 | 331.23 | 0 | 0 | 0 | 9.92 | 1 | 1 | 1 | 33.39 | 4 | 0 | 1 | 1 | 0 | 0 | 5 |  | 1 | 2 | 51654934 | 1 | 0 | 777 | 0 | 0 | 0 | 0 | 0 | 0 | 0 | 0 | 0 | 0 | 0 | 0 | 0 | 0 | 0 | 0 | 0 | 0 | 0 | 0 | 0 | 0 | 19873.73 | 60 | 0 | 60 | 331.23 | 9.92 | 33.39 | 49.6 | 0 | 0 | 0 | 0 | 19873.8 | 19873.8 | 0 | 0 | 0
516 | 51651743 | 51654926 | 49510905 | 70 | 1 | 1 | 1 | 4-100-00 |  | Затраты труда машинистов | 1191 | 1013 | чел.-ч. | чел.-ч. | 1 | 0 | -1417349443 | 0.43 | 0 | 0 | 0 | 0 | 0 | 0 | 0 | 0 | 1 | 1 | 33.39 | 1 | 4 | 0 | 1 | 1 | 0 | 0 | 0.43 |  | 2 | 2 | 51654935 | 1 | 0 | 778 | 0 | 0 | 0 | 0 | 0 | 0 | 0 | 0 | 0 | 0 | 0 | 0 | 0 | 0 | 0 | 0 | 0 | 0 | 0 | 0 | 0 | 0 |  | 0 | 0 | 5.16 | 0 | 0 | 1 | 0 | 0 | 0 | 0 | 0 | 0 | 0 | 0 | 0 | 0
516 | 51651743 | 51654926 | 49673503 | 1 | 1 | 1 | 2 | 91.14.02-001 | ФСЭМ-2001, 91.14.02-001 , приказ Минстроя России № 876/пр от 26.12.2019 | Автомобили бортовые, грузоподъемность до 5 т | 1367 | 1011 | маш.-ч. | маш.-ч. | 1 | 0 | 509054691 | 0.43 | 0 | 871.31 | 387.32 | 0 | 0 | 65.71 | 11.6 | 0 | 1 | 13.26 | 33.39 | 1 | 4 | 0 | 1 | 1 | 0 | 0 | 0.43 |  | 0 | 2 | 51654936 | 1 | 0 | 779 | 0 | 0 | 0 | 0 | 0 | 0 | 0 | 0 | 0 | 0 | 0 | 0 | 0 | 0 | 0 | 0 | 0 | 0 | 0 | 0 | 0 | 0 |  | 0 | 5.16 | 5.16 | 871.31 | 65.71 | 13.26 | 28.26 | 4.99 | 0 | 4495.96 | 1998.57 | 0 | 4495.96 | 0 | 0 | 0
516 | 51651743 | 51654926 | 49521440 | 1 | 1 | 1 | 3 | 01.2.03.04-0001 | ФССЦ-2001, 01.2.03.04-0001, приказ Минстроя России № 876/пр от 26.12.2019 | Маты битумные, толщина 30 мм (Огнезащита воздуюводов (EI 60) 6=20мм, ОгнеВент-Базальт-20-1Ф ТУ 5769-015-54737814-2008, 000 'КРОЗ”) | 1327 | 1005 | м2 | м2 | 1 | 0 | -336429810 | 11 | 204.98 | 0 | 0 | 0 | 22.5 | 0 | 0 | 0 | 9.11 | 1 | 1 | 1 | 0 | 0 | 0 | 1 | 0 | 0 | 11 |  | 0 | 1 | -1 | 0 | 0 |  | 0 | 0 | 0 | 0 | 0 | 0 | 0 | 0 | 0 | 0 | 0 | 0 | 0 | 0 | 0 | 0 | 0 | 0 | 0 | 0 | 0 | 0 |  | 0 | 0 | 132 | 204.98 | 22.5 | 9.11 | 247.5 | 0 | 27057.36 | 0 | 0 | 0 | 27057.36 | 0 | 0 | 0
516 | 51651743 | 51654926 | 49523581 | 1 | 1 | 1 | 3 | 01.7.06.14-0036 | ФССЦ-2001, 01.7.06.14-0036, приказ Минстроя России № 876/пр от 26.12.2019 | Лента самоклеящаяся термоизоляционная на основе вспененного каучука для герметизации стыков рулонной теплоизоляции, 3x50 мм | 1301 | 1003 | м | м | 1 | 0 | -2092502019 | 20 | 27.33 | 0 | 0 | 0 | 3 | 0 | 0 | 0 | 9.11 | 1 | 1 | 1 | 4 | 0 | 1 | 1 | 0 | 0 | 20 |  | 0 | 2 | 51654937 | 1 | 0 | 780 | 0 | 0 | 0 | 0 | 0 | 0 | 0 | 0 | 0 | 0 | 0 | 0 | 0 | 0 | 0 | 0 | 0 | 0 | 0 | 0 | 0 | 0 |  | 0 | 0 | 240 | 27.33 | 3 | 9.11 | 60 | 0 | 6559.2 | 0 | 0 | 0 | 6559.2 | 0 | 0 | 0
516 | 51651743 | 51654926 | 49553409 | 1 | 1 | 1 | 3 | 14.1.04.01-0001 | ФССЦ-2001, 14.1.04.01-0001, приказ Минстроя России № 876/пр от 26.12.2019 | Клей на основе вспененного синтетического каучука для склеивания изоляционных материалов | 1296 | 1002 | л | л | 1 | 1 | -1609399419 | -1.5 | 597.43 | 0 | 0 | 0 | 65.58 | 0 | 0 | 0 | 9.11 | 1 | 1 | 1 | 4 | 0 | 1 | 1 | 0 | 0 | -1.5 |  | 0 | 2 | 51654939 | 1 | 6144 | 782 | 0 | 0 | 0 | 0 | 0 | 0 | 0 | 0 | 0 | 0 | 0 | 0 | 0 | 0 | 0 | 0 | 0 | 0 | 0 | 0 | 0 | 0 |  | 0 | 0 | -18 | 597.43 | 65.58 | 9.11 | -98.37 | 0 | -10753.74 | 0 | 0 | 0 | -10753.74 | 0 | 0 | 0
516 | 51651743 | 51654926 | 49555331 | 1 | 1 | 1 | 3 | 14.5.09.05-0103 | ФССЦ-2001, 14.5.09.05-0103, приказ Минстроя России № 876/пр от 26.12.2019 | Очиститель клея | 1296 | 1002 | л | л | 1 | 1 | 1828367933 | -0.057 | 1827.28 | 0 | 0 | 0 | 200.58 | 0 | 0 | 0 | 9.11 | 1 | 1 | 1 | 4 | 0 | 1 | 1 | 0 | 0 | -0.057 |  | 0 | 2 | 51654941 | 1 | 6144 | 784 | 0 | 0 | 0 | 0 | 0 | 0 | 0 | 0 | 0 | 0 | 0 | 0 | 0 | 0 | 0 | 0 | 0 | 0 | 0 | 0 | 0 | 0 |  | 0 | 0 | -0.684 | 1827.28 | 200.58 | 9.11 | -11.43 | 0 | -1249.86 | 0 | 0 | 0 | -1249.86 | 0 | 0 | 0
520 | 51651743 | 51654945 | 49510767 | 70 | 1 | 1 | 1 | 1-100-42 |  | Затраты труда рабочих (Средний разряд - 4,2) | 1191 | 1013 | чел.-ч. | чел.-ч. | 1 | 0 | -1936699058 | 5 | 0 | 0 | 0 | 331.23 | 0 | 0 | 0 | 9.92 | 1 | 1 | 1 | 33.39 | 4 | 0 | 1 | 1 | 0 | 0 | 5 |  | 1 | 2 | 51654953 | 1 | 0 | 785 | 0 | 0 | 0 | 0 | 0 | 0 | 0 | 0 | 0 | 0 | 0 | 0 | 0 | 0 | 0 | 0 | 0 | 0 | 0 | 0 | 0 | 0 | 198.74 | 0.6 | 0 | 0.6 | 331.23 | 9.92 | 33.39 | 49.6 | 0 | 0 | 0 | 0 | 198.74 | 198.74 | 0 | 0 | 0
520 | 51651743 | 51654945 | 49510905 | 70 | 1 | 1 | 1 | 4-100-00 |  | Затраты труда машинистов | 1191 | 1013 | чел.-ч. | чел.-ч. | 1 | 0 | -1417349443 | 0.43 | 0 | 0 | 0 | 0 | 0 | 0 | 0 | 0 | 1 | 1 | 33.39 | 1 | 4 | 0 | 1 | 1 | 0 | 0 | 0.43 |  | 2 | 2 | 51654954 | 1 | 0 | 786 | 0 | 0 | 0 | 0 | 0 | 0 | 0 | 0 | 0 | 0 | 0 | 0 | 0 | 0 | 0 | 0 | 0 | 0 | 0 | 0 | 0 | 0 |  | 0 | 0 | 0.0516 | 0 | 0 | 1 | 0 | 0 | 0 | 0 | 0 | 0 | 0 | 0 | 0 | 0
520 | 51651743 | 51654945 | 49673503 | 1 | 1 | 1 | 2 | 91.14.02-001 | ФСЭМ-2001, 91.14.02-001 , приказ Минстроя России № 876/пр от 26.12.2019 | Автомобили бортовые, грузоподъемность до 5 т | 1367 | 1011 | маш.-ч. | маш.-ч. | 1 | 0 | 509054691 | 0.43 | 0 | 871.31 | 387.32 | 0 | 0 | 65.71 | 11.6 | 0 | 1 | 13.26 | 33.39 | 1 | 4 | 0 | 1 | 1 | 0 | 0 | 0.43 |  | 0 | 2 | 51654955 | 1 | 0 | 787 | 0 | 0 | 0 | 0 | 0 | 0 | 0 | 0 | 0 | 0 | 0 | 0 | 0 | 0 | 0 | 0 | 0 | 0 | 0 | 0 | 0 | 0 |  | 0 | 0.0516 | 0.0516 | 871.31 | 65.71 | 13.26 | 28.26 | 4.99 | 0 | 44.96 | 19.99 | 0 | 44.96 | 0 | 0 | 0
520 | 51651743 | 51654945 | 49521440 | 1 | 1 | 1 | 3 | 01.2.03.04-0001 | ФССЦ-2001, 01.2.03.04-0001, приказ Минстроя России № 876/пр от 26.12.2019 | Маты битумные, толщина 30 мм (маты минераловатные URSA М-25 толщиной 6=60 мм, ТУ 5673-001-71451657-2004) | 1327 | 1005 | м2 | м2 | 1 | 0 | 2022782512 | 11 | 204.98 | 0 | 0 | 0 | 22.5 | 0 | 0 | 0 | 9.11 | 1 | 1 | 1 | 0 | 0 | 0 | 1 | 0 | 0 | 11 |  | 0 | 1 | -1 | 0 | 0 |  | 0 | 0 | 0 | 0 | 0 | 0 | 0 | 0 | 0 | 0 | 0 | 0 | 0 | 0 | 0 | 0 | 0 | 0 | 0 | 0 | 0 | 0 |  | 0 | 0 | 1.32 | 204.98 | 22.5 | 9.11 | 247.5 | 0 | 270.57 | 0 | 0 | 0 | 270.57 | 0 | 0 | 0
520 | 51651743 | 51654945 | 49523581 | 1 | 1 | 1 | 3 | 01.7.06.14-0036 | ФССЦ-2001, 01.7.06.14-0036, приказ Минстроя России № 876/пр от 26.12.2019 | Лента самоклеящаяся термоизоляционная на основе вспененного каучука для герметизации стыков рулонной теплоизоляции, 3x50 мм | 1301 | 1003 | м | м | 1 | 0 | -2092502019 | 20 | 27.33 | 0 | 0 | 0 | 3 | 0 | 0 | 0 | 9.11 | 1 | 1 | 1 | 4 | 0 | 1 | 1 | 0 | 0 | 20 |  | 0 | 2 | 51654956 | 1 | 0 | 788 | 0 | 0 | 0 | 0 | 0 | 0 | 0 | 0 | 0 | 0 | 0 | 0 | 0 | 0 | 0 | 0 | 0 | 0 | 0 | 0 | 0 | 0 |  | 0 | 0 | 2.4 | 27.33 | 3 | 9.11 | 60 | 0 | 65.59 | 0 | 0 | 0 | 65.59 | 0 | 0 | 0
520 | 51651743 | 51654945 | 49553409 | 1 | 1 | 1 | 3 | 14.1.04.01-0001 | ФССЦ-2001, 14.1.04.01-0001, приказ Минстроя России № 876/пр от 26.12.2019 | Клей на основе вспененного синтетического каучука для склеивания изоляционных материалов | 1296 | 1002 | л | л | 1 | 1 | -1609399419 | -1.5 | 597.43 | 0 | 0 | 0 | 65.58 | 0 | 0 | 0 | 9.11 | 1 | 1 | 1 | 4 | 0 | 1 | 1 | 0 | 0 | -1.5 |  | 0 | 2 | 51654958 | 1 | 6144 | 790 | 0 | 0 | 0 | 0 | 0 | 0 | 0 | 0 | 0 | 0 | 0 | 0 | 0 | 0 | 0 | 0 | 0 | 0 | 0 | 0 | 0 | 0 |  | 0 | 0 | -0.18 | 597.43 | 65.58 | 9.11 | -98.37 | 0 | -107.54 | 0 | 0 | 0 | -107.54 | 0 | 0 | 0
520 | 51651743 | 51654945 | 49555331 | 1 | 1 | 1 | 3 | 14.5.09.05-0103 | ФССЦ-2001, 14.5.09.05-0103, приказ Минстроя России № 876/пр от 26.12.2019 | Очиститель клея | 1296 | 1002 | л | л | 1 | 1 | 1828367933 | -0.057 | 1827.28 | 0 | 0 | 0 | 200.58 | 0 | 0 | 0 | 9.11 | 1 | 1 | 1 | 4 | 0 | 1 | 1 | 0 | 0 | -0.057 |  | 0 | 2 | 51654960 | 1 | 6144 | 792 | 0 | 0 | 0 | 0 | 0 | 0 | 0 | 0 | 0 | 0 | 0 | 0 | 0 | 0 | 0 | 0 | 0 | 0 | 0 | 0 | 0 | 0 |  | 0 | 0 | -0.00684 | 1827.28 | 200.58 | 9.11 | -11.43 | 0 | -12.5 | 0 | 0 | 0 | -12.5 | 0 | 0 | 0
559 | 51651743 | 51654964 | 49510757 | 70 | 1 | 1 | 1 | 1-100-40 |  | Затраты труда рабочих (Средний разряд - 4) | 1191 | 1013 | чел.-ч. | чел.-ч. | 1 | 0 | -1111239348 | 3.8325 | 0 | 0 | 0 | 321.21 | 0 | 0 | 0 | 9.62 | 1 | 1 | 1 | 33.39 | 4 | 0 | 1 | 1 | 0 | 0 | 3.65 | )*1,05 | 1 | 2 | 51654974 | 1 | 0 | 793 | 0 | 0 | 0 | 0 | 0 | 0 | 0 | 0 | 0 | 0 | 0 | 0 | 0 | 0 | 0 | 0 | 0 | 0 | 0 | 0 | 0 | 0 | 1172.42 | 3.8325 | 0 | 3.8325 | 321.21 | 9.62 | 33.39 | 36.87 | 0 | 0 | 0 | 0 | 1231.04 | 1231.04 | 0 | 0 | 0
559 | 51651743 | 51654964 | 49510905 | 70 | 1 | 1 | 1 | 4-100-00 |  | Затраты труда машинистов | 1191 | 1013 | чел.-ч. | чел.-ч. | 1 | 0 | -1417349443 | 0.0525 | 0 | 0 | 0 | 0 | 0 | 0 | 0 | 0 | 1 | 1 | 33.39 | 1 | 4 | 0 | 1 | 1 | 0 | 0 | 0.05 | )*1,05 | 2 | 2 | 51654975 | 1 | 0 | 794 | 0 | 0 | 0 | 0 | 0 | 0 | 0 | 0 | 0 | 0 | 0 | 0 | 0 | 0 | 0 | 0 | 0 | 0 | 0 | 0 | 0 | 0 |  | 0 | 0 | 0.0525 | 0 | 0 | 1 | 0 | 0 | 0 | 0 | 0 | 0 | 0 | 0 | 0 | 0
559 | 51651743 | 51654964 | 49672573 | 1 | 1 | 1 | 2 | 91.05.05-015 | ФСЭМ-2001, 91.05.05-015 , приказ Минстроя России № 876/пр от 26.12.2019 | Краны на автомобильном ходу, грузоподъемность 16 т | 1367 | 1011 | маш.-ч. | маш.-ч. | 1 | 0 | -430484415 | 0.0105 | 0 | 1530.2 | 450.77 | 0 | 0 | 115.4 | 13.5 | 0 | 1 | 13.26 | 33.39 | 1 | 4 | 0 | 1 | 1 | 0 | 0 | 0.01 | )*1,05 | 0 | 2 | 51654976 | 1 | 0 | 795 | 0 | 0 | 0 | 0 | 0 | 0 | 0 | 0 | 0 | 0 | 0 | 0 | 0 | 0 | 0 | 0 | 0 | 0 | 0 | 0 | 0 | 0 |  | 0 | 0.0105 | 0.0105 | 1530.2 | 115.4 | 13.26 | 1.21 | 0.15 | 0 | 16.07 | 4.73 | 0 | 16.07 | 0 | 0 | 0
559 | 51651743 | 51654964 | 49672695 | 1 | 1 | 1 | 2 | 91.06.03-047 | ФСЭМ-2001, 91.06.03-047 , приказ Минстроя России № 876/пр от 26.12.2019 | Лебедки ручные и рычажные тяговым усилием 31,39 кН (3,2 т) | 1367 | 1011 | маш.-ч. | маш.-ч. | 1 | 0 | 1063590936 | 0.9555 | 0 | 41.37 | 0 | 0 | 0 | 3.12 | 0 | 0 | 1 | 13.26 | 33.39 | 1 | 4 | 0 | 1 | 1 | 0 | 0 | 0.91 | )*1,05 | 0 | 2 | 51654977 | 1 | 0 | 796 | 0 | 0 | 0 | 0 | 0 | 0 | 0 | 0 | 0 | 0 | 0 | 0 | 0 | 0 | 0 | 0 | 0 | 0 | 0 | 0 | 0 | 0 |  | 0 | 0.9555 | 0.9555 | 41.37 | 3.12 | 13.26 | 2.98 | 0 | 0 | 39.53 | 0 | 0 | 39.53 | 0 | 0 | 0
559 | 51651743 | 51654964 | 49673503 | 1 | 1 | 1 | 2 | 91.14.02-001 | ФСЭМ-2001, 91.14.02-001 , приказ Минстроя России № 876/пр от 26.12.2019 | Автомобили бортовые, грузоподъемность до 5 т | 1367 | 1011 | маш.-ч. | маш.-ч. | 1 | 0 | 509054691 | 0.042 | 0 | 871.31 | 387.32 | 0 | 0 | 65.71 | 11.6 | 0 | 1 | 13.26 | 33.39 | 1 | 4 | 0 | 1 | 1 | 0 | 0 | 0.04 | )*1,05 | 0 | 2 | 51654978 | 1 | 0 | 797 | 0 | 0 | 0 | 0 | 0 | 0 | 0 | 0 | 0 | 0 | 0 | 0 | 0 | 0 | 0 | 0 | 0 | 0 | 0 | 0 | 0 | 0 |  | 0 | 0.042 | 0.042 | 871.31 | 65.71 | 13.26 | 2.76 | 0.48 | 0 | 36.6 | 16.27 | 0 | 36.6 | 0 | 0 | 0
559 | 51651743 | 51654964 | 49525488 | 1 | 1 | 1 | 3 | 01.7.15.03-0042 | ФССЦ-2001, 01.7.15.03-0042, приказ Минстроя России № 876/пр от 26.12.2019 | Болты с гайками и шайбами строительные | 1346 | 1009 | кг | кг | 1 | 0 | -1864341761 | 0.02 | 82.35 | 0 | 0 | 0 | 9.04 | 0 | 0 | 0 | 9.11 | 1 | 1 | 1 | 4 | 0 | 1 | 1 | 0 | 0 | 0.02 |  | 0 | 2 | 51654979 | 1 | 0 | 798 | 0 | 0 | 0 | 0 | 0 | 0 | 0 | 0 | 0 | 0 | 0 | 0 | 0 | 0 | 0 | 0 | 0 | 0 | 0 | 0 | 0 | 0 |  | 0 | 0 | 0.02 | 82.35 | 9.04 | 9.11 | 0.18 | 0 | 1.65 | 0 | 0 | 0 | 1.65 | 0 | 0 | 0
559 | 51651743 | 51654964 | 49526492 | 1 | 1 | 1 | 3 | 01.7.19.04-0031 | ФССЦ-2001, 01.7.19.04-0031, приказ Минстроя России № 876/пр от 26.12.2019 | Прокладки резиновые (пластина техническая прессованная) | 1346 | 1009 | кг | кг | 1 | 0 | 497341279 | 0.08 | 210.35 | 0 | 0 | 0 | 23.09 | 0 | 0 | 0 | 9.11 | 1 | 1 | 1 | 4 | 0 | 1 | 1 | 0 | 0 | 0.08 |  | 0 | 2 | 51654980 | 1 | 0 | 799 | 0 | 0 | 0 | 0 | 0 | 0 | 0 | 0 | 0 | 0 | 0 | 0 | 0 | 0 | 0 | 0 | 0 | 0 | 0 | 0 | 0 | 0 |  | 0 | 0 | 0.08 | 210.35 | 23.09 | 9.11 | 1.85 | 0 | 16.83 | 0 | 0 | 0 | 16.83 | 0 | 0 | 0
559 | 51651743 | 51654964 | 0 | 1 | 1 | 1 | 3 | Прайс |  | Вентилятор осевой ERA 5S 000 "ЭРА” L=25 мз/ч, Р=35 Па, N=0,020кВт, 220В | 1377 | 1013 | КОМПЛ | КОМПЛ | 1 | 0 | 898916177 | 1 | 1250 | 0 | 0 | 0 | 1304.22 | 0 | 0 | 0 | 6.13 | 1 | 1 | 1 | 0 | 0 | 0 | 0 | 0 | 0 | 1 |  | 0 | 1 | -1 | 0 | 0 |  | 0 | 0 | 0 | 0 | 0 | 0 | 0 | 0 | 0 | 0 | 0 | 0 | 0 | 0 | 0 | 0 | 0 | 0 | 0 | 0 | 0 | 0 |  | 0 | 0 | 1 | 1250 | 1304.22 | 6.13 | 1304.22 | 0 | 7994.87 | 0 | 0 | 0 | 7994.87 | 0 | 0 | 0
561 | 51651743 | 51654982 | 49510723 | 70 | 1 | 1 | 1 | 1-100-34 |  | Затраты труда рабочих (Средний разряд - 3,4) | 1191 | 1013 | чел.-ч. | чел.-ч. | 1 | 0 | -112797078 | 1.1235 | 0 | 0 | 0 | 299.51 | 0 | 0 | 0 | 8.97 | 1 | 1 | 1 | 33.39 | 4 | 0 | 1 | 1 | 0 | 0 | 1.07 | )*1,05 | 1 | 2 | 51654993 | 1 | 0 | 800 | 0 | 0 | 0 | 0 | 0 | 0 | 0 | 0 | 0 | 0 | 0 | 0 | 0 | 0 | 0 | 0 | 0 | 0 | 0 | 0 | 0 | 0 | 6089 | 21.3465 | 0 | 21.3465 | 299.51 | 8.97 | 33.39 | 10.08 | 0 | 0 | 0 | 0 | 6393.49 | 6393.49 | 0 | 0 | 0
561 | 51651743 | 51654982 | 49510905 | 70 | 1 | 1 | 1 | 4-100-00 |  | Затраты труда машинистов | 1191 | 1013 | чел.-ч. | чел.-ч. | 1 | 0 | -1417349443 | 0.0105 | 0 | 0 | 0 | 0 | 0 | 0 | 0 | 0 | 1 | 1 | 33.39 | 1 | 4 | 0 | 1 | 1 | 0 | 0 | 0.01 | )*1,05 | 2 | 2 | 51654994 | 1 | 0 | 801 | 0 | 0 | 0 | 0 | 0 | 0 | 0 | 0 | 0 | 0 | 0 | 0 | 0 | 0 | 0 | 0 | 0 | 0 | 0 | 0 | 0 | 0 |  | 0 | 0 | 0.1995 | 0 | 0 | 1 | 0 | 0 | 0 | 0 | 0 | 0 | 0 | 0 | 0 | 0
561 | 51651743 | 51654982 | 49673503 | 1 | 1 | 1 | 2 | 91.14.02-001 | ФСЭМ-2001, 91.14.02-001 , приказ Минстроя России № 876/пр от 26.12.2019 | Автомобили бортовые, грузоподъемность до 5 т | 1367 | 1011 | маш.-ч. | маш.-ч. | 1 | 0 | 509054691 | 0.0105 | 0 | 871.31 | 387.32 | 0 | 0 | 65.71 | 11.6 | 0 | 1 | 13.26 | 33.39 | 1 | 4 | 0 | 1 | 1 | 0 | 0 | 0.01 | )*1,05 | 0 | 2 | 51654995 | 1 | 0 | 802 | 0 | 0 | 0 | 0 | 0 | 0 | 0 | 0 | 0 | 0 | 0 | 0 | 0 | 0 | 0 | 0 | 0 | 0 | 0 | 0 | 0 | 0 |  | 0 | 0.1995 | 0.1995 | 871.31 | 65.71 | 13.26 | 0.69 | 0.13 | 0 | 173.83 | 77.27 | 0 | 173.83 | 0 | 0 | 0
561 | 51651743 | 51654982 | 49673715 | 1 | 1 | 1 | 2 | 91.17.04-233 | ФСЭМ-2001, 91.17.04-233 , приказ Минстроя России № 876/пр от 26.12.2019 | Установки для сварки ручной дуговой (постоянного тока) | 1367 | 1011 | маш.-ч. | маш.-ч. | 1 | 0 | 829370094 | 0.105 | 0 | 107.41 | 0 | 0 | 0 | 8.1 | 0 | 0 | 1 | 13.26 | 33.39 | 1 | 4 | 0 | 1 | 1 | 0 | 0 | 0.1 | )*1,05 | 0 | 2 | 51654996 | 1 | 0 | 803 | 0 | 0 | 0 | 0 | 0 | 0 | 0 | 0 | 0 | 0 | 0 | 0 | 0 | 0 | 0 | 0 | 0 | 0 | 0 | 0 | 0 | 0 |  | 0 | 1.995 | 1.995 | 107.41 | 8.1 | 13.26 | 0.85 | 0 | 0 | 214.28 | 0 | 0 | 214.28 | 0 | 0 | 0
561 | 51651743 | 51654982 | 49523218 | 1 | 1 | 1 | 3 | 01.7.03.04-0001-3 | ФССЦ-2001, 01.7.03.04-0001-3, приказ Минстроя России № 294/пр от 01.06.2020 (см. тех.часть) | Затраты на электроэнергию, потребляемую ручным инструментом ( 1 % от ОЗП) | 1374 | 1013 | РУБ | РУБ | 1 | 0 | -1743999360 | 0.1 | 9.11 | 0 | 0 | 0 | 1 | 0 | 0 | 0 | 9.11 | 1 | 1 | 1 | 0 | 0 | 0 | 1 | 0 | 0 | 0.1 |  | 0 | 2 | 51654997 | 1 | 0 | 804 | 0 | 0 | 0 | 0 | 0 | 0 | 0 | 0 | 0 | 0 | 0 | 0 | 0 | 0 | 0 | 0 | 0 | 0 | 0 | 0 | 0 | 0 |  | 0 | 0 | 1.9 | 9.11 | 1 | 9.11 | 0.1 | 0 | 17.31 | 0 | 0 | 0 | 17.31 | 0 | 0 | 0
561 | 51651743 | 51654982 | 49524301 | 1 | 1 | 1 | 3 | 01.7.11.07-0045 | ФССЦ-2001, 01.7.11.07-0045, приказ Минстроя России № 876/пр от 26.12.2019 | Электроды сварочные Э42А, диаметр 5 мм | 1348 | 1009 | т | т | 1000 | 0 | 1824693337 | 1e-05 | 94397.82 | 0 | 0 | 0 | 10362 | 0 | 0 | 0 | 9.11 | 1 | 1 | 1 | 4 | 0 | 1 | 1 | 0 | 0 | 1e-05 |  | 0 | 2 | 51654998 | 1 | 0 | 805 | 0 | 0 | 0 | 0 | 0 | 0 | 0 | 0 | 0 | 0 | 0 | 0 | 0 | 0 | 0 | 0 | 0 | 0 | 0 | 0 | 0 | 0 |  | 0 | 0 | 0.00019 | 94397.82 | 10362 | 9.11 | 0.1 | 0 | 17.94 | 0 | 0 | 0 | 17.94 | 0 | 0 | 0
561 | 51651743 | 51654982 | 49525498 | 1 | 1 | 1 | 3 | 01.7.15.04-0012 | ФССЦ-2001, 01.7.15.04-0012, приказ Минстроя России № 876/пр от 26.12.2019 | Винты с полукруглой головкой, длина 55-120 мм | 1348 | 1009 | т | т | 1000 | 0 | 226918189 | 8e-05 | 113237.3 | 0 | 0 | 0 | 12430 | 0 | 0 | 0 | 9.11 | 1 | 1 | 1 | 4 | 0 | 1 | 1 | 0 | 0 | 8e-05 |  | 0 | 2 | 51654999 | 1 | 0 | 806 | 0 | 0 | 0 | 0 | 0 | 0 | 0 | 0 | 0 | 0 | 0 | 0 | 0 | 0 | 0 | 0 | 0 | 0 | 0 | 0 | 0 | 0 |  | 0 | 0 | 0.00152 | 113237.3 | 12430 | 9.11 | 0.99 | 0 | 172.12 | 0 | 0 | 0 | 172.12 | 0 | 0 | 0
561 | 51651743 | 51654982 | 49543539 | 1 | 1 | 1 | 3 | 08.4.03.02-0004 | ФССЦ-2001, 08.4.03.02-0004, приказ Минстроя России № 876/пр от 26.12.2019 | Сталь арматурная, горячекатаная, гладкая, класс А-I, диаметр 12 мм | 1348 | 1009 | т | т | 1000 | 0 | -2055168211 | 0.00043 | 59294.71 | 0 | 0 | 0 | 6508.75 | 0 | 0 | 0 | 9.11 | 1 | 1 | 1 | 4 | 0 | 1 | 1 | 0 | 0 | 0.00043 |  | 0 | 2 | 51655000 | 1 | 0 | 807 | 0 | 0 | 0 | 0 | 0 | 0 | 0 | 0 | 0 | 0 | 0 | 0 | 0 | 0 | 0 | 0 | 0 | 0 | 0 | 0 | 0 | 0 |  | 0 | 0 | 0.00817 | 59294.71 | 6508.75 | 9.11 | 2.8 | 0 | 484.44 | 0 | 0 | 0 | 484.44 | 0 | 0 | 0
561 | 51651743 | 51654982 | 49565711 | 1 | 1 | 1 | 3 | 19.2.03.02-0443 | ФССЦ-2001, 19.2.03.02-0443, приказ Минстроя России № 876/пр от 26.12.2019 | Решетки воздухоприточные, размер 200x200 мм | 1327 | 1005 | м2 | м2 | 1 | 1 | -1896968330 | -0.04 | 8435.86 | 0 | 0 | 0 | 926 | 0 | 0 | 0 | 9.11 | 1 | 1 | 1 | 4 | 0 | 1 | 1 | 0 | 0 | -0.04 |  | 0 | 2 | 51655001 | 1 | 6144 | 808 | 0 | 0 | 0 | 0 | 0 | 0 | 0 | 0 | 0 | 0 | 0 | 0 | 0 | 0 | 0 | 0 | 0 | 0 | 0 | 0 | 0 | 0 |  | 0 | 0 | -0.76 | 8435.86 | 926 | 9.11 | -37.04 | 0 | -6411.25 | 0 | 0 | 0 | -6411.25 | 0 | 0 | 0
561 | 51651743 | 51654982 | 49565299 | 1 | 1 | 1 | 3 | Прайс | ФССЦ-2001, 19.2.03.02-0022, приказ Минстроя России № 876/пр от 26.12.2019 | Решетки вентиляционные алюминиевые ВР-К 150х200 с КРВ-1 | 1371 | 1013 | ШТ | ШТ | 1 | 0 | -1802594515 | 1 | 1644.17 | 0 | 0 | 0 | 1729.04 | 0 | 0 | 0 | 9.11 | 1 | 1 | 1 | 0 | 0 | 0 | 1 | 0 | 0 | 1 |  | 0 | 1 | -1 | 0 | 0 |  | 0 | 0 | 0 | 0 | 0 | 0 | 0 | 0 | 0 | 0 | 0 | 0 | 0 | 0 | 0 | 0 | 0 | 0 | 0 | 0 | 0 | 0 |  | 0 | 0 | 19 | 1644.17 | 1729.04 | 9.11 | 1729.04 | 0 | 299279.45 | 0 | 0 | 0 | 299279.45 | 0 | 0 | 0
565 | 51651743 | 51655005 | 49510719 | 70 | 1 | 1 | 1 | 1-100-32 |  | Затраты труда рабочих (Средний разряд - 3,2) | 1191 | 1013 | чел.-ч. | чел.-ч. | 1 | 0 | 784619160 | 161.7 | 0 | 0 | 0 | 291.83 | 0 | 0 | 0 | 8.74 | 1 | 1 | 1 | 33.39 | 4 | 0 | 1 | 1 | 0 | 0 | 154 | )*1,05 | 1 | 2 | 51655019 | 1 | 0 | 809 | 0 | 0 | 0 | 0 | 0 | 0 | 0 | 0 | 0 | 0 | 0 | 0 | 0 | 0 | 0 | 0 | 0 | 0 | 0 | 0 | 0 | 0 | 2696.5 | 9.702 | 0 | 9.702 | 291.83 | 8.74 | 33.39 | 1413.26 | 0 | 0 | 0 | 0 | 2831.33 | 2831.33 | 0 | 0 | 0
565 | 51651743 | 51655005 | 49510905 | 70 | 1 | 1 | 1 | 4-100-00 |  | Затраты труда машинистов | 1191 | 1013 | чел.-ч. | чел.-ч. | 1 | 0 | -1417349443 | 1.26 | 0 | 0 | 0 | 0 | 0 | 0 | 0 | 0 | 1 | 1 | 33.39 | 1 | 4 | 0 | 1 | 1 | 0 | 0 | 1.2 | )*1,05 | 2 | 2 | 51655020 | 1 | 0 | 810 | 0 | 0 | 0 | 0 | 0 | 0 | 0 | 0 | 0 | 0 | 0 | 0 | 0 | 0 | 0 | 0 | 0 | 0 | 0 | 0 | 0 | 0 |  | 0 | 0 | 0.0756 | 0 | 0 | 1 | 0 | 0 | 0 | 0 | 0 | 0 | 0 | 0 | 0 | 0
565 | 51651743 | 51655005 | 49672573 | 1 | 1 | 1 | 2 | 91.05.05-015 | ФСЭМ-2001, 91.05.05-015 , приказ Минстроя России № 876/пр от 26.12.2019 | Краны на автомобильном ходу, грузоподъемность 16 т | 1367 | 1011 | маш.-ч. | маш.-ч. | 1 | 0 | -430484415 | 0.504 | 0 | 1530.2 | 450.77 | 0 | 0 | 115.4 | 13.5 | 0 | 1 | 13.26 | 33.39 | 1 | 4 | 0 | 1 | 1 | 0 | 0 | 0.48 | )*1,05 | 0 | 2 | 51655021 | 1 | 0 | 811 | 0 | 0 | 0 | 0 | 0 | 0 | 0 | 0 | 0 | 0 | 0 | 0 | 0 | 0 | 0 | 0 | 0 | 0 | 0 | 0 | 0 | 0 |  | 0 | 0.03024 | 0.03024 | 1530.2 | 115.4 | 13.26 | 58.16 | 6.8 | 0 | 46.27 | 13.63 | 0 | 46.27 | 0 | 0 | 0
565 | 51651743 | 51655005 | 49672703 | 1 | 1 | 1 | 2 | 91.06.03-055 | ФСЭМ-2001, 91.06.03-055 , приказ Минстроя России № 876/пр от 26.12.2019 | Лебедки электрические тяговым усилием 19,62 кН (2 т) | 1367 | 1011 | маш.-ч. | маш.-ч. | 1 | 0 | -1424865896 | 0.357 | 0 | 88.31 | 0 | 0 | 0 | 6.66 | 0 | 0 | 1 | 13.26 | 33.39 | 1 | 4 | 0 | 1 | 1 | 0 | 0 | 0.34 | )*1,05 | 0 | 2 | 51655022 | 1 | 0 | 812 | 0 | 0 | 0 | 0 | 0 | 0 | 0 | 0 | 0 | 0 | 0 | 0 | 0 | 0 | 0 | 0 | 0 | 0 | 0 | 0 | 0 | 0 |  | 0 | 0.02142 | 0.02142 | 88.31 | 6.66 | 13.26 | 2.37 | 0 | 0 | 1.89 | 0 | 0 | 1.89 | 0 | 0 | 0
565 | 51651743 | 51655005 | 49673503 | 1 | 1 | 1 | 2 | 91.14.02-001 | ФСЭМ-2001, 91.14.02-001 , приказ Минстроя России № 876/пр от 26.12.2019 | Автомобили бортовые, грузоподъемность до 5 т | 1367 | 1011 | маш.-ч. | маш.-ч. | 1 | 0 | 509054691 | 0.756 | 0 | 871.31 | 387.32 | 0 | 0 | 65.71 | 11.6 | 0 | 1 | 13.26 | 33.39 | 1 | 4 | 0 | 1 | 1 | 0 | 0 | 0.72 | )*1,05 | 0 | 2 | 51655023 | 1 | 0 | 813 | 0 | 0 | 0 | 0 | 0 | 0 | 0 | 0 | 0 | 0 | 0 | 0 | 0 | 0 | 0 | 0 | 0 | 0 | 0 | 0 | 0 | 0 |  | 0 | 0.04536 | 0.04536 | 871.31 | 65.71 | 13.26 | 49.68 | 8.77 | 0 | 39.52 | 17.57 | 0 | 39.52 | 0 | 0 | 0
565 | 51651743 | 51655005 | 49673715 | 1 | 1 | 1 | 2 | 91.17.04-233 | ФСЭМ-2001, 91.17.04-233 , приказ Минстроя России № 876/пр от 26.12.2019 | Установки для сварки ручной дуговой (постоянного тока) | 1367 | 1011 | маш.-ч. | маш.-ч. | 1 | 0 | 829370094 | 1.617 | 0 | 107.41 | 0 | 0 | 0 | 8.1 | 0 | 0 | 1 | 13.26 | 33.39 | 1 | 4 | 0 | 1 | 1 | 0 | 0 | 1.54 | )*1,05 | 0 | 2 | 51655024 | 1 | 0 | 814 | 0 | 0 | 0 | 0 | 0 | 0 | 0 | 0 | 0 | 0 | 0 | 0 | 0 | 0 | 0 | 0 | 0 | 0 | 0 | 0 | 0 | 0 |  | 0 | 0.09702 | 0.09702 | 107.41 | 8.1 | 13.26 | 13.09 | 0 | 0 | 10.42 | 0 | 0 | 10.42 | 0 | 0 | 0
565 | 51651743 | 51655005 | 49521144 | 1 | 1 | 1 | 3 | 01.1.01.09-0026 | ФССЦ-2001, 01.1.01.09-0026, приказ Минстроя России № 876/пр от 26.12.2019 | Шнур асбестовый общего назначения ШАОН, диаметр 8-10 мм | 1348 | 1009 | т | т | 1000 | 0 | -847628873 | 0.00089 | 241405.89 | 0 | 0 | 0 | 26499 | 0 | 0 | 0 | 9.11 | 1 | 1 | 1 | 4 | 0 | 1 | 1 | 0 | 0 | 0.00089 |  | 0 | 2 | 51655025 | 1 | 0 | 815 | 0 | 0 | 0 | 0 | 0 | 0 | 0 | 0 | 0 | 0 | 0 | 0 | 0 | 0 | 0 | 0 | 0 | 0 | 0 | 0 | 0 | 0 |  | 0 | 0 | 5.34e-05 | 241405.89 | 26499 | 9.11 | 23.58 | 0 | 12.89 | 0 | 0 | 0 | 12.89 | 0 | 0 | 0
565 | 51651743 | 51655005 | 49524301 | 1 | 1 | 1 | 3 | 01.7.11.07-0045 | ФССЦ-2001, 01.7.11.07-0045, приказ Минстроя России № 876/пр от 26.12.2019 | Электроды сварочные Э42А, диаметр 5 мм | 1348 | 1009 | т | т | 1000 | 0 | 1824693337 | 0.00045 | 94397.82 | 0 | 0 | 0 | 10362 | 0 | 0 | 0 | 9.11 | 1 | 1 | 1 | 4 | 0 | 1 | 1 | 0 | 0 | 0.00045 |  | 0 | 2 | 51655026 | 1 | 0 | 816 | 0 | 0 | 0 | 0 | 0 | 0 | 0 | 0 | 0 | 0 | 0 | 0 | 0 | 0 | 0 | 0 | 0 | 0 | 0 | 0 | 0 | 0 |  | 0 | 0 | 2.7e-05 | 94397.82 | 10362 | 9.11 | 4.66 | 0 | 2.55 | 0 | 0 | 0 | 2.55 | 0 | 0 | 0
565 | 51651743 | 51655005 | 49525488 | 1 | 1 | 1 | 3 | 01.7.15.03-0042 | ФССЦ-2001, 01.7.15.03-0042, приказ Минстроя России № 876/пр от 26.12.2019 | Болты с гайками и шайбами строительные | 1346 | 1009 | кг | кг | 1 | 0 | -1864341761 | 15 | 82.35 | 0 | 0 | 0 | 9.04 | 0 | 0 | 0 | 9.11 | 1 | 1 | 1 | 4 | 0 | 1 | 1 | 0 | 0 | 15 |  | 0 | 2 | 51655027 | 1 | 0 | 817 | 0 | 0 | 0 | 0 | 0 | 0 | 0 | 0 | 0 | 0 | 0 | 0 | 0 | 0 | 0 | 0 | 0 | 0 | 0 | 0 | 0 | 0 |  | 0 | 0 | 0.9 | 82.35 | 9.04 | 9.11 | 135.6 | 0 | 74.12 | 0 | 0 | 0 | 74.12 | 0 | 0 | 0
565 | 51651743 | 51655005 | 49526492 | 1 | 1 | 1 | 3 | 01.7.19.04-0031 | ФССЦ-2001, 01.7.19.04-0031, приказ Минстроя России № 876/пр от 26.12.2019 | Прокладки резиновые (пластина техническая прессованная) | 1346 | 1009 | кг | кг | 1 | 0 | 497341279 | 8 | 210.35 | 0 | 0 | 0 | 23.09 | 0 | 0 | 0 | 9.11 | 1 | 1 | 1 | 4 | 0 | 1 | 1 | 0 | 0 | 8 |  | 0 | 2 | 51655028 | 1 | 0 | 818 | 0 | 0 | 0 | 0 | 0 | 0 | 0 | 0 | 0 | 0 | 0 | 0 | 0 | 0 | 0 | 0 | 0 | 0 | 0 | 0 | 0 | 0 |  | 0 | 0 | 0.48 | 210.35 | 23.09 | 9.11 | 184.72 | 0 | 100.97 | 0 | 0 | 0 | 100.97 | 0 | 0 | 0
565 | 51651743 | 51655005 | 49555131 | 1 | 1 | 1 | 3 | 14.5.04.03-0002 | ФССЦ-2001, 14.5.04.03-0002, приказ Минстроя России № 876/пр от 26.12.2019 | Мастика герметизирующая нетвердеющая из синтетического каучука, для заполнения и герметизации швов стеклянного ограждения теплиц | 1348 | 1009 | т | т | 1000 | 0 | -364749507 | 0.00501 | 156537.13 | 0 | 0 | 0 | 17183 | 0 | 0 | 0 | 9.11 | 1 | 1 | 1 | 4 | 0 | 1 | 1 | 0 | 0 | 0.00501 |  | 0 | 2 | 51655030 | 1 | 0 | 820 | 0 | 0 | 0 | 0 | 0 | 0 | 0 | 0 | 0 | 0 | 0 | 0 | 0 | 0 | 0 | 0 | 0 | 0 | 0 | 0 | 0 | 0 |  | 0 | 0 | 0.0003006 | 156537.13 | 17183 | 9.11 | 86.09 | 0 | 47.06 | 0 | 0 | 0 | 47.06 | 0 | 0 | 0
565 | 51651743 | 51655005 | 49564260 | 1 | 1 | 1 | 3 | 19.1.01.03-0072 | ФССЦ-2001, 19.1.01.03-0072, приказ Минстроя России № 876/пр от 26.12.2019 | Воздуховоды из оцинкованной стали толщиной: 0,5 мм, периметром до 600 мм (150х100 толщ.0,5) | 1327 | 1005 | м2 | м2 | 1 | 0 | -27747791 | 100 | 932.96 | 0 | 0 | 0 | 102.41 | 0 | 0 | 0 | 9.11 | 1 | 1 | 1 | 0 | 0 | 0 | 1 | 0 | 0 | 100 |  | 0 | 1 | -1 | 0 | 0 |  | 0 | 0 | 0 | 0 | 0 | 0 | 0 | 0 | 0 | 0 | 0 | 0 | 0 | 0 | 0 | 0 | 0 | 0 | 0 | 0 | 0 | 0 |  | 0 | 0 | 6 | 932.96 | 102.41 | 9.11 | 10241 | 0 | 5597.76 | 0 | 0 | 0 | 5597.76 | 0 | 0 | 0
567 | 51651743 | 51655037 | 49510719 | 70 | 1 | 1 | 1 | 1-100-32 |  | Затраты труда рабочих (Средний разряд - 3,2) | 1191 | 1013 | чел.-ч. | чел.-ч. | 1 | 0 | 784619160 | 148.05 | 0 | 0 | 0 | 291.83 | 0 | 0 | 0 | 8.74 | 1 | 1 | 1 | 33.39 | 4 | 0 | 1 | 1 | 0 | 0 | 141 | )*1,05 | 1 | 2 | 51655051 | 1 | 0 | 826 | 0 | 0 | 0 | 0 | 0 | 0 | 0 | 0 | 0 | 0 | 0 | 0 | 0 | 0 | 0 | 0 | 0 | 0 | 0 | 0 | 0 | 0 | 41094.34 | 147.8575 | 0 | 147.8575 | 291.83 | 8.74 | 33.39 | 1293.96 | 0 | 0 | 0 | 0 | 43149.26 | 43149.26 | 0 | 0 | 0
567 | 51651743 | 51655037 | 49510905 | 70 | 1 | 1 | 1 | 4-100-00 |  | Затраты труда машинистов | 1191 | 1013 | чел.-ч. | чел.-ч. | 1 | 0 | -1417349443 | 0.987 | 0 | 0 | 0 | 0 | 0 | 0 | 0 | 0 | 1 | 1 | 33.39 | 1 | 4 | 0 | 1 | 1 | 0 | 0 | 0.94 | )*1,05 | 2 | 2 | 51655052 | 1 | 0 | 827 | 0 | 0 | 0 | 0 | 0 | 0 | 0 | 0 | 0 | 0 | 0 | 0 | 0 | 0 | 0 | 0 | 0 | 0 | 0 | 0 | 0 | 0 |  | 0 | 0 | 0.98572 | 0 | 0 | 1 | 0 | 0 | 0 | 0 | 0 | 0 | 0 | 0 | 0 | 0
567 | 51651743 | 51655037 | 49672573 | 1 | 1 | 1 | 2 | 91.05.05-015 | ФСЭМ-2001, 91.05.05-015 , приказ Минстроя России № 876/пр от 26.12.2019 | Краны на автомобильном ходу, грузоподъемность 16 т | 1367 | 1011 | маш.-ч. | маш.-ч. | 1 | 0 | -430484415 | 0.399 | 0 | 1530.2 | 450.77 | 0 | 0 | 115.4 | 13.5 | 0 | 1 | 13.26 | 33.39 | 1 | 4 | 0 | 1 | 1 | 0 | 0 | 0.38 | )*1,05 | 0 | 2 | 51655053 | 1 | 0 | 828 | 0 | 0 | 0 | 0 | 0 | 0 | 0 | 0 | 0 | 0 | 0 | 0 | 0 | 0 | 0 | 0 | 0 | 0 | 0 | 0 | 0 | 0 |  | 0 | 0.39848 | 0.39848 | 1530.2 | 115.4 | 13.26 | 46.04 | 5.39 | 0 | 609.76 | 179.62 | 0 | 609.76 | 0 | 0 | 0
567 | 51651743 | 51655037 | 49672703 | 1 | 1 | 1 | 2 | 91.06.03-055 | ФСЭМ-2001, 91.06.03-055 , приказ Минстроя России № 876/пр от 26.12.2019 | Лебедки электрические тяговым усилием 19,62 кН (2 т) | 1367 | 1011 | маш.-ч. | маш.-ч. | 1 | 0 | -1424865896 | 0.357 | 0 | 88.31 | 0 | 0 | 0 | 6.66 | 0 | 0 | 1 | 13.26 | 33.39 | 1 | 4 | 0 | 1 | 1 | 0 | 0 | 0.34 | )*1,05 | 0 | 2 | 51655054 | 1 | 0 | 829 | 0 | 0 | 0 | 0 | 0 | 0 | 0 | 0 | 0 | 0 | 0 | 0 | 0 | 0 | 0 | 0 | 0 | 0 | 0 | 0 | 0 | 0 |  | 0 | 0.35654 | 0.35654 | 88.31 | 6.66 | 13.26 | 2.37 | 0 | 0 | 31.49 | 0 | 0 | 31.49 | 0 | 0 | 0
567 | 51651743 | 51655037 | 49673503 | 1 | 1 | 1 | 2 | 91.14.02-001 | ФСЭМ-2001, 91.14.02-001 , приказ Минстроя России № 876/пр от 26.12.2019 | Автомобили бортовые, грузоподъемность до 5 т | 1367 | 1011 | маш.-ч. | маш.-ч. | 1 | 0 | 509054691 | 0.588 | 0 | 871.31 | 387.32 | 0 | 0 | 65.71 | 11.6 | 0 | 1 | 13.26 | 33.39 | 1 | 4 | 0 | 1 | 1 | 0 | 0 | 0.56 | )*1,05 | 0 | 2 | 51655055 | 1 | 0 | 830 | 0 | 0 | 0 | 0 | 0 | 0 | 0 | 0 | 0 | 0 | 0 | 0 | 0 | 0 | 0 | 0 | 0 | 0 | 0 | 0 | 0 | 0 |  | 0 | 0.58724 | 0.58724 | 871.31 | 65.71 | 13.26 | 38.64 | 6.83 | 0 | 511.66 | 227.45 | 0 | 511.66 | 0 | 0 | 0
567 | 51651743 | 51655037 | 49673715 | 1 | 1 | 1 | 2 | 91.17.04-233 | ФСЭМ-2001, 91.17.04-233 , приказ Минстроя России № 876/пр от 26.12.2019 | Установки для сварки ручной дуговой (постоянного тока) | 1367 | 1011 | маш.-ч. | маш.-ч. | 1 | 0 | 829370094 | 1.47 | 0 | 107.41 | 0 | 0 | 0 | 8.1 | 0 | 0 | 1 | 13.26 | 33.39 | 1 | 4 | 0 | 1 | 1 | 0 | 0 | 1.4 | )*1,05 | 0 | 2 | 51655056 | 1 | 0 | 831 | 0 | 0 | 0 | 0 | 0 | 0 | 0 | 0 | 0 | 0 | 0 | 0 | 0 | 0 | 0 | 0 | 0 | 0 | 0 | 0 | 0 | 0 |  | 0 | 1.4681 | 1.4681 | 107.41 | 8.1 | 13.26 | 11.91 | 0 | 0 | 157.69 | 0 | 0 | 157.69 | 0 | 0 | 0
567 | 51651743 | 51655037 | 49521144 | 1 | 1 | 1 | 3 | 01.1.01.09-0026 | ФССЦ-2001, 01.1.01.09-0026, приказ Минстроя России № 876/пр от 26.12.2019 | Шнур асбестовый общего назначения ШАОН, диаметр 8-10 мм | 1348 | 1009 | т | т | 1000 | 0 | -847628873 | 0.00089 | 241405.89 | 0 | 0 | 0 | 26499 | 0 | 0 | 0 | 9.11 | 1 | 1 | 1 | 4 | 0 | 1 | 1 | 0 | 0 | 0.00089 |  | 0 | 2 | 51655057 | 1 | 0 | 832 | 0 | 0 | 0 | 0 | 0 | 0 | 0 | 0 | 0 | 0 | 0 | 0 | 0 | 0 | 0 | 0 | 0 | 0 | 0 | 0 | 0 | 0 |  | 0 | 0 | 0.0008888 | 241405.89 | 26499 | 9.11 | 23.58 | 0 | 214.56 | 0 | 0 | 0 | 214.56 | 0 | 0 | 0
567 | 51651743 | 51655037 | 49524301 | 1 | 1 | 1 | 3 | 01.7.11.07-0045 | ФССЦ-2001, 01.7.11.07-0045, приказ Минстроя России № 876/пр от 26.12.2019 | Электроды сварочные Э42А, диаметр 5 мм | 1348 | 1009 | т | т | 1000 | 0 | 1824693337 | 0.00041 | 94397.82 | 0 | 0 | 0 | 10362 | 0 | 0 | 0 | 9.11 | 1 | 1 | 1 | 4 | 0 | 1 | 1 | 0 | 0 | 0.00041 |  | 0 | 2 | 51655058 | 1 | 0 | 833 | 0 | 0 | 0 | 0 | 0 | 0 | 0 | 0 | 0 | 0 | 0 | 0 | 0 | 0 | 0 | 0 | 0 | 0 | 0 | 0 | 0 | 0 |  | 0 | 0 | 0.0004095 | 94397.82 | 10362 | 9.11 | 4.25 | 0 | 38.66 | 0 | 0 | 0 | 38.66 | 0 | 0 | 0
567 | 51651743 | 51655037 | 49525488 | 1 | 1 | 1 | 3 | 01.7.15.03-0042 | ФССЦ-2001, 01.7.15.03-0042, приказ Минстроя России № 876/пр от 26.12.2019 | Болты с гайками и шайбами строительные | 1346 | 1009 | кг | кг | 1 | 0 | -1864341761 | 15 | 82.35 | 0 | 0 | 0 | 9.04 | 0 | 0 | 0 | 9.11 | 1 | 1 | 1 | 4 | 0 | 1 | 1 | 0 | 0 | 15 |  | 0 | 2 | 51655059 | 1 | 0 | 834 | 0 | 0 | 0 | 0 | 0 | 0 | 0 | 0 | 0 | 0 | 0 | 0 | 0 | 0 | 0 | 0 | 0 | 0 | 0 | 0 | 0 | 0 |  | 0 | 0 | 14.9805 | 82.35 | 9.04 | 9.11 | 135.6 | 0 | 1233.64 | 0 | 0 | 0 | 1233.64 | 0 | 0 | 0
567 | 51651743 | 51655037 | 49526492 | 1 | 1 | 1 | 3 | 01.7.19.04-0031 | ФССЦ-2001, 01.7.19.04-0031, приказ Минстроя России № 876/пр от 26.12.2019 | Прокладки резиновые (пластина техническая прессованная) | 1346 | 1009 | кг | кг | 1 | 0 | 497341279 | 8 | 210.35 | 0 | 0 | 0 | 23.09 | 0 | 0 | 0 | 9.11 | 1 | 1 | 1 | 4 | 0 | 1 | 1 | 0 | 0 | 8 |  | 0 | 2 | 51655060 | 1 | 0 | 835 | 0 | 0 | 0 | 0 | 0 | 0 | 0 | 0 | 0 | 0 | 0 | 0 | 0 | 0 | 0 | 0 | 0 | 0 | 0 | 0 | 0 | 0 |  | 0 | 0 | 7.9896 | 210.35 | 23.09 | 9.11 | 184.72 | 0 | 1680.61 | 0 | 0 | 0 | 1680.61 | 0 | 0 | 0
567 | 51651743 | 51655037 | 49555131 | 1 | 1 | 1 | 3 | 14.5.04.03-0002 | ФССЦ-2001, 14.5.04.03-0002, приказ Минстроя России № 876/пр от 26.12.2019 | Мастика герметизирующая нетвердеющая из синтетического каучука, для заполнения и герметизации швов стеклянного ограждения теплиц | 1348 | 1009 | т | т | 1000 | 0 | -364749507 | 0.00501 | 156537.13 | 0 | 0 | 0 | 17183 | 0 | 0 | 0 | 9.11 | 1 | 1 | 1 | 4 | 0 | 1 | 1 | 0 | 0 | 0.00501 |  | 0 | 2 | 51655062 | 1 | 0 | 837 | 0 | 0 | 0 | 0 | 0 | 0 | 0 | 0 | 0 | 0 | 0 | 0 | 0 | 0 | 0 | 0 | 0 | 0 | 0 | 0 | 0 | 0 |  | 0 | 0 | 0.0050035 | 156537.13 | 17183 | 9.11 | 86.09 | 0 | 783.23 | 0 | 0 | 0 | 783.23 | 0 | 0 | 0
567 | 51651743 | 51655037 | 49564235 | 1 | 1 | 1 | 3 | 19.1.01.03-0040 | ФССЦ-2001, 19.1.01.03-0040, приказ Минстроя России № 876/пр от 26.12.2019 | Воздуховоды из оцинкованной стали с шиной и уголками толщиной: 0,8 мм, периметром 3000 мм | 1327 | 1005 | м2 | м2 | 1 | 0 | -1977319999 | 100 | 1387.45 | 0 | 0 | 0 | 152.3 | 0 | 0 | 0 | 9.11 | 1 | 1 | 1 | 0 | 0 | 0 | 0 | 0 | 0 | 100 |  | 0 | 1 | -1 | 0 | 0 |  | 0 | 0 | 0 | 0 | 0 | 0 | 0 | 0 | 0 | 0 | 0 | 0 | 0 | 0 | 0 | 0 | 0 | 0 | 0 | 0 | 0 | 0 |  | 0 | 0 | 99.87 | 1387.45 | 152.3 | 9.11 | 15230 | 0 | 138564.63 | 0 | 0 | 0 | 138564.63 | 0 | 0 | 0
567 | 51651743 | 51655037 | 49564577 | 1 | 1 | 1 | 3 | 19.1.01.11-0012 | ФССЦ-2001, 19.1.01.11-0012, приказ Минстроя России № 876/пр от 26.12.2019 | Крепления (тяги) для воздуховодов | 1348 | 1009 | т | т | 1000 | 0 | -1486911088 | 0.050065 | 276930.88 | 0 | 0 | 0 | 30398.56 | 0 | 0 | 0 | 9.11 | 1 | 1 | 1 | 0 | 0 | 0 | 1 | 0 | 0 | 0.050065 |  | 0 | 1 | -1 | 0 | 0 |  | 0 | 0 | 0 | 0 | 0 | 0 | 0 | 0 | 0 | 0 | 0 | 0 | 0 | 0 | 0 | 0 | 0 | 0 | 0 | 0 | 0 | 0 |  | 0 | 0 | 0.05 | 276930.88 | 30398.56 | 9.11 | 1521.91 | 0 | 13846.54 | 0 | 0 | 0 | 13846.54 | 0 | 0 | 0
570 | 51651743 | 51655069 | 49510767 | 70 | 1 | 1 | 1 | 1-100-42 |  | Затраты труда рабочих (Средний разряд - 4,2) | 1191 | 1013 | чел.-ч. | чел.-ч. | 1 | 0 | -1936699058 | 5 | 0 | 0 | 0 | 331.23 | 0 | 0 | 0 | 9.92 | 1 | 1 | 1 | 33.39 | 4 | 0 | 1 | 1 | 0 | 0 | 5 |  | 1 | 2 | 51655077 | 1 | 0 | 842 | 0 | 0 | 0 | 0 | 0 | 0 | 0 | 0 | 0 | 0 | 0 | 0 | 0 | 0 | 0 | 0 | 0 | 0 | 0 | 0 | 0 | 0 | 16561.44 | 50 | 0 | 50 | 331.23 | 9.92 | 33.39 | 49.6 | 0 | 0 | 0 | 0 | 16561.5 | 16561.5 | 0 | 0 | 0
570 | 51651743 | 51655069 | 49510905 | 70 | 1 | 1 | 1 | 4-100-00 |  | Затраты труда машинистов | 1191 | 1013 | чел.-ч. | чел.-ч. | 1 | 0 | -1417349443 | 0.43 | 0 | 0 | 0 | 0 | 0 | 0 | 0 | 0 | 1 | 1 | 33.39 | 1 | 4 | 0 | 1 | 1 | 0 | 0 | 0.43 |  | 2 | 2 | 51655078 | 1 | 0 | 843 | 0 | 0 | 0 | 0 | 0 | 0 | 0 | 0 | 0 | 0 | 0 | 0 | 0 | 0 | 0 | 0 | 0 | 0 | 0 | 0 | 0 | 0 |  | 0 | 0 | 4.3 | 0 | 0 | 1 | 0 | 0 | 0 | 0 | 0 | 0 | 0 | 0 | 0 | 0
570 | 51651743 | 51655069 | 49673503 | 1 | 1 | 1 | 2 | 91.14.02-001 | ФСЭМ-2001, 91.14.02-001 , приказ Минстроя России № 876/пр от 26.12.2019 | Автомобили бортовые, грузоподъемность до 5 т | 1367 | 1011 | маш.-ч. | маш.-ч. | 1 | 0 | 509054691 | 0.43 | 0 | 871.31 | 387.32 | 0 | 0 | 65.71 | 11.6 | 0 | 1 | 13.26 | 33.39 | 1 | 4 | 0 | 1 | 1 | 0 | 0 | 0.43 |  | 0 | 2 | 51655079 | 1 | 0 | 844 | 0 | 0 | 0 | 0 | 0 | 0 | 0 | 0 | 0 | 0 | 0 | 0 | 0 | 0 | 0 | 0 | 0 | 0 | 0 | 0 | 0 | 0 |  | 0 | 4.3 | 4.3 | 871.31 | 65.71 | 13.26 | 28.26 | 4.99 | 0 | 3746.63 | 1665.48 | 0 | 3746.63 | 0 | 0 | 0
570 | 51651743 | 51655069 | 49521440 | 1 | 1 | 1 | 3 | 01.2.03.04-0001 | ФССЦ-2001, 01.2.03.04-0001, приказ Минстроя России № 876/пр от 26.12.2019 | Маты битумные, толщина 30 мм (Огнезащита воздуюводов (EI 60) 6=20мм, ОгнеВент-Базальт-20-1Ф ТУ 5769-015-54737814-2008, 000 'КРОЗ”) | 1327 | 1005 | м2 | м2 | 1 | 0 | -336429810 | 11 | 204.98 | 0 | 0 | 0 | 22.5 | 0 | 0 | 0 | 9.11 | 1 | 1 | 1 | 0 | 0 | 0 | 1 | 0 | 0 | 11 |  | 0 | 1 | -1 | 0 | 0 |  | 0 | 0 | 0 | 0 | 0 | 0 | 0 | 0 | 0 | 0 | 0 | 0 | 0 | 0 | 0 | 0 | 0 | 0 | 0 | 0 | 0 | 0 |  | 0 | 0 | 110 | 204.98 | 22.5 | 9.11 | 247.5 | 0 | 22547.8 | 0 | 0 | 0 | 22547.8 | 0 | 0 | 0
570 | 51651743 | 51655069 | 49523581 | 1 | 1 | 1 | 3 | 01.7.06.14-0036 | ФССЦ-2001, 01.7.06.14-0036, приказ Минстроя России № 876/пр от 26.12.2019 | Лента самоклеящаяся термоизоляционная на основе вспененного каучука для герметизации стыков рулонной теплоизоляции, 3x50 мм | 1301 | 1003 | м | м | 1 | 0 | -2092502019 | 20 | 27.33 | 0 | 0 | 0 | 3 | 0 | 0 | 0 | 9.11 | 1 | 1 | 1 | 4 | 0 | 1 | 1 | 0 | 0 | 20 |  | 0 | 2 | 51655080 | 1 | 0 | 845 | 0 | 0 | 0 | 0 | 0 | 0 | 0 | 0 | 0 | 0 | 0 | 0 | 0 | 0 | 0 | 0 | 0 | 0 | 0 | 0 | 0 | 0 |  | 0 | 0 | 200 | 27.33 | 3 | 9.11 | 60 | 0 | 5466 | 0 | 0 | 0 | 5466 | 0 | 0 | 0
570 | 51651743 | 51655069 | 49553409 | 1 | 1 | 1 | 3 | 14.1.04.01-0001 | ФССЦ-2001, 14.1.04.01-0001, приказ Минстроя России № 876/пр от 26.12.2019 | Клей на основе вспененного синтетического каучука для склеивания изоляционных материалов | 1296 | 1002 | л | л | 1 | 1 | -1609399419 | -1.5 | 597.43 | 0 | 0 | 0 | 65.58 | 0 | 0 | 0 | 9.11 | 1 | 1 | 1 | 4 | 0 | 1 | 1 | 0 | 0 | -1.5 |  | 0 | 2 | 51655082 | 1 | 6144 | 847 | 0 | 0 | 0 | 0 | 0 | 0 | 0 | 0 | 0 | 0 | 0 | 0 | 0 | 0 | 0 | 0 | 0 | 0 | 0 | 0 | 0 | 0 |  | 0 | 0 | -15 | 597.43 | 65.58 | 9.11 | -98.37 | 0 | -8961.45 | 0 | 0 | 0 | -8961.45 | 0 | 0 | 0
570 | 51651743 | 51655069 | 49555331 | 1 | 1 | 1 | 3 | 14.5.09.05-0103 | ФССЦ-2001, 14.5.09.05-0103, приказ Минстроя России № 876/пр от 26.12.2019 | Очиститель клея | 1296 | 1002 | л | л | 1 | 1 | 1828367933 | -0.057 | 1827.28 | 0 | 0 | 0 | 200.58 | 0 | 0 | 0 | 9.11 | 1 | 1 | 1 | 4 | 0 | 1 | 1 | 0 | 0 | -0.057 |  | 0 | 2 | 51655084 | 1 | 6144 | 849 | 0 | 0 | 0 | 0 | 0 | 0 | 0 | 0 | 0 | 0 | 0 | 0 | 0 | 0 | 0 | 0 | 0 | 0 | 0 | 0 | 0 | 0 |  | 0 | 0 | -0.57 | 1827.28 | 200.58 | 9.11 | -11.43 | 0 | -1041.55 | 0 | 0 | 0 | -1041.55 | 0 | 0 | 0
574 | 51651743 | 51655088 | 49510767 | 70 | 1 | 1 | 1 | 1-100-42 |  | Затраты труда рабочих (Средний разряд - 4,2) | 1191 | 1013 | чел.-ч. | чел.-ч. | 1 | 0 | -1936699058 | 5 | 0 | 0 | 0 | 331.23 | 0 | 0 | 0 | 9.92 | 1 | 1 | 1 | 33.39 | 4 | 0 | 1 | 1 | 0 | 0 | 5 |  | 1 | 2 | 51655096 | 1 | 0 | 850 | 0 | 0 | 0 | 0 | 0 | 0 | 0 | 0 | 0 | 0 | 0 | 0 | 0 | 0 | 0 | 0 | 0 | 0 | 0 | 0 | 0 | 0 | 149.05 | 0.45 | 0 | 0.45 | 331.23 | 9.92 | 33.39 | 49.6 | 0 | 0 | 0 | 0 | 149.05 | 149.05 | 0 | 0 | 0
574 | 51651743 | 51655088 | 49510905 | 70 | 1 | 1 | 1 | 4-100-00 |  | Затраты труда машинистов | 1191 | 1013 | чел.-ч. | чел.-ч. | 1 | 0 | -1417349443 | 0.43 | 0 | 0 | 0 | 0 | 0 | 0 | 0 | 0 | 1 | 1 | 33.39 | 1 | 4 | 0 | 1 | 1 | 0 | 0 | 0.43 |  | 2 | 2 | 51655097 | 1 | 0 | 851 | 0 | 0 | 0 | 0 | 0 | 0 | 0 | 0 | 0 | 0 | 0 | 0 | 0 | 0 | 0 | 0 | 0 | 0 | 0 | 0 | 0 | 0 |  | 0 | 0 | 0.0387 | 0 | 0 | 1 | 0 | 0 | 0 | 0 | 0 | 0 | 0 | 0 | 0 | 0
574 | 51651743 | 51655088 | 49673503 | 1 | 1 | 1 | 2 | 91.14.02-001 | ФСЭМ-2001, 91.14.02-001 , приказ Минстроя России № 876/пр от 26.12.2019 | Автомобили бортовые, грузоподъемность до 5 т | 1367 | 1011 | маш.-ч. | маш.-ч. | 1 | 0 | 509054691 | 0.43 | 0 | 871.31 | 387.32 | 0 | 0 | 65.71 | 11.6 | 0 | 1 | 13.26 | 33.39 | 1 | 4 | 0 | 1 | 1 | 0 | 0 | 0.43 |  | 0 | 2 | 51655098 | 1 | 0 | 852 | 0 | 0 | 0 | 0 | 0 | 0 | 0 | 0 | 0 | 0 | 0 | 0 | 0 | 0 | 0 | 0 | 0 | 0 | 0 | 0 | 0 | 0 |  | 0 | 0.0387 | 0.0387 | 871.31 | 65.71 | 13.26 | 28.26 | 4.99 | 0 | 33.72 | 14.99 | 0 | 33.72 | 0 | 0 | 0
574 | 51651743 | 51655088 | 49521440 | 1 | 1 | 1 | 3 | 01.2.03.04-0001 | ФССЦ-2001, 01.2.03.04-0001, приказ Минстроя России № 876/пр от 26.12.2019 | Маты битумные, толщина 30 мм (маты минераловатные URSA М-25 толщиной 6=60 мм, ТУ 5673-001-71451657-2004) | 1327 | 1005 | м2 | м2 | 1 | 0 | 2022782512 | 11 | 204.98 | 0 | 0 | 0 | 22.5 | 0 | 0 | 0 | 9.11 | 1 | 1 | 1 | 0 | 0 | 0 | 1 | 0 | 0 | 11 |  | 0 | 1 | -1 | 0 | 0 |  | 0 | 0 | 0 | 0 | 0 | 0 | 0 | 0 | 0 | 0 | 0 | 0 | 0 | 0 | 0 | 0 | 0 | 0 | 0 | 0 | 0 | 0 |  | 0 | 0 | 0.99 | 204.98 | 22.5 | 9.11 | 247.5 | 0 | 202.93 | 0 | 0 | 0 | 202.93 | 0 | 0 | 0
574 | 51651743 | 51655088 | 49523581 | 1 | 1 | 1 | 3 | 01.7.06.14-0036 | ФССЦ-2001, 01.7.06.14-0036, приказ Минстроя России № 876/пр от 26.12.2019 | Лента самоклеящаяся термоизоляционная на основе вспененного каучука для герметизации стыков рулонной теплоизоляции, 3x50 мм | 1301 | 1003 | м | м | 1 | 0 | -2092502019 | 20 | 27.33 | 0 | 0 | 0 | 3 | 0 | 0 | 0 | 9.11 | 1 | 1 | 1 | 4 | 0 | 1 | 1 | 0 | 0 | 20 |  | 0 | 2 | 51655099 | 1 | 0 | 853 | 0 | 0 | 0 | 0 | 0 | 0 | 0 | 0 | 0 | 0 | 0 | 0 | 0 | 0 | 0 | 0 | 0 | 0 | 0 | 0 | 0 | 0 |  | 0 | 0 | 1.8 | 27.33 | 3 | 9.11 | 60 | 0 | 49.19 | 0 | 0 | 0 | 49.19 | 0 | 0 | 0
574 | 51651743 | 51655088 | 49553409 | 1 | 1 | 1 | 3 | 14.1.04.01-0001 | ФССЦ-2001, 14.1.04.01-0001, приказ Минстроя России № 876/пр от 26.12.2019 | Клей на основе вспененного синтетического каучука для склеивания изоляционных материалов | 1296 | 1002 | л | л | 1 | 1 | -1609399419 | -1.5 | 597.43 | 0 | 0 | 0 | 65.58 | 0 | 0 | 0 | 9.11 | 1 | 1 | 1 | 4 | 0 | 1 | 1 | 0 | 0 | -1.5 |  | 0 | 2 | 51655101 | 1 | 6144 | 855 | 0 | 0 | 0 | 0 | 0 | 0 | 0 | 0 | 0 | 0 | 0 | 0 | 0 | 0 | 0 | 0 | 0 | 0 | 0 | 0 | 0 | 0 |  | 0 | 0 | -0.135 | 597.43 | 65.58 | 9.11 | -98.37 | 0 | -80.65 | 0 | 0 | 0 | -80.65 | 0 | 0 | 0
574 | 51651743 | 51655088 | 49555331 | 1 | 1 | 1 | 3 | 14.5.09.05-0103 | ФССЦ-2001, 14.5.09.05-0103, приказ Минстроя России № 876/пр от 26.12.2019 | Очиститель клея | 1296 | 1002 | л | л | 1 | 1 | 1828367933 | -0.057 | 1827.28 | 0 | 0 | 0 | 200.58 | 0 | 0 | 0 | 9.11 | 1 | 1 | 1 | 4 | 0 | 1 | 1 | 0 | 0 | -0.057 |  | 0 | 2 | 51655103 | 1 | 6144 | 857 | 0 | 0 | 0 | 0 | 0 | 0 | 0 | 0 | 0 | 0 | 0 | 0 | 0 | 0 | 0 | 0 | 0 | 0 | 0 | 0 | 0 | 0 |  | 0 | 0 | -0.00513 | 1827.28 | 200.58 | 9.11 | -11.43 | 0 | -9.37 | 0 | 0 | 0 | -9.37 | 0 | 0 | 0
613 | 51651743 | 51655107 | 49510757 | 70 | 1 | 1 | 1 | 1-100-40 |  | Затраты труда рабочих (Средний разряд - 4) | 1191 | 1013 | чел.-ч. | чел.-ч. | 1 | 0 | -1111239348 | 3.8325 | 0 | 0 | 0 | 321.21 | 0 | 0 | 0 | 9.62 | 1 | 1 | 1 | 33.39 | 4 | 0 | 1 | 1 | 0 | 0 | 3.65 | )*1,05 | 1 | 2 | 51655117 | 1 | 0 | 858 | 0 | 0 | 0 | 0 | 0 | 0 | 0 | 0 | 0 | 0 | 0 | 0 | 0 | 0 | 0 | 0 | 0 | 0 | 0 | 0 | 0 | 0 | 1172.42 | 3.8325 | 0 | 3.8325 | 321.21 | 9.62 | 33.39 | 36.87 | 0 | 0 | 0 | 0 | 1231.04 | 1231.04 | 0 | 0 | 0
613 | 51651743 | 51655107 | 49510905 | 70 | 1 | 1 | 1 | 4-100-00 |  | Затраты труда машинистов | 1191 | 1013 | чел.-ч. | чел.-ч. | 1 | 0 | -1417349443 | 0.0525 | 0 | 0 | 0 | 0 | 0 | 0 | 0 | 0 | 1 | 1 | 33.39 | 1 | 4 | 0 | 1 | 1 | 0 | 0 | 0.05 | )*1,05 | 2 | 2 | 51655118 | 1 | 0 | 859 | 0 | 0 | 0 | 0 | 0 | 0 | 0 | 0 | 0 | 0 | 0 | 0 | 0 | 0 | 0 | 0 | 0 | 0 | 0 | 0 | 0 | 0 |  | 0 | 0 | 0.0525 | 0 | 0 | 1 | 0 | 0 | 0 | 0 | 0 | 0 | 0 | 0 | 0 | 0
613 | 51651743 | 51655107 | 49672573 | 1 | 1 | 1 | 2 | 91.05.05-015 | ФСЭМ-2001, 91.05.05-015 , приказ Минстроя России № 876/пр от 26.12.2019 | Краны на автомобильном ходу, грузоподъемность 16 т | 1367 | 1011 | маш.-ч. | маш.-ч. | 1 | 0 | -430484415 | 0.0105 | 0 | 1530.2 | 450.77 | 0 | 0 | 115.4 | 13.5 | 0 | 1 | 13.26 | 33.39 | 1 | 4 | 0 | 1 | 1 | 0 | 0 | 0.01 | )*1,05 | 0 | 2 | 51655119 | 1 | 0 | 860 | 0 | 0 | 0 | 0 | 0 | 0 | 0 | 0 | 0 | 0 | 0 | 0 | 0 | 0 | 0 | 0 | 0 | 0 | 0 | 0 | 0 | 0 |  | 0 | 0.0105 | 0.0105 | 1530.2 | 115.4 | 13.26 | 1.21 | 0.15 | 0 | 16.07 | 4.73 | 0 | 16.07 | 0 | 0 | 0
613 | 51651743 | 51655107 | 49672695 | 1 | 1 | 1 | 2 | 91.06.03-047 | ФСЭМ-2001, 91.06.03-047 , приказ Минстроя России № 876/пр от 26.12.2019 | Лебедки ручные и рычажные тяговым усилием 31,39 кН (3,2 т) | 1367 | 1011 | маш.-ч. | маш.-ч. | 1 | 0 | 1063590936 | 0.9555 | 0 | 41.37 | 0 | 0 | 0 | 3.12 | 0 | 0 | 1 | 13.26 | 33.39 | 1 | 4 | 0 | 1 | 1 | 0 | 0 | 0.91 | )*1,05 | 0 | 2 | 51655120 | 1 | 0 | 861 | 0 | 0 | 0 | 0 | 0 | 0 | 0 | 0 | 0 | 0 | 0 | 0 | 0 | 0 | 0 | 0 | 0 | 0 | 0 | 0 | 0 | 0 |  | 0 | 0.9555 | 0.9555 | 41.37 | 3.12 | 13.26 | 2.98 | 0 | 0 | 39.53 | 0 | 0 | 39.53 | 0 | 0 | 0
613 | 51651743 | 51655107 | 49673503 | 1 | 1 | 1 | 2 | 91.14.02-001 | ФСЭМ-2001, 91.14.02-001 , приказ Минстроя России № 876/пр от 26.12.2019 | Автомобили бортовые, грузоподъемность до 5 т | 1367 | 1011 | маш.-ч. | маш.-ч. | 1 | 0 | 509054691 | 0.042 | 0 | 871.31 | 387.32 | 0 | 0 | 65.71 | 11.6 | 0 | 1 | 13.26 | 33.39 | 1 | 4 | 0 | 1 | 1 | 0 | 0 | 0.04 | )*1,05 | 0 | 2 | 51655121 | 1 | 0 | 862 | 0 | 0 | 0 | 0 | 0 | 0 | 0 | 0 | 0 | 0 | 0 | 0 | 0 | 0 | 0 | 0 | 0 | 0 | 0 | 0 | 0 | 0 |  | 0 | 0.042 | 0.042 | 871.31 | 65.71 | 13.26 | 2.76 | 0.48 | 0 | 36.6 | 16.27 | 0 | 36.6 | 0 | 0 | 0
613 | 51651743 | 51655107 | 49525488 | 1 | 1 | 1 | 3 | 01.7.15.03-0042 | ФССЦ-2001, 01.7.15.03-0042, приказ Минстроя России № 876/пр от 26.12.2019 | Болты с гайками и шайбами строительные | 1346 | 1009 | кг | кг | 1 | 0 | -1864341761 | 0.02 | 82.35 | 0 | 0 | 0 | 9.04 | 0 | 0 | 0 | 9.11 | 1 | 1 | 1 | 4 | 0 | 1 | 1 | 0 | 0 | 0.02 |  | 0 | 2 | 51655122 | 1 | 0 | 863 | 0 | 0 | 0 | 0 | 0 | 0 | 0 | 0 | 0 | 0 | 0 | 0 | 0 | 0 | 0 | 0 | 0 | 0 | 0 | 0 | 0 | 0 |  | 0 | 0 | 0.02 | 82.35 | 9.04 | 9.11 | 0.18 | 0 | 1.65 | 0 | 0 | 0 | 1.65 | 0 | 0 | 0
613 | 51651743 | 51655107 | 49526492 | 1 | 1 | 1 | 3 | 01.7.19.04-0031 | ФССЦ-2001, 01.7.19.04-0031, приказ Минстроя России № 876/пр от 26.12.2019 | Прокладки резиновые (пластина техническая прессованная) | 1346 | 1009 | кг | кг | 1 | 0 | 497341279 | 0.08 | 210.35 | 0 | 0 | 0 | 23.09 | 0 | 0 | 0 | 9.11 | 1 | 1 | 1 | 4 | 0 | 1 | 1 | 0 | 0 | 0.08 |  | 0 | 2 | 51655123 | 1 | 0 | 864 | 0 | 0 | 0 | 0 | 0 | 0 | 0 | 0 | 0 | 0 | 0 | 0 | 0 | 0 | 0 | 0 | 0 | 0 | 0 | 0 | 0 | 0 |  | 0 | 0 | 0.08 | 210.35 | 23.09 | 9.11 | 1.85 | 0 | 16.83 | 0 | 0 | 0 | 16.83 | 0 | 0 | 0
613 | 51651743 | 51655107 | 0 | 1 | 1 | 1 | 3 | Прайс |  | Вентилятор осевой ERA 5S 000 ЭРА” L=50 мз/ч, Р=28 Па, N=0,020кВт, 220В | 1377 | 1013 | КОМПЛ | КОМПЛ | 1 | 0 | 562345570 | 1 | 1250 | 0 | 0 | 0 | 1304.22 | 0 | 0 | 0 | 6.13 | 1 | 1 | 1 | 0 | 0 | 0 | 0 | 0 | 0 | 1 |  | 0 | 1 | -1 | 0 | 0 |  | 0 | 0 | 0 | 0 | 0 | 0 | 0 | 0 | 0 | 0 | 0 | 0 | 0 | 0 | 0 | 0 | 0 | 0 | 0 | 0 | 0 | 0 |  | 0 | 0 | 1 | 1250 | 1304.22 | 6.13 | 1304.22 | 0 | 7994.87 | 0 | 0 | 0 | 7994.87 | 0 | 0 | 0
615 | 51651743 | 51655125 | 49510723 | 70 | 1 | 1 | 1 | 1-100-34 |  | Затраты труда рабочих (Средний разряд - 3,4) | 1191 | 1013 | чел.-ч. | чел.-ч. | 1 | 0 | -112797078 | 1.1235 | 0 | 0 | 0 | 299.51 | 0 | 0 | 0 | 8.97 | 1 | 1 | 1 | 33.39 | 4 | 0 | 1 | 1 | 0 | 0 | 1.07 | )*1,05 | 1 | 2 | 51655136 | 1 | 0 | 865 | 0 | 0 | 0 | 0 | 0 | 0 | 0 | 0 | 0 | 0 | 0 | 0 | 0 | 0 | 0 | 0 | 0 | 0 | 0 | 0 | 0 | 0 | 6089 | 21.3465 | 0 | 21.3465 | 299.51 | 8.97 | 33.39 | 10.08 | 0 | 0 | 0 | 0 | 6393.49 | 6393.49 | 0 | 0 | 0
615 | 51651743 | 51655125 | 49510905 | 70 | 1 | 1 | 1 | 4-100-00 |  | Затраты труда машинистов | 1191 | 1013 | чел.-ч. | чел.-ч. | 1 | 0 | -1417349443 | 0.0105 | 0 | 0 | 0 | 0 | 0 | 0 | 0 | 0 | 1 | 1 | 33.39 | 1 | 4 | 0 | 1 | 1 | 0 | 0 | 0.01 | )*1,05 | 2 | 2 | 51655137 | 1 | 0 | 866 | 0 | 0 | 0 | 0 | 0 | 0 | 0 | 0 | 0 | 0 | 0 | 0 | 0 | 0 | 0 | 0 | 0 | 0 | 0 | 0 | 0 | 0 |  | 0 | 0 | 0.1995 | 0 | 0 | 1 | 0 | 0 | 0 | 0 | 0 | 0 | 0 | 0 | 0 | 0
615 | 51651743 | 51655125 | 49673503 | 1 | 1 | 1 | 2 | 91.14.02-001 | ФСЭМ-2001, 91.14.02-001 , приказ Минстроя России № 876/пр от 26.12.2019 | Автомобили бортовые, грузоподъемность до 5 т | 1367 | 1011 | маш.-ч. | маш.-ч. | 1 | 0 | 509054691 | 0.0105 | 0 | 871.31 | 387.32 | 0 | 0 | 65.71 | 11.6 | 0 | 1 | 13.26 | 33.39 | 1 | 4 | 0 | 1 | 1 | 0 | 0 | 0.01 | )*1,05 | 0 | 2 | 51655138 | 1 | 0 | 867 | 0 | 0 | 0 | 0 | 0 | 0 | 0 | 0 | 0 | 0 | 0 | 0 | 0 | 0 | 0 | 0 | 0 | 0 | 0 | 0 | 0 | 0 |  | 0 | 0.1995 | 0.1995 | 871.31 | 65.71 | 13.26 | 0.69 | 0.13 | 0 | 173.83 | 77.27 | 0 | 173.83 | 0 | 0 | 0
615 | 51651743 | 51655125 | 49673715 | 1 | 1 | 1 | 2 | 91.17.04-233 | ФСЭМ-2001, 91.17.04-233 , приказ Минстроя России № 876/пр от 26.12.2019 | Установки для сварки ручной дуговой (постоянного тока) | 1367 | 1011 | маш.-ч. | маш.-ч. | 1 | 0 | 829370094 | 0.105 | 0 | 107.41 | 0 | 0 | 0 | 8.1 | 0 | 0 | 1 | 13.26 | 33.39 | 1 | 4 | 0 | 1 | 1 | 0 | 0 | 0.1 | )*1,05 | 0 | 2 | 51655139 | 1 | 0 | 868 | 0 | 0 | 0 | 0 | 0 | 0 | 0 | 0 | 0 | 0 | 0 | 0 | 0 | 0 | 0 | 0 | 0 | 0 | 0 | 0 | 0 | 0 |  | 0 | 1.995 | 1.995 | 107.41 | 8.1 | 13.26 | 0.85 | 0 | 0 | 214.28 | 0 | 0 | 214.28 | 0 | 0 | 0
615 | 51651743 | 51655125 | 49523218 | 1 | 1 | 1 | 3 | 01.7.03.04-0001-3 | ФССЦ-2001, 01.7.03.04-0001-3, приказ Минстроя России № 294/пр от 01.06.2020 (см. тех.часть) | Затраты на электроэнергию, потребляемую ручным инструментом ( 1 % от ОЗП) | 1374 | 1013 | РУБ | РУБ | 1 | 0 | -1743999360 | 0.1 | 9.11 | 0 | 0 | 0 | 1 | 0 | 0 | 0 | 9.11 | 1 | 1 | 1 | 0 | 0 | 0 | 1 | 0 | 0 | 0.1 |  | 0 | 2 | 51655140 | 1 | 0 | 869 | 0 | 0 | 0 | 0 | 0 | 0 | 0 | 0 | 0 | 0 | 0 | 0 | 0 | 0 | 0 | 0 | 0 | 0 | 0 | 0 | 0 | 0 |  | 0 | 0 | 1.9 | 9.11 | 1 | 9.11 | 0.1 | 0 | 17.31 | 0 | 0 | 0 | 17.31 | 0 | 0 | 0
615 | 51651743 | 51655125 | 49524301 | 1 | 1 | 1 | 3 | 01.7.11.07-0045 | ФССЦ-2001, 01.7.11.07-0045, приказ Минстроя России № 876/пр от 26.12.2019 | Электроды сварочные Э42А, диаметр 5 мм | 1348 | 1009 | т | т | 1000 | 0 | 1824693337 | 1e-05 | 94397.82 | 0 | 0 | 0 | 10362 | 0 | 0 | 0 | 9.11 | 1 | 1 | 1 | 4 | 0 | 1 | 1 | 0 | 0 | 1e-05 |  | 0 | 2 | 51655141 | 1 | 0 | 870 | 0 | 0 | 0 | 0 | 0 | 0 | 0 | 0 | 0 | 0 | 0 | 0 | 0 | 0 | 0 | 0 | 0 | 0 | 0 | 0 | 0 | 0 |  | 0 | 0 | 0.00019 | 94397.82 | 10362 | 9.11 | 0.1 | 0 | 17.94 | 0 | 0 | 0 | 17.94 | 0 | 0 | 0
615 | 51651743 | 51655125 | 49525498 | 1 | 1 | 1 | 3 | 01.7.15.04-0012 | ФССЦ-2001, 01.7.15.04-0012, приказ Минстроя России № 876/пр от 26.12.2019 | Винты с полукруглой головкой, длина 55-120 мм | 1348 | 1009 | т | т | 1000 | 0 | 226918189 | 8e-05 | 113237.3 | 0 | 0 | 0 | 12430 | 0 | 0 | 0 | 9.11 | 1 | 1 | 1 | 4 | 0 | 1 | 1 | 0 | 0 | 8e-05 |  | 0 | 2 | 51655142 | 1 | 0 | 871 | 0 | 0 | 0 | 0 | 0 | 0 | 0 | 0 | 0 | 0 | 0 | 0 | 0 | 0 | 0 | 0 | 0 | 0 | 0 | 0 | 0 | 0 |  | 0 | 0 | 0.00152 | 113237.3 | 12430 | 9.11 | 0.99 | 0 | 172.12 | 0 | 0 | 0 | 172.12 | 0 | 0 | 0
615 | 51651743 | 51655125 | 49543539 | 1 | 1 | 1 | 3 | 08.4.03.02-0004 | ФССЦ-2001, 08.4.03.02-0004, приказ Минстроя России № 876/пр от 26.12.2019 | Сталь арматурная, горячекатаная, гладкая, класс А-I, диаметр 12 мм | 1348 | 1009 | т | т | 1000 | 0 | -2055168211 | 0.00043 | 59294.71 | 0 | 0 | 0 | 6508.75 | 0 | 0 | 0 | 9.11 | 1 | 1 | 1 | 4 | 0 | 1 | 1 | 0 | 0 | 0.00043 |  | 0 | 2 | 51655143 | 1 | 0 | 872 | 0 | 0 | 0 | 0 | 0 | 0 | 0 | 0 | 0 | 0 | 0 | 0 | 0 | 0 | 0 | 0 | 0 | 0 | 0 | 0 | 0 | 0 |  | 0 | 0 | 0.00817 | 59294.71 | 6508.75 | 9.11 | 2.8 | 0 | 484.44 | 0 | 0 | 0 | 484.44 | 0 | 0 | 0
615 | 51651743 | 51655125 | 49565711 | 1 | 1 | 1 | 3 | 19.2.03.02-0443 | ФССЦ-2001, 19.2.03.02-0443, приказ Минстроя России № 876/пр от 26.12.2019 | Решетки воздухоприточные, размер 200x200 мм | 1327 | 1005 | м2 | м2 | 1 | 1 | -1896968330 | -0.04 | 8435.86 | 0 | 0 | 0 | 926 | 0 | 0 | 0 | 9.11 | 1 | 1 | 1 | 4 | 0 | 1 | 1 | 0 | 0 | -0.04 |  | 0 | 2 | 51655144 | 1 | 6144 | 873 | 0 | 0 | 0 | 0 | 0 | 0 | 0 | 0 | 0 | 0 | 0 | 0 | 0 | 0 | 0 | 0 | 0 | 0 | 0 | 0 | 0 | 0 |  | 0 | 0 | -0.76 | 8435.86 | 926 | 9.11 | -37.04 | 0 | -6411.25 | 0 | 0 | 0 | -6411.25 | 0 | 0 | 0
615 | 51651743 | 51655125 | 49565299 | 1 | 1 | 1 | 3 | Прайс | ФССЦ-2001, 19.2.03.02-0022, приказ Минстроя России № 876/пр от 26.12.2019 | Решетки вентиляционные алюминиевые ВР-К 150х200 с КРВ-1 | 1371 | 1013 | ШТ | ШТ | 1 | 0 | -1802594515 | 1 | 1644.17 | 0 | 0 | 0 | 1729.04 | 0 | 0 | 0 | 9.11 | 1 | 1 | 1 | 0 | 0 | 0 | 1 | 0 | 0 | 1 |  | 0 | 1 | -1 | 0 | 0 |  | 0 | 0 | 0 | 0 | 0 | 0 | 0 | 0 | 0 | 0 | 0 | 0 | 0 | 0 | 0 | 0 | 0 | 0 | 0 | 0 | 0 | 0 |  | 0 | 0 | 19 | 1644.17 | 1729.04 | 9.11 | 1729.04 | 0 | 299279.45 | 0 | 0 | 0 | 299279.45 | 0 | 0 | 0
619 | 51651743 | 51655148 | 49510719 | 70 | 1 | 1 | 1 | 1-100-32 |  | Затраты труда рабочих (Средний разряд - 3,2) | 1191 | 1013 | чел.-ч. | чел.-ч. | 1 | 0 | 784619160 | 161.7 | 0 | 0 | 0 | 291.83 | 0 | 0 | 0 | 8.74 | 1 | 1 | 1 | 33.39 | 4 | 0 | 1 | 1 | 0 | 0 | 154 | )*1,05 | 1 | 2 | 51655161 | 1 | 0 | 874 | 0 | 0 | 0 | 0 | 0 | 0 | 0 | 0 | 0 | 0 | 0 | 0 | 0 | 0 | 0 | 0 | 0 | 0 | 0 | 0 | 0 | 0 | 3235.8 | 11.6424 | 0 | 11.6424 | 291.83 | 8.74 | 33.39 | 1413.26 | 0 | 0 | 0 | 0 | 3397.6 | 3397.6 | 0 | 0 | 0
619 | 51651743 | 51655148 | 49510905 | 70 | 1 | 1 | 1 | 4-100-00 |  | Затраты труда машинистов | 1191 | 1013 | чел.-ч. | чел.-ч. | 1 | 0 | -1417349443 | 1.26 | 0 | 0 | 0 | 0 | 0 | 0 | 0 | 0 | 1 | 1 | 33.39 | 1 | 4 | 0 | 1 | 1 | 0 | 0 | 1.2 | )*1,05 | 2 | 2 | 51655162 | 1 | 0 | 875 | 0 | 0 | 0 | 0 | 0 | 0 | 0 | 0 | 0 | 0 | 0 | 0 | 0 | 0 | 0 | 0 | 0 | 0 | 0 | 0 | 0 | 0 |  | 0 | 0 | 0.09072 | 0 | 0 | 1 | 0 | 0 | 0 | 0 | 0 | 0 | 0 | 0 | 0 | 0
619 | 51651743 | 51655148 | 49672573 | 1 | 1 | 1 | 2 | 91.05.05-015 | ФСЭМ-2001, 91.05.05-015 , приказ Минстроя России № 876/пр от 26.12.2019 | Краны на автомобильном ходу, грузоподъемность 16 т | 1367 | 1011 | маш.-ч. | маш.-ч. | 1 | 0 | -430484415 | 0.504 | 0 | 1530.2 | 450.77 | 0 | 0 | 115.4 | 13.5 | 0 | 1 | 13.26 | 33.39 | 1 | 4 | 0 | 1 | 1 | 0 | 0 | 0.48 | )*1,05 | 0 | 2 | 51655163 | 1 | 0 | 876 | 0 | 0 | 0 | 0 | 0 | 0 | 0 | 0 | 0 | 0 | 0 | 0 | 0 | 0 | 0 | 0 | 0 | 0 | 0 | 0 | 0 | 0 |  | 0 | 0.036288 | 0.036288 | 1530.2 | 115.4 | 13.26 | 58.16 | 6.8 | 0 | 55.53 | 16.36 | 0 | 55.53 | 0 | 0 | 0
619 | 51651743 | 51655148 | 49672703 | 1 | 1 | 1 | 2 | 91.06.03-055 | ФСЭМ-2001, 91.06.03-055 , приказ Минстроя России № 876/пр от 26.12.2019 | Лебедки электрические тяговым усилием 19,62 кН (2 т) | 1367 | 1011 | маш.-ч. | маш.-ч. | 1 | 0 | -1424865896 | 0.357 | 0 | 88.31 | 0 | 0 | 0 | 6.66 | 0 | 0 | 1 | 13.26 | 33.39 | 1 | 4 | 0 | 1 | 1 | 0 | 0 | 0.34 | )*1,05 | 0 | 2 | 51655164 | 1 | 0 | 877 | 0 | 0 | 0 | 0 | 0 | 0 | 0 | 0 | 0 | 0 | 0 | 0 | 0 | 0 | 0 | 0 | 0 | 0 | 0 | 0 | 0 | 0 |  | 0 | 0.025704 | 0.025704 | 88.31 | 6.66 | 13.26 | 2.37 | 0 | 0 | 2.27 | 0 | 0 | 2.27 | 0 | 0 | 0
619 | 51651743 | 51655148 | 49673503 | 1 | 1 | 1 | 2 | 91.14.02-001 | ФСЭМ-2001, 91.14.02-001 , приказ Минстроя России № 876/пр от 26.12.2019 | Автомобили бортовые, грузоподъемность до 5 т | 1367 | 1011 | маш.-ч. | маш.-ч. | 1 | 0 | 509054691 | 0.756 | 0 | 871.31 | 387.32 | 0 | 0 | 65.71 | 11.6 | 0 | 1 | 13.26 | 33.39 | 1 | 4 | 0 | 1 | 1 | 0 | 0 | 0.72 | )*1,05 | 0 | 2 | 51655165 | 1 | 0 | 878 | 0 | 0 | 0 | 0 | 0 | 0 | 0 | 0 | 0 | 0 | 0 | 0 | 0 | 0 | 0 | 0 | 0 | 0 | 0 | 0 | 0 | 0 |  | 0 | 0.054432 | 0.054432 | 871.31 | 65.71 | 13.26 | 49.68 | 8.77 | 0 | 47.43 | 21.08 | 0 | 47.43 | 0 | 0 | 0
619 | 51651743 | 51655148 | 49673715 | 1 | 1 | 1 | 2 | 91.17.04-233 | ФСЭМ-2001, 91.17.04-233 , приказ Минстроя России № 876/пр от 26.12.2019 | Установки для сварки ручной дуговой (постоянного тока) | 1367 | 1011 | маш.-ч. | маш.-ч. | 1 | 0 | 829370094 | 1.617 | 0 | 107.41 | 0 | 0 | 0 | 8.1 | 0 | 0 | 1 | 13.26 | 33.39 | 1 | 4 | 0 | 1 | 1 | 0 | 0 | 1.54 | )*1,05 | 0 | 2 | 51655166 | 1 | 0 | 879 | 0 | 0 | 0 | 0 | 0 | 0 | 0 | 0 | 0 | 0 | 0 | 0 | 0 | 0 | 0 | 0 | 0 | 0 | 0 | 0 | 0 | 0 |  | 0 | 0.11642 | 0.11642 | 107.41 | 8.1 | 13.26 | 13.09 | 0 | 0 | 12.51 | 0 | 0 | 12.51 | 0 | 0 | 0
619 | 51651743 | 51655148 | 49521144 | 1 | 1 | 1 | 3 | 01.1.01.09-0026 | ФССЦ-2001, 01.1.01.09-0026, приказ Минстроя России № 876/пр от 26.12.2019 | Шнур асбестовый общего назначения ШАОН, диаметр 8-10 мм | 1348 | 1009 | т | т | 1000 | 0 | -847628873 | 0.00089 | 241405.89 | 0 | 0 | 0 | 26499 | 0 | 0 | 0 | 9.11 | 1 | 1 | 1 | 4 | 0 | 1 | 1 | 0 | 0 | 0.00089 |  | 0 | 2 | 51655167 | 1 | 0 | 880 | 0 | 0 | 0 | 0 | 0 | 0 | 0 | 0 | 0 | 0 | 0 | 0 | 0 | 0 | 0 | 0 | 0 | 0 | 0 | 0 | 0 | 0 |  | 0 | 0 | 6.41e-05 | 241405.89 | 26499 | 9.11 | 23.58 | 0 | 15.47 | 0 | 0 | 0 | 15.47 | 0 | 0 | 0
619 | 51651743 | 51655148 | 49524301 | 1 | 1 | 1 | 3 | 01.7.11.07-0045 | ФССЦ-2001, 01.7.11.07-0045, приказ Минстроя России № 876/пр от 26.12.2019 | Электроды сварочные Э42А, диаметр 5 мм | 1348 | 1009 | т | т | 1000 | 0 | 1824693337 | 0.00045 | 94397.82 | 0 | 0 | 0 | 10362 | 0 | 0 | 0 | 9.11 | 1 | 1 | 1 | 4 | 0 | 1 | 1 | 0 | 0 | 0.00045 |  | 0 | 2 | 51655168 | 1 | 0 | 881 | 0 | 0 | 0 | 0 | 0 | 0 | 0 | 0 | 0 | 0 | 0 | 0 | 0 | 0 | 0 | 0 | 0 | 0 | 0 | 0 | 0 | 0 |  | 0 | 0 | 3.24e-05 | 94397.82 | 10362 | 9.11 | 4.66 | 0 | 3.06 | 0 | 0 | 0 | 3.06 | 0 | 0 | 0
619 | 51651743 | 51655148 | 49525488 | 1 | 1 | 1 | 3 | 01.7.15.03-0042 | ФССЦ-2001, 01.7.15.03-0042, приказ Минстроя России № 876/пр от 26.12.2019 | Болты с гайками и шайбами строительные | 1346 | 1009 | кг | кг | 1 | 0 | -1864341761 | 15 | 82.35 | 0 | 0 | 0 | 9.04 | 0 | 0 | 0 | 9.11 | 1 | 1 | 1 | 4 | 0 | 1 | 1 | 0 | 0 | 15 |  | 0 | 2 | 51655169 | 1 | 0 | 882 | 0 | 0 | 0 | 0 | 0 | 0 | 0 | 0 | 0 | 0 | 0 | 0 | 0 | 0 | 0 | 0 | 0 | 0 | 0 | 0 | 0 | 0 |  | 0 | 0 | 1.08 | 82.35 | 9.04 | 9.11 | 135.6 | 0 | 88.94 | 0 | 0 | 0 | 88.94 | 0 | 0 | 0
619 | 51651743 | 51655148 | 49526492 | 1 | 1 | 1 | 3 | 01.7.19.04-0031 | ФССЦ-2001, 01.7.19.04-0031, приказ Минстроя России № 876/пр от 26.12.2019 | Прокладки резиновые (пластина техническая прессованная) | 1346 | 1009 | кг | кг | 1 | 0 | 497341279 | 8 | 210.35 | 0 | 0 | 0 | 23.09 | 0 | 0 | 0 | 9.11 | 1 | 1 | 1 | 4 | 0 | 1 | 1 | 0 | 0 | 8 |  | 0 | 2 | 51655170 | 1 | 0 | 883 | 0 | 0 | 0 | 0 | 0 | 0 | 0 | 0 | 0 | 0 | 0 | 0 | 0 | 0 | 0 | 0 | 0 | 0 | 0 | 0 | 0 | 0 |  | 0 | 0 | 0.576 | 210.35 | 23.09 | 9.11 | 184.72 | 0 | 121.16 | 0 | 0 | 0 | 121.16 | 0 | 0 | 0
619 | 51651743 | 51655148 | 49555131 | 1 | 1 | 1 | 3 | 14.5.04.03-0002 | ФССЦ-2001, 14.5.04.03-0002, приказ Минстроя России № 876/пр от 26.12.2019 | Мастика герметизирующая нетвердеющая из синтетического каучука, для заполнения и герметизации швов стеклянного ограждения теплиц | 1348 | 1009 | т | т | 1000 | 0 | -364749507 | 0.00501 | 156537.13 | 0 | 0 | 0 | 17183 | 0 | 0 | 0 | 9.11 | 1 | 1 | 1 | 4 | 0 | 1 | 1 | 0 | 0 | 0.00501 |  | 0 | 2 | 51655172 | 1 | 0 | 885 | 0 | 0 | 0 | 0 | 0 | 0 | 0 | 0 | 0 | 0 | 0 | 0 | 0 | 0 | 0 | 0 | 0 | 0 | 0 | 0 | 0 | 0 |  | 0 | 0 | 0.0003607 | 156537.13 | 17183 | 9.11 | 86.09 | 0 | 56.46 | 0 | 0 | 0 | 56.46 | 0 | 0 | 0
619 | 51651743 | 51655148 | 49564260 | 1 | 1 | 1 | 3 | 19.1.01.03-0072 | ФССЦ-2001, 19.1.01.03-0072, приказ Минстроя России № 876/пр от 26.12.2019 | Воздуховоды из оцинкованной стали толщиной: 0,5 мм, периметром до 600 мм (150х150 толщ.0,5) | 1327 | 1005 | м2 | м2 | 1 | 0 | 415678242 | 100 | 932.96 | 0 | 0 | 0 | 102.41 | 0 | 0 | 0 | 9.11 | 1 | 1 | 1 | 0 | 0 | 0 | 1 | 0 | 0 | 100 |  | 0 | 1 | -1 | 0 | 0 |  | 0 | 0 | 0 | 0 | 0 | 0 | 0 | 0 | 0 | 0 | 0 | 0 | 0 | 0 | 0 | 0 | 0 | 0 | 0 | 0 | 0 | 0 |  | 0 | 0 | 7.2 | 932.96 | 102.41 | 9.11 | 10241 | 0 | 6717.31 | 0 | 0 | 0 | 6717.31 | 0 | 0 | 0
621 | 51651743 | 51655179 | 49510719 | 70 | 1 | 1 | 1 | 1-100-32 |  | Затраты труда рабочих (Средний разряд - 3,2) | 1191 | 1013 | чел.-ч. | чел.-ч. | 1 | 0 | 784619160 | 148.05 | 0 | 0 | 0 | 291.83 | 0 | 0 | 0 | 8.74 | 1 | 1 | 1 | 33.39 | 4 | 0 | 1 | 1 | 0 | 0 | 141 | )*1,05 | 1 | 2 | 51655192 | 1 | 0 | 891 | 0 | 0 | 0 | 0 | 0 | 0 | 0 | 0 | 0 | 0 | 0 | 0 | 0 | 0 | 0 | 0 | 0 | 0 | 0 | 0 | 0 | 0 | 1440.17 | 5.1818 | 0 | 5.1818 | 291.83 | 8.74 | 33.39 | 1293.96 | 0 | 0 | 0 | 0 | 1512.19 | 1512.19 | 0 | 0 | 0
621 | 51651743 | 51655179 | 49510905 | 70 | 1 | 1 | 1 | 4-100-00 |  | Затраты труда машинистов | 1191 | 1013 | чел.-ч. | чел.-ч. | 1 | 0 | -1417349443 | 0.987 | 0 | 0 | 0 | 0 | 0 | 0 | 0 | 0 | 1 | 1 | 33.39 | 1 | 4 | 0 | 1 | 1 | 0 | 0 | 0.94 | )*1,05 | 2 | 2 | 51655193 | 1 | 0 | 892 | 0 | 0 | 0 | 0 | 0 | 0 | 0 | 0 | 0 | 0 | 0 | 0 | 0 | 0 | 0 | 0 | 0 | 0 | 0 | 0 | 0 | 0 |  | 0 | 0 | 0.034545 | 0 | 0 | 1 | 0 | 0 | 0 | 0 | 0 | 0 | 0 | 0 | 0 | 0
621 | 51651743 | 51655179 | 49672573 | 1 | 1 | 1 | 2 | 91.05.05-015 | ФСЭМ-2001, 91.05.05-015 , приказ Минстроя России № 876/пр от 26.12.2019 | Краны на автомобильном ходу, грузоподъемность 16 т | 1367 | 1011 | маш.-ч. | маш.-ч. | 1 | 0 | -430484415 | 0.399 | 0 | 1530.2 | 450.77 | 0 | 0 | 115.4 | 13.5 | 0 | 1 | 13.26 | 33.39 | 1 | 4 | 0 | 1 | 1 | 0 | 0 | 0.38 | )*1,05 | 0 | 2 | 51655194 | 1 | 0 | 893 | 0 | 0 | 0 | 0 | 0 | 0 | 0 | 0 | 0 | 0 | 0 | 0 | 0 | 0 | 0 | 0 | 0 | 0 | 0 | 0 | 0 | 0 |  | 0 | 0.013965 | 0.013965 | 1530.2 | 115.4 | 13.26 | 46.04 | 5.39 | 0 | 21.37 | 6.3 | 0 | 21.37 | 0 | 0 | 0
621 | 51651743 | 51655179 | 49672703 | 1 | 1 | 1 | 2 | 91.06.03-055 | ФСЭМ-2001, 91.06.03-055 , приказ Минстроя России № 876/пр от 26.12.2019 | Лебедки электрические тяговым усилием 19,62 кН (2 т) | 1367 | 1011 | маш.-ч. | маш.-ч. | 1 | 0 | -1424865896 | 0.357 | 0 | 88.31 | 0 | 0 | 0 | 6.66 | 0 | 0 | 1 | 13.26 | 33.39 | 1 | 4 | 0 | 1 | 1 | 0 | 0 | 0.34 | )*1,05 | 0 | 2 | 51655195 | 1 | 0 | 894 | 0 | 0 | 0 | 0 | 0 | 0 | 0 | 0 | 0 | 0 | 0 | 0 | 0 | 0 | 0 | 0 | 0 | 0 | 0 | 0 | 0 | 0 |  | 0 | 0.012495 | 0.012495 | 88.31 | 6.66 | 13.26 | 2.37 | 0 | 0 | 1.1 | 0 | 0 | 1.1 | 0 | 0 | 0
621 | 51651743 | 51655179 | 49673503 | 1 | 1 | 1 | 2 | 91.14.02-001 | ФСЭМ-2001, 91.14.02-001 , приказ Минстроя России № 876/пр от 26.12.2019 | Автомобили бортовые, грузоподъемность до 5 т | 1367 | 1011 | маш.-ч. | маш.-ч. | 1 | 0 | 509054691 | 0.588 | 0 | 871.31 | 387.32 | 0 | 0 | 65.71 | 11.6 | 0 | 1 | 13.26 | 33.39 | 1 | 4 | 0 | 1 | 1 | 0 | 0 | 0.56 | )*1,05 | 0 | 2 | 51655196 | 1 | 0 | 895 | 0 | 0 | 0 | 0 | 0 | 0 | 0 | 0 | 0 | 0 | 0 | 0 | 0 | 0 | 0 | 0 | 0 | 0 | 0 | 0 | 0 | 0 |  | 0 | 0.02058 | 0.02058 | 871.31 | 65.71 | 13.26 | 38.64 | 6.83 | 0 | 17.93 | 7.97 | 0 | 17.93 | 0 | 0 | 0
621 | 51651743 | 51655179 | 49673715 | 1 | 1 | 1 | 2 | 91.17.04-233 | ФСЭМ-2001, 91.17.04-233 , приказ Минстроя России № 876/пр от 26.12.2019 | Установки для сварки ручной дуговой (постоянного тока) | 1367 | 1011 | маш.-ч. | маш.-ч. | 1 | 0 | 829370094 | 1.47 | 0 | 107.41 | 0 | 0 | 0 | 8.1 | 0 | 0 | 1 | 13.26 | 33.39 | 1 | 4 | 0 | 1 | 1 | 0 | 0 | 1.4 | )*1,05 | 0 | 2 | 51655197 | 1 | 0 | 896 | 0 | 0 | 0 | 0 | 0 | 0 | 0 | 0 | 0 | 0 | 0 | 0 | 0 | 0 | 0 | 0 | 0 | 0 | 0 | 0 | 0 | 0 |  | 0 | 0.05145 | 0.05145 | 107.41 | 8.1 | 13.26 | 11.91 | 0 | 0 | 5.53 | 0 | 0 | 5.53 | 0 | 0 | 0
621 | 51651743 | 51655179 | 49521144 | 1 | 1 | 1 | 3 | 01.1.01.09-0026 | ФССЦ-2001, 01.1.01.09-0026, приказ Минстроя России № 876/пр от 26.12.2019 | Шнур асбестовый общего назначения ШАОН, диаметр 8-10 мм | 1348 | 1009 | т | т | 1000 | 0 | -847628873 | 0.00089 | 241405.89 | 0 | 0 | 0 | 26499 | 0 | 0 | 0 | 9.11 | 1 | 1 | 1 | 4 | 0 | 1 | 1 | 0 | 0 | 0.00089 |  | 0 | 2 | 51655198 | 1 | 0 | 897 | 0 | 0 | 0 | 0 | 0 | 0 | 0 | 0 | 0 | 0 | 0 | 0 | 0 | 0 | 0 | 0 | 0 | 0 | 0 | 0 | 0 | 0 |  | 0 | 0 | 3.12e-05 | 241405.89 | 26499 | 9.11 | 23.58 | 0 | 7.53 | 0 | 0 | 0 | 7.53 | 0 | 0 | 0
621 | 51651743 | 51655179 | 49524301 | 1 | 1 | 1 | 3 | 01.7.11.07-0045 | ФССЦ-2001, 01.7.11.07-0045, приказ Минстроя России № 876/пр от 26.12.2019 | Электроды сварочные Э42А, диаметр 5 мм | 1348 | 1009 | т | т | 1000 | 0 | 1824693337 | 0.00041 | 94397.82 | 0 | 0 | 0 | 10362 | 0 | 0 | 0 | 9.11 | 1 | 1 | 1 | 4 | 0 | 1 | 1 | 0 | 0 | 0.00041 |  | 0 | 2 | 51655199 | 1 | 0 | 898 | 0 | 0 | 0 | 0 | 0 | 0 | 0 | 0 | 0 | 0 | 0 | 0 | 0 | 0 | 0 | 0 | 0 | 0 | 0 | 0 | 0 | 0 |  | 0 | 0 | 1.44e-05 | 94397.82 | 10362 | 9.11 | 4.25 | 0 | 1.36 | 0 | 0 | 0 | 1.36 | 0 | 0 | 0
621 | 51651743 | 51655179 | 49525488 | 1 | 1 | 1 | 3 | 01.7.15.03-0042 | ФССЦ-2001, 01.7.15.03-0042, приказ Минстроя России № 876/пр от 26.12.2019 | Болты с гайками и шайбами строительные | 1346 | 1009 | кг | кг | 1 | 0 | -1864341761 | 15 | 82.35 | 0 | 0 | 0 | 9.04 | 0 | 0 | 0 | 9.11 | 1 | 1 | 1 | 4 | 0 | 1 | 1 | 0 | 0 | 15 |  | 0 | 2 | 51655200 | 1 | 0 | 899 | 0 | 0 | 0 | 0 | 0 | 0 | 0 | 0 | 0 | 0 | 0 | 0 | 0 | 0 | 0 | 0 | 0 | 0 | 0 | 0 | 0 | 0 |  | 0 | 0 | 0.525 | 82.35 | 9.04 | 9.11 | 135.6 | 0 | 43.23 | 0 | 0 | 0 | 43.23 | 0 | 0 | 0
621 | 51651743 | 51655179 | 49526492 | 1 | 1 | 1 | 3 | 01.7.19.04-0031 | ФССЦ-2001, 01.7.19.04-0031, приказ Минстроя России № 876/пр от 26.12.2019 | Прокладки резиновые (пластина техническая прессованная) | 1346 | 1009 | кг | кг | 1 | 0 | 497341279 | 8 | 210.35 | 0 | 0 | 0 | 23.09 | 0 | 0 | 0 | 9.11 | 1 | 1 | 1 | 4 | 0 | 1 | 1 | 0 | 0 | 8 |  | 0 | 2 | 51655201 | 1 | 0 | 900 | 0 | 0 | 0 | 0 | 0 | 0 | 0 | 0 | 0 | 0 | 0 | 0 | 0 | 0 | 0 | 0 | 0 | 0 | 0 | 0 | 0 | 0 |  | 0 | 0 | 0.28 | 210.35 | 23.09 | 9.11 | 184.72 | 0 | 58.9 | 0 | 0 | 0 | 58.9 | 0 | 0 | 0
621 | 51651743 | 51655179 | 49555131 | 1 | 1 | 1 | 3 | 14.5.04.03-0002 | ФССЦ-2001, 14.5.04.03-0002, приказ Минстроя России № 876/пр от 26.12.2019 | Мастика герметизирующая нетвердеющая из синтетического каучука, для заполнения и герметизации швов стеклянного ограждения теплиц | 1348 | 1009 | т | т | 1000 | 0 | -364749507 | 0.00501 | 156537.13 | 0 | 0 | 0 | 17183 | 0 | 0 | 0 | 9.11 | 1 | 1 | 1 | 4 | 0 | 1 | 1 | 0 | 0 | 0.00501 |  | 0 | 2 | 51655203 | 1 | 0 | 902 | 0 | 0 | 0 | 0 | 0 | 0 | 0 | 0 | 0 | 0 | 0 | 0 | 0 | 0 | 0 | 0 | 0 | 0 | 0 | 0 | 0 | 0 |  | 0 | 0 | 0.0001754 | 156537.13 | 17183 | 9.11 | 86.09 | 0 | 27.46 | 0 | 0 | 0 | 27.46 | 0 | 0 | 0
621 | 51651743 | 51655179 | 49564241 | 1 | 1 | 1 | 3 | 19.1.01.03-0046 | ФССЦ-2001, 19.1.01.03-0046, приказ Минстроя России № 876/пр от 26.12.2019 | Воздуховоды из оцинкованной стали с шиной и уголками толщиной: 0,55 мм, периметром 700 мм (толщ.0,5) | 1327 | 1005 | м2 | м2 | 1 | 0 | 2012835886 | 100 | 1217.19 | 0 | 0 | 0 | 133.61 | 0 | 0 | 0 | 9.11 | 1 | 1 | 1 | 0 | 0 | 0 | 1 | 0 | 0 | 100 |  | 0 | 1 | -1 | 0 | 0 |  | 0 | 0 | 0 | 0 | 0 | 0 | 0 | 0 | 0 | 0 | 0 | 0 | 0 | 0 | 0 | 0 | 0 | 0 | 0 | 0 | 0 | 0 |  | 0 | 0 | 3.5 | 1217.19 | 133.61 | 9.11 | 13361 | 0 | 4260.17 | 0 | 0 | 0 | 4260.17 | 0 | 0 | 0
623 | 51651743 | 51655210 | 49510719 | 70 | 1 | 1 | 1 | 1-100-32 |  | Затраты труда рабочих (Средний разряд - 3,2) | 1191 | 1013 | чел.-ч. | чел.-ч. | 1 | 0 | 784619160 | 148.05 | 0 | 0 | 0 | 291.83 | 0 | 0 | 0 | 8.74 | 1 | 1 | 1 | 33.39 | 4 | 0 | 1 | 1 | 0 | 0 | 141 | )*1,05 | 1 | 2 | 51655224 | 1 | 0 | 908 | 0 | 0 | 0 | 0 | 0 | 0 | 0 | 0 | 0 | 0 | 0 | 0 | 0 | 0 | 0 | 0 | 0 | 0 | 0 | 0 | 0 | 0 | 48908.31 | 175.9722 | 0 | 175.9722 | 291.83 | 8.74 | 33.39 | 1293.96 | 0 | 0 | 0 | 0 | 51353.98 | 51353.98 | 0 | 0 | 0
623 | 51651743 | 51655210 | 49510905 | 70 | 1 | 1 | 1 | 4-100-00 |  | Затраты труда машинистов | 1191 | 1013 | чел.-ч. | чел.-ч. | 1 | 0 | -1417349443 | 0.987 | 0 | 0 | 0 | 0 | 0 | 0 | 0 | 0 | 1 | 1 | 33.39 | 1 | 4 | 0 | 1 | 1 | 0 | 0 | 0.94 | )*1,05 | 2 | 2 | 51655225 | 1 | 0 | 909 | 0 | 0 | 0 | 0 | 0 | 0 | 0 | 0 | 0 | 0 | 0 | 0 | 0 | 0 | 0 | 0 | 0 | 0 | 0 | 0 | 0 | 0 |  | 0 | 0 | 1.1731 | 0 | 0 | 1 | 0 | 0 | 0 | 0 | 0 | 0 | 0 | 0 | 0 | 0
623 | 51651743 | 51655210 | 49672573 | 1 | 1 | 1 | 2 | 91.05.05-015 | ФСЭМ-2001, 91.05.05-015 , приказ Минстроя России № 876/пр от 26.12.2019 | Краны на автомобильном ходу, грузоподъемность 16 т | 1367 | 1011 | маш.-ч. | маш.-ч. | 1 | 0 | -430484415 | 0.399 | 0 | 1530.2 | 450.77 | 0 | 0 | 115.4 | 13.5 | 0 | 1 | 13.26 | 33.39 | 1 | 4 | 0 | 1 | 1 | 0 | 0 | 0.38 | )*1,05 | 0 | 2 | 51655226 | 1 | 0 | 910 | 0 | 0 | 0 | 0 | 0 | 0 | 0 | 0 | 0 | 0 | 0 | 0 | 0 | 0 | 0 | 0 | 0 | 0 | 0 | 0 | 0 | 0 |  | 0 | 0.47425 | 0.47425 | 1530.2 | 115.4 | 13.26 | 46.04 | 5.39 | 0 | 725.7 | 213.78 | 0 | 725.7 | 0 | 0 | 0
623 | 51651743 | 51655210 | 49672703 | 1 | 1 | 1 | 2 | 91.06.03-055 | ФСЭМ-2001, 91.06.03-055 , приказ Минстроя России № 876/пр от 26.12.2019 | Лебедки электрические тяговым усилием 19,62 кН (2 т) | 1367 | 1011 | маш.-ч. | маш.-ч. | 1 | 0 | -1424865896 | 0.357 | 0 | 88.31 | 0 | 0 | 0 | 6.66 | 0 | 0 | 1 | 13.26 | 33.39 | 1 | 4 | 0 | 1 | 1 | 0 | 0 | 0.34 | )*1,05 | 0 | 2 | 51655227 | 1 | 0 | 911 | 0 | 0 | 0 | 0 | 0 | 0 | 0 | 0 | 0 | 0 | 0 | 0 | 0 | 0 | 0 | 0 | 0 | 0 | 0 | 0 | 0 | 0 |  | 0 | 0.42433 | 0.42433 | 88.31 | 6.66 | 13.26 | 2.37 | 0 | 0 | 37.47 | 0 | 0 | 37.47 | 0 | 0 | 0
623 | 51651743 | 51655210 | 49673503 | 1 | 1 | 1 | 2 | 91.14.02-001 | ФСЭМ-2001, 91.14.02-001 , приказ Минстроя России № 876/пр от 26.12.2019 | Автомобили бортовые, грузоподъемность до 5 т | 1367 | 1011 | маш.-ч. | маш.-ч. | 1 | 0 | 509054691 | 0.588 | 0 | 871.31 | 387.32 | 0 | 0 | 65.71 | 11.6 | 0 | 1 | 13.26 | 33.39 | 1 | 4 | 0 | 1 | 1 | 0 | 0 | 0.56 | )*1,05 | 0 | 2 | 51655228 | 1 | 0 | 912 | 0 | 0 | 0 | 0 | 0 | 0 | 0 | 0 | 0 | 0 | 0 | 0 | 0 | 0 | 0 | 0 | 0 | 0 | 0 | 0 | 0 | 0 |  | 0 | 0.6989 | 0.6989 | 871.31 | 65.71 | 13.26 | 38.64 | 6.83 | 0 | 608.96 | 270.7 | 0 | 608.96 | 0 | 0 | 0
623 | 51651743 | 51655210 | 49673715 | 1 | 1 | 1 | 2 | 91.17.04-233 | ФСЭМ-2001, 91.17.04-233 , приказ Минстроя России № 876/пр от 26.12.2019 | Установки для сварки ручной дуговой (постоянного тока) | 1367 | 1011 | маш.-ч. | маш.-ч. | 1 | 0 | 829370094 | 1.47 | 0 | 107.41 | 0 | 0 | 0 | 8.1 | 0 | 0 | 1 | 13.26 | 33.39 | 1 | 4 | 0 | 1 | 1 | 0 | 0 | 1.4 | )*1,05 | 0 | 2 | 51655229 | 1 | 0 | 913 | 0 | 0 | 0 | 0 | 0 | 0 | 0 | 0 | 0 | 0 | 0 | 0 | 0 | 0 | 0 | 0 | 0 | 0 | 0 | 0 | 0 | 0 |  | 0 | 1.7472 | 1.7472 | 107.41 | 8.1 | 13.26 | 11.91 | 0 | 0 | 187.67 | 0 | 0 | 187.67 | 0 | 0 | 0
623 | 51651743 | 51655210 | 49521144 | 1 | 1 | 1 | 3 | 01.1.01.09-0026 | ФССЦ-2001, 01.1.01.09-0026, приказ Минстроя России № 876/пр от 26.12.2019 | Шнур асбестовый общего назначения ШАОН, диаметр 8-10 мм | 1348 | 1009 | т | т | 1000 | 0 | -847628873 | 0.00089 | 241405.89 | 0 | 0 | 0 | 26499 | 0 | 0 | 0 | 9.11 | 1 | 1 | 1 | 4 | 0 | 1 | 1 | 0 | 0 | 0.00089 |  | 0 | 2 | 51655230 | 1 | 0 | 914 | 0 | 0 | 0 | 0 | 0 | 0 | 0 | 0 | 0 | 0 | 0 | 0 | 0 | 0 | 0 | 0 | 0 | 0 | 0 | 0 | 0 | 0 |  | 0 | 0 | 0.0010579 | 241405.89 | 26499 | 9.11 | 23.58 | 0 | 255.38 | 0 | 0 | 0 | 255.38 | 0 | 0 | 0
623 | 51651743 | 51655210 | 49524301 | 1 | 1 | 1 | 3 | 01.7.11.07-0045 | ФССЦ-2001, 01.7.11.07-0045, приказ Минстроя России № 876/пр от 26.12.2019 | Электроды сварочные Э42А, диаметр 5 мм | 1348 | 1009 | т | т | 1000 | 0 | 1824693337 | 0.00041 | 94397.82 | 0 | 0 | 0 | 10362 | 0 | 0 | 0 | 9.11 | 1 | 1 | 1 | 4 | 0 | 1 | 1 | 0 | 0 | 0.00041 |  | 0 | 2 | 51655231 | 1 | 0 | 915 | 0 | 0 | 0 | 0 | 0 | 0 | 0 | 0 | 0 | 0 | 0 | 0 | 0 | 0 | 0 | 0 | 0 | 0 | 0 | 0 | 0 | 0 |  | 0 | 0 | 0.0004873 | 94397.82 | 10362 | 9.11 | 4.25 | 0 | 46 | 0 | 0 | 0 | 46 | 0 | 0 | 0
623 | 51651743 | 51655210 | 49525488 | 1 | 1 | 1 | 3 | 01.7.15.03-0042 | ФССЦ-2001, 01.7.15.03-0042, приказ Минстроя России № 876/пр от 26.12.2019 | Болты с гайками и шайбами строительные | 1346 | 1009 | кг | кг | 1 | 0 | -1864341761 | 15 | 82.35 | 0 | 0 | 0 | 9.04 | 0 | 0 | 0 | 9.11 | 1 | 1 | 1 | 4 | 0 | 1 | 1 | 0 | 0 | 15 |  | 0 | 2 | 51655232 | 1 | 0 | 916 | 0 | 0 | 0 | 0 | 0 | 0 | 0 | 0 | 0 | 0 | 0 | 0 | 0 | 0 | 0 | 0 | 0 | 0 | 0 | 0 | 0 | 0 |  | 0 | 0 | 17.829 | 82.35 | 9.04 | 9.11 | 135.6 | 0 | 1468.22 | 0 | 0 | 0 | 1468.22 | 0 | 0 | 0
623 | 51651743 | 51655210 | 49526492 | 1 | 1 | 1 | 3 | 01.7.19.04-0031 | ФССЦ-2001, 01.7.19.04-0031, приказ Минстроя России № 876/пр от 26.12.2019 | Прокладки резиновые (пластина техническая прессованная) | 1346 | 1009 | кг | кг | 1 | 0 | 497341279 | 8 | 210.35 | 0 | 0 | 0 | 23.09 | 0 | 0 | 0 | 9.11 | 1 | 1 | 1 | 4 | 0 | 1 | 1 | 0 | 0 | 8 |  | 0 | 2 | 51655233 | 1 | 0 | 917 | 0 | 0 | 0 | 0 | 0 | 0 | 0 | 0 | 0 | 0 | 0 | 0 | 0 | 0 | 0 | 0 | 0 | 0 | 0 | 0 | 0 | 0 |  | 0 | 0 | 9.5088 | 210.35 | 23.09 | 9.11 | 184.72 | 0 | 2000.18 | 0 | 0 | 0 | 2000.18 | 0 | 0 | 0
623 | 51651743 | 51655210 | 49555131 | 1 | 1 | 1 | 3 | 14.5.04.03-0002 | ФССЦ-2001, 14.5.04.03-0002, приказ Минстроя России № 876/пр от 26.12.2019 | Мастика герметизирующая нетвердеющая из синтетического каучука, для заполнения и герметизации швов стеклянного ограждения теплиц | 1348 | 1009 | т | т | 1000 | 0 | -364749507 | 0.00501 | 156537.13 | 0 | 0 | 0 | 17183 | 0 | 0 | 0 | 9.11 | 1 | 1 | 1 | 4 | 0 | 1 | 1 | 0 | 0 | 0.00501 |  | 0 | 2 | 51655235 | 1 | 0 | 919 | 0 | 0 | 0 | 0 | 0 | 0 | 0 | 0 | 0 | 0 | 0 | 0 | 0 | 0 | 0 | 0 | 0 | 0 | 0 | 0 | 0 | 0 |  | 0 | 0 | 0.0059549 | 156537.13 | 17183 | 9.11 | 86.09 | 0 | 932.16 | 0 | 0 | 0 | 932.16 | 0 | 0 | 0
623 | 51651743 | 51655210 | 49564235 | 1 | 1 | 1 | 3 | 19.1.01.03-0040 | ФССЦ-2001, 19.1.01.03-0040, приказ Минстроя России № 876/пр от 26.12.2019 | Воздуховоды из оцинкованной стали с шиной и уголками толщиной: 0,8 мм, периметром 3000 мм | 1327 | 1005 | м2 | м2 | 1 | 0 | -1977319999 | 100 | 1387.45 | 0 | 0 | 0 | 152.3 | 0 | 0 | 0 | 9.11 | 1 | 1 | 1 | 0 | 0 | 0 | 0 | 0 | 0 | 100 |  | 0 | 1 | -1 | 0 | 0 |  | 0 | 0 | 0 | 0 | 0 | 0 | 0 | 0 | 0 | 0 | 0 | 0 | 0 | 0 | 0 | 0 | 0 | 0 | 0 | 0 | 0 | 0 |  | 0 | 0 | 118.86 | 1387.45 | 152.3 | 9.11 | 15230 | 0 | 164912.31 | 0 | 0 | 0 | 164912.31 | 0 | 0 | 0
623 | 51651743 | 51655210 | 49564577 | 1 | 1 | 1 | 3 | 19.1.01.11-0012 | ФССЦ-2001, 19.1.01.11-0012, приказ Минстроя России № 876/пр от 26.12.2019 | Крепления (тяги) для воздуховодов | 1348 | 1009 | т | т | 1000 | 0 | -1486911088 | 0.05048 | 276930.88 | 0 | 0 | 0 | 30398.56 | 0 | 0 | 0 | 9.11 | 1 | 1 | 1 | 0 | 0 | 0 | 1 | 0 | 0 | 0.05048 |  | 0 | 1 | -1 | 0 | 0 |  | 0 | 0 | 0 | 0 | 0 | 0 | 0 | 0 | 0 | 0 | 0 | 0 | 0 | 0 | 0 | 0 | 0 | 0 | 0 | 0 | 0 | 0 |  | 0 | 0 | 0.06 | 276930.88 | 30398.56 | 9.11 | 1534.51 | 0 | 16615.85 | 0 | 0 | 0 | 16615.85 | 0 | 0 | 0
626 | 51651743 | 51655242 | 49510767 | 70 | 1 | 1 | 1 | 1-100-42 |  | Затраты труда рабочих (Средний разряд - 4,2) | 1191 | 1013 | чел.-ч. | чел.-ч. | 1 | 0 | -1936699058 | 5 | 0 | 0 | 0 | 331.23 | 0 | 0 | 0 | 9.92 | 1 | 1 | 1 | 33.39 | 4 | 0 | 1 | 1 | 0 | 0 | 5 |  | 1 | 2 | 51655250 | 1 | 0 | 924 | 0 | 0 | 0 | 0 | 0 | 0 | 0 | 0 | 0 | 0 | 0 | 0 | 0 | 0 | 0 | 0 | 0 | 0 | 0 | 0 | 0 | 0 | 19542.5 | 59 | 0 | 59 | 331.23 | 9.92 | 33.39 | 49.6 | 0 | 0 | 0 | 0 | 19542.57 | 19542.57 | 0 | 0 | 0
626 | 51651743 | 51655242 | 49510905 | 70 | 1 | 1 | 1 | 4-100-00 |  | Затраты труда машинистов | 1191 | 1013 | чел.-ч. | чел.-ч. | 1 | 0 | -1417349443 | 0.43 | 0 | 0 | 0 | 0 | 0 | 0 | 0 | 0 | 1 | 1 | 33.39 | 1 | 4 | 0 | 1 | 1 | 0 | 0 | 0.43 |  | 2 | 2 | 51655251 | 1 | 0 | 925 | 0 | 0 | 0 | 0 | 0 | 0 | 0 | 0 | 0 | 0 | 0 | 0 | 0 | 0 | 0 | 0 | 0 | 0 | 0 | 0 | 0 | 0 |  | 0 | 0 | 5.074 | 0 | 0 | 1 | 0 | 0 | 0 | 0 | 0 | 0 | 0 | 0 | 0 | 0
626 | 51651743 | 51655242 | 49673503 | 1 | 1 | 1 | 2 | 91.14.02-001 | ФСЭМ-2001, 91.14.02-001 , приказ Минстроя России № 876/пр от 26.12.2019 | Автомобили бортовые, грузоподъемность до 5 т | 1367 | 1011 | маш.-ч. | маш.-ч. | 1 | 0 | 509054691 | 0.43 | 0 | 871.31 | 387.32 | 0 | 0 | 65.71 | 11.6 | 0 | 1 | 13.26 | 33.39 | 1 | 4 | 0 | 1 | 1 | 0 | 0 | 0.43 |  | 0 | 2 | 51655252 | 1 | 0 | 926 | 0 | 0 | 0 | 0 | 0 | 0 | 0 | 0 | 0 | 0 | 0 | 0 | 0 | 0 | 0 | 0 | 0 | 0 | 0 | 0 | 0 | 0 |  | 0 | 5.074 | 5.074 | 871.31 | 65.71 | 13.26 | 28.26 | 4.99 | 0 | 4421.03 | 1965.26 | 0 | 4421.03 | 0 | 0 | 0
626 | 51651743 | 51655242 | 49521440 | 1 | 1 | 1 | 3 | 01.2.03.04-0001 | ФССЦ-2001, 01.2.03.04-0001, приказ Минстроя России № 876/пр от 26.12.2019 | Маты битумные, толщина 30 мм (Огнезащита воздуюводов (EI 60) 6=20мм, ОгнеВент-Базальт-20-1Ф ТУ 5769-015-54737814-2008, 000 'КРОЗ”) | 1327 | 1005 | м2 | м2 | 1 | 0 | -336429810 | 11 | 204.98 | 0 | 0 | 0 | 22.5 | 0 | 0 | 0 | 9.11 | 1 | 1 | 1 | 0 | 0 | 0 | 1 | 0 | 0 | 11 |  | 0 | 1 | -1 | 0 | 0 |  | 0 | 0 | 0 | 0 | 0 | 0 | 0 | 0 | 0 | 0 | 0 | 0 | 0 | 0 | 0 | 0 | 0 | 0 | 0 | 0 | 0 | 0 |  | 0 | 0 | 129.8 | 204.98 | 22.5 | 9.11 | 247.5 | 0 | 26606.4 | 0 | 0 | 0 | 26606.4 | 0 | 0 | 0
626 | 51651743 | 51655242 | 49523581 | 1 | 1 | 1 | 3 | 01.7.06.14-0036 | ФССЦ-2001, 01.7.06.14-0036, приказ Минстроя России № 876/пр от 26.12.2019 | Лента самоклеящаяся термоизоляционная на основе вспененного каучука для герметизации стыков рулонной теплоизоляции, 3x50 мм | 1301 | 1003 | м | м | 1 | 0 | -2092502019 | 20 | 27.33 | 0 | 0 | 0 | 3 | 0 | 0 | 0 | 9.11 | 1 | 1 | 1 | 4 | 0 | 1 | 1 | 0 | 0 | 20 |  | 0 | 2 | 51655253 | 1 | 0 | 927 | 0 | 0 | 0 | 0 | 0 | 0 | 0 | 0 | 0 | 0 | 0 | 0 | 0 | 0 | 0 | 0 | 0 | 0 | 0 | 0 | 0 | 0 |  | 0 | 0 | 236 | 27.33 | 3 | 9.11 | 60 | 0 | 6449.88 | 0 | 0 | 0 | 6449.88 | 0 | 0 | 0
626 | 51651743 | 51655242 | 49553409 | 1 | 1 | 1 | 3 | 14.1.04.01-0001 | ФССЦ-2001, 14.1.04.01-0001, приказ Минстроя России № 876/пр от 26.12.2019 | Клей на основе вспененного синтетического каучука для склеивания изоляционных материалов | 1296 | 1002 | л | л | 1 | 1 | -1609399419 | -1.5 | 597.43 | 0 | 0 | 0 | 65.58 | 0 | 0 | 0 | 9.11 | 1 | 1 | 1 | 4 | 0 | 1 | 1 | 0 | 0 | -1.5 |  | 0 | 2 | 51655255 | 1 | 6144 | 929 | 0 | 0 | 0 | 0 | 0 | 0 | 0 | 0 | 0 | 0 | 0 | 0 | 0 | 0 | 0 | 0 | 0 | 0 | 0 | 0 | 0 | 0 |  | 0 | 0 | -17.7 | 597.43 | 65.58 | 9.11 | -98.37 | 0 | -10574.51 | 0 | 0 | 0 | -10574.51 | 0 | 0 | 0
626 | 51651743 | 51655242 | 49555331 | 1 | 1 | 1 | 3 | 14.5.09.05-0103 | ФССЦ-2001, 14.5.09.05-0103, приказ Минстроя России № 876/пр от 26.12.2019 | Очиститель клея | 1296 | 1002 | л | л | 1 | 1 | 1828367933 | -0.057 | 1827.28 | 0 | 0 | 0 | 200.58 | 0 | 0 | 0 | 9.11 | 1 | 1 | 1 | 4 | 0 | 1 | 1 | 0 | 0 | -0.057 |  | 0 | 2 | 51655257 | 1 | 6144 | 931 | 0 | 0 | 0 | 0 | 0 | 0 | 0 | 0 | 0 | 0 | 0 | 0 | 0 | 0 | 0 | 0 | 0 | 0 | 0 | 0 | 0 | 0 |  | 0 | 0 | -0.6726 | 1827.28 | 200.58 | 9.11 | -11.43 | 0 | -1229.03 | 0 | 0 | 0 | -1229.03 | 0 | 0 | 0
630 | 51651743 | 51655261 | 49510767 | 70 | 1 | 1 | 1 | 1-100-42 |  | Затраты труда рабочих (Средний разряд - 4,2) | 1191 | 1013 | чел.-ч. | чел.-ч. | 1 | 0 | -1936699058 | 5 | 0 | 0 | 0 | 331.23 | 0 | 0 | 0 | 9.92 | 1 | 1 | 1 | 33.39 | 4 | 0 | 1 | 1 | 0 | 0 | 5 |  | 1 | 2 | 51655269 | 1 | 0 | 932 | 0 | 0 | 0 | 0 | 0 | 0 | 0 | 0 | 0 | 0 | 0 | 0 | 0 | 0 | 0 | 0 | 0 | 0 | 0 | 0 | 0 | 0 | 198.74 | 0.6 | 0 | 0.6 | 331.23 | 9.92 | 33.39 | 49.6 | 0 | 0 | 0 | 0 | 198.74 | 198.74 | 0 | 0 | 0
630 | 51651743 | 51655261 | 49510905 | 70 | 1 | 1 | 1 | 4-100-00 |  | Затраты труда машинистов | 1191 | 1013 | чел.-ч. | чел.-ч. | 1 | 0 | -1417349443 | 0.43 | 0 | 0 | 0 | 0 | 0 | 0 | 0 | 0 | 1 | 1 | 33.39 | 1 | 4 | 0 | 1 | 1 | 0 | 0 | 0.43 |  | 2 | 2 | 51655270 | 1 | 0 | 933 | 0 | 0 | 0 | 0 | 0 | 0 | 0 | 0 | 0 | 0 | 0 | 0 | 0 | 0 | 0 | 0 | 0 | 0 | 0 | 0 | 0 | 0 |  | 0 | 0 | 0.0516 | 0 | 0 | 1 | 0 | 0 | 0 | 0 | 0 | 0 | 0 | 0 | 0 | 0
630 | 51651743 | 51655261 | 49673503 | 1 | 1 | 1 | 2 | 91.14.02-001 | ФСЭМ-2001, 91.14.02-001 , приказ Минстроя России № 876/пр от 26.12.2019 | Автомобили бортовые, грузоподъемность до 5 т | 1367 | 1011 | маш.-ч. | маш.-ч. | 1 | 0 | 509054691 | 0.43 | 0 | 871.31 | 387.32 | 0 | 0 | 65.71 | 11.6 | 0 | 1 | 13.26 | 33.39 | 1 | 4 | 0 | 1 | 1 | 0 | 0 | 0.43 |  | 0 | 2 | 51655271 | 1 | 0 | 934 | 0 | 0 | 0 | 0 | 0 | 0 | 0 | 0 | 0 | 0 | 0 | 0 | 0 | 0 | 0 | 0 | 0 | 0 | 0 | 0 | 0 | 0 |  | 0 | 0.0516 | 0.0516 | 871.31 | 65.71 | 13.26 | 28.26 | 4.99 | 0 | 44.96 | 19.99 | 0 | 44.96 | 0 | 0 | 0
630 | 51651743 | 51655261 | 49521440 | 1 | 1 | 1 | 3 | 01.2.03.04-0001 | ФССЦ-2001, 01.2.03.04-0001, приказ Минстроя России № 876/пр от 26.12.2019 | Маты битумные, толщина 30 мм (маты минераловатные URSA М-25 толщиной 6=60 мм, ТУ 5673-001-71451657-2004) | 1327 | 1005 | м2 | м2 | 1 | 0 | 2022782512 | 11 | 204.98 | 0 | 0 | 0 | 22.5 | 0 | 0 | 0 | 9.11 | 1 | 1 | 1 | 0 | 0 | 0 | 1 | 0 | 0 | 11 |  | 0 | 1 | -1 | 0 | 0 |  | 0 | 0 | 0 | 0 | 0 | 0 | 0 | 0 | 0 | 0 | 0 | 0 | 0 | 0 | 0 | 0 | 0 | 0 | 0 | 0 | 0 | 0 |  | 0 | 0 | 1.32 | 204.98 | 22.5 | 9.11 | 247.5 | 0 | 270.57 | 0 | 0 | 0 | 270.57 | 0 | 0 | 0
630 | 51651743 | 51655261 | 49523581 | 1 | 1 | 1 | 3 | 01.7.06.14-0036 | ФССЦ-2001, 01.7.06.14-0036, приказ Минстроя России № 876/пр от 26.12.2019 | Лента самоклеящаяся термоизоляционная на основе вспененного каучука для герметизации стыков рулонной теплоизоляции, 3x50 мм | 1301 | 1003 | м | м | 1 | 0 | -2092502019 | 20 | 27.33 | 0 | 0 | 0 | 3 | 0 | 0 | 0 | 9.11 | 1 | 1 | 1 | 4 | 0 | 1 | 1 | 0 | 0 | 20 |  | 0 | 2 | 51655272 | 1 | 0 | 935 | 0 | 0 | 0 | 0 | 0 | 0 | 0 | 0 | 0 | 0 | 0 | 0 | 0 | 0 | 0 | 0 | 0 | 0 | 0 | 0 | 0 | 0 |  | 0 | 0 | 2.4 | 27.33 | 3 | 9.11 | 60 | 0 | 65.59 | 0 | 0 | 0 | 65.59 | 0 | 0 | 0
630 | 51651743 | 51655261 | 49553409 | 1 | 1 | 1 | 3 | 14.1.04.01-0001 | ФССЦ-2001, 14.1.04.01-0001, приказ Минстроя России № 876/пр от 26.12.2019 | Клей на основе вспененного синтетического каучука для склеивания изоляционных материалов | 1296 | 1002 | л | л | 1 | 1 | -1609399419 | -1.5 | 597.43 | 0 | 0 | 0 | 65.58 | 0 | 0 | 0 | 9.11 | 1 | 1 | 1 | 4 | 0 | 1 | 1 | 0 | 0 | -1.5 |  | 0 | 2 | 51655274 | 1 | 6144 | 937 | 0 | 0 | 0 | 0 | 0 | 0 | 0 | 0 | 0 | 0 | 0 | 0 | 0 | 0 | 0 | 0 | 0 | 0 | 0 | 0 | 0 | 0 |  | 0 | 0 | -0.18 | 597.43 | 65.58 | 9.11 | -98.37 | 0 | -107.54 | 0 | 0 | 0 | -107.54 | 0 | 0 | 0
630 | 51651743 | 51655261 | 49555331 | 1 | 1 | 1 | 3 | 14.5.09.05-0103 | ФССЦ-2001, 14.5.09.05-0103, приказ Минстроя России № 876/пр от 26.12.2019 | Очиститель клея | 1296 | 1002 | л | л | 1 | 1 | 1828367933 | -0.057 | 1827.28 | 0 | 0 | 0 | 200.58 | 0 | 0 | 0 | 9.11 | 1 | 1 | 1 | 4 | 0 | 1 | 1 | 0 | 0 | -0.057 |  | 0 | 2 | 51655276 | 1 | 6144 | 939 | 0 | 0 | 0 | 0 | 0 | 0 | 0 | 0 | 0 | 0 | 0 | 0 | 0 | 0 | 0 | 0 | 0 | 0 | 0 | 0 | 0 | 0 |  | 0 | 0 | -0.00684 | 1827.28 | 200.58 | 9.11 | -11.43 | 0 | -12.5 | 0 | 0 | 0 | -12.5 | 0 | 0 | 0
669 | 51651743 | 51655280 | 49510757 | 70 | 1 | 1 | 1 | 1-100-40 |  | Затраты труда рабочих (Средний разряд - 4) | 1191 | 1013 | чел.-ч. | чел.-ч. | 1 | 0 | -1111239348 | 3.8325 | 0 | 0 | 0 | 321.21 | 0 | 0 | 0 | 9.62 | 1 | 1 | 1 | 33.39 | 4 | 0 | 1 | 1 | 0 | 0 | 3.65 | )*1,05 | 1 | 2 | 51655290 | 1 | 0 | 940 | 0 | 0 | 0 | 0 | 0 | 0 | 0 | 0 | 0 | 0 | 0 | 0 | 0 | 0 | 0 | 0 | 0 | 0 | 0 | 0 | 0 | 0 | 1172.42 | 3.8325 | 0 | 3.8325 | 321.21 | 9.62 | 33.39 | 36.87 | 0 | 0 | 0 | 0 | 1231.04 | 1231.04 | 0 | 0 | 0
669 | 51651743 | 51655280 | 49510905 | 70 | 1 | 1 | 1 | 4-100-00 |  | Затраты труда машинистов | 1191 | 1013 | чел.-ч. | чел.-ч. | 1 | 0 | -1417349443 | 0.0525 | 0 | 0 | 0 | 0 | 0 | 0 | 0 | 0 | 1 | 1 | 33.39 | 1 | 4 | 0 | 1 | 1 | 0 | 0 | 0.05 | )*1,05 | 2 | 2 | 51655291 | 1 | 0 | 941 | 0 | 0 | 0 | 0 | 0 | 0 | 0 | 0 | 0 | 0 | 0 | 0 | 0 | 0 | 0 | 0 | 0 | 0 | 0 | 0 | 0 | 0 |  | 0 | 0 | 0.0525 | 0 | 0 | 1 | 0 | 0 | 0 | 0 | 0 | 0 | 0 | 0 | 0 | 0
669 | 51651743 | 51655280 | 49672573 | 1 | 1 | 1 | 2 | 91.05.05-015 | ФСЭМ-2001, 91.05.05-015 , приказ Минстроя России № 876/пр от 26.12.2019 | Краны на автомобильном ходу, грузоподъемность 16 т | 1367 | 1011 | маш.-ч. | маш.-ч. | 1 | 0 | -430484415 | 0.0105 | 0 | 1530.2 | 450.77 | 0 | 0 | 115.4 | 13.5 | 0 | 1 | 13.26 | 33.39 | 1 | 4 | 0 | 1 | 1 | 0 | 0 | 0.01 | )*1,05 | 0 | 2 | 51655292 | 1 | 0 | 942 | 0 | 0 | 0 | 0 | 0 | 0 | 0 | 0 | 0 | 0 | 0 | 0 | 0 | 0 | 0 | 0 | 0 | 0 | 0 | 0 | 0 | 0 |  | 0 | 0.0105 | 0.0105 | 1530.2 | 115.4 | 13.26 | 1.21 | 0.15 | 0 | 16.07 | 4.73 | 0 | 16.07 | 0 | 0 | 0
669 | 51651743 | 51655280 | 49672695 | 1 | 1 | 1 | 2 | 91.06.03-047 | ФСЭМ-2001, 91.06.03-047 , приказ Минстроя России № 876/пр от 26.12.2019 | Лебедки ручные и рычажные тяговым усилием 31,39 кН (3,2 т) | 1367 | 1011 | маш.-ч. | маш.-ч. | 1 | 0 | 1063590936 | 0.9555 | 0 | 41.37 | 0 | 0 | 0 | 3.12 | 0 | 0 | 1 | 13.26 | 33.39 | 1 | 4 | 0 | 1 | 1 | 0 | 0 | 0.91 | )*1,05 | 0 | 2 | 51655293 | 1 | 0 | 943 | 0 | 0 | 0 | 0 | 0 | 0 | 0 | 0 | 0 | 0 | 0 | 0 | 0 | 0 | 0 | 0 | 0 | 0 | 0 | 0 | 0 | 0 |  | 0 | 0.9555 | 0.9555 | 41.37 | 3.12 | 13.26 | 2.98 | 0 | 0 | 39.53 | 0 | 0 | 39.53 | 0 | 0 | 0
669 | 51651743 | 51655280 | 49673503 | 1 | 1 | 1 | 2 | 91.14.02-001 | ФСЭМ-2001, 91.14.02-001 , приказ Минстроя России № 876/пр от 26.12.2019 | Автомобили бортовые, грузоподъемность до 5 т | 1367 | 1011 | маш.-ч. | маш.-ч. | 1 | 0 | 509054691 | 0.042 | 0 | 871.31 | 387.32 | 0 | 0 | 65.71 | 11.6 | 0 | 1 | 13.26 | 33.39 | 1 | 4 | 0 | 1 | 1 | 0 | 0 | 0.04 | )*1,05 | 0 | 2 | 51655294 | 1 | 0 | 944 | 0 | 0 | 0 | 0 | 0 | 0 | 0 | 0 | 0 | 0 | 0 | 0 | 0 | 0 | 0 | 0 | 0 | 0 | 0 | 0 | 0 | 0 |  | 0 | 0.042 | 0.042 | 871.31 | 65.71 | 13.26 | 2.76 | 0.48 | 0 | 36.6 | 16.27 | 0 | 36.6 | 0 | 0 | 0
669 | 51651743 | 51655280 | 49525488 | 1 | 1 | 1 | 3 | 01.7.15.03-0042 | ФССЦ-2001, 01.7.15.03-0042, приказ Минстроя России № 876/пр от 26.12.2019 | Болты с гайками и шайбами строительные | 1346 | 1009 | кг | кг | 1 | 0 | -1864341761 | 0.02 | 82.35 | 0 | 0 | 0 | 9.04 | 0 | 0 | 0 | 9.11 | 1 | 1 | 1 | 4 | 0 | 1 | 1 | 0 | 0 | 0.02 |  | 0 | 2 | 51655295 | 1 | 0 | 945 | 0 | 0 | 0 | 0 | 0 | 0 | 0 | 0 | 0 | 0 | 0 | 0 | 0 | 0 | 0 | 0 | 0 | 0 | 0 | 0 | 0 | 0 |  | 0 | 0 | 0.02 | 82.35 | 9.04 | 9.11 | 0.18 | 0 | 1.65 | 0 | 0 | 0 | 1.65 | 0 | 0 | 0
669 | 51651743 | 51655280 | 49526492 | 1 | 1 | 1 | 3 | 01.7.19.04-0031 | ФССЦ-2001, 01.7.19.04-0031, приказ Минстроя России № 876/пр от 26.12.2019 | Прокладки резиновые (пластина техническая прессованная) | 1346 | 1009 | кг | кг | 1 | 0 | 497341279 | 0.08 | 210.35 | 0 | 0 | 0 | 23.09 | 0 | 0 | 0 | 9.11 | 1 | 1 | 1 | 4 | 0 | 1 | 1 | 0 | 0 | 0.08 |  | 0 | 2 | 51655296 | 1 | 0 | 946 | 0 | 0 | 0 | 0 | 0 | 0 | 0 | 0 | 0 | 0 | 0 | 0 | 0 | 0 | 0 | 0 | 0 | 0 | 0 | 0 | 0 | 0 |  | 0 | 0 | 0.08 | 210.35 | 23.09 | 9.11 | 1.85 | 0 | 16.83 | 0 | 0 | 0 | 16.83 | 0 | 0 | 0
669 | 51651743 | 51655280 | 0 | 1 | 1 | 1 | 3 | Прайс |  | Вентилятор осевой ERA 5S 000 ЭРА” L=60 мз/ч, Р=28 Па, N=0,020кВт, 220В | 1377 | 1013 | КОМПЛ | КОМПЛ | 1 | 0 | 1238620292 | 1 | 1250 | 0 | 0 | 0 | 1304.22 | 0 | 0 | 0 | 6.13 | 1 | 1 | 1 | 0 | 0 | 0 | 0 | 0 | 0 | 1 |  | 0 | 1 | -1 | 0 | 0 |  | 0 | 0 | 0 | 0 | 0 | 0 | 0 | 0 | 0 | 0 | 0 | 0 | 0 | 0 | 0 | 0 | 0 | 0 | 0 | 0 | 0 | 0 |  | 0 | 0 | 1 | 1250 | 1304.22 | 6.13 | 1304.22 | 0 | 7994.87 | 0 | 0 | 0 | 7994.87 | 0 | 0 | 0
671 | 51651743 | 51655298 | 49510723 | 70 | 1 | 1 | 1 | 1-100-34 |  | Затраты труда рабочих (Средний разряд - 3,4) | 1191 | 1013 | чел.-ч. | чел.-ч. | 1 | 0 | -112797078 | 1.1235 | 0 | 0 | 0 | 299.51 | 0 | 0 | 0 | 8.97 | 1 | 1 | 1 | 33.39 | 4 | 0 | 1 | 1 | 0 | 0 | 1.07 | )*1,05 | 1 | 2 | 51655309 | 1 | 0 | 947 | 0 | 0 | 0 | 0 | 0 | 0 | 0 | 0 | 0 | 0 | 0 | 0 | 0 | 0 | 0 | 0 | 0 | 0 | 0 | 0 | 0 | 0 | 5768.53 | 20.223 | 0 | 20.223 | 299.51 | 8.97 | 33.39 | 10.08 | 0 | 0 | 0 | 0 | 6056.99 | 6056.99 | 0 | 0 | 0
671 | 51651743 | 51655298 | 49510905 | 70 | 1 | 1 | 1 | 4-100-00 |  | Затраты труда машинистов | 1191 | 1013 | чел.-ч. | чел.-ч. | 1 | 0 | -1417349443 | 0.0105 | 0 | 0 | 0 | 0 | 0 | 0 | 0 | 0 | 1 | 1 | 33.39 | 1 | 4 | 0 | 1 | 1 | 0 | 0 | 0.01 | )*1,05 | 2 | 2 | 51655310 | 1 | 0 | 948 | 0 | 0 | 0 | 0 | 0 | 0 | 0 | 0 | 0 | 0 | 0 | 0 | 0 | 0 | 0 | 0 | 0 | 0 | 0 | 0 | 0 | 0 |  | 0 | 0 | 0.189 | 0 | 0 | 1 | 0 | 0 | 0 | 0 | 0 | 0 | 0 | 0 | 0 | 0
671 | 51651743 | 51655298 | 49673503 | 1 | 1 | 1 | 2 | 91.14.02-001 | ФСЭМ-2001, 91.14.02-001 , приказ Минстроя России № 876/пр от 26.12.2019 | Автомобили бортовые, грузоподъемность до 5 т | 1367 | 1011 | маш.-ч. | маш.-ч. | 1 | 0 | 509054691 | 0.0105 | 0 | 871.31 | 387.32 | 0 | 0 | 65.71 | 11.6 | 0 | 1 | 13.26 | 33.39 | 1 | 4 | 0 | 1 | 1 | 0 | 0 | 0.01 | )*1,05 | 0 | 2 | 51655311 | 1 | 0 | 949 | 0 | 0 | 0 | 0 | 0 | 0 | 0 | 0 | 0 | 0 | 0 | 0 | 0 | 0 | 0 | 0 | 0 | 0 | 0 | 0 | 0 | 0 |  | 0 | 0.189 | 0.189 | 871.31 | 65.71 | 13.26 | 0.69 | 0.13 | 0 | 164.68 | 73.2 | 0 | 164.68 | 0 | 0 | 0
671 | 51651743 | 51655298 | 49673715 | 1 | 1 | 1 | 2 | 91.17.04-233 | ФСЭМ-2001, 91.17.04-233 , приказ Минстроя России № 876/пр от 26.12.2019 | Установки для сварки ручной дуговой (постоянного тока) | 1367 | 1011 | маш.-ч. | маш.-ч. | 1 | 0 | 829370094 | 0.105 | 0 | 107.41 | 0 | 0 | 0 | 8.1 | 0 | 0 | 1 | 13.26 | 33.39 | 1 | 4 | 0 | 1 | 1 | 0 | 0 | 0.1 | )*1,05 | 0 | 2 | 51655312 | 1 | 0 | 950 | 0 | 0 | 0 | 0 | 0 | 0 | 0 | 0 | 0 | 0 | 0 | 0 | 0 | 0 | 0 | 0 | 0 | 0 | 0 | 0 | 0 | 0 |  | 0 | 1.89 | 1.89 | 107.41 | 8.1 | 13.26 | 0.85 | 0 | 0 | 203 | 0 | 0 | 203 | 0 | 0 | 0
671 | 51651743 | 51655298 | 49523218 | 1 | 1 | 1 | 3 | 01.7.03.04-0001-3 | ФССЦ-2001, 01.7.03.04-0001-3, приказ Минстроя России № 294/пр от 01.06.2020 (см. тех.часть) | Затраты на электроэнергию, потребляемую ручным инструментом ( 1 % от ОЗП) | 1374 | 1013 | РУБ | РУБ | 1 | 0 | -1743999360 | 0.1 | 9.11 | 0 | 0 | 0 | 1 | 0 | 0 | 0 | 9.11 | 1 | 1 | 1 | 0 | 0 | 0 | 1 | 0 | 0 | 0.1 |  | 0 | 2 | 51655313 | 1 | 0 | 951 | 0 | 0 | 0 | 0 | 0 | 0 | 0 | 0 | 0 | 0 | 0 | 0 | 0 | 0 | 0 | 0 | 0 | 0 | 0 | 0 | 0 | 0 |  | 0 | 0 | 1.8 | 9.11 | 1 | 9.11 | 0.1 | 0 | 16.4 | 0 | 0 | 0 | 16.4 | 0 | 0 | 0
671 | 51651743 | 51655298 | 49524301 | 1 | 1 | 1 | 3 | 01.7.11.07-0045 | ФССЦ-2001, 01.7.11.07-0045, приказ Минстроя России № 876/пр от 26.12.2019 | Электроды сварочные Э42А, диаметр 5 мм | 1348 | 1009 | т | т | 1000 | 0 | 1824693337 | 1e-05 | 94397.82 | 0 | 0 | 0 | 10362 | 0 | 0 | 0 | 9.11 | 1 | 1 | 1 | 4 | 0 | 1 | 1 | 0 | 0 | 1e-05 |  | 0 | 2 | 51655314 | 1 | 0 | 952 | 0 | 0 | 0 | 0 | 0 | 0 | 0 | 0 | 0 | 0 | 0 | 0 | 0 | 0 | 0 | 0 | 0 | 0 | 0 | 0 | 0 | 0 |  | 0 | 0 | 0.00018 | 94397.82 | 10362 | 9.11 | 0.1 | 0 | 16.99 | 0 | 0 | 0 | 16.99 | 0 | 0 | 0
671 | 51651743 | 51655298 | 49525498 | 1 | 1 | 1 | 3 | 01.7.15.04-0012 | ФССЦ-2001, 01.7.15.04-0012, приказ Минстроя России № 876/пр от 26.12.2019 | Винты с полукруглой головкой, длина 55-120 мм | 1348 | 1009 | т | т | 1000 | 0 | 226918189 | 8e-05 | 113237.3 | 0 | 0 | 0 | 12430 | 0 | 0 | 0 | 9.11 | 1 | 1 | 1 | 4 | 0 | 1 | 1 | 0 | 0 | 8e-05 |  | 0 | 2 | 51655315 | 1 | 0 | 953 | 0 | 0 | 0 | 0 | 0 | 0 | 0 | 0 | 0 | 0 | 0 | 0 | 0 | 0 | 0 | 0 | 0 | 0 | 0 | 0 | 0 | 0 |  | 0 | 0 | 0.00144 | 113237.3 | 12430 | 9.11 | 0.99 | 0 | 163.06 | 0 | 0 | 0 | 163.06 | 0 | 0 | 0
671 | 51651743 | 51655298 | 49543539 | 1 | 1 | 1 | 3 | 08.4.03.02-0004 | ФССЦ-2001, 08.4.03.02-0004, приказ Минстроя России № 876/пр от 26.12.2019 | Сталь арматурная, горячекатаная, гладкая, класс А-I, диаметр 12 мм | 1348 | 1009 | т | т | 1000 | 0 | -2055168211 | 0.00043 | 59294.71 | 0 | 0 | 0 | 6508.75 | 0 | 0 | 0 | 9.11 | 1 | 1 | 1 | 4 | 0 | 1 | 1 | 0 | 0 | 0.00043 |  | 0 | 2 | 51655316 | 1 | 0 | 954 | 0 | 0 | 0 | 0 | 0 | 0 | 0 | 0 | 0 | 0 | 0 | 0 | 0 | 0 | 0 | 0 | 0 | 0 | 0 | 0 | 0 | 0 |  | 0 | 0 | 0.00774 | 59294.71 | 6508.75 | 9.11 | 2.8 | 0 | 458.94 | 0 | 0 | 0 | 458.94 | 0 | 0 | 0
671 | 51651743 | 51655298 | 49565711 | 1 | 1 | 1 | 3 | 19.2.03.02-0443 | ФССЦ-2001, 19.2.03.02-0443, приказ Минстроя России № 876/пр от 26.12.2019 | Решетки воздухоприточные, размер 200x200 мм | 1327 | 1005 | м2 | м2 | 1 | 1 | -1896968330 | -0.04 | 8435.86 | 0 | 0 | 0 | 926 | 0 | 0 | 0 | 9.11 | 1 | 1 | 1 | 4 | 0 | 1 | 1 | 0 | 0 | -0.04 |  | 0 | 2 | 51655317 | 1 | 6144 | 955 | 0 | 0 | 0 | 0 | 0 | 0 | 0 | 0 | 0 | 0 | 0 | 0 | 0 | 0 | 0 | 0 | 0 | 0 | 0 | 0 | 0 | 0 |  | 0 | 0 | -0.72 | 8435.86 | 926 | 9.11 | -37.04 | 0 | -6073.82 | 0 | 0 | 0 | -6073.82 | 0 | 0 | 0
671 | 51651743 | 51655298 | 49565300 | 1 | 1 | 1 | 3 | Прайс | ФССЦ-2001, 19.2.03.02-0023, приказ Минстроя России № 876/пр от 26.12.2019 | Решетки вентиляционные алюминиевые ВР-К 200х200 с КРВ-1 | 1371 | 1013 | ШТ | ШТ | 1 | 0 | -1766657038 | 1 | 1770 | 0 | 0 | 0 | 1861.37 | 0 | 0 | 0 | 9.11 | 1 | 1 | 1 | 0 | 0 | 0 | 1 | 0 | 0 | 1 |  | 0 | 1 | -1 | 0 | 0 |  | 0 | 0 | 0 | 0 | 0 | 0 | 0 | 0 | 0 | 0 | 0 | 0 | 0 | 0 | 0 | 0 | 0 | 0 | 0 | 0 | 0 | 0 |  | 0 | 0 | 18 | 1770 | 1861.37 | 9.11 | 1861.37 | 0 | 305227.44 | 0 | 0 | 0 | 305227.44 | 0 | 0 | 0
675 | 51651743 | 51655321 | 49510719 | 70 | 1 | 1 | 1 | 1-100-32 |  | Затраты труда рабочих (Средний разряд - 3,2) | 1191 | 1013 | чел.-ч. | чел.-ч. | 1 | 0 | 784619160 | 161.7 | 0 | 0 | 0 | 291.83 | 0 | 0 | 0 | 8.74 | 1 | 1 | 1 | 33.39 | 4 | 0 | 1 | 1 | 0 | 0 | 154 | )*1,05 | 1 | 2 | 51655334 | 1 | 0 | 956 | 0 | 0 | 0 | 0 | 0 | 0 | 0 | 0 | 0 | 0 | 0 | 0 | 0 | 0 | 0 | 0 | 0 | 0 | 0 | 0 | 0 | 0 | 2966.15 | 10.6722 | 0 | 10.6722 | 291.83 | 8.74 | 33.39 | 1413.26 | 0 | 0 | 0 | 0 | 3114.47 | 3114.47 | 0 | 0 | 0
675 | 51651743 | 51655321 | 49510905 | 70 | 1 | 1 | 1 | 4-100-00 |  | Затраты труда машинистов | 1191 | 1013 | чел.-ч. | чел.-ч. | 1 | 0 | -1417349443 | 1.26 | 0 | 0 | 0 | 0 | 0 | 0 | 0 | 0 | 1 | 1 | 33.39 | 1 | 4 | 0 | 1 | 1 | 0 | 0 | 1.2 | )*1,05 | 2 | 2 | 51655335 | 1 | 0 | 957 | 0 | 0 | 0 | 0 | 0 | 0 | 0 | 0 | 0 | 0 | 0 | 0 | 0 | 0 | 0 | 0 | 0 | 0 | 0 | 0 | 0 | 0 |  | 0 | 0 | 0.08316 | 0 | 0 | 1 | 0 | 0 | 0 | 0 | 0 | 0 | 0 | 0 | 0 | 0
675 | 51651743 | 51655321 | 49672573 | 1 | 1 | 1 | 2 | 91.05.05-015 | ФСЭМ-2001, 91.05.05-015 , приказ Минстроя России № 876/пр от 26.12.2019 | Краны на автомобильном ходу, грузоподъемность 16 т | 1367 | 1011 | маш.-ч. | маш.-ч. | 1 | 0 | -430484415 | 0.504 | 0 | 1530.2 | 450.77 | 0 | 0 | 115.4 | 13.5 | 0 | 1 | 13.26 | 33.39 | 1 | 4 | 0 | 1 | 1 | 0 | 0 | 0.48 | )*1,05 | 0 | 2 | 51655336 | 1 | 0 | 958 | 0 | 0 | 0 | 0 | 0 | 0 | 0 | 0 | 0 | 0 | 0 | 0 | 0 | 0 | 0 | 0 | 0 | 0 | 0 | 0 | 0 | 0 |  | 0 | 0.033264 | 0.033264 | 1530.2 | 115.4 | 13.26 | 58.16 | 6.8 | 0 | 50.9 | 14.99 | 0 | 50.9 | 0 | 0 | 0
675 | 51651743 | 51655321 | 49672703 | 1 | 1 | 1 | 2 | 91.06.03-055 | ФСЭМ-2001, 91.06.03-055 , приказ Минстроя России № 876/пр от 26.12.2019 | Лебедки электрические тяговым усилием 19,62 кН (2 т) | 1367 | 1011 | маш.-ч. | маш.-ч. | 1 | 0 | -1424865896 | 0.357 | 0 | 88.31 | 0 | 0 | 0 | 6.66 | 0 | 0 | 1 | 13.26 | 33.39 | 1 | 4 | 0 | 1 | 1 | 0 | 0 | 0.34 | )*1,05 | 0 | 2 | 51655337 | 1 | 0 | 959 | 0 | 0 | 0 | 0 | 0 | 0 | 0 | 0 | 0 | 0 | 0 | 0 | 0 | 0 | 0 | 0 | 0 | 0 | 0 | 0 | 0 | 0 |  | 0 | 0.023562 | 0.023562 | 88.31 | 6.66 | 13.26 | 2.37 | 0 | 0 | 2.08 | 0 | 0 | 2.08 | 0 | 0 | 0
675 | 51651743 | 51655321 | 49673503 | 1 | 1 | 1 | 2 | 91.14.02-001 | ФСЭМ-2001, 91.14.02-001 , приказ Минстроя России № 876/пр от 26.12.2019 | Автомобили бортовые, грузоподъемность до 5 т | 1367 | 1011 | маш.-ч. | маш.-ч. | 1 | 0 | 509054691 | 0.756 | 0 | 871.31 | 387.32 | 0 | 0 | 65.71 | 11.6 | 0 | 1 | 13.26 | 33.39 | 1 | 4 | 0 | 1 | 1 | 0 | 0 | 0.72 | )*1,05 | 0 | 2 | 51655338 | 1 | 0 | 960 | 0 | 0 | 0 | 0 | 0 | 0 | 0 | 0 | 0 | 0 | 0 | 0 | 0 | 0 | 0 | 0 | 0 | 0 | 0 | 0 | 0 | 0 |  | 0 | 0.049896 | 0.049896 | 871.31 | 65.71 | 13.26 | 49.68 | 8.77 | 0 | 43.47 | 19.33 | 0 | 43.47 | 0 | 0 | 0
675 | 51651743 | 51655321 | 49673715 | 1 | 1 | 1 | 2 | 91.17.04-233 | ФСЭМ-2001, 91.17.04-233 , приказ Минстроя России № 876/пр от 26.12.2019 | Установки для сварки ручной дуговой (постоянного тока) | 1367 | 1011 | маш.-ч. | маш.-ч. | 1 | 0 | 829370094 | 1.617 | 0 | 107.41 | 0 | 0 | 0 | 8.1 | 0 | 0 | 1 | 13.26 | 33.39 | 1 | 4 | 0 | 1 | 1 | 0 | 0 | 1.54 | )*1,05 | 0 | 2 | 51655339 | 1 | 0 | 961 | 0 | 0 | 0 | 0 | 0 | 0 | 0 | 0 | 0 | 0 | 0 | 0 | 0 | 0 | 0 | 0 | 0 | 0 | 0 | 0 | 0 | 0 |  | 0 | 0.10672 | 0.10672 | 107.41 | 8.1 | 13.26 | 13.09 | 0 | 0 | 11.46 | 0 | 0 | 11.46 | 0 | 0 | 0
675 | 51651743 | 51655321 | 49521144 | 1 | 1 | 1 | 3 | 01.1.01.09-0026 | ФССЦ-2001, 01.1.01.09-0026, приказ Минстроя России № 876/пр от 26.12.2019 | Шнур асбестовый общего назначения ШАОН, диаметр 8-10 мм | 1348 | 1009 | т | т | 1000 | 0 | -847628873 | 0.00089 | 241405.89 | 0 | 0 | 0 | 26499 | 0 | 0 | 0 | 9.11 | 1 | 1 | 1 | 4 | 0 | 1 | 1 | 0 | 0 | 0.00089 |  | 0 | 2 | 51655340 | 1 | 0 | 962 | 0 | 0 | 0 | 0 | 0 | 0 | 0 | 0 | 0 | 0 | 0 | 0 | 0 | 0 | 0 | 0 | 0 | 0 | 0 | 0 | 0 | 0 |  | 0 | 0 | 5.87e-05 | 241405.89 | 26499 | 9.11 | 23.58 | 0 | 14.17 | 0 | 0 | 0 | 14.17 | 0 | 0 | 0
675 | 51651743 | 51655321 | 49524301 | 1 | 1 | 1 | 3 | 01.7.11.07-0045 | ФССЦ-2001, 01.7.11.07-0045, приказ Минстроя России № 876/пр от 26.12.2019 | Электроды сварочные Э42А, диаметр 5 мм | 1348 | 1009 | т | т | 1000 | 0 | 1824693337 | 0.00045 | 94397.82 | 0 | 0 | 0 | 10362 | 0 | 0 | 0 | 9.11 | 1 | 1 | 1 | 4 | 0 | 1 | 1 | 0 | 0 | 0.00045 |  | 0 | 2 | 51655341 | 1 | 0 | 963 | 0 | 0 | 0 | 0 | 0 | 0 | 0 | 0 | 0 | 0 | 0 | 0 | 0 | 0 | 0 | 0 | 0 | 0 | 0 | 0 | 0 | 0 |  | 0 | 0 | 2.97e-05 | 94397.82 | 10362 | 9.11 | 4.66 | 0 | 2.8 | 0 | 0 | 0 | 2.8 | 0 | 0 | 0
675 | 51651743 | 51655321 | 49525488 | 1 | 1 | 1 | 3 | 01.7.15.03-0042 | ФССЦ-2001, 01.7.15.03-0042, приказ Минстроя России № 876/пр от 26.12.2019 | Болты с гайками и шайбами строительные | 1346 | 1009 | кг | кг | 1 | 0 | -1864341761 | 15 | 82.35 | 0 | 0 | 0 | 9.04 | 0 | 0 | 0 | 9.11 | 1 | 1 | 1 | 4 | 0 | 1 | 1 | 0 | 0 | 15 |  | 0 | 2 | 51655342 | 1 | 0 | 964 | 0 | 0 | 0 | 0 | 0 | 0 | 0 | 0 | 0 | 0 | 0 | 0 | 0 | 0 | 0 | 0 | 0 | 0 | 0 | 0 | 0 | 0 |  | 0 | 0 | 0.99 | 82.35 | 9.04 | 9.11 | 135.6 | 0 | 81.53 | 0 | 0 | 0 | 81.53 | 0 | 0 | 0
675 | 51651743 | 51655321 | 49526492 | 1 | 1 | 1 | 3 | 01.7.19.04-0031 | ФССЦ-2001, 01.7.19.04-0031, приказ Минстроя России № 876/пр от 26.12.2019 | Прокладки резиновые (пластина техническая прессованная) | 1346 | 1009 | кг | кг | 1 | 0 | 497341279 | 8 | 210.35 | 0 | 0 | 0 | 23.09 | 0 | 0 | 0 | 9.11 | 1 | 1 | 1 | 4 | 0 | 1 | 1 | 0 | 0 | 8 |  | 0 | 2 | 51655343 | 1 | 0 | 965 | 0 | 0 | 0 | 0 | 0 | 0 | 0 | 0 | 0 | 0 | 0 | 0 | 0 | 0 | 0 | 0 | 0 | 0 | 0 | 0 | 0 | 0 |  | 0 | 0 | 0.528 | 210.35 | 23.09 | 9.11 | 184.72 | 0 | 111.06 | 0 | 0 | 0 | 111.06 | 0 | 0 | 0
675 | 51651743 | 51655321 | 49555131 | 1 | 1 | 1 | 3 | 14.5.04.03-0002 | ФССЦ-2001, 14.5.04.03-0002, приказ Минстроя России № 876/пр от 26.12.2019 | Мастика герметизирующая нетвердеющая из синтетического каучука, для заполнения и герметизации швов стеклянного ограждения теплиц | 1348 | 1009 | т | т | 1000 | 0 | -364749507 | 0.00501 | 156537.13 | 0 | 0 | 0 | 17183 | 0 | 0 | 0 | 9.11 | 1 | 1 | 1 | 4 | 0 | 1 | 1 | 0 | 0 | 0.00501 |  | 0 | 2 | 51655345 | 1 | 0 | 967 | 0 | 0 | 0 | 0 | 0 | 0 | 0 | 0 | 0 | 0 | 0 | 0 | 0 | 0 | 0 | 0 | 0 | 0 | 0 | 0 | 0 | 0 |  | 0 | 0 | 0.0003307 | 156537.13 | 17183 | 9.11 | 86.09 | 0 | 51.77 | 0 | 0 | 0 | 51.77 | 0 | 0 | 0
675 | 51651743 | 51655321 | 49564260 | 1 | 1 | 1 | 3 | 19.1.01.03-0072 | ФССЦ-2001, 19.1.01.03-0072, приказ Минстроя России № 876/пр от 26.12.2019 | Воздуховоды из оцинкованной стали толщиной: 0,5 мм, периметром до 600 мм (150х150 толщ.0,5) | 1327 | 1005 | м2 | м2 | 1 | 0 | 415678242 | 100 | 932.96 | 0 | 0 | 0 | 102.41 | 0 | 0 | 0 | 9.11 | 1 | 1 | 1 | 0 | 0 | 0 | 1 | 0 | 0 | 100 |  | 0 | 1 | -1 | 0 | 0 |  | 0 | 0 | 0 | 0 | 0 | 0 | 0 | 0 | 0 | 0 | 0 | 0 | 0 | 0 | 0 | 0 | 0 | 0 | 0 | 0 | 0 | 0 |  | 0 | 0 | 6.6 | 932.96 | 102.41 | 9.11 | 10241 | 0 | 6157.54 | 0 | 0 | 0 | 6157.54 | 0 | 0 | 0
677 | 51651743 | 51655352 | 49510719 | 70 | 1 | 1 | 1 | 1-100-32 |  | Затраты труда рабочих (Средний разряд - 3,2) | 1191 | 1013 | чел.-ч. | чел.-ч. | 1 | 0 | 784619160 | 148.05 | 0 | 0 | 0 | 291.83 | 0 | 0 | 0 | 8.74 | 1 | 1 | 1 | 33.39 | 4 | 0 | 1 | 1 | 0 | 0 | 141 | )*1,05 | 1 | 2 | 51655365 | 1 | 0 | 973 | 0 | 0 | 0 | 0 | 0 | 0 | 0 | 0 | 0 | 0 | 0 | 0 | 0 | 0 | 0 | 0 | 0 | 0 | 0 | 0 | 0 | 0 | 1728.21 | 6.2181 | 0 | 6.2181 | 291.83 | 8.74 | 33.39 | 1293.96 | 0 | 0 | 0 | 0 | 1814.63 | 1814.63 | 0 | 0 | 0
677 | 51651743 | 51655352 | 49510905 | 70 | 1 | 1 | 1 | 4-100-00 |  | Затраты труда машинистов | 1191 | 1013 | чел.-ч. | чел.-ч. | 1 | 0 | -1417349443 | 0.987 | 0 | 0 | 0 | 0 | 0 | 0 | 0 | 0 | 1 | 1 | 33.39 | 1 | 4 | 0 | 1 | 1 | 0 | 0 | 0.94 | )*1,05 | 2 | 2 | 51655366 | 1 | 0 | 974 | 0 | 0 | 0 | 0 | 0 | 0 | 0 | 0 | 0 | 0 | 0 | 0 | 0 | 0 | 0 | 0 | 0 | 0 | 0 | 0 | 0 | 0 |  | 0 | 0 | 0.041454 | 0 | 0 | 1 | 0 | 0 | 0 | 0 | 0 | 0 | 0 | 0 | 0 | 0
677 | 51651743 | 51655352 | 49672573 | 1 | 1 | 1 | 2 | 91.05.05-015 | ФСЭМ-2001, 91.05.05-015 , приказ Минстроя России № 876/пр от 26.12.2019 | Краны на автомобильном ходу, грузоподъемность 16 т | 1367 | 1011 | маш.-ч. | маш.-ч. | 1 | 0 | -430484415 | 0.399 | 0 | 1530.2 | 450.77 | 0 | 0 | 115.4 | 13.5 | 0 | 1 | 13.26 | 33.39 | 1 | 4 | 0 | 1 | 1 | 0 | 0 | 0.38 | )*1,05 | 0 | 2 | 51655367 | 1 | 0 | 975 | 0 | 0 | 0 | 0 | 0 | 0 | 0 | 0 | 0 | 0 | 0 | 0 | 0 | 0 | 0 | 0 | 0 | 0 | 0 | 0 | 0 | 0 |  | 0 | 0.016758 | 0.016758 | 1530.2 | 115.4 | 13.26 | 46.04 | 5.39 | 0 | 25.64 | 7.55 | 0 | 25.64 | 0 | 0 | 0
677 | 51651743 | 51655352 | 49672703 | 1 | 1 | 1 | 2 | 91.06.03-055 | ФСЭМ-2001, 91.06.03-055 , приказ Минстроя России № 876/пр от 26.12.2019 | Лебедки электрические тяговым усилием 19,62 кН (2 т) | 1367 | 1011 | маш.-ч. | маш.-ч. | 1 | 0 | -1424865896 | 0.357 | 0 | 88.31 | 0 | 0 | 0 | 6.66 | 0 | 0 | 1 | 13.26 | 33.39 | 1 | 4 | 0 | 1 | 1 | 0 | 0 | 0.34 | )*1,05 | 0 | 2 | 51655368 | 1 | 0 | 976 | 0 | 0 | 0 | 0 | 0 | 0 | 0 | 0 | 0 | 0 | 0 | 0 | 0 | 0 | 0 | 0 | 0 | 0 | 0 | 0 | 0 | 0 |  | 0 | 0.014994 | 0.014994 | 88.31 | 6.66 | 13.26 | 2.37 | 0 | 0 | 1.32 | 0 | 0 | 1.32 | 0 | 0 | 0
677 | 51651743 | 51655352 | 49673503 | 1 | 1 | 1 | 2 | 91.14.02-001 | ФСЭМ-2001, 91.14.02-001 , приказ Минстроя России № 876/пр от 26.12.2019 | Автомобили бортовые, грузоподъемность до 5 т | 1367 | 1011 | маш.-ч. | маш.-ч. | 1 | 0 | 509054691 | 0.588 | 0 | 871.31 | 387.32 | 0 | 0 | 65.71 | 11.6 | 0 | 1 | 13.26 | 33.39 | 1 | 4 | 0 | 1 | 1 | 0 | 0 | 0.56 | )*1,05 | 0 | 2 | 51655369 | 1 | 0 | 977 | 0 | 0 | 0 | 0 | 0 | 0 | 0 | 0 | 0 | 0 | 0 | 0 | 0 | 0 | 0 | 0 | 0 | 0 | 0 | 0 | 0 | 0 |  | 0 | 0.024696 | 0.024696 | 871.31 | 65.71 | 13.26 | 38.64 | 6.83 | 0 | 21.52 | 9.57 | 0 | 21.52 | 0 | 0 | 0
677 | 51651743 | 51655352 | 49673715 | 1 | 1 | 1 | 2 | 91.17.04-233 | ФСЭМ-2001, 91.17.04-233 , приказ Минстроя России № 876/пр от 26.12.2019 | Установки для сварки ручной дуговой (постоянного тока) | 1367 | 1011 | маш.-ч. | маш.-ч. | 1 | 0 | 829370094 | 1.47 | 0 | 107.41 | 0 | 0 | 0 | 8.1 | 0 | 0 | 1 | 13.26 | 33.39 | 1 | 4 | 0 | 1 | 1 | 0 | 0 | 1.4 | )*1,05 | 0 | 2 | 51655370 | 1 | 0 | 978 | 0 | 0 | 0 | 0 | 0 | 0 | 0 | 0 | 0 | 0 | 0 | 0 | 0 | 0 | 0 | 0 | 0 | 0 | 0 | 0 | 0 | 0 |  | 0 | 0.06174 | 0.06174 | 107.41 | 8.1 | 13.26 | 11.91 | 0 | 0 | 6.63 | 0 | 0 | 6.63 | 0 | 0 | 0
677 | 51651743 | 51655352 | 49521144 | 1 | 1 | 1 | 3 | 01.1.01.09-0026 | ФССЦ-2001, 01.1.01.09-0026, приказ Минстроя России № 876/пр от 26.12.2019 | Шнур асбестовый общего назначения ШАОН, диаметр 8-10 мм | 1348 | 1009 | т | т | 1000 | 0 | -847628873 | 0.00089 | 241405.89 | 0 | 0 | 0 | 26499 | 0 | 0 | 0 | 9.11 | 1 | 1 | 1 | 4 | 0 | 1 | 1 | 0 | 0 | 0.00089 |  | 0 | 2 | 51655371 | 1 | 0 | 979 | 0 | 0 | 0 | 0 | 0 | 0 | 0 | 0 | 0 | 0 | 0 | 0 | 0 | 0 | 0 | 0 | 0 | 0 | 0 | 0 | 0 | 0 |  | 0 | 0 | 3.74e-05 | 241405.89 | 26499 | 9.11 | 23.58 | 0 | 9.03 | 0 | 0 | 0 | 9.03 | 0 | 0 | 0
677 | 51651743 | 51655352 | 49524301 | 1 | 1 | 1 | 3 | 01.7.11.07-0045 | ФССЦ-2001, 01.7.11.07-0045, приказ Минстроя России № 876/пр от 26.12.2019 | Электроды сварочные Э42А, диаметр 5 мм | 1348 | 1009 | т | т | 1000 | 0 | 1824693337 | 0.00041 | 94397.82 | 0 | 0 | 0 | 10362 | 0 | 0 | 0 | 9.11 | 1 | 1 | 1 | 4 | 0 | 1 | 1 | 0 | 0 | 0.00041 |  | 0 | 2 | 51655372 | 1 | 0 | 980 | 0 | 0 | 0 | 0 | 0 | 0 | 0 | 0 | 0 | 0 | 0 | 0 | 0 | 0 | 0 | 0 | 0 | 0 | 0 | 0 | 0 | 0 |  | 0 | 0 | 1.72e-05 | 94397.82 | 10362 | 9.11 | 4.25 | 0 | 1.62 | 0 | 0 | 0 | 1.62 | 0 | 0 | 0
677 | 51651743 | 51655352 | 49525488 | 1 | 1 | 1 | 3 | 01.7.15.03-0042 | ФССЦ-2001, 01.7.15.03-0042, приказ Минстроя России № 876/пр от 26.12.2019 | Болты с гайками и шайбами строительные | 1346 | 1009 | кг | кг | 1 | 0 | -1864341761 | 15 | 82.35 | 0 | 0 | 0 | 9.04 | 0 | 0 | 0 | 9.11 | 1 | 1 | 1 | 4 | 0 | 1 | 1 | 0 | 0 | 15 |  | 0 | 2 | 51655373 | 1 | 0 | 981 | 0 | 0 | 0 | 0 | 0 | 0 | 0 | 0 | 0 | 0 | 0 | 0 | 0 | 0 | 0 | 0 | 0 | 0 | 0 | 0 | 0 | 0 |  | 0 | 0 | 0.63 | 82.35 | 9.04 | 9.11 | 135.6 | 0 | 51.88 | 0 | 0 | 0 | 51.88 | 0 | 0 | 0
677 | 51651743 | 51655352 | 49526492 | 1 | 1 | 1 | 3 | 01.7.19.04-0031 | ФССЦ-2001, 01.7.19.04-0031, приказ Минстроя России № 876/пр от 26.12.2019 | Прокладки резиновые (пластина техническая прессованная) | 1346 | 1009 | кг | кг | 1 | 0 | 497341279 | 8 | 210.35 | 0 | 0 | 0 | 23.09 | 0 | 0 | 0 | 9.11 | 1 | 1 | 1 | 4 | 0 | 1 | 1 | 0 | 0 | 8 |  | 0 | 2 | 51655374 | 1 | 0 | 982 | 0 | 0 | 0 | 0 | 0 | 0 | 0 | 0 | 0 | 0 | 0 | 0 | 0 | 0 | 0 | 0 | 0 | 0 | 0 | 0 | 0 | 0 |  | 0 | 0 | 0.336 | 210.35 | 23.09 | 9.11 | 184.72 | 0 | 70.68 | 0 | 0 | 0 | 70.68 | 0 | 0 | 0
677 | 51651743 | 51655352 | 49555131 | 1 | 1 | 1 | 3 | 14.5.04.03-0002 | ФССЦ-2001, 14.5.04.03-0002, приказ Минстроя России № 876/пр от 26.12.2019 | Мастика герметизирующая нетвердеющая из синтетического каучука, для заполнения и герметизации швов стеклянного ограждения теплиц | 1348 | 1009 | т | т | 1000 | 0 | -364749507 | 0.00501 | 156537.13 | 0 | 0 | 0 | 17183 | 0 | 0 | 0 | 9.11 | 1 | 1 | 1 | 4 | 0 | 1 | 1 | 0 | 0 | 0.00501 |  | 0 | 2 | 51655376 | 1 | 0 | 984 | 0 | 0 | 0 | 0 | 0 | 0 | 0 | 0 | 0 | 0 | 0 | 0 | 0 | 0 | 0 | 0 | 0 | 0 | 0 | 0 | 0 | 0 |  | 0 | 0 | 0.0002104 | 156537.13 | 17183 | 9.11 | 86.09 | 0 | 32.94 | 0 | 0 | 0 | 32.94 | 0 | 0 | 0
677 | 51651743 | 51655352 | 49564241 | 1 | 1 | 1 | 3 | 19.1.01.03-0046 | ФССЦ-2001, 19.1.01.03-0046, приказ Минстроя России № 876/пр от 26.12.2019 | Воздуховоды из оцинкованной стали с шиной и уголками толщиной: 0,55 мм, периметром 700 мм (толщ.0,5) | 1327 | 1005 | м2 | м2 | 1 | 0 | 2012835886 | 100 | 1217.19 | 0 | 0 | 0 | 133.61 | 0 | 0 | 0 | 9.11 | 1 | 1 | 1 | 0 | 0 | 0 | 1 | 0 | 0 | 100 |  | 0 | 1 | -1 | 0 | 0 |  | 0 | 0 | 0 | 0 | 0 | 0 | 0 | 0 | 0 | 0 | 0 | 0 | 0 | 0 | 0 | 0 | 0 | 0 | 0 | 0 | 0 | 0 |  | 0 | 0 | 4.2 | 1217.19 | 133.61 | 9.11 | 13361 | 0 | 5112.2 | 0 | 0 | 0 | 5112.2 | 0 | 0 | 0
679 | 51651743 | 51655383 | 49510719 | 70 | 1 | 1 | 1 | 1-100-32 |  | Затраты труда рабочих (Средний разряд - 3,2) | 1191 | 1013 | чел.-ч. | чел.-ч. | 1 | 0 | 784619160 | 148.05 | 0 | 0 | 0 | 291.83 | 0 | 0 | 0 | 8.74 | 1 | 1 | 1 | 33.39 | 4 | 0 | 1 | 1 | 0 | 0 | 141 | )*1,05 | 1 | 2 | 51655397 | 1 | 0 | 990 | 0 | 0 | 0 | 0 | 0 | 0 | 0 | 0 | 0 | 0 | 0 | 0 | 0 | 0 | 0 | 0 | 0 | 0 | 0 | 0 | 0 | 0 | 56746.98 | 204.1758 | 0 | 204.1758 | 291.83 | 8.74 | 33.39 | 1293.96 | 0 | 0 | 0 | 0 | 59584.61 | 59584.61 | 0 | 0 | 0
679 | 51651743 | 51655383 | 49510905 | 70 | 1 | 1 | 1 | 4-100-00 |  | Затраты труда машинистов | 1191 | 1013 | чел.-ч. | чел.-ч. | 1 | 0 | -1417349443 | 0.987 | 0 | 0 | 0 | 0 | 0 | 0 | 0 | 0 | 1 | 1 | 33.39 | 1 | 4 | 0 | 1 | 1 | 0 | 0 | 0.94 | )*1,05 | 2 | 2 | 51655398 | 1 | 0 | 991 | 0 | 0 | 0 | 0 | 0 | 0 | 0 | 0 | 0 | 0 | 0 | 0 | 0 | 0 | 0 | 0 | 0 | 0 | 0 | 0 | 0 | 0 |  | 0 | 0 | 1.3612 | 0 | 0 | 1 | 0 | 0 | 0 | 0 | 0 | 0 | 0 | 0 | 0 | 0
679 | 51651743 | 51655383 | 49672573 | 1 | 1 | 1 | 2 | 91.05.05-015 | ФСЭМ-2001, 91.05.05-015 , приказ Минстроя России № 876/пр от 26.12.2019 | Краны на автомобильном ходу, грузоподъемность 16 т | 1367 | 1011 | маш.-ч. | маш.-ч. | 1 | 0 | -430484415 | 0.399 | 0 | 1530.2 | 450.77 | 0 | 0 | 115.4 | 13.5 | 0 | 1 | 13.26 | 33.39 | 1 | 4 | 0 | 1 | 1 | 0 | 0 | 0.38 | )*1,05 | 0 | 2 | 51655399 | 1 | 0 | 992 | 0 | 0 | 0 | 0 | 0 | 0 | 0 | 0 | 0 | 0 | 0 | 0 | 0 | 0 | 0 | 0 | 0 | 0 | 0 | 0 | 0 | 0 |  | 0 | 0.55026 | 0.55026 | 1530.2 | 115.4 | 13.26 | 46.04 | 5.39 | 0 | 842.01 | 248.04 | 0 | 842.01 | 0 | 0 | 0
679 | 51651743 | 51655383 | 49672703 | 1 | 1 | 1 | 2 | 91.06.03-055 | ФСЭМ-2001, 91.06.03-055 , приказ Минстроя России № 876/пр от 26.12.2019 | Лебедки электрические тяговым усилием 19,62 кН (2 т) | 1367 | 1011 | маш.-ч. | маш.-ч. | 1 | 0 | -1424865896 | 0.357 | 0 | 88.31 | 0 | 0 | 0 | 6.66 | 0 | 0 | 1 | 13.26 | 33.39 | 1 | 4 | 0 | 1 | 1 | 0 | 0 | 0.34 | )*1,05 | 0 | 2 | 51655400 | 1 | 0 | 993 | 0 | 0 | 0 | 0 | 0 | 0 | 0 | 0 | 0 | 0 | 0 | 0 | 0 | 0 | 0 | 0 | 0 | 0 | 0 | 0 | 0 | 0 |  | 0 | 0.49234 | 0.49234 | 88.31 | 6.66 | 13.26 | 2.37 | 0 | 0 | 43.48 | 0 | 0 | 43.48 | 0 | 0 | 0
679 | 51651743 | 51655383 | 49673503 | 1 | 1 | 1 | 2 | 91.14.02-001 | ФСЭМ-2001, 91.14.02-001 , приказ Минстроя России № 876/пр от 26.12.2019 | Автомобили бортовые, грузоподъемность до 5 т | 1367 | 1011 | маш.-ч. | маш.-ч. | 1 | 0 | 509054691 | 0.588 | 0 | 871.31 | 387.32 | 0 | 0 | 65.71 | 11.6 | 0 | 1 | 13.26 | 33.39 | 1 | 4 | 0 | 1 | 1 | 0 | 0 | 0.56 | )*1,05 | 0 | 2 | 51655401 | 1 | 0 | 994 | 0 | 0 | 0 | 0 | 0 | 0 | 0 | 0 | 0 | 0 | 0 | 0 | 0 | 0 | 0 | 0 | 0 | 0 | 0 | 0 | 0 | 0 |  | 0 | 0.81091 | 0.81091 | 871.31 | 65.71 | 13.26 | 38.64 | 6.83 | 0 | 706.55 | 314.08 | 0 | 706.55 | 0 | 0 | 0
679 | 51651743 | 51655383 | 49673715 | 1 | 1 | 1 | 2 | 91.17.04-233 | ФСЭМ-2001, 91.17.04-233 , приказ Минстроя России № 876/пр от 26.12.2019 | Установки для сварки ручной дуговой (постоянного тока) | 1367 | 1011 | маш.-ч. | маш.-ч. | 1 | 0 | 829370094 | 1.47 | 0 | 107.41 | 0 | 0 | 0 | 8.1 | 0 | 0 | 1 | 13.26 | 33.39 | 1 | 4 | 0 | 1 | 1 | 0 | 0 | 1.4 | )*1,05 | 0 | 2 | 51655402 | 1 | 0 | 995 | 0 | 0 | 0 | 0 | 0 | 0 | 0 | 0 | 0 | 0 | 0 | 0 | 0 | 0 | 0 | 0 | 0 | 0 | 0 | 0 | 0 | 0 |  | 0 | 2.0273 | 2.0273 | 107.41 | 8.1 | 13.26 | 11.91 | 0 | 0 | 217.75 | 0 | 0 | 217.75 | 0 | 0 | 0
679 | 51651743 | 51655383 | 49521144 | 1 | 1 | 1 | 3 | 01.1.01.09-0026 | ФССЦ-2001, 01.1.01.09-0026, приказ Минстроя России № 876/пр от 26.12.2019 | Шнур асбестовый общего назначения ШАОН, диаметр 8-10 мм | 1348 | 1009 | т | т | 1000 | 0 | -847628873 | 0.00089 | 241405.89 | 0 | 0 | 0 | 26499 | 0 | 0 | 0 | 9.11 | 1 | 1 | 1 | 4 | 0 | 1 | 1 | 0 | 0 | 0.00089 |  | 0 | 2 | 51655403 | 1 | 0 | 996 | 0 | 0 | 0 | 0 | 0 | 0 | 0 | 0 | 0 | 0 | 0 | 0 | 0 | 0 | 0 | 0 | 0 | 0 | 0 | 0 | 0 | 0 |  | 0 | 0 | 0.0012274 | 241405.89 | 26499 | 9.11 | 23.58 | 0 | 296.3 | 0 | 0 | 0 | 296.3 | 0 | 0 | 0
679 | 51651743 | 51655383 | 49524301 | 1 | 1 | 1 | 3 | 01.7.11.07-0045 | ФССЦ-2001, 01.7.11.07-0045, приказ Минстроя России № 876/пр от 26.12.2019 | Электроды сварочные Э42А, диаметр 5 мм | 1348 | 1009 | т | т | 1000 | 0 | 1824693337 | 0.00041 | 94397.82 | 0 | 0 | 0 | 10362 | 0 | 0 | 0 | 9.11 | 1 | 1 | 1 | 4 | 0 | 1 | 1 | 0 | 0 | 0.00041 |  | 0 | 2 | 51655404 | 1 | 0 | 997 | 0 | 0 | 0 | 0 | 0 | 0 | 0 | 0 | 0 | 0 | 0 | 0 | 0 | 0 | 0 | 0 | 0 | 0 | 0 | 0 | 0 | 0 |  | 0 | 0 | 0.0005654 | 94397.82 | 10362 | 9.11 | 4.25 | 0 | 53.37 | 0 | 0 | 0 | 53.37 | 0 | 0 | 0
679 | 51651743 | 51655383 | 49525488 | 1 | 1 | 1 | 3 | 01.7.15.03-0042 | ФССЦ-2001, 01.7.15.03-0042, приказ Минстроя России № 876/пр от 26.12.2019 | Болты с гайками и шайбами строительные | 1346 | 1009 | кг | кг | 1 | 0 | -1864341761 | 15 | 82.35 | 0 | 0 | 0 | 9.04 | 0 | 0 | 0 | 9.11 | 1 | 1 | 1 | 4 | 0 | 1 | 1 | 0 | 0 | 15 |  | 0 | 2 | 51655405 | 1 | 0 | 998 | 0 | 0 | 0 | 0 | 0 | 0 | 0 | 0 | 0 | 0 | 0 | 0 | 0 | 0 | 0 | 0 | 0 | 0 | 0 | 0 | 0 | 0 |  | 0 | 0 | 20.6865 | 82.35 | 9.04 | 9.11 | 135.6 | 0 | 1703.53 | 0 | 0 | 0 | 1703.53 | 0 | 0 | 0
679 | 51651743 | 51655383 | 49526492 | 1 | 1 | 1 | 3 | 01.7.19.04-0031 | ФССЦ-2001, 01.7.19.04-0031, приказ Минстроя России № 876/пр от 26.12.2019 | Прокладки резиновые (пластина техническая прессованная) | 1346 | 1009 | кг | кг | 1 | 0 | 497341279 | 8 | 210.35 | 0 | 0 | 0 | 23.09 | 0 | 0 | 0 | 9.11 | 1 | 1 | 1 | 4 | 0 | 1 | 1 | 0 | 0 | 8 |  | 0 | 2 | 51655406 | 1 | 0 | 999 | 0 | 0 | 0 | 0 | 0 | 0 | 0 | 0 | 0 | 0 | 0 | 0 | 0 | 0 | 0 | 0 | 0 | 0 | 0 | 0 | 0 | 0 |  | 0 | 0 | 11.0328 | 210.35 | 23.09 | 9.11 | 184.72 | 0 | 2320.75 | 0 | 0 | 0 | 2320.75 | 0 | 0 | 0
679 | 51651743 | 51655383 | 49555131 | 1 | 1 | 1 | 3 | 14.5.04.03-0002 | ФССЦ-2001, 14.5.04.03-0002, приказ Минстроя России № 876/пр от 26.12.2019 | Мастика герметизирующая нетвердеющая из синтетического каучука, для заполнения и герметизации швов стеклянного ограждения теплиц | 1348 | 1009 | т | т | 1000 | 0 | -364749507 | 0.00501 | 156537.13 | 0 | 0 | 0 | 17183 | 0 | 0 | 0 | 9.11 | 1 | 1 | 1 | 4 | 0 | 1 | 1 | 0 | 0 | 0.00501 |  | 0 | 2 | 51655408 | 1 | 0 | 1001 | 0 | 0 | 0 | 0 | 0 | 0 | 0 | 0 | 0 | 0 | 0 | 0 | 0 | 0 | 0 | 0 | 0 | 0 | 0 | 0 | 0 | 0 |  | 0 | 0 | 0.0069093 | 156537.13 | 17183 | 9.11 | 86.09 | 0 | 1081.56 | 0 | 0 | 0 | 1081.56 | 0 | 0 | 0
679 | 51651743 | 51655383 | 49564235 | 1 | 1 | 1 | 3 | 19.1.01.03-0040 | ФССЦ-2001, 19.1.01.03-0040, приказ Минстроя России № 876/пр от 26.12.2019 | Воздуховоды из оцинкованной стали с шиной и уголками толщиной: 0,8 мм, периметром 3000 мм | 1327 | 1005 | м2 | м2 | 1 | 0 | -1977319999 | 100 | 1387.45 | 0 | 0 | 0 | 152.3 | 0 | 0 | 0 | 9.11 | 1 | 1 | 1 | 0 | 0 | 0 | 0 | 0 | 0 | 100 |  | 0 | 1 | -1 | 0 | 0 |  | 0 | 0 | 0 | 0 | 0 | 0 | 0 | 0 | 0 | 0 | 0 | 0 | 0 | 0 | 0 | 0 | 0 | 0 | 0 | 0 | 0 | 0 |  | 0 | 0 | 137.91 | 1387.45 | 152.3 | 9.11 | 15230 | 0 | 191343.23 | 0 | 0 | 0 | 191343.23 | 0 | 0 | 0
679 | 51651743 | 51655383 | 49564577 | 1 | 1 | 1 | 3 | 19.1.01.11-0012 | ФССЦ-2001, 19.1.01.11-0012, приказ Минстроя России № 876/пр от 26.12.2019 | Крепления (тяги) для воздуховодов | 1348 | 1009 | т | т | 1000 | 0 | -1486911088 | 0.047132 | 276930.88 | 0 | 0 | 0 | 30398.56 | 0 | 0 | 0 | 9.11 | 1 | 1 | 1 | 0 | 0 | 0 | 1 | 0 | 0 | 0.047132 |  | 0 | 1 | -1 | 0 | 0 |  | 0 | 0 | 0 | 0 | 0 | 0 | 0 | 0 | 0 | 0 | 0 | 0 | 0 | 0 | 0 | 0 | 0 | 0 | 0 | 0 | 0 | 0 |  | 0 | 0 | 0.065 | 276930.88 | 30398.56 | 9.11 | 1432.75 | 0 | 18000.51 | 0 | 0 | 0 | 18000.51 | 0 | 0 | 0
682 | 51651743 | 51655415 | 49510767 | 70 | 1 | 1 | 1 | 1-100-42 |  | Затраты труда рабочих (Средний разряд - 4,2) | 1191 | 1013 | чел.-ч. | чел.-ч. | 1 | 0 | -1936699058 | 5 | 0 | 0 | 0 | 331.23 | 0 | 0 | 0 | 9.92 | 1 | 1 | 1 | 33.39 | 4 | 0 | 1 | 1 | 0 | 0 | 5 |  | 1 | 2 | 51655423 | 1 | 0 | 1006 | 0 | 0 | 0 | 0 | 0 | 0 | 0 | 0 | 0 | 0 | 0 | 0 | 0 | 0 | 0 | 0 | 0 | 0 | 0 | 0 | 0 | 0 | 22854.79 | 69 | 0 | 69 | 331.23 | 9.92 | 33.39 | 49.6 | 0 | 0 | 0 | 0 | 22854.87 | 22854.87 | 0 | 0 | 0
682 | 51651743 | 51655415 | 49510905 | 70 | 1 | 1 | 1 | 4-100-00 |  | Затраты труда машинистов | 1191 | 1013 | чел.-ч. | чел.-ч. | 1 | 0 | -1417349443 | 0.43 | 0 | 0 | 0 | 0 | 0 | 0 | 0 | 0 | 1 | 1 | 33.39 | 1 | 4 | 0 | 1 | 1 | 0 | 0 | 0.43 |  | 2 | 2 | 51655424 | 1 | 0 | 1007 | 0 | 0 | 0 | 0 | 0 | 0 | 0 | 0 | 0 | 0 | 0 | 0 | 0 | 0 | 0 | 0 | 0 | 0 | 0 | 0 | 0 | 0 |  | 0 | 0 | 5.934 | 0 | 0 | 1 | 0 | 0 | 0 | 0 | 0 | 0 | 0 | 0 | 0 | 0
682 | 51651743 | 51655415 | 49673503 | 1 | 1 | 1 | 2 | 91.14.02-001 | ФСЭМ-2001, 91.14.02-001 , приказ Минстроя России № 876/пр от 26.12.2019 | Автомобили бортовые, грузоподъемность до 5 т | 1367 | 1011 | маш.-ч. | маш.-ч. | 1 | 0 | 509054691 | 0.43 | 0 | 871.31 | 387.32 | 0 | 0 | 65.71 | 11.6 | 0 | 1 | 13.26 | 33.39 | 1 | 4 | 0 | 1 | 1 | 0 | 0 | 0.43 |  | 0 | 2 | 51655425 | 1 | 0 | 1008 | 0 | 0 | 0 | 0 | 0 | 0 | 0 | 0 | 0 | 0 | 0 | 0 | 0 | 0 | 0 | 0 | 0 | 0 | 0 | 0 | 0 | 0 |  | 0 | 5.934 | 5.934 | 871.31 | 65.71 | 13.26 | 28.26 | 4.99 | 0 | 5170.35 | 2298.36 | 0 | 5170.35 | 0 | 0 | 0
682 | 51651743 | 51655415 | 49521440 | 1 | 1 | 1 | 3 | 01.2.03.04-0001 | ФССЦ-2001, 01.2.03.04-0001, приказ Минстроя России № 876/пр от 26.12.2019 | Маты битумные, толщина 30 мм (Огнезащита воздуюводов (EI 60) 6=20мм, ОгнеВент-Базальт-20-1Ф ТУ 5769-015-54737814-2008, 000 'КРОЗ”) | 1327 | 1005 | м2 | м2 | 1 | 0 | -336429810 | 11 | 204.98 | 0 | 0 | 0 | 22.5 | 0 | 0 | 0 | 9.11 | 1 | 1 | 1 | 0 | 0 | 0 | 1 | 0 | 0 | 11 |  | 0 | 1 | -1 | 0 | 0 |  | 0 | 0 | 0 | 0 | 0 | 0 | 0 | 0 | 0 | 0 | 0 | 0 | 0 | 0 | 0 | 0 | 0 | 0 | 0 | 0 | 0 | 0 |  | 0 | 0 | 151.8 | 204.98 | 22.5 | 9.11 | 247.5 | 0 | 31115.96 | 0 | 0 | 0 | 31115.96 | 0 | 0 | 0
682 | 51651743 | 51655415 | 49523581 | 1 | 1 | 1 | 3 | 01.7.06.14-0036 | ФССЦ-2001, 01.7.06.14-0036, приказ Минстроя России № 876/пр от 26.12.2019 | Лента самоклеящаяся термоизоляционная на основе вспененного каучука для герметизации стыков рулонной теплоизоляции, 3x50 мм | 1301 | 1003 | м | м | 1 | 0 | -2092502019 | 20 | 27.33 | 0 | 0 | 0 | 3 | 0 | 0 | 0 | 9.11 | 1 | 1 | 1 | 4 | 0 | 1 | 1 | 0 | 0 | 20 |  | 0 | 2 | 51655426 | 1 | 0 | 1009 | 0 | 0 | 0 | 0 | 0 | 0 | 0 | 0 | 0 | 0 | 0 | 0 | 0 | 0 | 0 | 0 | 0 | 0 | 0 | 0 | 0 | 0 |  | 0 | 0 | 276 | 27.33 | 3 | 9.11 | 60 | 0 | 7543.08 | 0 | 0 | 0 | 7543.08 | 0 | 0 | 0
682 | 51651743 | 51655415 | 49553409 | 1 | 1 | 1 | 3 | 14.1.04.01-0001 | ФССЦ-2001, 14.1.04.01-0001, приказ Минстроя России № 876/пр от 26.12.2019 | Клей на основе вспененного синтетического каучука для склеивания изоляционных материалов | 1296 | 1002 | л | л | 1 | 1 | -1609399419 | -1.5 | 597.43 | 0 | 0 | 0 | 65.58 | 0 | 0 | 0 | 9.11 | 1 | 1 | 1 | 4 | 0 | 1 | 1 | 0 | 0 | -1.5 |  | 0 | 2 | 51655428 | 1 | 6144 | 1011 | 0 | 0 | 0 | 0 | 0 | 0 | 0 | 0 | 0 | 0 | 0 | 0 | 0 | 0 | 0 | 0 | 0 | 0 | 0 | 0 | 0 | 0 |  | 0 | 0 | -20.7 | 597.43 | 65.58 | 9.11 | -98.37 | 0 | -12366.8 | 0 | 0 | 0 | -12366.8 | 0 | 0 | 0
682 | 51651743 | 51655415 | 49555331 | 1 | 1 | 1 | 3 | 14.5.09.05-0103 | ФССЦ-2001, 14.5.09.05-0103, приказ Минстроя России № 876/пр от 26.12.2019 | Очиститель клея | 1296 | 1002 | л | л | 1 | 1 | 1828367933 | -0.057 | 1827.28 | 0 | 0 | 0 | 200.58 | 0 | 0 | 0 | 9.11 | 1 | 1 | 1 | 4 | 0 | 1 | 1 | 0 | 0 | -0.057 |  | 0 | 2 | 51655430 | 1 | 6144 | 1013 | 0 | 0 | 0 | 0 | 0 | 0 | 0 | 0 | 0 | 0 | 0 | 0 | 0 | 0 | 0 | 0 | 0 | 0 | 0 | 0 | 0 | 0 |  | 0 | 0 | -0.7866 | 1827.28 | 200.58 | 9.11 | -11.43 | 0 | -1437.34 | 0 | 0 | 0 | -1437.34 | 0 | 0 | 0
686 | 51651743 | 51655434 | 49510767 | 70 | 1 | 1 | 1 | 1-100-42 |  | Затраты труда рабочих (Средний разряд - 4,2) | 1191 | 1013 | чел.-ч. | чел.-ч. | 1 | 0 | -1936699058 | 5 | 0 | 0 | 0 | 331.23 | 0 | 0 | 0 | 9.92 | 1 | 1 | 1 | 33.39 | 4 | 0 | 1 | 1 | 0 | 0 | 5 |  | 1 | 2 | 51655442 | 1 | 0 | 1014 | 0 | 0 | 0 | 0 | 0 | 0 | 0 | 0 | 0 | 0 | 0 | 0 | 0 | 0 | 0 | 0 | 0 | 0 | 0 | 0 | 0 | 0 | 215.3 | 0.65 | 0 | 0.65 | 331.23 | 9.92 | 33.39 | 49.6 | 0 | 0 | 0 | 0 | 215.3 | 215.3 | 0 | 0 | 0
686 | 51651743 | 51655434 | 49510905 | 70 | 1 | 1 | 1 | 4-100-00 |  | Затраты труда машинистов | 1191 | 1013 | чел.-ч. | чел.-ч. | 1 | 0 | -1417349443 | 0.43 | 0 | 0 | 0 | 0 | 0 | 0 | 0 | 0 | 1 | 1 | 33.39 | 1 | 4 | 0 | 1 | 1 | 0 | 0 | 0.43 |  | 2 | 2 | 51655443 | 1 | 0 | 1015 | 0 | 0 | 0 | 0 | 0 | 0 | 0 | 0 | 0 | 0 | 0 | 0 | 0 | 0 | 0 | 0 | 0 | 0 | 0 | 0 | 0 | 0 |  | 0 | 0 | 0.0559 | 0 | 0 | 1 | 0 | 0 | 0 | 0 | 0 | 0 | 0 | 0 | 0 | 0
686 | 51651743 | 51655434 | 49673503 | 1 | 1 | 1 | 2 | 91.14.02-001 | ФСЭМ-2001, 91.14.02-001 , приказ Минстроя России № 876/пр от 26.12.2019 | Автомобили бортовые, грузоподъемность до 5 т | 1367 | 1011 | маш.-ч. | маш.-ч. | 1 | 0 | 509054691 | 0.43 | 0 | 871.31 | 387.32 | 0 | 0 | 65.71 | 11.6 | 0 | 1 | 13.26 | 33.39 | 1 | 4 | 0 | 1 | 1 | 0 | 0 | 0.43 |  | 0 | 2 | 51655444 | 1 | 0 | 1016 | 0 | 0 | 0 | 0 | 0 | 0 | 0 | 0 | 0 | 0 | 0 | 0 | 0 | 0 | 0 | 0 | 0 | 0 | 0 | 0 | 0 | 0 |  | 0 | 0.0559 | 0.0559 | 871.31 | 65.71 | 13.26 | 28.26 | 4.99 | 0 | 48.71 | 21.65 | 0 | 48.71 | 0 | 0 | 0
686 | 51651743 | 51655434 | 49521440 | 1 | 1 | 1 | 3 | 01.2.03.04-0001 | ФССЦ-2001, 01.2.03.04-0001, приказ Минстроя России № 876/пр от 26.12.2019 | Маты битумные, толщина 30 мм (маты минераловатные URSA М-25 толщиной 6=60 мм, ТУ 5673-001-71451657-2004) | 1327 | 1005 | м2 | м2 | 1 | 0 | 2022782512 | 11 | 204.98 | 0 | 0 | 0 | 22.5 | 0 | 0 | 0 | 9.11 | 1 | 1 | 1 | 0 | 0 | 0 | 1 | 0 | 0 | 11 |  | 0 | 1 | -1 | 0 | 0 |  | 0 | 0 | 0 | 0 | 0 | 0 | 0 | 0 | 0 | 0 | 0 | 0 | 0 | 0 | 0 | 0 | 0 | 0 | 0 | 0 | 0 | 0 |  | 0 | 0 | 1.43 | 204.98 | 22.5 | 9.11 | 247.5 | 0 | 293.12 | 0 | 0 | 0 | 293.12 | 0 | 0 | 0
686 | 51651743 | 51655434 | 49523581 | 1 | 1 | 1 | 3 | 01.7.06.14-0036 | ФССЦ-2001, 01.7.06.14-0036, приказ Минстроя России № 876/пр от 26.12.2019 | Лента самоклеящаяся термоизоляционная на основе вспененного каучука для герметизации стыков рулонной теплоизоляции, 3x50 мм | 1301 | 1003 | м | м | 1 | 0 | -2092502019 | 20 | 27.33 | 0 | 0 | 0 | 3 | 0 | 0 | 0 | 9.11 | 1 | 1 | 1 | 4 | 0 | 1 | 1 | 0 | 0 | 20 |  | 0 | 2 | 51655445 | 1 | 0 | 1017 | 0 | 0 | 0 | 0 | 0 | 0 | 0 | 0 | 0 | 0 | 0 | 0 | 0 | 0 | 0 | 0 | 0 | 0 | 0 | 0 | 0 | 0 |  | 0 | 0 | 2.6 | 27.33 | 3 | 9.11 | 60 | 0 | 71.06 | 0 | 0 | 0 | 71.06 | 0 | 0 | 0
686 | 51651743 | 51655434 | 49553409 | 1 | 1 | 1 | 3 | 14.1.04.01-0001 | ФССЦ-2001, 14.1.04.01-0001, приказ Минстроя России № 876/пр от 26.12.2019 | Клей на основе вспененного синтетического каучука для склеивания изоляционных материалов | 1296 | 1002 | л | л | 1 | 1 | -1609399419 | -1.5 | 597.43 | 0 | 0 | 0 | 65.58 | 0 | 0 | 0 | 9.11 | 1 | 1 | 1 | 4 | 0 | 1 | 1 | 0 | 0 | -1.5 |  | 0 | 2 | 51655447 | 1 | 6144 | 1019 | 0 | 0 | 0 | 0 | 0 | 0 | 0 | 0 | 0 | 0 | 0 | 0 | 0 | 0 | 0 | 0 | 0 | 0 | 0 | 0 | 0 | 0 |  | 0 | 0 | -0.195 | 597.43 | 65.58 | 9.11 | -98.37 | 0 | -116.5 | 0 | 0 | 0 | -116.5 | 0 | 0 | 0
686 | 51651743 | 51655434 | 49555331 | 1 | 1 | 1 | 3 | 14.5.09.05-0103 | ФССЦ-2001, 14.5.09.05-0103, приказ Минстроя России № 876/пр от 26.12.2019 | Очиститель клея | 1296 | 1002 | л | л | 1 | 1 | 1828367933 | -0.057 | 1827.28 | 0 | 0 | 0 | 200.58 | 0 | 0 | 0 | 9.11 | 1 | 1 | 1 | 4 | 0 | 1 | 1 | 0 | 0 | -0.057 |  | 0 | 2 | 51655449 | 1 | 6144 | 1021 | 0 | 0 | 0 | 0 | 0 | 0 | 0 | 0 | 0 | 0 | 0 | 0 | 0 | 0 | 0 | 0 | 0 | 0 | 0 | 0 | 0 | 0 |  | 0 | 0 | -0.00741 | 1827.28 | 200.58 | 9.11 | -11.43 | 0 | -13.54 | 0 | 0 | 0 | -13.54 | 0 | 0 | 0
725 | 51651743 | 51655453 | 49510757 | 70 | 1 | 1 | 1 | 1-100-40 |  | Затраты труда рабочих (Средний разряд - 4) | 1191 | 1013 | чел.-ч. | чел.-ч. | 1 | 0 | -1111239348 | 3.8325 | 0 | 0 | 0 | 321.21 | 0 | 0 | 0 | 9.62 | 1 | 1 | 1 | 33.39 | 4 | 0 | 1 | 1 | 0 | 0 | 3.65 | )*1,05 | 1 | 2 | 51655463 | 1 | 0 | 1022 | 0 | 0 | 0 | 0 | 0 | 0 | 0 | 0 | 0 | 0 | 0 | 0 | 0 | 0 | 0 | 0 | 0 | 0 | 0 | 0 | 0 | 0 | 1172.42 | 3.8325 | 0 | 3.8325 | 321.21 | 9.62 | 33.39 | 36.87 | 0 | 0 | 0 | 0 | 1231.04 | 1231.04 | 0 | 0 | 0
725 | 51651743 | 51655453 | 49510905 | 70 | 1 | 1 | 1 | 4-100-00 |  | Затраты труда машинистов | 1191 | 1013 | чел.-ч. | чел.-ч. | 1 | 0 | -1417349443 | 0.0525 | 0 | 0 | 0 | 0 | 0 | 0 | 0 | 0 | 1 | 1 | 33.39 | 1 | 4 | 0 | 1 | 1 | 0 | 0 | 0.05 | )*1,05 | 2 | 2 | 51655464 | 1 | 0 | 1023 | 0 | 0 | 0 | 0 | 0 | 0 | 0 | 0 | 0 | 0 | 0 | 0 | 0 | 0 | 0 | 0 | 0 | 0 | 0 | 0 | 0 | 0 |  | 0 | 0 | 0.0525 | 0 | 0 | 1 | 0 | 0 | 0 | 0 | 0 | 0 | 0 | 0 | 0 | 0
725 | 51651743 | 51655453 | 49672573 | 1 | 1 | 1 | 2 | 91.05.05-015 | ФСЭМ-2001, 91.05.05-015 , приказ Минстроя России № 876/пр от 26.12.2019 | Краны на автомобильном ходу, грузоподъемность 16 т | 1367 | 1011 | маш.-ч. | маш.-ч. | 1 | 0 | -430484415 | 0.0105 | 0 | 1530.2 | 450.77 | 0 | 0 | 115.4 | 13.5 | 0 | 1 | 13.26 | 33.39 | 1 | 4 | 0 | 1 | 1 | 0 | 0 | 0.01 | )*1,05 | 0 | 2 | 51655465 | 1 | 0 | 1024 | 0 | 0 | 0 | 0 | 0 | 0 | 0 | 0 | 0 | 0 | 0 | 0 | 0 | 0 | 0 | 0 | 0 | 0 | 0 | 0 | 0 | 0 |  | 0 | 0.0105 | 0.0105 | 1530.2 | 115.4 | 13.26 | 1.21 | 0.15 | 0 | 16.07 | 4.73 | 0 | 16.07 | 0 | 0 | 0
725 | 51651743 | 51655453 | 49672695 | 1 | 1 | 1 | 2 | 91.06.03-047 | ФСЭМ-2001, 91.06.03-047 , приказ Минстроя России № 876/пр от 26.12.2019 | Лебедки ручные и рычажные тяговым усилием 31,39 кН (3,2 т) | 1367 | 1011 | маш.-ч. | маш.-ч. | 1 | 0 | 1063590936 | 0.9555 | 0 | 41.37 | 0 | 0 | 0 | 3.12 | 0 | 0 | 1 | 13.26 | 33.39 | 1 | 4 | 0 | 1 | 1 | 0 | 0 | 0.91 | )*1,05 | 0 | 2 | 51655466 | 1 | 0 | 1025 | 0 | 0 | 0 | 0 | 0 | 0 | 0 | 0 | 0 | 0 | 0 | 0 | 0 | 0 | 0 | 0 | 0 | 0 | 0 | 0 | 0 | 0 |  | 0 | 0.9555 | 0.9555 | 41.37 | 3.12 | 13.26 | 2.98 | 0 | 0 | 39.53 | 0 | 0 | 39.53 | 0 | 0 | 0
725 | 51651743 | 51655453 | 49673503 | 1 | 1 | 1 | 2 | 91.14.02-001 | ФСЭМ-2001, 91.14.02-001 , приказ Минстроя России № 876/пр от 26.12.2019 | Автомобили бортовые, грузоподъемность до 5 т | 1367 | 1011 | маш.-ч. | маш.-ч. | 1 | 0 | 509054691 | 0.042 | 0 | 871.31 | 387.32 | 0 | 0 | 65.71 | 11.6 | 0 | 1 | 13.26 | 33.39 | 1 | 4 | 0 | 1 | 1 | 0 | 0 | 0.04 | )*1,05 | 0 | 2 | 51655467 | 1 | 0 | 1026 | 0 | 0 | 0 | 0 | 0 | 0 | 0 | 0 | 0 | 0 | 0 | 0 | 0 | 0 | 0 | 0 | 0 | 0 | 0 | 0 | 0 | 0 |  | 0 | 0.042 | 0.042 | 871.31 | 65.71 | 13.26 | 2.76 | 0.48 | 0 | 36.6 | 16.27 | 0 | 36.6 | 0 | 0 | 0
725 | 51651743 | 51655453 | 49525488 | 1 | 1 | 1 | 3 | 01.7.15.03-0042 | ФССЦ-2001, 01.7.15.03-0042, приказ Минстроя России № 876/пр от 26.12.2019 | Болты с гайками и шайбами строительные | 1346 | 1009 | кг | кг | 1 | 0 | -1864341761 | 0.02 | 82.35 | 0 | 0 | 0 | 9.04 | 0 | 0 | 0 | 9.11 | 1 | 1 | 1 | 4 | 0 | 1 | 1 | 0 | 0 | 0.02 |  | 0 | 2 | 51655468 | 1 | 0 | 1027 | 0 | 0 | 0 | 0 | 0 | 0 | 0 | 0 | 0 | 0 | 0 | 0 | 0 | 0 | 0 | 0 | 0 | 0 | 0 | 0 | 0 | 0 |  | 0 | 0 | 0.02 | 82.35 | 9.04 | 9.11 | 0.18 | 0 | 1.65 | 0 | 0 | 0 | 1.65 | 0 | 0 | 0
725 | 51651743 | 51655453 | 49526492 | 1 | 1 | 1 | 3 | 01.7.19.04-0031 | ФССЦ-2001, 01.7.19.04-0031, приказ Минстроя России № 876/пр от 26.12.2019 | Прокладки резиновые (пластина техническая прессованная) | 1346 | 1009 | кг | кг | 1 | 0 | 497341279 | 0.08 | 210.35 | 0 | 0 | 0 | 23.09 | 0 | 0 | 0 | 9.11 | 1 | 1 | 1 | 4 | 0 | 1 | 1 | 0 | 0 | 0.08 |  | 0 | 2 | 51655469 | 1 | 0 | 1028 | 0 | 0 | 0 | 0 | 0 | 0 | 0 | 0 | 0 | 0 | 0 | 0 | 0 | 0 | 0 | 0 | 0 | 0 | 0 | 0 | 0 | 0 |  | 0 | 0 | 0.08 | 210.35 | 23.09 | 9.11 | 1.85 | 0 | 16.83 | 0 | 0 | 0 | 16.83 | 0 | 0 | 0
725 | 51651743 | 51655453 | 0 | 1 | 1 | 1 | 3 | Прайс |  | Вентилятор осевой ERA 5S 000 ЭРА” L=75 мз/ч, Р=26 Па, N=0,020кВт, 220В | 1377 | 1013 | КОМПЛ | КОМПЛ | 1 | 0 | 949221061 | 1 | 1250 | 0 | 0 | 0 | 1304.22 | 0 | 0 | 0 | 6.13 | 1 | 1 | 1 | 0 | 0 | 0 | 0 | 0 | 0 | 1 |  | 0 | 1 | -1 | 0 | 0 |  | 0 | 0 | 0 | 0 | 0 | 0 | 0 | 0 | 0 | 0 | 0 | 0 | 0 | 0 | 0 | 0 | 0 | 0 | 0 | 0 | 0 | 0 |  | 0 | 0 | 1 | 1250 | 1304.22 | 6.13 | 1304.22 | 0 | 7994.87 | 0 | 0 | 0 | 7994.87 | 0 | 0 | 0
727 | 51651743 | 51655471 | 49510723 | 70 | 1 | 1 | 1 | 1-100-34 |  | Затраты труда рабочих (Средний разряд - 3,4) | 1191 | 1013 | чел.-ч. | чел.-ч. | 1 | 0 | -112797078 | 1.1235 | 0 | 0 | 0 | 299.51 | 0 | 0 | 0 | 8.97 | 1 | 1 | 1 | 33.39 | 4 | 0 | 1 | 1 | 0 | 0 | 1.07 | )*1,05 | 1 | 2 | 51655482 | 1 | 0 | 1029 | 0 | 0 | 0 | 0 | 0 | 0 | 0 | 0 | 0 | 0 | 0 | 0 | 0 | 0 | 0 | 0 | 0 | 0 | 0 | 0 | 0 | 0 | 6089 | 21.3465 | 0 | 21.3465 | 299.51 | 8.97 | 33.39 | 10.08 | 0 | 0 | 0 | 0 | 6393.49 | 6393.49 | 0 | 0 | 0
727 | 51651743 | 51655471 | 49510905 | 70 | 1 | 1 | 1 | 4-100-00 |  | Затраты труда машинистов | 1191 | 1013 | чел.-ч. | чел.-ч. | 1 | 0 | -1417349443 | 0.0105 | 0 | 0 | 0 | 0 | 0 | 0 | 0 | 0 | 1 | 1 | 33.39 | 1 | 4 | 0 | 1 | 1 | 0 | 0 | 0.01 | )*1,05 | 2 | 2 | 51655483 | 1 | 0 | 1030 | 0 | 0 | 0 | 0 | 0 | 0 | 0 | 0 | 0 | 0 | 0 | 0 | 0 | 0 | 0 | 0 | 0 | 0 | 0 | 0 | 0 | 0 |  | 0 | 0 | 0.1995 | 0 | 0 | 1 | 0 | 0 | 0 | 0 | 0 | 0 | 0 | 0 | 0 | 0
727 | 51651743 | 51655471 | 49673503 | 1 | 1 | 1 | 2 | 91.14.02-001 | ФСЭМ-2001, 91.14.02-001 , приказ Минстроя России № 876/пр от 26.12.2019 | Автомобили бортовые, грузоподъемность до 5 т | 1367 | 1011 | маш.-ч. | маш.-ч. | 1 | 0 | 509054691 | 0.0105 | 0 | 871.31 | 387.32 | 0 | 0 | 65.71 | 11.6 | 0 | 1 | 13.26 | 33.39 | 1 | 4 | 0 | 1 | 1 | 0 | 0 | 0.01 | )*1,05 | 0 | 2 | 51655484 | 1 | 0 | 1031 | 0 | 0 | 0 | 0 | 0 | 0 | 0 | 0 | 0 | 0 | 0 | 0 | 0 | 0 | 0 | 0 | 0 | 0 | 0 | 0 | 0 | 0 |  | 0 | 0.1995 | 0.1995 | 871.31 | 65.71 | 13.26 | 0.69 | 0.13 | 0 | 173.83 | 77.27 | 0 | 173.83 | 0 | 0 | 0
727 | 51651743 | 51655471 | 49673715 | 1 | 1 | 1 | 2 | 91.17.04-233 | ФСЭМ-2001, 91.17.04-233 , приказ Минстроя России № 876/пр от 26.12.2019 | Установки для сварки ручной дуговой (постоянного тока) | 1367 | 1011 | маш.-ч. | маш.-ч. | 1 | 0 | 829370094 | 0.105 | 0 | 107.41 | 0 | 0 | 0 | 8.1 | 0 | 0 | 1 | 13.26 | 33.39 | 1 | 4 | 0 | 1 | 1 | 0 | 0 | 0.1 | )*1,05 | 0 | 2 | 51655485 | 1 | 0 | 1032 | 0 | 0 | 0 | 0 | 0 | 0 | 0 | 0 | 0 | 0 | 0 | 0 | 0 | 0 | 0 | 0 | 0 | 0 | 0 | 0 | 0 | 0 |  | 0 | 1.995 | 1.995 | 107.41 | 8.1 | 13.26 | 0.85 | 0 | 0 | 214.28 | 0 | 0 | 214.28 | 0 | 0 | 0
727 | 51651743 | 51655471 | 49523218 | 1 | 1 | 1 | 3 | 01.7.03.04-0001-3 | ФССЦ-2001, 01.7.03.04-0001-3, приказ Минстроя России № 294/пр от 01.06.2020 (см. тех.часть) | Затраты на электроэнергию, потребляемую ручным инструментом ( 1 % от ОЗП) | 1374 | 1013 | РУБ | РУБ | 1 | 0 | -1743999360 | 0.1 | 9.11 | 0 | 0 | 0 | 1 | 0 | 0 | 0 | 9.11 | 1 | 1 | 1 | 0 | 0 | 0 | 1 | 0 | 0 | 0.1 |  | 0 | 2 | 51655486 | 1 | 0 | 1033 | 0 | 0 | 0 | 0 | 0 | 0 | 0 | 0 | 0 | 0 | 0 | 0 | 0 | 0 | 0 | 0 | 0 | 0 | 0 | 0 | 0 | 0 |  | 0 | 0 | 1.9 | 9.11 | 1 | 9.11 | 0.1 | 0 | 17.31 | 0 | 0 | 0 | 17.31 | 0 | 0 | 0
727 | 51651743 | 51655471 | 49524301 | 1 | 1 | 1 | 3 | 01.7.11.07-0045 | ФССЦ-2001, 01.7.11.07-0045, приказ Минстроя России № 876/пр от 26.12.2019 | Электроды сварочные Э42А, диаметр 5 мм | 1348 | 1009 | т | т | 1000 | 0 | 1824693337 | 1e-05 | 94397.82 | 0 | 0 | 0 | 10362 | 0 | 0 | 0 | 9.11 | 1 | 1 | 1 | 4 | 0 | 1 | 1 | 0 | 0 | 1e-05 |  | 0 | 2 | 51655487 | 1 | 0 | 1034 | 0 | 0 | 0 | 0 | 0 | 0 | 0 | 0 | 0 | 0 | 0 | 0 | 0 | 0 | 0 | 0 | 0 | 0 | 0 | 0 | 0 | 0 |  | 0 | 0 | 0.00019 | 94397.82 | 10362 | 9.11 | 0.1 | 0 | 17.94 | 0 | 0 | 0 | 17.94 | 0 | 0 | 0
727 | 51651743 | 51655471 | 49525498 | 1 | 1 | 1 | 3 | 01.7.15.04-0012 | ФССЦ-2001, 01.7.15.04-0012, приказ Минстроя России № 876/пр от 26.12.2019 | Винты с полукруглой головкой, длина 55-120 мм | 1348 | 1009 | т | т | 1000 | 0 | 226918189 | 8e-05 | 113237.3 | 0 | 0 | 0 | 12430 | 0 | 0 | 0 | 9.11 | 1 | 1 | 1 | 4 | 0 | 1 | 1 | 0 | 0 | 8e-05 |  | 0 | 2 | 51655488 | 1 | 0 | 1035 | 0 | 0 | 0 | 0 | 0 | 0 | 0 | 0 | 0 | 0 | 0 | 0 | 0 | 0 | 0 | 0 | 0 | 0 | 0 | 0 | 0 | 0 |  | 0 | 0 | 0.00152 | 113237.3 | 12430 | 9.11 | 0.99 | 0 | 172.12 | 0 | 0 | 0 | 172.12 | 0 | 0 | 0
727 | 51651743 | 51655471 | 49543539 | 1 | 1 | 1 | 3 | 08.4.03.02-0004 | ФССЦ-2001, 08.4.03.02-0004, приказ Минстроя России № 876/пр от 26.12.2019 | Сталь арматурная, горячекатаная, гладкая, класс А-I, диаметр 12 мм | 1348 | 1009 | т | т | 1000 | 0 | -2055168211 | 0.00043 | 59294.71 | 0 | 0 | 0 | 6508.75 | 0 | 0 | 0 | 9.11 | 1 | 1 | 1 | 4 | 0 | 1 | 1 | 0 | 0 | 0.00043 |  | 0 | 2 | 51655489 | 1 | 0 | 1036 | 0 | 0 | 0 | 0 | 0 | 0 | 0 | 0 | 0 | 0 | 0 | 0 | 0 | 0 | 0 | 0 | 0 | 0 | 0 | 0 | 0 | 0 |  | 0 | 0 | 0.00817 | 59294.71 | 6508.75 | 9.11 | 2.8 | 0 | 484.44 | 0 | 0 | 0 | 484.44 | 0 | 0 | 0
727 | 51651743 | 51655471 | 49565711 | 1 | 1 | 1 | 3 | 19.2.03.02-0443 | ФССЦ-2001, 19.2.03.02-0443, приказ Минстроя России № 876/пр от 26.12.2019 | Решетки воздухоприточные, размер 200x200 мм | 1327 | 1005 | м2 | м2 | 1 | 1 | -1896968330 | -0.04 | 8435.86 | 0 | 0 | 0 | 926 | 0 | 0 | 0 | 9.11 | 1 | 1 | 1 | 4 | 0 | 1 | 1 | 0 | 0 | -0.04 |  | 0 | 2 | 51655490 | 1 | 6144 | 1037 | 0 | 0 | 0 | 0 | 0 | 0 | 0 | 0 | 0 | 0 | 0 | 0 | 0 | 0 | 0 | 0 | 0 | 0 | 0 | 0 | 0 | 0 |  | 0 | 0 | -0.76 | 8435.86 | 926 | 9.11 | -37.04 | 0 | -6411.25 | 0 | 0 | 0 | -6411.25 | 0 | 0 | 0
727 | 51651743 | 51655471 | 49565300 | 1 | 1 | 1 | 3 | Прайс | ФССЦ-2001, 19.2.03.02-0023, приказ Минстроя России № 876/пр от 26.12.2019 | Решетки вентиляционные алюминиевые ВР-К 150х250 с КРВ-1 | 1371 | 1013 | ШТ | ШТ | 1 | 0 | 1622522504 | 1 | 1800 | 0 | 0 | 0 | 1892.92 | 0 | 0 | 0 | 9.11 | 1 | 1 | 1 | 0 | 0 | 0 | 1 | 0 | 0 | 1 |  | 0 | 1 | -1 | 0 | 0 |  | 0 | 0 | 0 | 0 | 0 | 0 | 0 | 0 | 0 | 0 | 0 | 0 | 0 | 0 | 0 | 0 | 0 | 0 | 0 | 0 | 0 | 0 |  | 0 | 0 | 19 | 1800 | 1892.92 | 9.11 | 1892.92 | 0 | 327645.5 | 0 | 0 | 0 | 327645.5 | 0 | 0 | 0
731 | 51651743 | 51655494 | 49510723 | 70 | 1 | 1 | 1 | 1-100-34 |  | Затраты труда рабочих (Средний разряд - 3,4) | 1191 | 1013 | чел.-ч. | чел.-ч. | 1 | 0 | -112797078 | 1.1235 | 0 | 0 | 0 | 299.51 | 0 | 0 | 0 | 8.97 | 1 | 1 | 1 | 33.39 | 4 | 0 | 1 | 1 | 0 | 0 | 1.07 | )*1,05 | 1 | 2 | 51655504 | 1 | 0 | 1038 | 0 | 0 | 0 | 0 | 0 | 0 | 0 | 0 | 0 | 0 | 0 | 0 | 0 | 0 | 0 | 0 | 0 | 0 | 0 | 0 | 0 | 0 | 6409.48 | 22.47 | 0 | 22.47 | 299.51 | 8.97 | 33.39 | 10.08 | 0 | 0 | 0 | 0 | 6729.99 | 6729.99 | 0 | 0 | 0
731 | 51651743 | 51655494 | 49510905 | 70 | 1 | 1 | 1 | 4-100-00 |  | Затраты труда машинистов | 1191 | 1013 | чел.-ч. | чел.-ч. | 1 | 0 | -1417349443 | 0.0105 | 0 | 0 | 0 | 0 | 0 | 0 | 0 | 0 | 1 | 1 | 33.39 | 1 | 4 | 0 | 1 | 1 | 0 | 0 | 0.01 | )*1,05 | 2 | 2 | 51655505 | 1 | 0 | 1039 | 0 | 0 | 0 | 0 | 0 | 0 | 0 | 0 | 0 | 0 | 0 | 0 | 0 | 0 | 0 | 0 | 0 | 0 | 0 | 0 | 0 | 0 |  | 0 | 0 | 0.21 | 0 | 0 | 1 | 0 | 0 | 0 | 0 | 0 | 0 | 0 | 0 | 0 | 0
731 | 51651743 | 51655494 | 49673503 | 1 | 1 | 1 | 2 | 91.14.02-001 | ФСЭМ-2001, 91.14.02-001 , приказ Минстроя России № 876/пр от 26.12.2019 | Автомобили бортовые, грузоподъемность до 5 т | 1367 | 1011 | маш.-ч. | маш.-ч. | 1 | 0 | 509054691 | 0.0105 | 0 | 871.31 | 387.32 | 0 | 0 | 65.71 | 11.6 | 0 | 1 | 13.26 | 33.39 | 1 | 4 | 0 | 1 | 1 | 0 | 0 | 0.01 | )*1,05 | 0 | 2 | 51655506 | 1 | 0 | 1040 | 0 | 0 | 0 | 0 | 0 | 0 | 0 | 0 | 0 | 0 | 0 | 0 | 0 | 0 | 0 | 0 | 0 | 0 | 0 | 0 | 0 | 0 |  | 0 | 0.21 | 0.21 | 871.31 | 65.71 | 13.26 | 0.69 | 0.13 | 0 | 182.98 | 81.34 | 0 | 182.98 | 0 | 0 | 0
731 | 51651743 | 51655494 | 49673715 | 1 | 1 | 1 | 2 | 91.17.04-233 | ФСЭМ-2001, 91.17.04-233 , приказ Минстроя России № 876/пр от 26.12.2019 | Установки для сварки ручной дуговой (постоянного тока) | 1367 | 1011 | маш.-ч. | маш.-ч. | 1 | 0 | 829370094 | 0.105 | 0 | 107.41 | 0 | 0 | 0 | 8.1 | 0 | 0 | 1 | 13.26 | 33.39 | 1 | 4 | 0 | 1 | 1 | 0 | 0 | 0.1 | )*1,05 | 0 | 2 | 51655507 | 1 | 0 | 1041 | 0 | 0 | 0 | 0 | 0 | 0 | 0 | 0 | 0 | 0 | 0 | 0 | 0 | 0 | 0 | 0 | 0 | 0 | 0 | 0 | 0 | 0 |  | 0 | 2.1 | 2.1 | 107.41 | 8.1 | 13.26 | 0.85 | 0 | 0 | 225.56 | 0 | 0 | 225.56 | 0 | 0 | 0
731 | 51651743 | 51655494 | 49523218 | 1 | 1 | 1 | 3 | 01.7.03.04-0001-3 | ФССЦ-2001, 01.7.03.04-0001-3, приказ Минстроя России № 294/пр от 01.06.2020 (см. тех.часть) | Затраты на электроэнергию, потребляемую ручным инструментом ( 1 % от ОЗП) | 1374 | 1013 | РУБ | РУБ | 1 | 0 | -1743999360 | 0.1 | 9.11 | 0 | 0 | 0 | 1 | 0 | 0 | 0 | 9.11 | 1 | 1 | 1 | 0 | 0 | 0 | 1 | 0 | 0 | 0.1 |  | 0 | 2 | 51655508 | 1 | 0 | 1042 | 0 | 0 | 0 | 0 | 0 | 0 | 0 | 0 | 0 | 0 | 0 | 0 | 0 | 0 | 0 | 0 | 0 | 0 | 0 | 0 | 0 | 0 |  | 0 | 0 | 2 | 9.11 | 1 | 9.11 | 0.1 | 0 | 18.22 | 0 | 0 | 0 | 18.22 | 0 | 0 | 0
731 | 51651743 | 51655494 | 49524301 | 1 | 1 | 1 | 3 | 01.7.11.07-0045 | ФССЦ-2001, 01.7.11.07-0045, приказ Минстроя России № 876/пр от 26.12.2019 | Электроды сварочные Э42А, диаметр 5 мм | 1348 | 1009 | т | т | 1000 | 0 | 1824693337 | 0.00011 | 94397.82 | 0 | 0 | 0 | 10362 | 0 | 0 | 0 | 9.11 | 1 | 1 | 1 | 4 | 0 | 1 | 1 | 0 | 0 | 0.00011 |  | 0 | 2 | 51655509 | 1 | 0 | 1043 | 0 | 0 | 0 | 0 | 0 | 0 | 0 | 0 | 0 | 0 | 0 | 0 | 0 | 0 | 0 | 0 | 0 | 0 | 0 | 0 | 0 | 0 |  | 0 | 0 | 0.0022 | 94397.82 | 10362 | 9.11 | 1.14 | 0 | 207.68 | 0 | 0 | 0 | 207.68 | 0 | 0 | 0
731 | 51651743 | 51655494 | 49528527 | 1 | 1 | 1 | 3 | 04.3.01.09-0014 | ФССЦ-2001, 04.3.01.09-0014, приказ Минстроя России № 876/пр от 26.12.2019 | Раствор готовый кладочный, цементный, М100 | 1339 | 1007 | м3 | м3 | 1 | 0 | 461598558 | 0.0003 | 4735.38 | 0 | 0 | 0 | 519.8 | 0 | 0 | 0 | 9.11 | 1 | 1 | 1 | 4 | 0 | 1 | 1 | 0 | 0 | 0.0003 |  | 0 | 2 | 51655510 | 1 | 0 | 1044 | 0 | 0 | 0 | 0 | 0 | 0 | 0 | 0 | 0 | 0 | 0 | 0 | 0 | 0 | 0 | 0 | 0 | 0 | 0 | 0 | 0 | 0 |  | 0 | 0 | 0.006 | 4735.38 | 519.8 | 9.11 | 0.16 | 0 | 28.41 | 0 | 0 | 0 | 28.41 | 0 | 0 | 0
731 | 51651743 | 51655494 | 49543539 | 1 | 1 | 1 | 3 | 08.4.03.02-0004 | ФССЦ-2001, 08.4.03.02-0004, приказ Минстроя России № 876/пр от 26.12.2019 | Сталь арматурная, горячекатаная, гладкая, класс А-I, диаметр 12 мм | 1348 | 1009 | т | т | 1000 | 0 | -2055168211 | 0.00043 | 59294.71 | 0 | 0 | 0 | 6508.75 | 0 | 0 | 0 | 9.11 | 1 | 1 | 1 | 4 | 0 | 1 | 1 | 0 | 0 | 0.00043 |  | 0 | 2 | 51655511 | 1 | 0 | 1045 | 0 | 0 | 0 | 0 | 0 | 0 | 0 | 0 | 0 | 0 | 0 | 0 | 0 | 0 | 0 | 0 | 0 | 0 | 0 | 0 | 0 | 0 |  | 0 | 0 | 0.0086 | 59294.71 | 6508.75 | 9.11 | 2.8 | 0 | 509.93 | 0 | 0 | 0 | 509.93 | 0 | 0 | 0
731 | 51651743 | 51655494 | 49565227 | 1 | 1 | 1 | 3 | Прайс | ФССЦ-2001, 19.2.03.01-0129, приказ Минстроя России № 876/пр от 26.12.2019 | Решетки вентиляционные алюминиевые ВР-Д1 300х200 | 1371 | 1013 | ШТ | ШТ | 1 | 0 | -521630453 | 1 | 2472.5 | 0 | 0 | 0 | 2600.13 | 0 | 0 | 0 | 9.11 | 1 | 1 | 1 | 0 | 0 | 0 | 1 | 0 | 0 | 1 |  | 0 | 1 | -1 | 0 | 0 |  | 0 | 0 | 0 | 0 | 0 | 0 | 0 | 0 | 0 | 0 | 0 | 0 | 0 | 0 | 0 | 0 | 0 | 0 | 0 | 0 | 0 | 0 |  | 0 | 0 | 20 | 2472.5 | 2600.13 | 9.11 | 2600.13 | 0 | 473743.6 | 0 | 0 | 0 | 473743.6 | 0 | 0 | 0
734 | 51651743 | 51655515 | 49510719 | 70 | 1 | 1 | 1 | 1-100-32 |  | Затраты труда рабочих (Средний разряд - 3,2) | 1191 | 1013 | чел.-ч. | чел.-ч. | 1 | 0 | 784619160 | 161.7 | 0 | 0 | 0 | 291.83 | 0 | 0 | 0 | 8.74 | 1 | 1 | 1 | 33.39 | 4 | 0 | 1 | 1 | 0 | 0 | 154 | )*1,05 | 1 | 2 | 51655528 | 1 | 0 | 1047 | 0 | 0 | 0 | 0 | 0 | 0 | 0 | 0 | 0 | 0 | 0 | 0 | 0 | 0 | 0 | 0 | 0 | 0 | 0 | 0 | 0 | 0 | 80.89 | 0.29106 | 0 | 0.29106 | 291.83 | 8.74 | 33.39 | 1413.26 | 0 | 0 | 0 | 0 | 84.94 | 84.94 | 0 | 0 | 0
734 | 51651743 | 51655515 | 49510905 | 70 | 1 | 1 | 1 | 4-100-00 |  | Затраты труда машинистов | 1191 | 1013 | чел.-ч. | чел.-ч. | 1 | 0 | -1417349443 | 1.26 | 0 | 0 | 0 | 0 | 0 | 0 | 0 | 0 | 1 | 1 | 33.39 | 1 | 4 | 0 | 1 | 1 | 0 | 0 | 1.2 | )*1,05 | 2 | 2 | 51655529 | 1 | 0 | 1048 | 0 | 0 | 0 | 0 | 0 | 0 | 0 | 0 | 0 | 0 | 0 | 0 | 0 | 0 | 0 | 0 | 0 | 0 | 0 | 0 | 0 | 0 |  | 0 | 0 | 0.002268 | 0 | 0 | 1 | 0 | 0 | 0 | 0 | 0 | 0 | 0 | 0 | 0 | 0
734 | 51651743 | 51655515 | 49672573 | 1 | 1 | 1 | 2 | 91.05.05-015 | ФСЭМ-2001, 91.05.05-015 , приказ Минстроя России № 876/пр от 26.12.2019 | Краны на автомобильном ходу, грузоподъемность 16 т | 1367 | 1011 | маш.-ч. | маш.-ч. | 1 | 0 | -430484415 | 0.504 | 0 | 1530.2 | 450.77 | 0 | 0 | 115.4 | 13.5 | 0 | 1 | 13.26 | 33.39 | 1 | 4 | 0 | 1 | 1 | 0 | 0 | 0.48 | )*1,05 | 0 | 2 | 51655530 | 1 | 0 | 1049 | 0 | 0 | 0 | 0 | 0 | 0 | 0 | 0 | 0 | 0 | 0 | 0 | 0 | 0 | 0 | 0 | 0 | 0 | 0 | 0 | 0 | 0 |  | 0 | 0.0009072 | 0.0009072 | 1530.2 | 115.4 | 13.26 | 58.16 | 6.8 | 0 | 1.39 | 0.41 | 0 | 1.39 | 0 | 0 | 0
734 | 51651743 | 51655515 | 49672703 | 1 | 1 | 1 | 2 | 91.06.03-055 | ФСЭМ-2001, 91.06.03-055 , приказ Минстроя России № 876/пр от 26.12.2019 | Лебедки электрические тяговым усилием 19,62 кН (2 т) | 1367 | 1011 | маш.-ч. | маш.-ч. | 1 | 0 | -1424865896 | 0.357 | 0 | 88.31 | 0 | 0 | 0 | 6.66 | 0 | 0 | 1 | 13.26 | 33.39 | 1 | 4 | 0 | 1 | 1 | 0 | 0 | 0.34 | )*1,05 | 0 | 2 | 51655531 | 1 | 0 | 1050 | 0 | 0 | 0 | 0 | 0 | 0 | 0 | 0 | 0 | 0 | 0 | 0 | 0 | 0 | 0 | 0 | 0 | 0 | 0 | 0 | 0 | 0 |  | 0 | 0.0006426 | 0.0006426 | 88.31 | 6.66 | 13.26 | 2.37 | 0 | 0 | 0.06 | 0 | 0 | 0.06 | 0 | 0 | 0
734 | 51651743 | 51655515 | 49673503 | 1 | 1 | 1 | 2 | 91.14.02-001 | ФСЭМ-2001, 91.14.02-001 , приказ Минстроя России № 876/пр от 26.12.2019 | Автомобили бортовые, грузоподъемность до 5 т | 1367 | 1011 | маш.-ч. | маш.-ч. | 1 | 0 | 509054691 | 0.756 | 0 | 871.31 | 387.32 | 0 | 0 | 65.71 | 11.6 | 0 | 1 | 13.26 | 33.39 | 1 | 4 | 0 | 1 | 1 | 0 | 0 | 0.72 | )*1,05 | 0 | 2 | 51655532 | 1 | 0 | 1051 | 0 | 0 | 0 | 0 | 0 | 0 | 0 | 0 | 0 | 0 | 0 | 0 | 0 | 0 | 0 | 0 | 0 | 0 | 0 | 0 | 0 | 0 |  | 0 | 0.0013608 | 0.0013608 | 871.31 | 65.71 | 13.26 | 49.68 | 8.77 | 0 | 1.19 | 0.53 | 0 | 1.19 | 0 | 0 | 0
734 | 51651743 | 51655515 | 49673715 | 1 | 1 | 1 | 2 | 91.17.04-233 | ФСЭМ-2001, 91.17.04-233 , приказ Минстроя России № 876/пр от 26.12.2019 | Установки для сварки ручной дуговой (постоянного тока) | 1367 | 1011 | маш.-ч. | маш.-ч. | 1 | 0 | 829370094 | 1.617 | 0 | 107.41 | 0 | 0 | 0 | 8.1 | 0 | 0 | 1 | 13.26 | 33.39 | 1 | 4 | 0 | 1 | 1 | 0 | 0 | 1.54 | )*1,05 | 0 | 2 | 51655533 | 1 | 0 | 1052 | 0 | 0 | 0 | 0 | 0 | 0 | 0 | 0 | 0 | 0 | 0 | 0 | 0 | 0 | 0 | 0 | 0 | 0 | 0 | 0 | 0 | 0 |  | 0 | 0.0029106 | 0.0029106 | 107.41 | 8.1 | 13.26 | 13.09 | 0 | 0 | 0.31 | 0 | 0 | 0.31 | 0 | 0 | 0
734 | 51651743 | 51655515 | 49521144 | 1 | 1 | 1 | 3 | 01.1.01.09-0026 | ФССЦ-2001, 01.1.01.09-0026, приказ Минстроя России № 876/пр от 26.12.2019 | Шнур асбестовый общего назначения ШАОН, диаметр 8-10 мм | 1348 | 1009 | т | т | 1000 | 0 | -847628873 | 0.00089 | 241405.89 | 0 | 0 | 0 | 26499 | 0 | 0 | 0 | 9.11 | 1 | 1 | 1 | 4 | 0 | 1 | 1 | 0 | 0 | 0.00089 |  | 0 | 2 | 51655534 | 1 | 0 | 1053 | 0 | 0 | 0 | 0 | 0 | 0 | 0 | 0 | 0 | 0 | 0 | 0 | 0 | 0 | 0 | 0 | 0 | 0 | 0 | 0 | 0 | 0 |  | 0 | 0 | 1.6e-06 | 241405.89 | 26499 | 9.11 | 23.58 | 0 | 0.39 | 0 | 0 | 0 | 0.39 | 0 | 0 | 0
734 | 51651743 | 51655515 | 49524301 | 1 | 1 | 1 | 3 | 01.7.11.07-0045 | ФССЦ-2001, 01.7.11.07-0045, приказ Минстроя России № 876/пр от 26.12.2019 | Электроды сварочные Э42А, диаметр 5 мм | 1348 | 1009 | т | т | 1000 | 0 | 1824693337 | 0.00045 | 94397.82 | 0 | 0 | 0 | 10362 | 0 | 0 | 0 | 9.11 | 1 | 1 | 1 | 4 | 0 | 1 | 1 | 0 | 0 | 0.00045 |  | 0 | 2 | 51655535 | 1 | 0 | 1054 | 0 | 0 | 0 | 0 | 0 | 0 | 0 | 0 | 0 | 0 | 0 | 0 | 0 | 0 | 0 | 0 | 0 | 0 | 0 | 0 | 0 | 0 |  | 0 | 0 | 8e-07 | 94397.82 | 10362 | 9.11 | 4.66 | 0 | 0.08 | 0 | 0 | 0 | 0.08 | 0 | 0 | 0
734 | 51651743 | 51655515 | 49525488 | 1 | 1 | 1 | 3 | 01.7.15.03-0042 | ФССЦ-2001, 01.7.15.03-0042, приказ Минстроя России № 876/пр от 26.12.2019 | Болты с гайками и шайбами строительные | 1346 | 1009 | кг | кг | 1 | 0 | -1864341761 | 15 | 82.35 | 0 | 0 | 0 | 9.04 | 0 | 0 | 0 | 9.11 | 1 | 1 | 1 | 4 | 0 | 1 | 1 | 0 | 0 | 15 |  | 0 | 2 | 51655536 | 1 | 0 | 1055 | 0 | 0 | 0 | 0 | 0 | 0 | 0 | 0 | 0 | 0 | 0 | 0 | 0 | 0 | 0 | 0 | 0 | 0 | 0 | 0 | 0 | 0 |  | 0 | 0 | 0.027 | 82.35 | 9.04 | 9.11 | 135.6 | 0 | 2.22 | 0 | 0 | 0 | 2.22 | 0 | 0 | 0
734 | 51651743 | 51655515 | 49526492 | 1 | 1 | 1 | 3 | 01.7.19.04-0031 | ФССЦ-2001, 01.7.19.04-0031, приказ Минстроя России № 876/пр от 26.12.2019 | Прокладки резиновые (пластина техническая прессованная) | 1346 | 1009 | кг | кг | 1 | 0 | 497341279 | 8 | 210.35 | 0 | 0 | 0 | 23.09 | 0 | 0 | 0 | 9.11 | 1 | 1 | 1 | 4 | 0 | 1 | 1 | 0 | 0 | 8 |  | 0 | 2 | 51655537 | 1 | 0 | 1056 | 0 | 0 | 0 | 0 | 0 | 0 | 0 | 0 | 0 | 0 | 0 | 0 | 0 | 0 | 0 | 0 | 0 | 0 | 0 | 0 | 0 | 0 |  | 0 | 0 | 0.0144 | 210.35 | 23.09 | 9.11 | 184.72 | 0 | 3.03 | 0 | 0 | 0 | 3.03 | 0 | 0 | 0
734 | 51651743 | 51655515 | 49555131 | 1 | 1 | 1 | 3 | 14.5.04.03-0002 | ФССЦ-2001, 14.5.04.03-0002, приказ Минстроя России № 876/пр от 26.12.2019 | Мастика герметизирующая нетвердеющая из синтетического каучука, для заполнения и герметизации швов стеклянного ограждения теплиц | 1348 | 1009 | т | т | 1000 | 0 | -364749507 | 0.00501 | 156537.13 | 0 | 0 | 0 | 17183 | 0 | 0 | 0 | 9.11 | 1 | 1 | 1 | 4 | 0 | 1 | 1 | 0 | 0 | 0.00501 |  | 0 | 2 | 51655539 | 1 | 0 | 1058 | 0 | 0 | 0 | 0 | 0 | 0 | 0 | 0 | 0 | 0 | 0 | 0 | 0 | 0 | 0 | 0 | 0 | 0 | 0 | 0 | 0 | 0 |  | 0 | 0 | 9e-06 | 156537.13 | 17183 | 9.11 | 86.09 | 0 | 1.41 | 0 | 0 | 0 | 1.41 | 0 | 0 | 0
734 | 51651743 | 51655515 | 49564260 | 1 | 1 | 1 | 3 | 19.1.01.03-0072 | ФССЦ-2001, 19.1.01.03-0072, приказ Минстроя России № 876/пр от 26.12.2019 | Воздуховоды из оцинкованной стали толщиной: 0,5 мм, периметром до 600 мм (150х150 толщ.0,5) | 1327 | 1005 | м2 | м2 | 1 | 0 | 415678242 | 100 | 932.96 | 0 | 0 | 0 | 102.41 | 0 | 0 | 0 | 9.11 | 1 | 1 | 1 | 0 | 0 | 0 | 1 | 0 | 0 | 100 |  | 0 | 1 | -1 | 0 | 0 |  | 0 | 0 | 0 | 0 | 0 | 0 | 0 | 0 | 0 | 0 | 0 | 0 | 0 | 0 | 0 | 0 | 0 | 0 | 0 | 0 | 0 | 0 |  | 0 | 0 | 0.18 | 932.96 | 102.41 | 9.11 | 10241 | 0 | 167.93 | 0 | 0 | 0 | 167.93 | 0 | 0 | 0
736 | 51651743 | 51655546 | 49510719 | 70 | 1 | 1 | 1 | 1-100-32 |  | Затраты труда рабочих (Средний разряд - 3,2) | 1191 | 1013 | чел.-ч. | чел.-ч. | 1 | 0 | 784619160 | 148.05 | 0 | 0 | 0 | 291.83 | 0 | 0 | 0 | 8.74 | 1 | 1 | 1 | 33.39 | 4 | 0 | 1 | 1 | 0 | 0 | 141 | )*1,05 | 1 | 2 | 51655560 | 1 | 0 | 1064 | 0 | 0 | 0 | 0 | 0 | 0 | 0 | 0 | 0 | 0 | 0 | 0 | 0 | 0 | 0 | 0 | 0 | 0 | 0 | 0 | 0 | 0 | 3555.17 | 12.7915 | 0 | 12.7915 | 291.83 | 8.74 | 33.39 | 1293.96 | 0 | 0 | 0 | 0 | 3732.95 | 3732.95 | 0 | 0 | 0
736 | 51651743 | 51655546 | 49510905 | 70 | 1 | 1 | 1 | 4-100-00 |  | Затраты труда машинистов | 1191 | 1013 | чел.-ч. | чел.-ч. | 1 | 0 | -1417349443 | 0.987 | 0 | 0 | 0 | 0 | 0 | 0 | 0 | 0 | 1 | 1 | 33.39 | 1 | 4 | 0 | 1 | 1 | 0 | 0 | 0.94 | )*1,05 | 2 | 2 | 51655561 | 1 | 0 | 1065 | 0 | 0 | 0 | 0 | 0 | 0 | 0 | 0 | 0 | 0 | 0 | 0 | 0 | 0 | 0 | 0 | 0 | 0 | 0 | 0 | 0 | 0 |  | 0 | 0 | 0.085277 | 0 | 0 | 1 | 0 | 0 | 0 | 0 | 0 | 0 | 0 | 0 | 0 | 0
736 | 51651743 | 51655546 | 49672573 | 1 | 1 | 1 | 2 | 91.05.05-015 | ФСЭМ-2001, 91.05.05-015 , приказ Минстроя России № 876/пр от 26.12.2019 | Краны на автомобильном ходу, грузоподъемность 16 т | 1367 | 1011 | маш.-ч. | маш.-ч. | 1 | 0 | -430484415 | 0.399 | 0 | 1530.2 | 450.77 | 0 | 0 | 115.4 | 13.5 | 0 | 1 | 13.26 | 33.39 | 1 | 4 | 0 | 1 | 1 | 0 | 0 | 0.38 | )*1,05 | 0 | 2 | 51655562 | 1 | 0 | 1066 | 0 | 0 | 0 | 0 | 0 | 0 | 0 | 0 | 0 | 0 | 0 | 0 | 0 | 0 | 0 | 0 | 0 | 0 | 0 | 0 | 0 | 0 |  | 0 | 0.034474 | 0.034474 | 1530.2 | 115.4 | 13.26 | 46.04 | 5.39 | 0 | 52.75 | 15.54 | 0 | 52.75 | 0 | 0 | 0
736 | 51651743 | 51655546 | 49672703 | 1 | 1 | 1 | 2 | 91.06.03-055 | ФСЭМ-2001, 91.06.03-055 , приказ Минстроя России № 876/пр от 26.12.2019 | Лебедки электрические тяговым усилием 19,62 кН (2 т) | 1367 | 1011 | маш.-ч. | маш.-ч. | 1 | 0 | -1424865896 | 0.357 | 0 | 88.31 | 0 | 0 | 0 | 6.66 | 0 | 0 | 1 | 13.26 | 33.39 | 1 | 4 | 0 | 1 | 1 | 0 | 0 | 0.34 | )*1,05 | 0 | 2 | 51655563 | 1 | 0 | 1067 | 0 | 0 | 0 | 0 | 0 | 0 | 0 | 0 | 0 | 0 | 0 | 0 | 0 | 0 | 0 | 0 | 0 | 0 | 0 | 0 | 0 | 0 |  | 0 | 0.030845 | 0.030845 | 88.31 | 6.66 | 13.26 | 2.37 | 0 | 0 | 2.72 | 0 | 0 | 2.72 | 0 | 0 | 0
736 | 51651743 | 51655546 | 49673503 | 1 | 1 | 1 | 2 | 91.14.02-001 | ФСЭМ-2001, 91.14.02-001 , приказ Минстроя России № 876/пр от 26.12.2019 | Автомобили бортовые, грузоподъемность до 5 т | 1367 | 1011 | маш.-ч. | маш.-ч. | 1 | 0 | 509054691 | 0.588 | 0 | 871.31 | 387.32 | 0 | 0 | 65.71 | 11.6 | 0 | 1 | 13.26 | 33.39 | 1 | 4 | 0 | 1 | 1 | 0 | 0 | 0.56 | )*1,05 | 0 | 2 | 51655564 | 1 | 0 | 1068 | 0 | 0 | 0 | 0 | 0 | 0 | 0 | 0 | 0 | 0 | 0 | 0 | 0 | 0 | 0 | 0 | 0 | 0 | 0 | 0 | 0 | 0 |  | 0 | 0.050803 | 0.050803 | 871.31 | 65.71 | 13.26 | 38.64 | 6.83 | 0 | 44.27 | 19.68 | 0 | 44.27 | 0 | 0 | 0
736 | 51651743 | 51655546 | 49673715 | 1 | 1 | 1 | 2 | 91.17.04-233 | ФСЭМ-2001, 91.17.04-233 , приказ Минстроя России № 876/пр от 26.12.2019 | Установки для сварки ручной дуговой (постоянного тока) | 1367 | 1011 | маш.-ч. | маш.-ч. | 1 | 0 | 829370094 | 1.47 | 0 | 107.41 | 0 | 0 | 0 | 8.1 | 0 | 0 | 1 | 13.26 | 33.39 | 1 | 4 | 0 | 1 | 1 | 0 | 0 | 1.4 | )*1,05 | 0 | 2 | 51655565 | 1 | 0 | 1069 | 0 | 0 | 0 | 0 | 0 | 0 | 0 | 0 | 0 | 0 | 0 | 0 | 0 | 0 | 0 | 0 | 0 | 0 | 0 | 0 | 0 | 0 |  | 0 | 0.12701 | 0.12701 | 107.41 | 8.1 | 13.26 | 11.91 | 0 | 0 | 13.64 | 0 | 0 | 13.64 | 0 | 0 | 0
736 | 51651743 | 51655546 | 49521144 | 1 | 1 | 1 | 3 | 01.1.01.09-0026 | ФССЦ-2001, 01.1.01.09-0026, приказ Минстроя России № 876/пр от 26.12.2019 | Шнур асбестовый общего назначения ШАОН, диаметр 8-10 мм | 1348 | 1009 | т | т | 1000 | 0 | -847628873 | 0.00089 | 241405.89 | 0 | 0 | 0 | 26499 | 0 | 0 | 0 | 9.11 | 1 | 1 | 1 | 4 | 0 | 1 | 1 | 0 | 0 | 0.00089 |  | 0 | 2 | 51655566 | 1 | 0 | 1070 | 0 | 0 | 0 | 0 | 0 | 0 | 0 | 0 | 0 | 0 | 0 | 0 | 0 | 0 | 0 | 0 | 0 | 0 | 0 | 0 | 0 | 0 |  | 0 | 0 | 7.69e-05 | 241405.89 | 26499 | 9.11 | 23.58 | 0 | 18.56 | 0 | 0 | 0 | 18.56 | 0 | 0 | 0
736 | 51651743 | 51655546 | 49524301 | 1 | 1 | 1 | 3 | 01.7.11.07-0045 | ФССЦ-2001, 01.7.11.07-0045, приказ Минстроя России № 876/пр от 26.12.2019 | Электроды сварочные Э42А, диаметр 5 мм | 1348 | 1009 | т | т | 1000 | 0 | 1824693337 | 0.00041 | 94397.82 | 0 | 0 | 0 | 10362 | 0 | 0 | 0 | 9.11 | 1 | 1 | 1 | 4 | 0 | 1 | 1 | 0 | 0 | 0.00041 |  | 0 | 2 | 51655567 | 1 | 0 | 1071 | 0 | 0 | 0 | 0 | 0 | 0 | 0 | 0 | 0 | 0 | 0 | 0 | 0 | 0 | 0 | 0 | 0 | 0 | 0 | 0 | 0 | 0 |  | 0 | 0 | 3.54e-05 | 94397.82 | 10362 | 9.11 | 4.25 | 0 | 3.34 | 0 | 0 | 0 | 3.34 | 0 | 0 | 0
736 | 51651743 | 51655546 | 49525488 | 1 | 1 | 1 | 3 | 01.7.15.03-0042 | ФССЦ-2001, 01.7.15.03-0042, приказ Минстроя России № 876/пр от 26.12.2019 | Болты с гайками и шайбами строительные | 1346 | 1009 | кг | кг | 1 | 0 | -1864341761 | 15 | 82.35 | 0 | 0 | 0 | 9.04 | 0 | 0 | 0 | 9.11 | 1 | 1 | 1 | 4 | 0 | 1 | 1 | 0 | 0 | 15 |  | 0 | 2 | 51655568 | 1 | 0 | 1072 | 0 | 0 | 0 | 0 | 0 | 0 | 0 | 0 | 0 | 0 | 0 | 0 | 0 | 0 | 0 | 0 | 0 | 0 | 0 | 0 | 0 | 0 |  | 0 | 0 | 1.296 | 82.35 | 9.04 | 9.11 | 135.6 | 0 | 106.73 | 0 | 0 | 0 | 106.73 | 0 | 0 | 0
736 | 51651743 | 51655546 | 49526492 | 1 | 1 | 1 | 3 | 01.7.19.04-0031 | ФССЦ-2001, 01.7.19.04-0031, приказ Минстроя России № 876/пр от 26.12.2019 | Прокладки резиновые (пластина техническая прессованная) | 1346 | 1009 | кг | кг | 1 | 0 | 497341279 | 8 | 210.35 | 0 | 0 | 0 | 23.09 | 0 | 0 | 0 | 9.11 | 1 | 1 | 1 | 4 | 0 | 1 | 1 | 0 | 0 | 8 |  | 0 | 2 | 51655569 | 1 | 0 | 1073 | 0 | 0 | 0 | 0 | 0 | 0 | 0 | 0 | 0 | 0 | 0 | 0 | 0 | 0 | 0 | 0 | 0 | 0 | 0 | 0 | 0 | 0 |  | 0 | 0 | 0.6912 | 210.35 | 23.09 | 9.11 | 184.72 | 0 | 145.39 | 0 | 0 | 0 | 145.39 | 0 | 0 | 0
736 | 51651743 | 51655546 | 49555131 | 1 | 1 | 1 | 3 | 14.5.04.03-0002 | ФССЦ-2001, 14.5.04.03-0002, приказ Минстроя России № 876/пр от 26.12.2019 | Мастика герметизирующая нетвердеющая из синтетического каучука, для заполнения и герметизации швов стеклянного ограждения теплиц | 1348 | 1009 | т | т | 1000 | 0 | -364749507 | 0.00501 | 156537.13 | 0 | 0 | 0 | 17183 | 0 | 0 | 0 | 9.11 | 1 | 1 | 1 | 4 | 0 | 1 | 1 | 0 | 0 | 0.00501 |  | 0 | 2 | 51655571 | 1 | 0 | 1075 | 0 | 0 | 0 | 0 | 0 | 0 | 0 | 0 | 0 | 0 | 0 | 0 | 0 | 0 | 0 | 0 | 0 | 0 | 0 | 0 | 0 | 0 |  | 0 | 0 | 0.0004329 | 156537.13 | 17183 | 9.11 | 86.09 | 0 | 67.76 | 0 | 0 | 0 | 67.76 | 0 | 0 | 0
736 | 51651743 | 51655546 | 49564241 | 1 | 1 | 1 | 3 | 19.1.01.03-0046 | ФССЦ-2001, 19.1.01.03-0046, приказ Минстроя России № 876/пр от 26.12.2019 | Воздуховоды из оцинкованной стали с шиной и уголками толщиной: 0,55 мм, периметром 700 мм (толщ.0,5) | 1327 | 1005 | м2 | м2 | 1 | 0 | 2012835886 | 97.2222 | 1217.19 | 0 | 0 | 0 | 133.61 | 0 | 0 | 0 | 9.11 | 1 | 1 | 1 | 0 | 0 | 0 | 1 | 0 | 0 | 97.2222 |  | 0 | 1 | -1 | 0 | 0 |  | 0 | 0 | 0 | 0 | 0 | 0 | 0 | 0 | 0 | 0 | 0 | 0 | 0 | 0 | 0 | 0 | 0 | 0 | 0 | 0 | 0 | 0 |  | 0 | 0 | 8.4 | 1217.19 | 133.61 | 9.11 | 12989.86 | 0 | 10224.4 | 0 | 0 | 0 | 10224.4 | 0 | 0 | 0
736 | 51651743 | 51655546 | 49564242 | 1 | 1 | 1 | 3 | 19.1.01.03-0047 | ФССЦ-2001, 19.1.01.03-0047, приказ Минстроя России № 876/пр от 26.12.2019 | Воздуховоды из оцинкованной стали с шиной и уголками толщиной: 0,55 мм, периметром 800 мм (толщ.0,5) | 1327 | 1005 | м2 | м2 | 1 | 0 | -1325074599 | 2.7778 | 1187.67 | 0 | 0 | 0 | 130.37 | 0 | 0 | 0 | 9.11 | 1 | 1 | 1 | 0 | 0 | 0 | 0 | 0 | 0 | 2.7778 |  | 0 | 1 | -1 | 0 | 0 |  | 0 | 0 | 0 | 0 | 0 | 0 | 0 | 0 | 0 | 0 | 0 | 0 | 0 | 0 | 0 | 0 | 0 | 0 | 0 | 0 | 0 | 0 |  | 0 | 0 | 0.24 | 1187.67 | 130.37 | 9.11 | 362.14 | 0 | 285.04 | 0 | 0 | 0 | 285.04 | 0 | 0 | 0
739 | 51651743 | 51655579 | 49510719 | 70 | 1 | 1 | 1 | 1-100-32 |  | Затраты труда рабочих (Средний разряд - 3,2) | 1191 | 1013 | чел.-ч. | чел.-ч. | 1 | 0 | 784619160 | 148.05 | 0 | 0 | 0 | 291.83 | 0 | 0 | 0 | 8.74 | 1 | 1 | 1 | 33.39 | 4 | 0 | 1 | 1 | 0 | 0 | 141 | )*1,05 | 1 | 2 | 51655593 | 1 | 0 | 1081 | 0 | 0 | 0 | 0 | 0 | 0 | 0 | 0 | 0 | 0 | 0 | 0 | 0 | 0 | 0 | 0 | 0 | 0 | 0 | 0 | 0 | 0 | 60256.89 | 216.8044 | 0 | 216.8044 | 291.83 | 8.74 | 33.39 | 1293.96 | 0 | 0 | 0 | 0 | 63270.03 | 63270.03 | 0 | 0 | 0
739 | 51651743 | 51655579 | 49510905 | 70 | 1 | 1 | 1 | 4-100-00 |  | Затраты труда машинистов | 1191 | 1013 | чел.-ч. | чел.-ч. | 1 | 0 | -1417349443 | 0.987 | 0 | 0 | 0 | 0 | 0 | 0 | 0 | 0 | 1 | 1 | 33.39 | 1 | 4 | 0 | 1 | 1 | 0 | 0 | 0.94 | )*1,05 | 2 | 2 | 51655594 | 1 | 0 | 1082 | 0 | 0 | 0 | 0 | 0 | 0 | 0 | 0 | 0 | 0 | 0 | 0 | 0 | 0 | 0 | 0 | 0 | 0 | 0 | 0 | 0 | 0 |  | 0 | 0 | 1.4454 | 0 | 0 | 1 | 0 | 0 | 0 | 0 | 0 | 0 | 0 | 0 | 0 | 0
739 | 51651743 | 51655579 | 49672573 | 1 | 1 | 1 | 2 | 91.05.05-015 | ФСЭМ-2001, 91.05.05-015 , приказ Минстроя России № 876/пр от 26.12.2019 | Краны на автомобильном ходу, грузоподъемность 16 т | 1367 | 1011 | маш.-ч. | маш.-ч. | 1 | 0 | -430484415 | 0.399 | 0 | 1530.2 | 450.77 | 0 | 0 | 115.4 | 13.5 | 0 | 1 | 13.26 | 33.39 | 1 | 4 | 0 | 1 | 1 | 0 | 0 | 0.38 | )*1,05 | 0 | 2 | 51655595 | 1 | 0 | 1083 | 0 | 0 | 0 | 0 | 0 | 0 | 0 | 0 | 0 | 0 | 0 | 0 | 0 | 0 | 0 | 0 | 0 | 0 | 0 | 0 | 0 | 0 |  | 0 | 0.5843 | 0.5843 | 1530.2 | 115.4 | 13.26 | 46.04 | 5.39 | 0 | 894.09 | 263.38 | 0 | 894.09 | 0 | 0 | 0
739 | 51651743 | 51655579 | 49672703 | 1 | 1 | 1 | 2 | 91.06.03-055 | ФСЭМ-2001, 91.06.03-055 , приказ Минстроя России № 876/пр от 26.12.2019 | Лебедки электрические тяговым усилием 19,62 кН (2 т) | 1367 | 1011 | маш.-ч. | маш.-ч. | 1 | 0 | -1424865896 | 0.357 | 0 | 88.31 | 0 | 0 | 0 | 6.66 | 0 | 0 | 1 | 13.26 | 33.39 | 1 | 4 | 0 | 1 | 1 | 0 | 0 | 0.34 | )*1,05 | 0 | 2 | 51655596 | 1 | 0 | 1084 | 0 | 0 | 0 | 0 | 0 | 0 | 0 | 0 | 0 | 0 | 0 | 0 | 0 | 0 | 0 | 0 | 0 | 0 | 0 | 0 | 0 | 0 |  | 0 | 0.52279 | 0.52279 | 88.31 | 6.66 | 13.26 | 2.37 | 0 | 0 | 46.17 | 0 | 0 | 46.17 | 0 | 0 | 0
739 | 51651743 | 51655579 | 49673503 | 1 | 1 | 1 | 2 | 91.14.02-001 | ФСЭМ-2001, 91.14.02-001 , приказ Минстроя России № 876/пр от 26.12.2019 | Автомобили бортовые, грузоподъемность до 5 т | 1367 | 1011 | маш.-ч. | маш.-ч. | 1 | 0 | 509054691 | 0.588 | 0 | 871.31 | 387.32 | 0 | 0 | 65.71 | 11.6 | 0 | 1 | 13.26 | 33.39 | 1 | 4 | 0 | 1 | 1 | 0 | 0 | 0.56 | )*1,05 | 0 | 2 | 51655597 | 1 | 0 | 1085 | 0 | 0 | 0 | 0 | 0 | 0 | 0 | 0 | 0 | 0 | 0 | 0 | 0 | 0 | 0 | 0 | 0 | 0 | 0 | 0 | 0 | 0 |  | 0 | 0.86107 | 0.86107 | 871.31 | 65.71 | 13.26 | 38.64 | 6.83 | 0 | 750.26 | 333.51 | 0 | 750.26 | 0 | 0 | 0
739 | 51651743 | 51655579 | 49673715 | 1 | 1 | 1 | 2 | 91.17.04-233 | ФСЭМ-2001, 91.17.04-233 , приказ Минстроя России № 876/пр от 26.12.2019 | Установки для сварки ручной дуговой (постоянного тока) | 1367 | 1011 | маш.-ч. | маш.-ч. | 1 | 0 | 829370094 | 1.47 | 0 | 107.41 | 0 | 0 | 0 | 8.1 | 0 | 0 | 1 | 13.26 | 33.39 | 1 | 4 | 0 | 1 | 1 | 0 | 0 | 1.4 | )*1,05 | 0 | 2 | 51655598 | 1 | 0 | 1086 | 0 | 0 | 0 | 0 | 0 | 0 | 0 | 0 | 0 | 0 | 0 | 0 | 0 | 0 | 0 | 0 | 0 | 0 | 0 | 0 | 0 | 0 |  | 0 | 2.1527 | 2.1527 | 107.41 | 8.1 | 13.26 | 11.91 | 0 | 0 | 231.22 | 0 | 0 | 231.22 | 0 | 0 | 0
739 | 51651743 | 51655579 | 49521144 | 1 | 1 | 1 | 3 | 01.1.01.09-0026 | ФССЦ-2001, 01.1.01.09-0026, приказ Минстроя России № 876/пр от 26.12.2019 | Шнур асбестовый общего назначения ШАОН, диаметр 8-10 мм | 1348 | 1009 | т | т | 1000 | 0 | -847628873 | 0.00089 | 241405.89 | 0 | 0 | 0 | 26499 | 0 | 0 | 0 | 9.11 | 1 | 1 | 1 | 4 | 0 | 1 | 1 | 0 | 0 | 0.00089 |  | 0 | 2 | 51655599 | 1 | 0 | 1087 | 0 | 0 | 0 | 0 | 0 | 0 | 0 | 0 | 0 | 0 | 0 | 0 | 0 | 0 | 0 | 0 | 0 | 0 | 0 | 0 | 0 | 0 |  | 0 | 0 | 0.0013033 | 241405.89 | 26499 | 9.11 | 23.58 | 0 | 314.62 | 0 | 0 | 0 | 314.62 | 0 | 0 | 0
739 | 51651743 | 51655579 | 49524301 | 1 | 1 | 1 | 3 | 01.7.11.07-0045 | ФССЦ-2001, 01.7.11.07-0045, приказ Минстроя России № 876/пр от 26.12.2019 | Электроды сварочные Э42А, диаметр 5 мм | 1348 | 1009 | т | т | 1000 | 0 | 1824693337 | 0.00041 | 94397.82 | 0 | 0 | 0 | 10362 | 0 | 0 | 0 | 9.11 | 1 | 1 | 1 | 4 | 0 | 1 | 1 | 0 | 0 | 0.00041 |  | 0 | 2 | 51655600 | 1 | 0 | 1088 | 0 | 0 | 0 | 0 | 0 | 0 | 0 | 0 | 0 | 0 | 0 | 0 | 0 | 0 | 0 | 0 | 0 | 0 | 0 | 0 | 0 | 0 |  | 0 | 0 | 0.0006004 | 94397.82 | 10362 | 9.11 | 4.25 | 0 | 56.68 | 0 | 0 | 0 | 56.68 | 0 | 0 | 0
739 | 51651743 | 51655579 | 49525488 | 1 | 1 | 1 | 3 | 01.7.15.03-0042 | ФССЦ-2001, 01.7.15.03-0042, приказ Минстроя России № 876/пр от 26.12.2019 | Болты с гайками и шайбами строительные | 1346 | 1009 | кг | кг | 1 | 0 | -1864341761 | 15 | 82.35 | 0 | 0 | 0 | 9.04 | 0 | 0 | 0 | 9.11 | 1 | 1 | 1 | 4 | 0 | 1 | 1 | 0 | 0 | 15 |  | 0 | 2 | 51655601 | 1 | 0 | 1089 | 0 | 0 | 0 | 0 | 0 | 0 | 0 | 0 | 0 | 0 | 0 | 0 | 0 | 0 | 0 | 0 | 0 | 0 | 0 | 0 | 0 | 0 |  | 0 | 0 | 21.966 | 82.35 | 9.04 | 9.11 | 135.6 | 0 | 1808.9 | 0 | 0 | 0 | 1808.9 | 0 | 0 | 0
739 | 51651743 | 51655579 | 49526492 | 1 | 1 | 1 | 3 | 01.7.19.04-0031 | ФССЦ-2001, 01.7.19.04-0031, приказ Минстроя России № 876/пр от 26.12.2019 | Прокладки резиновые (пластина техническая прессованная) | 1346 | 1009 | кг | кг | 1 | 0 | 497341279 | 8 | 210.35 | 0 | 0 | 0 | 23.09 | 0 | 0 | 0 | 9.11 | 1 | 1 | 1 | 4 | 0 | 1 | 1 | 0 | 0 | 8 |  | 0 | 2 | 51655602 | 1 | 0 | 1090 | 0 | 0 | 0 | 0 | 0 | 0 | 0 | 0 | 0 | 0 | 0 | 0 | 0 | 0 | 0 | 0 | 0 | 0 | 0 | 0 | 0 | 0 |  | 0 | 0 | 11.7152 | 210.35 | 23.09 | 9.11 | 184.72 | 0 | 2464.29 | 0 | 0 | 0 | 2464.29 | 0 | 0 | 0
739 | 51651743 | 51655579 | 49555131 | 1 | 1 | 1 | 3 | 14.5.04.03-0002 | ФССЦ-2001, 14.5.04.03-0002, приказ Минстроя России № 876/пр от 26.12.2019 | Мастика герметизирующая нетвердеющая из синтетического каучука, для заполнения и герметизации швов стеклянного ограждения теплиц | 1348 | 1009 | т | т | 1000 | 0 | -364749507 | 0.00501 | 156537.13 | 0 | 0 | 0 | 17183 | 0 | 0 | 0 | 9.11 | 1 | 1 | 1 | 4 | 0 | 1 | 1 | 0 | 0 | 0.00501 |  | 0 | 2 | 51655604 | 1 | 0 | 1092 | 0 | 0 | 0 | 0 | 0 | 0 | 0 | 0 | 0 | 0 | 0 | 0 | 0 | 0 | 0 | 0 | 0 | 0 | 0 | 0 | 0 | 0 |  | 0 | 0 | 0.0073366 | 156537.13 | 17183 | 9.11 | 86.09 | 0 | 1148.45 | 0 | 0 | 0 | 1148.45 | 0 | 0 | 0
739 | 51651743 | 51655579 | 49564235 | 1 | 1 | 1 | 3 | 19.1.01.03-0040 | ФССЦ-2001, 19.1.01.03-0040, приказ Минстроя России № 876/пр от 26.12.2019 | Воздуховоды из оцинкованной стали с шиной и уголками толщиной: 0,8 мм, периметром 3000 мм | 1327 | 1005 | м2 | м2 | 1 | 0 | -1977319999 | 100 | 1387.45 | 0 | 0 | 0 | 152.3 | 0 | 0 | 0 | 9.11 | 1 | 1 | 1 | 0 | 0 | 0 | 0 | 0 | 0 | 100 |  | 0 | 1 | -1 | 0 | 0 |  | 0 | 0 | 0 | 0 | 0 | 0 | 0 | 0 | 0 | 0 | 0 | 0 | 0 | 0 | 0 | 0 | 0 | 0 | 0 | 0 | 0 | 0 |  | 0 | 0 | 146.44 | 1387.45 | 152.3 | 9.11 | 15230 | 0 | 203178.18 | 0 | 0 | 0 | 203178.18 | 0 | 0 | 0
739 | 51651743 | 51655579 | 49564577 | 1 | 1 | 1 | 3 | 19.1.01.11-0012 | ФССЦ-2001, 19.1.01.11-0012, приказ Минстроя России № 876/пр от 26.12.2019 | Крепления (тяги) для воздуховодов | 1348 | 1009 | т | т | 1000 | 0 | -1486911088 | 0.047801 | 276930.88 | 0 | 0 | 0 | 30398.56 | 0 | 0 | 0 | 9.11 | 1 | 1 | 1 | 0 | 0 | 0 | 1 | 0 | 0 | 0.047801 |  | 0 | 1 | -1 | 0 | 0 |  | 0 | 0 | 0 | 0 | 0 | 0 | 0 | 0 | 0 | 0 | 0 | 0 | 0 | 0 | 0 | 0 | 0 | 0 | 0 | 0 | 0 | 0 |  | 0 | 0 | 0.07 | 276930.88 | 30398.56 | 9.11 | 1453.09 | 0 | 19385.16 | 0 | 0 | 0 | 19385.16 | 0 | 0 | 0
742 | 51651743 | 51655611 | 49510767 | 70 | 1 | 1 | 1 | 1-100-42 |  | Затраты труда рабочих (Средний разряд - 4,2) | 1191 | 1013 | чел.-ч. | чел.-ч. | 1 | 0 | -1936699058 | 5 | 0 | 0 | 0 | 331.23 | 0 | 0 | 0 | 9.92 | 1 | 1 | 1 | 33.39 | 4 | 0 | 1 | 1 | 0 | 0 | 5 |  | 1 | 2 | 51655619 | 1 | 0 | 1097 | 0 | 0 | 0 | 0 | 0 | 0 | 0 | 0 | 0 | 0 | 0 | 0 | 0 | 0 | 0 | 0 | 0 | 0 | 0 | 0 | 0 | 0 | 24345.32 | 73.5 | 0 | 73.5 | 331.23 | 9.92 | 33.39 | 49.6 | 0 | 0 | 0 | 0 | 24345.41 | 24345.41 | 0 | 0 | 0
742 | 51651743 | 51655611 | 49510905 | 70 | 1 | 1 | 1 | 4-100-00 |  | Затраты труда машинистов | 1191 | 1013 | чел.-ч. | чел.-ч. | 1 | 0 | -1417349443 | 0.43 | 0 | 0 | 0 | 0 | 0 | 0 | 0 | 0 | 1 | 1 | 33.39 | 1 | 4 | 0 | 1 | 1 | 0 | 0 | 0.43 |  | 2 | 2 | 51655620 | 1 | 0 | 1098 | 0 | 0 | 0 | 0 | 0 | 0 | 0 | 0 | 0 | 0 | 0 | 0 | 0 | 0 | 0 | 0 | 0 | 0 | 0 | 0 | 0 | 0 |  | 0 | 0 | 6.321 | 0 | 0 | 1 | 0 | 0 | 0 | 0 | 0 | 0 | 0 | 0 | 0 | 0
742 | 51651743 | 51655611 | 49673503 | 1 | 1 | 1 | 2 | 91.14.02-001 | ФСЭМ-2001, 91.14.02-001 , приказ Минстроя России № 876/пр от 26.12.2019 | Автомобили бортовые, грузоподъемность до 5 т | 1367 | 1011 | маш.-ч. | маш.-ч. | 1 | 0 | 509054691 | 0.43 | 0 | 871.31 | 387.32 | 0 | 0 | 65.71 | 11.6 | 0 | 1 | 13.26 | 33.39 | 1 | 4 | 0 | 1 | 1 | 0 | 0 | 0.43 |  | 0 | 2 | 51655621 | 1 | 0 | 1099 | 0 | 0 | 0 | 0 | 0 | 0 | 0 | 0 | 0 | 0 | 0 | 0 | 0 | 0 | 0 | 0 | 0 | 0 | 0 | 0 | 0 | 0 |  | 0 | 6.321 | 6.321 | 871.31 | 65.71 | 13.26 | 28.26 | 4.99 | 0 | 5507.55 | 2448.25 | 0 | 5507.55 | 0 | 0 | 0
742 | 51651743 | 51655611 | 49521440 | 1 | 1 | 1 | 3 | 01.2.03.04-0001 | ФССЦ-2001, 01.2.03.04-0001, приказ Минстроя России № 876/пр от 26.12.2019 | Маты битумные, толщина 30 мм (Огнезащита воздуюводов (EI 60) 6=20мм, ОгнеВент-Базальт-20-1Ф ТУ 5769-015-54737814-2008, 000 'КРОЗ”) | 1327 | 1005 | м2 | м2 | 1 | 0 | -336429810 | 11 | 204.98 | 0 | 0 | 0 | 22.5 | 0 | 0 | 0 | 9.11 | 1 | 1 | 1 | 0 | 0 | 0 | 1 | 0 | 0 | 11 |  | 0 | 1 | -1 | 0 | 0 |  | 0 | 0 | 0 | 0 | 0 | 0 | 0 | 0 | 0 | 0 | 0 | 0 | 0 | 0 | 0 | 0 | 0 | 0 | 0 | 0 | 0 | 0 |  | 0 | 0 | 161.7 | 204.98 | 22.5 | 9.11 | 247.5 | 0 | 33145.27 | 0 | 0 | 0 | 33145.27 | 0 | 0 | 0
742 | 51651743 | 51655611 | 49523581 | 1 | 1 | 1 | 3 | 01.7.06.14-0036 | ФССЦ-2001, 01.7.06.14-0036, приказ Минстроя России № 876/пр от 26.12.2019 | Лента самоклеящаяся термоизоляционная на основе вспененного каучука для герметизации стыков рулонной теплоизоляции, 3x50 мм | 1301 | 1003 | м | м | 1 | 0 | -2092502019 | 20 | 27.33 | 0 | 0 | 0 | 3 | 0 | 0 | 0 | 9.11 | 1 | 1 | 1 | 4 | 0 | 1 | 1 | 0 | 0 | 20 |  | 0 | 2 | 51655622 | 1 | 0 | 1100 | 0 | 0 | 0 | 0 | 0 | 0 | 0 | 0 | 0 | 0 | 0 | 0 | 0 | 0 | 0 | 0 | 0 | 0 | 0 | 0 | 0 | 0 |  | 0 | 0 | 294 | 27.33 | 3 | 9.11 | 60 | 0 | 8035.02 | 0 | 0 | 0 | 8035.02 | 0 | 0 | 0
742 | 51651743 | 51655611 | 49553409 | 1 | 1 | 1 | 3 | 14.1.04.01-0001 | ФССЦ-2001, 14.1.04.01-0001, приказ Минстроя России № 876/пр от 26.12.2019 | Клей на основе вспененного синтетического каучука для склеивания изоляционных материалов | 1296 | 1002 | л | л | 1 | 1 | -1609399419 | -1.5 | 597.43 | 0 | 0 | 0 | 65.58 | 0 | 0 | 0 | 9.11 | 1 | 1 | 1 | 4 | 0 | 1 | 1 | 0 | 0 | -1.5 |  | 0 | 2 | 51655624 | 1 | 6144 | 1102 | 0 | 0 | 0 | 0 | 0 | 0 | 0 | 0 | 0 | 0 | 0 | 0 | 0 | 0 | 0 | 0 | 0 | 0 | 0 | 0 | 0 | 0 |  | 0 | 0 | -22.05 | 597.43 | 65.58 | 9.11 | -98.37 | 0 | -13173.33 | 0 | 0 | 0 | -13173.33 | 0 | 0 | 0
742 | 51651743 | 51655611 | 49555331 | 1 | 1 | 1 | 3 | 14.5.09.05-0103 | ФССЦ-2001, 14.5.09.05-0103, приказ Минстроя России № 876/пр от 26.12.2019 | Очиститель клея | 1296 | 1002 | л | л | 1 | 1 | 1828367933 | -0.057 | 1827.28 | 0 | 0 | 0 | 200.58 | 0 | 0 | 0 | 9.11 | 1 | 1 | 1 | 4 | 0 | 1 | 1 | 0 | 0 | -0.057 |  | 0 | 2 | 51655626 | 1 | 6144 | 1104 | 0 | 0 | 0 | 0 | 0 | 0 | 0 | 0 | 0 | 0 | 0 | 0 | 0 | 0 | 0 | 0 | 0 | 0 | 0 | 0 | 0 | 0 |  | 0 | 0 | -0.8379 | 1827.28 | 200.58 | 9.11 | -11.43 | 0 | -1531.08 | 0 | 0 | 0 | -1531.08 | 0 | 0 | 0
746 | 51651743 | 51655630 | 49510767 | 70 | 1 | 1 | 1 | 1-100-42 |  | Затраты труда рабочих (Средний разряд - 4,2) | 1191 | 1013 | чел.-ч. | чел.-ч. | 1 | 0 | -1936699058 | 5 | 0 | 0 | 0 | 331.23 | 0 | 0 | 0 | 9.92 | 1 | 1 | 1 | 33.39 | 4 | 0 | 1 | 1 | 0 | 0 | 5 |  | 1 | 2 | 51655638 | 1 | 0 | 1105 | 0 | 0 | 0 | 0 | 0 | 0 | 0 | 0 | 0 | 0 | 0 | 0 | 0 | 0 | 0 | 0 | 0 | 0 | 0 | 0 | 0 | 0 | 248.42 | 0.75 | 0 | 0.75 | 331.23 | 9.92 | 33.39 | 49.6 | 0 | 0 | 0 | 0 | 248.42 | 248.42 | 0 | 0 | 0
746 | 51651743 | 51655630 | 49510905 | 70 | 1 | 1 | 1 | 4-100-00 |  | Затраты труда машинистов | 1191 | 1013 | чел.-ч. | чел.-ч. | 1 | 0 | -1417349443 | 0.43 | 0 | 0 | 0 | 0 | 0 | 0 | 0 | 0 | 1 | 1 | 33.39 | 1 | 4 | 0 | 1 | 1 | 0 | 0 | 0.43 |  | 2 | 2 | 51655639 | 1 | 0 | 1106 | 0 | 0 | 0 | 0 | 0 | 0 | 0 | 0 | 0 | 0 | 0 | 0 | 0 | 0 | 0 | 0 | 0 | 0 | 0 | 0 | 0 | 0 |  | 0 | 0 | 0.0645 | 0 | 0 | 1 | 0 | 0 | 0 | 0 | 0 | 0 | 0 | 0 | 0 | 0
746 | 51651743 | 51655630 | 49673503 | 1 | 1 | 1 | 2 | 91.14.02-001 | ФСЭМ-2001, 91.14.02-001 , приказ Минстроя России № 876/пр от 26.12.2019 | Автомобили бортовые, грузоподъемность до 5 т | 1367 | 1011 | маш.-ч. | маш.-ч. | 1 | 0 | 509054691 | 0.43 | 0 | 871.31 | 387.32 | 0 | 0 | 65.71 | 11.6 | 0 | 1 | 13.26 | 33.39 | 1 | 4 | 0 | 1 | 1 | 0 | 0 | 0.43 |  | 0 | 2 | 51655640 | 1 | 0 | 1107 | 0 | 0 | 0 | 0 | 0 | 0 | 0 | 0 | 0 | 0 | 0 | 0 | 0 | 0 | 0 | 0 | 0 | 0 | 0 | 0 | 0 | 0 |  | 0 | 0.0645 | 0.0645 | 871.31 | 65.71 | 13.26 | 28.26 | 4.99 | 0 | 56.2 | 24.98 | 0 | 56.2 | 0 | 0 | 0
746 | 51651743 | 51655630 | 49521440 | 1 | 1 | 1 | 3 | 01.2.03.04-0001 | ФССЦ-2001, 01.2.03.04-0001, приказ Минстроя России № 876/пр от 26.12.2019 | Маты битумные, толщина 30 мм (маты минераловатные URSA М-25 толщиной 6=60 мм, ТУ 5673-001-71451657-2004) | 1327 | 1005 | м2 | м2 | 1 | 0 | 2022782512 | 11 | 204.98 | 0 | 0 | 0 | 22.5 | 0 | 0 | 0 | 9.11 | 1 | 1 | 1 | 0 | 0 | 0 | 1 | 0 | 0 | 11 |  | 0 | 1 | -1 | 0 | 0 |  | 0 | 0 | 0 | 0 | 0 | 0 | 0 | 0 | 0 | 0 | 0 | 0 | 0 | 0 | 0 | 0 | 0 | 0 | 0 | 0 | 0 | 0 |  | 0 | 0 | 1.65 | 204.98 | 22.5 | 9.11 | 247.5 | 0 | 338.22 | 0 | 0 | 0 | 338.22 | 0 | 0 | 0
746 | 51651743 | 51655630 | 49523581 | 1 | 1 | 1 | 3 | 01.7.06.14-0036 | ФССЦ-2001, 01.7.06.14-0036, приказ Минстроя России № 876/пр от 26.12.2019 | Лента самоклеящаяся термоизоляционная на основе вспененного каучука для герметизации стыков рулонной теплоизоляции, 3x50 мм | 1301 | 1003 | м | м | 1 | 0 | -2092502019 | 20 | 27.33 | 0 | 0 | 0 | 3 | 0 | 0 | 0 | 9.11 | 1 | 1 | 1 | 4 | 0 | 1 | 1 | 0 | 0 | 20 |  | 0 | 2 | 51655641 | 1 | 0 | 1108 | 0 | 0 | 0 | 0 | 0 | 0 | 0 | 0 | 0 | 0 | 0 | 0 | 0 | 0 | 0 | 0 | 0 | 0 | 0 | 0 | 0 | 0 |  | 0 | 0 | 3 | 27.33 | 3 | 9.11 | 60 | 0 | 81.99 | 0 | 0 | 0 | 81.99 | 0 | 0 | 0
746 | 51651743 | 51655630 | 49553409 | 1 | 1 | 1 | 3 | 14.1.04.01-0001 | ФССЦ-2001, 14.1.04.01-0001, приказ Минстроя России № 876/пр от 26.12.2019 | Клей на основе вспененного синтетического каучука для склеивания изоляционных материалов | 1296 | 1002 | л | л | 1 | 1 | -1609399419 | -1.5 | 597.43 | 0 | 0 | 0 | 65.58 | 0 | 0 | 0 | 9.11 | 1 | 1 | 1 | 4 | 0 | 1 | 1 | 0 | 0 | -1.5 |  | 0 | 2 | 51655643 | 1 | 6144 | 1110 | 0 | 0 | 0 | 0 | 0 | 0 | 0 | 0 | 0 | 0 | 0 | 0 | 0 | 0 | 0 | 0 | 0 | 0 | 0 | 0 | 0 | 0 |  | 0 | 0 | -0.225 | 597.43 | 65.58 | 9.11 | -98.37 | 0 | -134.42 | 0 | 0 | 0 | -134.42 | 0 | 0 | 0
746 | 51651743 | 51655630 | 49555331 | 1 | 1 | 1 | 3 | 14.5.09.05-0103 | ФССЦ-2001, 14.5.09.05-0103, приказ Минстроя России № 876/пр от 26.12.2019 | Очиститель клея | 1296 | 1002 | л | л | 1 | 1 | 1828367933 | -0.057 | 1827.28 | 0 | 0 | 0 | 200.58 | 0 | 0 | 0 | 9.11 | 1 | 1 | 1 | 4 | 0 | 1 | 1 | 0 | 0 | -0.057 |  | 0 | 2 | 51655645 | 1 | 6144 | 1112 | 0 | 0 | 0 | 0 | 0 | 0 | 0 | 0 | 0 | 0 | 0 | 0 | 0 | 0 | 0 | 0 | 0 | 0 | 0 | 0 | 0 | 0 |  | 0 | 0 | -0.00855 | 1827.28 | 200.58 | 9.11 | -11.43 | 0 | -15.62 | 0 | 0 | 0 | -15.62 | 0 | 0 | 0
785 | 51651743 | 51655649 | 49510757 | 70 | 1 | 1 | 1 | 1-100-40 |  | Затраты труда рабочих (Средний разряд - 4) | 1191 | 1013 | чел.-ч. | чел.-ч. | 1 | 0 | -1111239348 | 3.8325 | 0 | 0 | 0 | 321.21 | 0 | 0 | 0 | 9.62 | 1 | 1 | 1 | 33.39 | 4 | 0 | 1 | 1 | 0 | 0 | 3.65 | )*1,05 | 1 | 2 | 51655659 | 1 | 0 | 1113 | 0 | 0 | 0 | 0 | 0 | 0 | 0 | 0 | 0 | 0 | 0 | 0 | 0 | 0 | 0 | 0 | 0 | 0 | 0 | 0 | 0 | 0 | 1172.42 | 3.8325 | 0 | 3.8325 | 321.21 | 9.62 | 33.39 | 36.87 | 0 | 0 | 0 | 0 | 1231.04 | 1231.04 | 0 | 0 | 0
785 | 51651743 | 51655649 | 49510905 | 70 | 1 | 1 | 1 | 4-100-00 |  | Затраты труда машинистов | 1191 | 1013 | чел.-ч. | чел.-ч. | 1 | 0 | -1417349443 | 0.0525 | 0 | 0 | 0 | 0 | 0 | 0 | 0 | 0 | 1 | 1 | 33.39 | 1 | 4 | 0 | 1 | 1 | 0 | 0 | 0.05 | )*1,05 | 2 | 2 | 51655660 | 1 | 0 | 1114 | 0 | 0 | 0 | 0 | 0 | 0 | 0 | 0 | 0 | 0 | 0 | 0 | 0 | 0 | 0 | 0 | 0 | 0 | 0 | 0 | 0 | 0 |  | 0 | 0 | 0.0525 | 0 | 0 | 1 | 0 | 0 | 0 | 0 | 0 | 0 | 0 | 0 | 0 | 0
785 | 51651743 | 51655649 | 49672573 | 1 | 1 | 1 | 2 | 91.05.05-015 | ФСЭМ-2001, 91.05.05-015 , приказ Минстроя России № 876/пр от 26.12.2019 | Краны на автомобильном ходу, грузоподъемность 16 т | 1367 | 1011 | маш.-ч. | маш.-ч. | 1 | 0 | -430484415 | 0.0105 | 0 | 1530.2 | 450.77 | 0 | 0 | 115.4 | 13.5 | 0 | 1 | 13.26 | 33.39 | 1 | 4 | 0 | 1 | 1 | 0 | 0 | 0.01 | )*1,05 | 0 | 2 | 51655661 | 1 | 0 | 1115 | 0 | 0 | 0 | 0 | 0 | 0 | 0 | 0 | 0 | 0 | 0 | 0 | 0 | 0 | 0 | 0 | 0 | 0 | 0 | 0 | 0 | 0 |  | 0 | 0.0105 | 0.0105 | 1530.2 | 115.4 | 13.26 | 1.21 | 0.15 | 0 | 16.07 | 4.73 | 0 | 16.07 | 0 | 0 | 0
785 | 51651743 | 51655649 | 49672695 | 1 | 1 | 1 | 2 | 91.06.03-047 | ФСЭМ-2001, 91.06.03-047 , приказ Минстроя России № 876/пр от 26.12.2019 | Лебедки ручные и рычажные тяговым усилием 31,39 кН (3,2 т) | 1367 | 1011 | маш.-ч. | маш.-ч. | 1 | 0 | 1063590936 | 0.9555 | 0 | 41.37 | 0 | 0 | 0 | 3.12 | 0 | 0 | 1 | 13.26 | 33.39 | 1 | 4 | 0 | 1 | 1 | 0 | 0 | 0.91 | )*1,05 | 0 | 2 | 51655662 | 1 | 0 | 1116 | 0 | 0 | 0 | 0 | 0 | 0 | 0 | 0 | 0 | 0 | 0 | 0 | 0 | 0 | 0 | 0 | 0 | 0 | 0 | 0 | 0 | 0 |  | 0 | 0.9555 | 0.9555 | 41.37 | 3.12 | 13.26 | 2.98 | 0 | 0 | 39.53 | 0 | 0 | 39.53 | 0 | 0 | 0
785 | 51651743 | 51655649 | 49673503 | 1 | 1 | 1 | 2 | 91.14.02-001 | ФСЭМ-2001, 91.14.02-001 , приказ Минстроя России № 876/пр от 26.12.2019 | Автомобили бортовые, грузоподъемность до 5 т | 1367 | 1011 | маш.-ч. | маш.-ч. | 1 | 0 | 509054691 | 0.042 | 0 | 871.31 | 387.32 | 0 | 0 | 65.71 | 11.6 | 0 | 1 | 13.26 | 33.39 | 1 | 4 | 0 | 1 | 1 | 0 | 0 | 0.04 | )*1,05 | 0 | 2 | 51655663 | 1 | 0 | 1117 | 0 | 0 | 0 | 0 | 0 | 0 | 0 | 0 | 0 | 0 | 0 | 0 | 0 | 0 | 0 | 0 | 0 | 0 | 0 | 0 | 0 | 0 |  | 0 | 0.042 | 0.042 | 871.31 | 65.71 | 13.26 | 2.76 | 0.48 | 0 | 36.6 | 16.27 | 0 | 36.6 | 0 | 0 | 0
785 | 51651743 | 51655649 | 49525488 | 1 | 1 | 1 | 3 | 01.7.15.03-0042 | ФССЦ-2001, 01.7.15.03-0042, приказ Минстроя России № 876/пр от 26.12.2019 | Болты с гайками и шайбами строительные | 1346 | 1009 | кг | кг | 1 | 0 | -1864341761 | 0.02 | 82.35 | 0 | 0 | 0 | 9.04 | 0 | 0 | 0 | 9.11 | 1 | 1 | 1 | 4 | 0 | 1 | 1 | 0 | 0 | 0.02 |  | 0 | 2 | 51655664 | 1 | 0 | 1118 | 0 | 0 | 0 | 0 | 0 | 0 | 0 | 0 | 0 | 0 | 0 | 0 | 0 | 0 | 0 | 0 | 0 | 0 | 0 | 0 | 0 | 0 |  | 0 | 0 | 0.02 | 82.35 | 9.04 | 9.11 | 0.18 | 0 | 1.65 | 0 | 0 | 0 | 1.65 | 0 | 0 | 0
785 | 51651743 | 51655649 | 49526492 | 1 | 1 | 1 | 3 | 01.7.19.04-0031 | ФССЦ-2001, 01.7.19.04-0031, приказ Минстроя России № 876/пр от 26.12.2019 | Прокладки резиновые (пластина техническая прессованная) | 1346 | 1009 | кг | кг | 1 | 0 | 497341279 | 0.08 | 210.35 | 0 | 0 | 0 | 23.09 | 0 | 0 | 0 | 9.11 | 1 | 1 | 1 | 4 | 0 | 1 | 1 | 0 | 0 | 0.08 |  | 0 | 2 | 51655665 | 1 | 0 | 1119 | 0 | 0 | 0 | 0 | 0 | 0 | 0 | 0 | 0 | 0 | 0 | 0 | 0 | 0 | 0 | 0 | 0 | 0 | 0 | 0 | 0 | 0 |  | 0 | 0 | 0.08 | 210.35 | 23.09 | 9.11 | 1.85 | 0 | 16.83 | 0 | 0 | 0 | 16.83 | 0 | 0 | 0
785 | 51651743 | 51655649 | 0 | 1 | 1 | 1 | 3 | Прайс |  | Вентилятор осевой ERA 5S 000 ЭРА” L=25 мз/ч, Р=35 Па, N=0,020кВт, 220В | 1377 | 1013 | КОМПЛ | КОМПЛ | 1 | 0 | -1628536961 | 1 | 1250 | 0 | 0 | 0 | 1304.22 | 0 | 0 | 0 | 6.13 | 1 | 1 | 1 | 0 | 0 | 0 | 0 | 0 | 0 | 1 |  | 0 | 1 | -1 | 0 | 0 |  | 0 | 0 | 0 | 0 | 0 | 0 | 0 | 0 | 0 | 0 | 0 | 0 | 0 | 0 | 0 | 0 | 0 | 0 | 0 | 0 | 0 | 0 |  | 0 | 0 | 1 | 1250 | 1304.22 | 6.13 | 1304.22 | 0 | 7994.87 | 0 | 0 | 0 | 7994.87 | 0 | 0 | 0
787 | 51651743 | 51655667 | 49510723 | 70 | 1 | 1 | 1 | 1-100-34 |  | Затраты труда рабочих (Средний разряд - 3,4) | 1191 | 1013 | чел.-ч. | чел.-ч. | 1 | 0 | -112797078 | 1.1235 | 0 | 0 | 0 | 299.51 | 0 | 0 | 0 | 8.97 | 1 | 1 | 1 | 33.39 | 4 | 0 | 1 | 1 | 0 | 0 | 1.07 | )*1,05 | 1 | 2 | 51655679 | 1 | 0 | 1120 | 0 | 0 | 0 | 0 | 0 | 0 | 0 | 0 | 0 | 0 | 0 | 0 | 0 | 0 | 0 | 0 | 0 | 0 | 0 | 0 | 0 | 0 | 6089 | 21.3465 | 0 | 21.3465 | 299.51 | 8.97 | 33.39 | 10.08 | 0 | 0 | 0 | 0 | 6393.49 | 6393.49 | 0 | 0 | 0
787 | 51651743 | 51655667 | 49510905 | 70 | 1 | 1 | 1 | 4-100-00 |  | Затраты труда машинистов | 1191 | 1013 | чел.-ч. | чел.-ч. | 1 | 0 | -1417349443 | 0.0105 | 0 | 0 | 0 | 0 | 0 | 0 | 0 | 0 | 1 | 1 | 33.39 | 1 | 4 | 0 | 1 | 1 | 0 | 0 | 0.01 | )*1,05 | 2 | 2 | 51655680 | 1 | 0 | 1121 | 0 | 0 | 0 | 0 | 0 | 0 | 0 | 0 | 0 | 0 | 0 | 0 | 0 | 0 | 0 | 0 | 0 | 0 | 0 | 0 | 0 | 0 |  | 0 | 0 | 0.1995 | 0 | 0 | 1 | 0 | 0 | 0 | 0 | 0 | 0 | 0 | 0 | 0 | 0
787 | 51651743 | 51655667 | 49673503 | 1 | 1 | 1 | 2 | 91.14.02-001 | ФСЭМ-2001, 91.14.02-001 , приказ Минстроя России № 876/пр от 26.12.2019 | Автомобили бортовые, грузоподъемность до 5 т | 1367 | 1011 | маш.-ч. | маш.-ч. | 1 | 0 | 509054691 | 0.0105 | 0 | 871.31 | 387.32 | 0 | 0 | 65.71 | 11.6 | 0 | 1 | 13.26 | 33.39 | 1 | 4 | 0 | 1 | 1 | 0 | 0 | 0.01 | )*1,05 | 0 | 2 | 51655681 | 1 | 0 | 1122 | 0 | 0 | 0 | 0 | 0 | 0 | 0 | 0 | 0 | 0 | 0 | 0 | 0 | 0 | 0 | 0 | 0 | 0 | 0 | 0 | 0 | 0 |  | 0 | 0.1995 | 0.1995 | 871.31 | 65.71 | 13.26 | 0.69 | 0.13 | 0 | 173.83 | 77.27 | 0 | 173.83 | 0 | 0 | 0
787 | 51651743 | 51655667 | 49673715 | 1 | 1 | 1 | 2 | 91.17.04-233 | ФСЭМ-2001, 91.17.04-233 , приказ Минстроя России № 876/пр от 26.12.2019 | Установки для сварки ручной дуговой (постоянного тока) | 1367 | 1011 | маш.-ч. | маш.-ч. | 1 | 0 | 829370094 | 0.105 | 0 | 107.41 | 0 | 0 | 0 | 8.1 | 0 | 0 | 1 | 13.26 | 33.39 | 1 | 4 | 0 | 1 | 1 | 0 | 0 | 0.1 | )*1,05 | 0 | 2 | 51655682 | 1 | 0 | 1123 | 0 | 0 | 0 | 0 | 0 | 0 | 0 | 0 | 0 | 0 | 0 | 0 | 0 | 0 | 0 | 0 | 0 | 0 | 0 | 0 | 0 | 0 |  | 0 | 1.995 | 1.995 | 107.41 | 8.1 | 13.26 | 0.85 | 0 | 0 | 214.28 | 0 | 0 | 214.28 | 0 | 0 | 0
787 | 51651743 | 51655667 | 49523218 | 1 | 1 | 1 | 3 | 01.7.03.04-0001-3 | ФССЦ-2001, 01.7.03.04-0001-3, приказ Минстроя России № 294/пр от 01.06.2020 (см. тех.часть) | Затраты на электроэнергию, потребляемую ручным инструментом ( 1 % от ОЗП) | 1374 | 1013 | РУБ | РУБ | 1 | 0 | -1743999360 | 0.1 | 9.11 | 0 | 0 | 0 | 1 | 0 | 0 | 0 | 9.11 | 1 | 1 | 1 | 0 | 0 | 0 | 1 | 0 | 0 | 0.1 |  | 0 | 2 | 51655683 | 1 | 0 | 1124 | 0 | 0 | 0 | 0 | 0 | 0 | 0 | 0 | 0 | 0 | 0 | 0 | 0 | 0 | 0 | 0 | 0 | 0 | 0 | 0 | 0 | 0 |  | 0 | 0 | 1.9 | 9.11 | 1 | 9.11 | 0.1 | 0 | 17.31 | 0 | 0 | 0 | 17.31 | 0 | 0 | 0
787 | 51651743 | 51655667 | 49524301 | 1 | 1 | 1 | 3 | 01.7.11.07-0045 | ФССЦ-2001, 01.7.11.07-0045, приказ Минстроя России № 876/пр от 26.12.2019 | Электроды сварочные Э42А, диаметр 5 мм | 1348 | 1009 | т | т | 1000 | 0 | 1824693337 | 1e-05 | 94397.82 | 0 | 0 | 0 | 10362 | 0 | 0 | 0 | 9.11 | 1 | 1 | 1 | 4 | 0 | 1 | 1 | 0 | 0 | 1e-05 |  | 0 | 2 | 51655684 | 1 | 0 | 1125 | 0 | 0 | 0 | 0 | 0 | 0 | 0 | 0 | 0 | 0 | 0 | 0 | 0 | 0 | 0 | 0 | 0 | 0 | 0 | 0 | 0 | 0 |  | 0 | 0 | 0.00019 | 94397.82 | 10362 | 9.11 | 0.1 | 0 | 17.94 | 0 | 0 | 0 | 17.94 | 0 | 0 | 0
787 | 51651743 | 51655667 | 49525498 | 1 | 1 | 1 | 3 | 01.7.15.04-0012 | ФССЦ-2001, 01.7.15.04-0012, приказ Минстроя России № 876/пр от 26.12.2019 | Винты с полукруглой головкой, длина 55-120 мм | 1348 | 1009 | т | т | 1000 | 0 | 226918189 | 8e-05 | 113237.3 | 0 | 0 | 0 | 12430 | 0 | 0 | 0 | 9.11 | 1 | 1 | 1 | 4 | 0 | 1 | 1 | 0 | 0 | 8e-05 |  | 0 | 2 | 51655685 | 1 | 0 | 1126 | 0 | 0 | 0 | 0 | 0 | 0 | 0 | 0 | 0 | 0 | 0 | 0 | 0 | 0 | 0 | 0 | 0 | 0 | 0 | 0 | 0 | 0 |  | 0 | 0 | 0.00152 | 113237.3 | 12430 | 9.11 | 0.99 | 0 | 172.12 | 0 | 0 | 0 | 172.12 | 0 | 0 | 0
787 | 51651743 | 51655667 | 49543539 | 1 | 1 | 1 | 3 | 08.4.03.02-0004 | ФССЦ-2001, 08.4.03.02-0004, приказ Минстроя России № 876/пр от 26.12.2019 | Сталь арматурная, горячекатаная, гладкая, класс А-I, диаметр 12 мм | 1348 | 1009 | т | т | 1000 | 0 | -2055168211 | 0.00043 | 59294.71 | 0 | 0 | 0 | 6508.75 | 0 | 0 | 0 | 9.11 | 1 | 1 | 1 | 4 | 0 | 1 | 1 | 0 | 0 | 0.00043 |  | 0 | 2 | 51655686 | 1 | 0 | 1127 | 0 | 0 | 0 | 0 | 0 | 0 | 0 | 0 | 0 | 0 | 0 | 0 | 0 | 0 | 0 | 0 | 0 | 0 | 0 | 0 | 0 | 0 |  | 0 | 0 | 0.00817 | 59294.71 | 6508.75 | 9.11 | 2.8 | 0 | 484.44 | 0 | 0 | 0 | 484.44 | 0 | 0 | 0
787 | 51651743 | 51655667 | 49565711 | 1 | 1 | 1 | 3 | 19.2.03.02-0443 | ФССЦ-2001, 19.2.03.02-0443, приказ Минстроя России № 876/пр от 26.12.2019 | Решетки воздухоприточные, размер 200x200 мм | 1327 | 1005 | м2 | м2 | 1 | 1 | -1896968330 | -0.04 | 8435.86 | 0 | 0 | 0 | 926 | 0 | 0 | 0 | 9.11 | 1 | 1 | 1 | 4 | 0 | 1 | 1 | 0 | 0 | -0.04 |  | 0 | 2 | 51655687 | 1 | 6144 | 1128 | 0 | 0 | 0 | 0 | 0 | 0 | 0 | 0 | 0 | 0 | 0 | 0 | 0 | 0 | 0 | 0 | 0 | 0 | 0 | 0 | 0 | 0 |  | 0 | 0 | -0.76 | 8435.86 | 926 | 9.11 | -37.04 | 0 | -6411.25 | 0 | 0 | 0 | -6411.25 | 0 | 0 | 0
787 | 51651743 | 51655667 | 49565299 | 1 | 1 | 1 | 3 | Прайс | ФССЦ-2001, 19.2.03.02-0022, приказ Минстроя России № 876/пр от 26.12.2019 | Решетки вентиляционные алюминиевые ВР-К 150х150 с КРВ-1 | 1371 | 1013 | ШТ | ШТ | 1 | 0 | 1281068968 | 1 | 1496.67 | 0 | 0 | 0 | 1573.93 | 0 | 0 | 0 | 9.11 | 1 | 1 | 1 | 0 | 0 | 0 | 1 | 0 | 0 | 1 |  | 0 | 1 | -1 | 0 | 0 |  | 0 | 0 | 0 | 0 | 0 | 0 | 0 | 0 | 0 | 0 | 0 | 0 | 0 | 0 | 0 | 0 | 0 | 0 | 0 | 0 | 0 | 0 |  | 0 | 0 | 19 | 1496.67 | 1573.93 | 9.11 | 1573.93 | 0 | 272431.5 | 0 | 0 | 0 | 272431.5 | 0 | 0 | 0
791 | 51651743 | 51655691 | 49510719 | 70 | 1 | 1 | 1 | 1-100-32 |  | Затраты труда рабочих (Средний разряд - 3,2) | 1191 | 1013 | чел.-ч. | чел.-ч. | 1 | 0 | 784619160 | 161.7 | 0 | 0 | 0 | 291.83 | 0 | 0 | 0 | 8.74 | 1 | 1 | 1 | 33.39 | 4 | 0 | 1 | 1 | 0 | 0 | 154 | )*1,05 | 1 | 2 | 51655704 | 1 | 0 | 1129 | 0 | 0 | 0 | 0 | 0 | 0 | 0 | 0 | 0 | 0 | 0 | 0 | 0 | 0 | 0 | 0 | 0 | 0 | 0 | 0 | 0 | 0 | 2696.5 | 9.702 | 0 | 9.702 | 291.83 | 8.74 | 33.39 | 1413.26 | 0 | 0 | 0 | 0 | 2831.33 | 2831.33 | 0 | 0 | 0
791 | 51651743 | 51655691 | 49510905 | 70 | 1 | 1 | 1 | 4-100-00 |  | Затраты труда машинистов | 1191 | 1013 | чел.-ч. | чел.-ч. | 1 | 0 | -1417349443 | 1.26 | 0 | 0 | 0 | 0 | 0 | 0 | 0 | 0 | 1 | 1 | 33.39 | 1 | 4 | 0 | 1 | 1 | 0 | 0 | 1.2 | )*1,05 | 2 | 2 | 51655705 | 1 | 0 | 1130 | 0 | 0 | 0 | 0 | 0 | 0 | 0 | 0 | 0 | 0 | 0 | 0 | 0 | 0 | 0 | 0 | 0 | 0 | 0 | 0 | 0 | 0 |  | 0 | 0 | 0.0756 | 0 | 0 | 1 | 0 | 0 | 0 | 0 | 0 | 0 | 0 | 0 | 0 | 0
791 | 51651743 | 51655691 | 49672573 | 1 | 1 | 1 | 2 | 91.05.05-015 | ФСЭМ-2001, 91.05.05-015 , приказ Минстроя России № 876/пр от 26.12.2019 | Краны на автомобильном ходу, грузоподъемность 16 т | 1367 | 1011 | маш.-ч. | маш.-ч. | 1 | 0 | -430484415 | 0.504 | 0 | 1530.2 | 450.77 | 0 | 0 | 115.4 | 13.5 | 0 | 1 | 13.26 | 33.39 | 1 | 4 | 0 | 1 | 1 | 0 | 0 | 0.48 | )*1,05 | 0 | 2 | 51655706 | 1 | 0 | 1131 | 0 | 0 | 0 | 0 | 0 | 0 | 0 | 0 | 0 | 0 | 0 | 0 | 0 | 0 | 0 | 0 | 0 | 0 | 0 | 0 | 0 | 0 |  | 0 | 0.03024 | 0.03024 | 1530.2 | 115.4 | 13.26 | 58.16 | 6.8 | 0 | 46.27 | 13.63 | 0 | 46.27 | 0 | 0 | 0
791 | 51651743 | 51655691 | 49672703 | 1 | 1 | 1 | 2 | 91.06.03-055 | ФСЭМ-2001, 91.06.03-055 , приказ Минстроя России № 876/пр от 26.12.2019 | Лебедки электрические тяговым усилием 19,62 кН (2 т) | 1367 | 1011 | маш.-ч. | маш.-ч. | 1 | 0 | -1424865896 | 0.357 | 0 | 88.31 | 0 | 0 | 0 | 6.66 | 0 | 0 | 1 | 13.26 | 33.39 | 1 | 4 | 0 | 1 | 1 | 0 | 0 | 0.34 | )*1,05 | 0 | 2 | 51655707 | 1 | 0 | 1132 | 0 | 0 | 0 | 0 | 0 | 0 | 0 | 0 | 0 | 0 | 0 | 0 | 0 | 0 | 0 | 0 | 0 | 0 | 0 | 0 | 0 | 0 |  | 0 | 0.02142 | 0.02142 | 88.31 | 6.66 | 13.26 | 2.37 | 0 | 0 | 1.89 | 0 | 0 | 1.89 | 0 | 0 | 0
791 | 51651743 | 51655691 | 49673503 | 1 | 1 | 1 | 2 | 91.14.02-001 | ФСЭМ-2001, 91.14.02-001 , приказ Минстроя России № 876/пр от 26.12.2019 | Автомобили бортовые, грузоподъемность до 5 т | 1367 | 1011 | маш.-ч. | маш.-ч. | 1 | 0 | 509054691 | 0.756 | 0 | 871.31 | 387.32 | 0 | 0 | 65.71 | 11.6 | 0 | 1 | 13.26 | 33.39 | 1 | 4 | 0 | 1 | 1 | 0 | 0 | 0.72 | )*1,05 | 0 | 2 | 51655708 | 1 | 0 | 1133 | 0 | 0 | 0 | 0 | 0 | 0 | 0 | 0 | 0 | 0 | 0 | 0 | 0 | 0 | 0 | 0 | 0 | 0 | 0 | 0 | 0 | 0 |  | 0 | 0.04536 | 0.04536 | 871.31 | 65.71 | 13.26 | 49.68 | 8.77 | 0 | 39.52 | 17.57 | 0 | 39.52 | 0 | 0 | 0
791 | 51651743 | 51655691 | 49673715 | 1 | 1 | 1 | 2 | 91.17.04-233 | ФСЭМ-2001, 91.17.04-233 , приказ Минстроя России № 876/пр от 26.12.2019 | Установки для сварки ручной дуговой (постоянного тока) | 1367 | 1011 | маш.-ч. | маш.-ч. | 1 | 0 | 829370094 | 1.617 | 0 | 107.41 | 0 | 0 | 0 | 8.1 | 0 | 0 | 1 | 13.26 | 33.39 | 1 | 4 | 0 | 1 | 1 | 0 | 0 | 1.54 | )*1,05 | 0 | 2 | 51655709 | 1 | 0 | 1134 | 0 | 0 | 0 | 0 | 0 | 0 | 0 | 0 | 0 | 0 | 0 | 0 | 0 | 0 | 0 | 0 | 0 | 0 | 0 | 0 | 0 | 0 |  | 0 | 0.09702 | 0.09702 | 107.41 | 8.1 | 13.26 | 13.09 | 0 | 0 | 10.42 | 0 | 0 | 10.42 | 0 | 0 | 0
791 | 51651743 | 51655691 | 49521144 | 1 | 1 | 1 | 3 | 01.1.01.09-0026 | ФССЦ-2001, 01.1.01.09-0026, приказ Минстроя России № 876/пр от 26.12.2019 | Шнур асбестовый общего назначения ШАОН, диаметр 8-10 мм | 1348 | 1009 | т | т | 1000 | 0 | -847628873 | 0.00089 | 241405.89 | 0 | 0 | 0 | 26499 | 0 | 0 | 0 | 9.11 | 1 | 1 | 1 | 4 | 0 | 1 | 1 | 0 | 0 | 0.00089 |  | 0 | 2 | 51655710 | 1 | 0 | 1135 | 0 | 0 | 0 | 0 | 0 | 0 | 0 | 0 | 0 | 0 | 0 | 0 | 0 | 0 | 0 | 0 | 0 | 0 | 0 | 0 | 0 | 0 |  | 0 | 0 | 5.34e-05 | 241405.89 | 26499 | 9.11 | 23.58 | 0 | 12.89 | 0 | 0 | 0 | 12.89 | 0 | 0 | 0
791 | 51651743 | 51655691 | 49524301 | 1 | 1 | 1 | 3 | 01.7.11.07-0045 | ФССЦ-2001, 01.7.11.07-0045, приказ Минстроя России № 876/пр от 26.12.2019 | Электроды сварочные Э42А, диаметр 5 мм | 1348 | 1009 | т | т | 1000 | 0 | 1824693337 | 0.00045 | 94397.82 | 0 | 0 | 0 | 10362 | 0 | 0 | 0 | 9.11 | 1 | 1 | 1 | 4 | 0 | 1 | 1 | 0 | 0 | 0.00045 |  | 0 | 2 | 51655711 | 1 | 0 | 1136 | 0 | 0 | 0 | 0 | 0 | 0 | 0 | 0 | 0 | 0 | 0 | 0 | 0 | 0 | 0 | 0 | 0 | 0 | 0 | 0 | 0 | 0 |  | 0 | 0 | 2.7e-05 | 94397.82 | 10362 | 9.11 | 4.66 | 0 | 2.55 | 0 | 0 | 0 | 2.55 | 0 | 0 | 0
791 | 51651743 | 51655691 | 49525488 | 1 | 1 | 1 | 3 | 01.7.15.03-0042 | ФССЦ-2001, 01.7.15.03-0042, приказ Минстроя России № 876/пр от 26.12.2019 | Болты с гайками и шайбами строительные | 1346 | 1009 | кг | кг | 1 | 0 | -1864341761 | 15 | 82.35 | 0 | 0 | 0 | 9.04 | 0 | 0 | 0 | 9.11 | 1 | 1 | 1 | 4 | 0 | 1 | 1 | 0 | 0 | 15 |  | 0 | 2 | 51655712 | 1 | 0 | 1137 | 0 | 0 | 0 | 0 | 0 | 0 | 0 | 0 | 0 | 0 | 0 | 0 | 0 | 0 | 0 | 0 | 0 | 0 | 0 | 0 | 0 | 0 |  | 0 | 0 | 0.9 | 82.35 | 9.04 | 9.11 | 135.6 | 0 | 74.12 | 0 | 0 | 0 | 74.12 | 0 | 0 | 0
791 | 51651743 | 51655691 | 49526492 | 1 | 1 | 1 | 3 | 01.7.19.04-0031 | ФССЦ-2001, 01.7.19.04-0031, приказ Минстроя России № 876/пр от 26.12.2019 | Прокладки резиновые (пластина техническая прессованная) | 1346 | 1009 | кг | кг | 1 | 0 | 497341279 | 8 | 210.35 | 0 | 0 | 0 | 23.09 | 0 | 0 | 0 | 9.11 | 1 | 1 | 1 | 4 | 0 | 1 | 1 | 0 | 0 | 8 |  | 0 | 2 | 51655713 | 1 | 0 | 1138 | 0 | 0 | 0 | 0 | 0 | 0 | 0 | 0 | 0 | 0 | 0 | 0 | 0 | 0 | 0 | 0 | 0 | 0 | 0 | 0 | 0 | 0 |  | 0 | 0 | 0.48 | 210.35 | 23.09 | 9.11 | 184.72 | 0 | 100.97 | 0 | 0 | 0 | 100.97 | 0 | 0 | 0
791 | 51651743 | 51655691 | 49555131 | 1 | 1 | 1 | 3 | 14.5.04.03-0002 | ФССЦ-2001, 14.5.04.03-0002, приказ Минстроя России № 876/пр от 26.12.2019 | Мастика герметизирующая нетвердеющая из синтетического каучука, для заполнения и герметизации швов стеклянного ограждения теплиц | 1348 | 1009 | т | т | 1000 | 0 | -364749507 | 0.00501 | 156537.13 | 0 | 0 | 0 | 17183 | 0 | 0 | 0 | 9.11 | 1 | 1 | 1 | 4 | 0 | 1 | 1 | 0 | 0 | 0.00501 |  | 0 | 2 | 51655715 | 1 | 0 | 1140 | 0 | 0 | 0 | 0 | 0 | 0 | 0 | 0 | 0 | 0 | 0 | 0 | 0 | 0 | 0 | 0 | 0 | 0 | 0 | 0 | 0 | 0 |  | 0 | 0 | 0.0003006 | 156537.13 | 17183 | 9.11 | 86.09 | 0 | 47.06 | 0 | 0 | 0 | 47.06 | 0 | 0 | 0
791 | 51651743 | 51655691 | 49564260 | 1 | 1 | 1 | 3 | 19.1.01.03-0072 | ФССЦ-2001, 19.1.01.03-0072, приказ Минстроя России № 876/пр от 26.12.2019 | Воздуховоды из оцинкованной стали толщиной: 0,5 мм, периметром до 600 мм (150х100 толщ.0,5) | 1327 | 1005 | м2 | м2 | 1 | 0 | -27747791 | 100 | 932.96 | 0 | 0 | 0 | 102.41 | 0 | 0 | 0 | 9.11 | 1 | 1 | 1 | 0 | 0 | 0 | 1 | 0 | 0 | 100 |  | 0 | 1 | -1 | 0 | 0 |  | 0 | 0 | 0 | 0 | 0 | 0 | 0 | 0 | 0 | 0 | 0 | 0 | 0 | 0 | 0 | 0 | 0 | 0 | 0 | 0 | 0 | 0 |  | 0 | 0 | 6 | 932.96 | 102.41 | 9.11 | 10241 | 0 | 5597.76 | 0 | 0 | 0 | 5597.76 | 0 | 0 | 0
793 | 51651743 | 51655722 | 49510719 | 70 | 1 | 1 | 1 | 1-100-32 |  | Затраты труда рабочих (Средний разряд - 3,2) | 1191 | 1013 | чел.-ч. | чел.-ч. | 1 | 0 | 784619160 | 161.7 | 0 | 0 | 0 | 291.83 | 0 | 0 | 0 | 8.74 | 1 | 1 | 1 | 33.39 | 4 | 0 | 1 | 1 | 0 | 0 | 154 | )*1,05 | 1 | 2 | 51655735 | 1 | 0 | 1146 | 0 | 0 | 0 | 0 | 0 | 0 | 0 | 0 | 0 | 0 | 0 | 0 | 0 | 0 | 0 | 0 | 0 | 0 | 0 | 0 | 0 | 0 | 1617.9 | 5.8212 | 0 | 5.8212 | 291.83 | 8.74 | 33.39 | 1413.26 | 0 | 0 | 0 | 0 | 1698.8 | 1698.8 | 0 | 0 | 0
793 | 51651743 | 51655722 | 49510905 | 70 | 1 | 1 | 1 | 4-100-00 |  | Затраты труда машинистов | 1191 | 1013 | чел.-ч. | чел.-ч. | 1 | 0 | -1417349443 | 1.26 | 0 | 0 | 0 | 0 | 0 | 0 | 0 | 0 | 1 | 1 | 33.39 | 1 | 4 | 0 | 1 | 1 | 0 | 0 | 1.2 | )*1,05 | 2 | 2 | 51655736 | 1 | 0 | 1147 | 0 | 0 | 0 | 0 | 0 | 0 | 0 | 0 | 0 | 0 | 0 | 0 | 0 | 0 | 0 | 0 | 0 | 0 | 0 | 0 | 0 | 0 |  | 0 | 0 | 0.04536 | 0 | 0 | 1 | 0 | 0 | 0 | 0 | 0 | 0 | 0 | 0 | 0 | 0
793 | 51651743 | 51655722 | 49672573 | 1 | 1 | 1 | 2 | 91.05.05-015 | ФСЭМ-2001, 91.05.05-015 , приказ Минстроя России № 876/пр от 26.12.2019 | Краны на автомобильном ходу, грузоподъемность 16 т | 1367 | 1011 | маш.-ч. | маш.-ч. | 1 | 0 | -430484415 | 0.504 | 0 | 1530.2 | 450.77 | 0 | 0 | 115.4 | 13.5 | 0 | 1 | 13.26 | 33.39 | 1 | 4 | 0 | 1 | 1 | 0 | 0 | 0.48 | )*1,05 | 0 | 2 | 51655737 | 1 | 0 | 1148 | 0 | 0 | 0 | 0 | 0 | 0 | 0 | 0 | 0 | 0 | 0 | 0 | 0 | 0 | 0 | 0 | 0 | 0 | 0 | 0 | 0 | 0 |  | 0 | 0.018144 | 0.018144 | 1530.2 | 115.4 | 13.26 | 58.16 | 6.8 | 0 | 27.76 | 8.18 | 0 | 27.76 | 0 | 0 | 0
793 | 51651743 | 51655722 | 49672703 | 1 | 1 | 1 | 2 | 91.06.03-055 | ФСЭМ-2001, 91.06.03-055 , приказ Минстроя России № 876/пр от 26.12.2019 | Лебедки электрические тяговым усилием 19,62 кН (2 т) | 1367 | 1011 | маш.-ч. | маш.-ч. | 1 | 0 | -1424865896 | 0.357 | 0 | 88.31 | 0 | 0 | 0 | 6.66 | 0 | 0 | 1 | 13.26 | 33.39 | 1 | 4 | 0 | 1 | 1 | 0 | 0 | 0.34 | )*1,05 | 0 | 2 | 51655738 | 1 | 0 | 1149 | 0 | 0 | 0 | 0 | 0 | 0 | 0 | 0 | 0 | 0 | 0 | 0 | 0 | 0 | 0 | 0 | 0 | 0 | 0 | 0 | 0 | 0 |  | 0 | 0.012852 | 0.012852 | 88.31 | 6.66 | 13.26 | 2.37 | 0 | 0 | 1.13 | 0 | 0 | 1.13 | 0 | 0 | 0
793 | 51651743 | 51655722 | 49673503 | 1 | 1 | 1 | 2 | 91.14.02-001 | ФСЭМ-2001, 91.14.02-001 , приказ Минстроя России № 876/пр от 26.12.2019 | Автомобили бортовые, грузоподъемность до 5 т | 1367 | 1011 | маш.-ч. | маш.-ч. | 1 | 0 | 509054691 | 0.756 | 0 | 871.31 | 387.32 | 0 | 0 | 65.71 | 11.6 | 0 | 1 | 13.26 | 33.39 | 1 | 4 | 0 | 1 | 1 | 0 | 0 | 0.72 | )*1,05 | 0 | 2 | 51655739 | 1 | 0 | 1150 | 0 | 0 | 0 | 0 | 0 | 0 | 0 | 0 | 0 | 0 | 0 | 0 | 0 | 0 | 0 | 0 | 0 | 0 | 0 | 0 | 0 | 0 |  | 0 | 0.027216 | 0.027216 | 871.31 | 65.71 | 13.26 | 49.68 | 8.77 | 0 | 23.71 | 10.54 | 0 | 23.71 | 0 | 0 | 0
793 | 51651743 | 51655722 | 49673715 | 1 | 1 | 1 | 2 | 91.17.04-233 | ФСЭМ-2001, 91.17.04-233 , приказ Минстроя России № 876/пр от 26.12.2019 | Установки для сварки ручной дуговой (постоянного тока) | 1367 | 1011 | маш.-ч. | маш.-ч. | 1 | 0 | 829370094 | 1.617 | 0 | 107.41 | 0 | 0 | 0 | 8.1 | 0 | 0 | 1 | 13.26 | 33.39 | 1 | 4 | 0 | 1 | 1 | 0 | 0 | 1.54 | )*1,05 | 0 | 2 | 51655740 | 1 | 0 | 1151 | 0 | 0 | 0 | 0 | 0 | 0 | 0 | 0 | 0 | 0 | 0 | 0 | 0 | 0 | 0 | 0 | 0 | 0 | 0 | 0 | 0 | 0 |  | 0 | 0.058212 | 0.058212 | 107.41 | 8.1 | 13.26 | 13.09 | 0 | 0 | 6.25 | 0 | 0 | 6.25 | 0 | 0 | 0
793 | 51651743 | 51655722 | 49521144 | 1 | 1 | 1 | 3 | 01.1.01.09-0026 | ФССЦ-2001, 01.1.01.09-0026, приказ Минстроя России № 876/пр от 26.12.2019 | Шнур асбестовый общего назначения ШАОН, диаметр 8-10 мм | 1348 | 1009 | т | т | 1000 | 0 | -847628873 | 0.00089 | 241405.89 | 0 | 0 | 0 | 26499 | 0 | 0 | 0 | 9.11 | 1 | 1 | 1 | 4 | 0 | 1 | 1 | 0 | 0 | 0.00089 |  | 0 | 2 | 51655741 | 1 | 0 | 1152 | 0 | 0 | 0 | 0 | 0 | 0 | 0 | 0 | 0 | 0 | 0 | 0 | 0 | 0 | 0 | 0 | 0 | 0 | 0 | 0 | 0 | 0 |  | 0 | 0 | 3.2e-05 | 241405.89 | 26499 | 9.11 | 23.58 | 0 | 7.72 | 0 | 0 | 0 | 7.72 | 0 | 0 | 0
793 | 51651743 | 51655722 | 49524301 | 1 | 1 | 1 | 3 | 01.7.11.07-0045 | ФССЦ-2001, 01.7.11.07-0045, приказ Минстроя России № 876/пр от 26.12.2019 | Электроды сварочные Э42А, диаметр 5 мм | 1348 | 1009 | т | т | 1000 | 0 | 1824693337 | 0.00045 | 94397.82 | 0 | 0 | 0 | 10362 | 0 | 0 | 0 | 9.11 | 1 | 1 | 1 | 4 | 0 | 1 | 1 | 0 | 0 | 0.00045 |  | 0 | 2 | 51655742 | 1 | 0 | 1153 | 0 | 0 | 0 | 0 | 0 | 0 | 0 | 0 | 0 | 0 | 0 | 0 | 0 | 0 | 0 | 0 | 0 | 0 | 0 | 0 | 0 | 0 |  | 0 | 0 | 1.62e-05 | 94397.82 | 10362 | 9.11 | 4.66 | 0 | 1.53 | 0 | 0 | 0 | 1.53 | 0 | 0 | 0
793 | 51651743 | 51655722 | 49525488 | 1 | 1 | 1 | 3 | 01.7.15.03-0042 | ФССЦ-2001, 01.7.15.03-0042, приказ Минстроя России № 876/пр от 26.12.2019 | Болты с гайками и шайбами строительные | 1346 | 1009 | кг | кг | 1 | 0 | -1864341761 | 15 | 82.35 | 0 | 0 | 0 | 9.04 | 0 | 0 | 0 | 9.11 | 1 | 1 | 1 | 4 | 0 | 1 | 1 | 0 | 0 | 15 |  | 0 | 2 | 51655743 | 1 | 0 | 1154 | 0 | 0 | 0 | 0 | 0 | 0 | 0 | 0 | 0 | 0 | 0 | 0 | 0 | 0 | 0 | 0 | 0 | 0 | 0 | 0 | 0 | 0 |  | 0 | 0 | 0.54 | 82.35 | 9.04 | 9.11 | 135.6 | 0 | 44.47 | 0 | 0 | 0 | 44.47 | 0 | 0 | 0
793 | 51651743 | 51655722 | 49526492 | 1 | 1 | 1 | 3 | 01.7.19.04-0031 | ФССЦ-2001, 01.7.19.04-0031, приказ Минстроя России № 876/пр от 26.12.2019 | Прокладки резиновые (пластина техническая прессованная) | 1346 | 1009 | кг | кг | 1 | 0 | 497341279 | 8 | 210.35 | 0 | 0 | 0 | 23.09 | 0 | 0 | 0 | 9.11 | 1 | 1 | 1 | 4 | 0 | 1 | 1 | 0 | 0 | 8 |  | 0 | 2 | 51655744 | 1 | 0 | 1155 | 0 | 0 | 0 | 0 | 0 | 0 | 0 | 0 | 0 | 0 | 0 | 0 | 0 | 0 | 0 | 0 | 0 | 0 | 0 | 0 | 0 | 0 |  | 0 | 0 | 0.288 | 210.35 | 23.09 | 9.11 | 184.72 | 0 | 60.58 | 0 | 0 | 0 | 60.58 | 0 | 0 | 0
793 | 51651743 | 51655722 | 49555131 | 1 | 1 | 1 | 3 | 14.5.04.03-0002 | ФССЦ-2001, 14.5.04.03-0002, приказ Минстроя России № 876/пр от 26.12.2019 | Мастика герметизирующая нетвердеющая из синтетического каучука, для заполнения и герметизации швов стеклянного ограждения теплиц | 1348 | 1009 | т | т | 1000 | 0 | -364749507 | 0.00501 | 156537.13 | 0 | 0 | 0 | 17183 | 0 | 0 | 0 | 9.11 | 1 | 1 | 1 | 4 | 0 | 1 | 1 | 0 | 0 | 0.00501 |  | 0 | 2 | 51655746 | 1 | 0 | 1157 | 0 | 0 | 0 | 0 | 0 | 0 | 0 | 0 | 0 | 0 | 0 | 0 | 0 | 0 | 0 | 0 | 0 | 0 | 0 | 0 | 0 | 0 |  | 0 | 0 | 0.0001804 | 156537.13 | 17183 | 9.11 | 86.09 | 0 | 28.24 | 0 | 0 | 0 | 28.24 | 0 | 0 | 0
793 | 51651743 | 51655722 | 49564260 | 1 | 1 | 1 | 3 | 19.1.01.03-0072 | ФССЦ-2001, 19.1.01.03-0072, приказ Минстроя России № 876/пр от 26.12.2019 | Воздуховоды из оцинкованной стали толщиной: 0,5 мм, периметром до 600 мм (150х150 толщ.0,5) | 1327 | 1005 | м2 | м2 | 1 | 0 | 415678242 | 100 | 932.96 | 0 | 0 | 0 | 102.41 | 0 | 0 | 0 | 9.11 | 1 | 1 | 1 | 0 | 0 | 0 | 1 | 0 | 0 | 100 |  | 0 | 1 | -1 | 0 | 0 |  | 0 | 0 | 0 | 0 | 0 | 0 | 0 | 0 | 0 | 0 | 0 | 0 | 0 | 0 | 0 | 0 | 0 | 0 | 0 | 0 | 0 | 0 |  | 0 | 0 | 3.6 | 932.96 | 102.41 | 9.11 | 10241 | 0 | 3358.66 | 0 | 0 | 0 | 3358.66 | 0 | 0 | 0
795 | 51651743 | 51655753 | 49510719 | 70 | 1 | 1 | 1 | 1-100-32 |  | Затраты труда рабочих (Средний разряд - 3,2) | 1191 | 1013 | чел.-ч. | чел.-ч. | 1 | 0 | 784619160 | 148.05 | 0 | 0 | 0 | 291.83 | 0 | 0 | 0 | 8.74 | 1 | 1 | 1 | 33.39 | 4 | 0 | 1 | 1 | 0 | 0 | 141 | )*1,05 | 1 | 2 | 51655767 | 1 | 0 | 1163 | 0 | 0 | 0 | 0 | 0 | 0 | 0 | 0 | 0 | 0 | 0 | 0 | 0 | 0 | 0 | 0 | 0 | 0 | 0 | 0 | 0 | 0 | 38555.52 | 138.7228 | 0 | 138.7228 | 291.83 | 8.74 | 33.39 | 1293.96 | 0 | 0 | 0 | 0 | 40483.49 | 40483.49 | 0 | 0 | 0
795 | 51651743 | 51655753 | 49510905 | 70 | 1 | 1 | 1 | 4-100-00 |  | Затраты труда машинистов | 1191 | 1013 | чел.-ч. | чел.-ч. | 1 | 0 | -1417349443 | 0.987 | 0 | 0 | 0 | 0 | 0 | 0 | 0 | 0 | 1 | 1 | 33.39 | 1 | 4 | 0 | 1 | 1 | 0 | 0 | 0.94 | )*1,05 | 2 | 2 | 51655768 | 1 | 0 | 1164 | 0 | 0 | 0 | 0 | 0 | 0 | 0 | 0 | 0 | 0 | 0 | 0 | 0 | 0 | 0 | 0 | 0 | 0 | 0 | 0 | 0 | 0 |  | 0 | 0 | 0.92482 | 0 | 0 | 1 | 0 | 0 | 0 | 0 | 0 | 0 | 0 | 0 | 0 | 0
795 | 51651743 | 51655753 | 49672573 | 1 | 1 | 1 | 2 | 91.05.05-015 | ФСЭМ-2001, 91.05.05-015 , приказ Минстроя России № 876/пр от 26.12.2019 | Краны на автомобильном ходу, грузоподъемность 16 т | 1367 | 1011 | маш.-ч. | маш.-ч. | 1 | 0 | -430484415 | 0.399 | 0 | 1530.2 | 450.77 | 0 | 0 | 115.4 | 13.5 | 0 | 1 | 13.26 | 33.39 | 1 | 4 | 0 | 1 | 1 | 0 | 0 | 0.38 | )*1,05 | 0 | 2 | 51655769 | 1 | 0 | 1165 | 0 | 0 | 0 | 0 | 0 | 0 | 0 | 0 | 0 | 0 | 0 | 0 | 0 | 0 | 0 | 0 | 0 | 0 | 0 | 0 | 0 | 0 |  | 0 | 0.37386 | 0.37386 | 1530.2 | 115.4 | 13.26 | 46.04 | 5.39 | 0 | 572.09 | 168.53 | 0 | 572.09 | 0 | 0 | 0
795 | 51651743 | 51655753 | 49672703 | 1 | 1 | 1 | 2 | 91.06.03-055 | ФСЭМ-2001, 91.06.03-055 , приказ Минстроя России № 876/пр от 26.12.2019 | Лебедки электрические тяговым усилием 19,62 кН (2 т) | 1367 | 1011 | маш.-ч. | маш.-ч. | 1 | 0 | -1424865896 | 0.357 | 0 | 88.31 | 0 | 0 | 0 | 6.66 | 0 | 0 | 1 | 13.26 | 33.39 | 1 | 4 | 0 | 1 | 1 | 0 | 0 | 0.34 | )*1,05 | 0 | 2 | 51655770 | 1 | 0 | 1166 | 0 | 0 | 0 | 0 | 0 | 0 | 0 | 0 | 0 | 0 | 0 | 0 | 0 | 0 | 0 | 0 | 0 | 0 | 0 | 0 | 0 | 0 |  | 0 | 0.33451 | 0.33451 | 88.31 | 6.66 | 13.26 | 2.37 | 0 | 0 | 29.54 | 0 | 0 | 29.54 | 0 | 0 | 0
795 | 51651743 | 51655753 | 49673503 | 1 | 1 | 1 | 2 | 91.14.02-001 | ФСЭМ-2001, 91.14.02-001 , приказ Минстроя России № 876/пр от 26.12.2019 | Автомобили бортовые, грузоподъемность до 5 т | 1367 | 1011 | маш.-ч. | маш.-ч. | 1 | 0 | 509054691 | 0.588 | 0 | 871.31 | 387.32 | 0 | 0 | 65.71 | 11.6 | 0 | 1 | 13.26 | 33.39 | 1 | 4 | 0 | 1 | 1 | 0 | 0 | 0.56 | )*1,05 | 0 | 2 | 51655771 | 1 | 0 | 1167 | 0 | 0 | 0 | 0 | 0 | 0 | 0 | 0 | 0 | 0 | 0 | 0 | 0 | 0 | 0 | 0 | 0 | 0 | 0 | 0 | 0 | 0 |  | 0 | 0.55096 | 0.55096 | 871.31 | 65.71 | 13.26 | 38.64 | 6.83 | 0 | 480.05 | 213.4 | 0 | 480.05 | 0 | 0 | 0
795 | 51651743 | 51655753 | 49673715 | 1 | 1 | 1 | 2 | 91.17.04-233 | ФСЭМ-2001, 91.17.04-233 , приказ Минстроя России № 876/пр от 26.12.2019 | Установки для сварки ручной дуговой (постоянного тока) | 1367 | 1011 | маш.-ч. | маш.-ч. | 1 | 0 | 829370094 | 1.47 | 0 | 107.41 | 0 | 0 | 0 | 8.1 | 0 | 0 | 1 | 13.26 | 33.39 | 1 | 4 | 0 | 1 | 1 | 0 | 0 | 1.4 | )*1,05 | 0 | 2 | 51655772 | 1 | 0 | 1168 | 0 | 0 | 0 | 0 | 0 | 0 | 0 | 0 | 0 | 0 | 0 | 0 | 0 | 0 | 0 | 0 | 0 | 0 | 0 | 0 | 0 | 0 |  | 0 | 1.3774 | 1.3774 | 107.41 | 8.1 | 13.26 | 11.91 | 0 | 0 | 147.95 | 0 | 0 | 147.95 | 0 | 0 | 0
795 | 51651743 | 51655753 | 49521144 | 1 | 1 | 1 | 3 | 01.1.01.09-0026 | ФССЦ-2001, 01.1.01.09-0026, приказ Минстроя России № 876/пр от 26.12.2019 | Шнур асбестовый общего назначения ШАОН, диаметр 8-10 мм | 1348 | 1009 | т | т | 1000 | 0 | -847628873 | 0.00089 | 241405.89 | 0 | 0 | 0 | 26499 | 0 | 0 | 0 | 9.11 | 1 | 1 | 1 | 4 | 0 | 1 | 1 | 0 | 0 | 0.00089 |  | 0 | 2 | 51655773 | 1 | 0 | 1169 | 0 | 0 | 0 | 0 | 0 | 0 | 0 | 0 | 0 | 0 | 0 | 0 | 0 | 0 | 0 | 0 | 0 | 0 | 0 | 0 | 0 | 0 |  | 0 | 0 | 0.0008339 | 241405.89 | 26499 | 9.11 | 23.58 | 0 | 201.31 | 0 | 0 | 0 | 201.31 | 0 | 0 | 0
795 | 51651743 | 51655753 | 49524301 | 1 | 1 | 1 | 3 | 01.7.11.07-0045 | ФССЦ-2001, 01.7.11.07-0045, приказ Минстроя России № 876/пр от 26.12.2019 | Электроды сварочные Э42А, диаметр 5 мм | 1348 | 1009 | т | т | 1000 | 0 | 1824693337 | 0.00041 | 94397.82 | 0 | 0 | 0 | 10362 | 0 | 0 | 0 | 9.11 | 1 | 1 | 1 | 4 | 0 | 1 | 1 | 0 | 0 | 0.00041 |  | 0 | 2 | 51655774 | 1 | 0 | 1170 | 0 | 0 | 0 | 0 | 0 | 0 | 0 | 0 | 0 | 0 | 0 | 0 | 0 | 0 | 0 | 0 | 0 | 0 | 0 | 0 | 0 | 0 |  | 0 | 0 | 0.0003842 | 94397.82 | 10362 | 9.11 | 4.25 | 0 | 36.27 | 0 | 0 | 0 | 36.27 | 0 | 0 | 0
795 | 51651743 | 51655753 | 49525488 | 1 | 1 | 1 | 3 | 01.7.15.03-0042 | ФССЦ-2001, 01.7.15.03-0042, приказ Минстроя России № 876/пр от 26.12.2019 | Болты с гайками и шайбами строительные | 1346 | 1009 | кг | кг | 1 | 0 | -1864341761 | 15 | 82.35 | 0 | 0 | 0 | 9.04 | 0 | 0 | 0 | 9.11 | 1 | 1 | 1 | 4 | 0 | 1 | 1 | 0 | 0 | 15 |  | 0 | 2 | 51655775 | 1 | 0 | 1171 | 0 | 0 | 0 | 0 | 0 | 0 | 0 | 0 | 0 | 0 | 0 | 0 | 0 | 0 | 0 | 0 | 0 | 0 | 0 | 0 | 0 | 0 |  | 0 | 0 | 14.055 | 82.35 | 9.04 | 9.11 | 135.6 | 0 | 1157.43 | 0 | 0 | 0 | 1157.43 | 0 | 0 | 0
795 | 51651743 | 51655753 | 49526492 | 1 | 1 | 1 | 3 | 01.7.19.04-0031 | ФССЦ-2001, 01.7.19.04-0031, приказ Минстроя России № 876/пр от 26.12.2019 | Прокладки резиновые (пластина техническая прессованная) | 1346 | 1009 | кг | кг | 1 | 0 | 497341279 | 8 | 210.35 | 0 | 0 | 0 | 23.09 | 0 | 0 | 0 | 9.11 | 1 | 1 | 1 | 4 | 0 | 1 | 1 | 0 | 0 | 8 |  | 0 | 2 | 51655776 | 1 | 0 | 1172 | 0 | 0 | 0 | 0 | 0 | 0 | 0 | 0 | 0 | 0 | 0 | 0 | 0 | 0 | 0 | 0 | 0 | 0 | 0 | 0 | 0 | 0 |  | 0 | 0 | 7.496 | 210.35 | 23.09 | 9.11 | 184.72 | 0 | 1576.78 | 0 | 0 | 0 | 1576.78 | 0 | 0 | 0
795 | 51651743 | 51655753 | 49555131 | 1 | 1 | 1 | 3 | 14.5.04.03-0002 | ФССЦ-2001, 14.5.04.03-0002, приказ Минстроя России № 876/пр от 26.12.2019 | Мастика герметизирующая нетвердеющая из синтетического каучука, для заполнения и герметизации швов стеклянного ограждения теплиц | 1348 | 1009 | т | т | 1000 | 0 | -364749507 | 0.00501 | 156537.13 | 0 | 0 | 0 | 17183 | 0 | 0 | 0 | 9.11 | 1 | 1 | 1 | 4 | 0 | 1 | 1 | 0 | 0 | 0.00501 |  | 0 | 2 | 51655778 | 1 | 0 | 1174 | 0 | 0 | 0 | 0 | 0 | 0 | 0 | 0 | 0 | 0 | 0 | 0 | 0 | 0 | 0 | 0 | 0 | 0 | 0 | 0 | 0 | 0 |  | 0 | 0 | 0.0046944 | 156537.13 | 17183 | 9.11 | 86.09 | 0 | 734.85 | 0 | 0 | 0 | 734.85 | 0 | 0 | 0
795 | 51651743 | 51655753 | 49564235 | 1 | 1 | 1 | 3 | 19.1.01.03-0040 | ФССЦ-2001, 19.1.01.03-0040, приказ Минстроя России № 876/пр от 26.12.2019 | Воздуховоды из оцинкованной стали с шиной и уголками толщиной: 0,8 мм, периметром 3000 мм | 1327 | 1005 | м2 | м2 | 1 | 0 | -1977319999 | 100 | 1387.45 | 0 | 0 | 0 | 152.3 | 0 | 0 | 0 | 9.11 | 1 | 1 | 1 | 0 | 0 | 0 | 0 | 0 | 0 | 100 |  | 0 | 1 | -1 | 0 | 0 |  | 0 | 0 | 0 | 0 | 0 | 0 | 0 | 0 | 0 | 0 | 0 | 0 | 0 | 0 | 0 | 0 | 0 | 0 | 0 | 0 | 0 | 0 |  | 0 | 0 | 93.7 | 1387.45 | 152.3 | 9.11 | 15230 | 0 | 130004.07 | 0 | 0 | 0 | 130004.07 | 0 | 0 | 0
795 | 51651743 | 51655753 | 49564577 | 1 | 1 | 1 | 3 | 19.1.01.11-0012 | ФССЦ-2001, 19.1.01.11-0012, приказ Минстроя России № 876/пр от 26.12.2019 | Крепления (тяги) для воздуховодов | 1348 | 1009 | т | т | 1000 | 0 | -1486911088 | 0.053362 | 276930.88 | 0 | 0 | 0 | 30398.56 | 0 | 0 | 0 | 9.11 | 1 | 1 | 1 | 0 | 0 | 0 | 1 | 0 | 0 | 0.053362 |  | 0 | 1 | -1 | 0 | 0 |  | 0 | 0 | 0 | 0 | 0 | 0 | 0 | 0 | 0 | 0 | 0 | 0 | 0 | 0 | 0 | 0 | 0 | 0 | 0 | 0 | 0 | 0 |  | 0 | 0 | 0.05 | 276930.88 | 30398.56 | 9.11 | 1622.12 | 0 | 13846.54 | 0 | 0 | 0 | 13846.54 | 0 | 0 | 0
798 | 51651743 | 51655785 | 49510767 | 70 | 1 | 1 | 1 | 1-100-42 |  | Затраты труда рабочих (Средний разряд - 4,2) | 1191 | 1013 | чел.-ч. | чел.-ч. | 1 | 0 | -1936699058 | 5 | 0 | 0 | 0 | 331.23 | 0 | 0 | 0 | 9.92 | 1 | 1 | 1 | 33.39 | 4 | 0 | 1 | 1 | 0 | 0 | 5 |  | 1 | 2 | 51655793 | 1 | 0 | 1179 | 0 | 0 | 0 | 0 | 0 | 0 | 0 | 0 | 0 | 0 | 0 | 0 | 0 | 0 | 0 | 0 | 0 | 0 | 0 | 0 | 0 | 0 | 15733.37 | 47.5 | 0 | 47.5 | 331.23 | 9.92 | 33.39 | 49.6 | 0 | 0 | 0 | 0 | 15733.43 | 15733.43 | 0 | 0 | 0
798 | 51651743 | 51655785 | 49510905 | 70 | 1 | 1 | 1 | 4-100-00 |  | Затраты труда машинистов | 1191 | 1013 | чел.-ч. | чел.-ч. | 1 | 0 | -1417349443 | 0.43 | 0 | 0 | 0 | 0 | 0 | 0 | 0 | 0 | 1 | 1 | 33.39 | 1 | 4 | 0 | 1 | 1 | 0 | 0 | 0.43 |  | 2 | 2 | 51655794 | 1 | 0 | 1180 | 0 | 0 | 0 | 0 | 0 | 0 | 0 | 0 | 0 | 0 | 0 | 0 | 0 | 0 | 0 | 0 | 0 | 0 | 0 | 0 | 0 | 0 |  | 0 | 0 | 4.085 | 0 | 0 | 1 | 0 | 0 | 0 | 0 | 0 | 0 | 0 | 0 | 0 | 0
798 | 51651743 | 51655785 | 49673503 | 1 | 1 | 1 | 2 | 91.14.02-001 | ФСЭМ-2001, 91.14.02-001 , приказ Минстроя России № 876/пр от 26.12.2019 | Автомобили бортовые, грузоподъемность до 5 т | 1367 | 1011 | маш.-ч. | маш.-ч. | 1 | 0 | 509054691 | 0.43 | 0 | 871.31 | 387.32 | 0 | 0 | 65.71 | 11.6 | 0 | 1 | 13.26 | 33.39 | 1 | 4 | 0 | 1 | 1 | 0 | 0 | 0.43 |  | 0 | 2 | 51655795 | 1 | 0 | 1181 | 0 | 0 | 0 | 0 | 0 | 0 | 0 | 0 | 0 | 0 | 0 | 0 | 0 | 0 | 0 | 0 | 0 | 0 | 0 | 0 | 0 | 0 |  | 0 | 4.085 | 4.085 | 871.31 | 65.71 | 13.26 | 28.26 | 4.99 | 0 | 3559.3 | 1582.2 | 0 | 3559.3 | 0 | 0 | 0
798 | 51651743 | 51655785 | 49521440 | 1 | 1 | 1 | 3 | 01.2.03.04-0001 | ФССЦ-2001, 01.2.03.04-0001, приказ Минстроя России № 876/пр от 26.12.2019 | Маты битумные, толщина 30 мм (Огнезащита воздуюводов (EI 60) 6=20мм, ОгнеВент-Базальт-20-1Ф ТУ 5769-015-54737814-2008, 000 'КРОЗ”) | 1327 | 1005 | м2 | м2 | 1 | 0 | -336429810 | 11 | 204.98 | 0 | 0 | 0 | 22.5 | 0 | 0 | 0 | 9.11 | 1 | 1 | 1 | 0 | 0 | 0 | 1 | 0 | 0 | 11 |  | 0 | 1 | -1 | 0 | 0 |  | 0 | 0 | 0 | 0 | 0 | 0 | 0 | 0 | 0 | 0 | 0 | 0 | 0 | 0 | 0 | 0 | 0 | 0 | 0 | 0 | 0 | 0 |  | 0 | 0 | 104.5 | 204.98 | 22.5 | 9.11 | 247.5 | 0 | 21420.41 | 0 | 0 | 0 | 21420.41 | 0 | 0 | 0
798 | 51651743 | 51655785 | 49523581 | 1 | 1 | 1 | 3 | 01.7.06.14-0036 | ФССЦ-2001, 01.7.06.14-0036, приказ Минстроя России № 876/пр от 26.12.2019 | Лента самоклеящаяся термоизоляционная на основе вспененного каучука для герметизации стыков рулонной теплоизоляции, 3x50 мм | 1301 | 1003 | м | м | 1 | 0 | -2092502019 | 20 | 27.33 | 0 | 0 | 0 | 3 | 0 | 0 | 0 | 9.11 | 1 | 1 | 1 | 4 | 0 | 1 | 1 | 0 | 0 | 20 |  | 0 | 2 | 51655796 | 1 | 0 | 1182 | 0 | 0 | 0 | 0 | 0 | 0 | 0 | 0 | 0 | 0 | 0 | 0 | 0 | 0 | 0 | 0 | 0 | 0 | 0 | 0 | 0 | 0 |  | 0 | 0 | 190 | 27.33 | 3 | 9.11 | 60 | 0 | 5192.7 | 0 | 0 | 0 | 5192.7 | 0 | 0 | 0
798 | 51651743 | 51655785 | 49553409 | 1 | 1 | 1 | 3 | 14.1.04.01-0001 | ФССЦ-2001, 14.1.04.01-0001, приказ Минстроя России № 876/пр от 26.12.2019 | Клей на основе вспененного синтетического каучука для склеивания изоляционных материалов | 1296 | 1002 | л | л | 1 | 1 | -1609399419 | -1.5 | 597.43 | 0 | 0 | 0 | 65.58 | 0 | 0 | 0 | 9.11 | 1 | 1 | 1 | 4 | 0 | 1 | 1 | 0 | 0 | -1.5 |  | 0 | 2 | 51655798 | 1 | 6144 | 1184 | 0 | 0 | 0 | 0 | 0 | 0 | 0 | 0 | 0 | 0 | 0 | 0 | 0 | 0 | 0 | 0 | 0 | 0 | 0 | 0 | 0 | 0 |  | 0 | 0 | -14.25 | 597.43 | 65.58 | 9.11 | -98.37 | 0 | -8513.38 | 0 | 0 | 0 | -8513.38 | 0 | 0 | 0
798 | 51651743 | 51655785 | 49555331 | 1 | 1 | 1 | 3 | 14.5.09.05-0103 | ФССЦ-2001, 14.5.09.05-0103, приказ Минстроя России № 876/пр от 26.12.2019 | Очиститель клея | 1296 | 1002 | л | л | 1 | 1 | 1828367933 | -0.057 | 1827.28 | 0 | 0 | 0 | 200.58 | 0 | 0 | 0 | 9.11 | 1 | 1 | 1 | 4 | 0 | 1 | 1 | 0 | 0 | -0.057 |  | 0 | 2 | 51655800 | 1 | 6144 | 1186 | 0 | 0 | 0 | 0 | 0 | 0 | 0 | 0 | 0 | 0 | 0 | 0 | 0 | 0 | 0 | 0 | 0 | 0 | 0 | 0 | 0 | 0 |  | 0 | 0 | -0.5415 | 1827.28 | 200.58 | 9.11 | -11.43 | 0 | -989.47 | 0 | 0 | 0 | -989.47 | 0 | 0 | 0
802 | 51651743 | 51655804 | 49510767 | 70 | 1 | 1 | 1 | 1-100-42 |  | Затраты труда рабочих (Средний разряд - 4,2) | 1191 | 1013 | чел.-ч. | чел.-ч. | 1 | 0 | -1936699058 | 5 | 0 | 0 | 0 | 331.23 | 0 | 0 | 0 | 9.92 | 1 | 1 | 1 | 33.39 | 4 | 0 | 1 | 1 | 0 | 0 | 5 |  | 1 | 2 | 51655812 | 1 | 0 | 1187 | 0 | 0 | 0 | 0 | 0 | 0 | 0 | 0 | 0 | 0 | 0 | 0 | 0 | 0 | 0 | 0 | 0 | 0 | 0 | 0 | 0 | 0 | 157.33 | 0.475 | 0 | 0.475 | 331.23 | 9.92 | 33.39 | 49.6 | 0 | 0 | 0 | 0 | 157.33 | 157.33 | 0 | 0 | 0
802 | 51651743 | 51655804 | 49510905 | 70 | 1 | 1 | 1 | 4-100-00 |  | Затраты труда машинистов | 1191 | 1013 | чел.-ч. | чел.-ч. | 1 | 0 | -1417349443 | 0.43 | 0 | 0 | 0 | 0 | 0 | 0 | 0 | 0 | 1 | 1 | 33.39 | 1 | 4 | 0 | 1 | 1 | 0 | 0 | 0.43 |  | 2 | 2 | 51655813 | 1 | 0 | 1188 | 0 | 0 | 0 | 0 | 0 | 0 | 0 | 0 | 0 | 0 | 0 | 0 | 0 | 0 | 0 | 0 | 0 | 0 | 0 | 0 | 0 | 0 |  | 0 | 0 | 0.04085 | 0 | 0 | 1 | 0 | 0 | 0 | 0 | 0 | 0 | 0 | 0 | 0 | 0
802 | 51651743 | 51655804 | 49673503 | 1 | 1 | 1 | 2 | 91.14.02-001 | ФСЭМ-2001, 91.14.02-001 , приказ Минстроя России № 876/пр от 26.12.2019 | Автомобили бортовые, грузоподъемность до 5 т | 1367 | 1011 | маш.-ч. | маш.-ч. | 1 | 0 | 509054691 | 0.43 | 0 | 871.31 | 387.32 | 0 | 0 | 65.71 | 11.6 | 0 | 1 | 13.26 | 33.39 | 1 | 4 | 0 | 1 | 1 | 0 | 0 | 0.43 |  | 0 | 2 | 51655814 | 1 | 0 | 1189 | 0 | 0 | 0 | 0 | 0 | 0 | 0 | 0 | 0 | 0 | 0 | 0 | 0 | 0 | 0 | 0 | 0 | 0 | 0 | 0 | 0 | 0 |  | 0 | 0.04085 | 0.04085 | 871.31 | 65.71 | 13.26 | 28.26 | 4.99 | 0 | 35.59 | 15.82 | 0 | 35.59 | 0 | 0 | 0
802 | 51651743 | 51655804 | 49521440 | 1 | 1 | 1 | 3 | 01.2.03.04-0001 | ФССЦ-2001, 01.2.03.04-0001, приказ Минстроя России № 876/пр от 26.12.2019 | Маты битумные, толщина 30 мм (маты минераловатные URSA М-25 толщиной 6=60 мм, ТУ 5673-001-71451657-2004) | 1327 | 1005 | м2 | м2 | 1 | 0 | 2022782512 | 11 | 204.98 | 0 | 0 | 0 | 22.5 | 0 | 0 | 0 | 9.11 | 1 | 1 | 1 | 0 | 0 | 0 | 1 | 0 | 0 | 11 |  | 0 | 1 | -1 | 0 | 0 |  | 0 | 0 | 0 | 0 | 0 | 0 | 0 | 0 | 0 | 0 | 0 | 0 | 0 | 0 | 0 | 0 | 0 | 0 | 0 | 0 | 0 | 0 |  | 0 | 0 | 1.045 | 204.98 | 22.5 | 9.11 | 247.5 | 0 | 214.2 | 0 | 0 | 0 | 214.2 | 0 | 0 | 0
802 | 51651743 | 51655804 | 49523581 | 1 | 1 | 1 | 3 | 01.7.06.14-0036 | ФССЦ-2001, 01.7.06.14-0036, приказ Минстроя России № 876/пр от 26.12.2019 | Лента самоклеящаяся термоизоляционная на основе вспененного каучука для герметизации стыков рулонной теплоизоляции, 3x50 мм | 1301 | 1003 | м | м | 1 | 0 | -2092502019 | 20 | 27.33 | 0 | 0 | 0 | 3 | 0 | 0 | 0 | 9.11 | 1 | 1 | 1 | 4 | 0 | 1 | 1 | 0 | 0 | 20 |  | 0 | 2 | 51655815 | 1 | 0 | 1190 | 0 | 0 | 0 | 0 | 0 | 0 | 0 | 0 | 0 | 0 | 0 | 0 | 0 | 0 | 0 | 0 | 0 | 0 | 0 | 0 | 0 | 0 |  | 0 | 0 | 1.9 | 27.33 | 3 | 9.11 | 60 | 0 | 51.93 | 0 | 0 | 0 | 51.93 | 0 | 0 | 0
802 | 51651743 | 51655804 | 49553409 | 1 | 1 | 1 | 3 | 14.1.04.01-0001 | ФССЦ-2001, 14.1.04.01-0001, приказ Минстроя России № 876/пр от 26.12.2019 | Клей на основе вспененного синтетического каучука для склеивания изоляционных материалов | 1296 | 1002 | л | л | 1 | 1 | -1609399419 | -1.5 | 597.43 | 0 | 0 | 0 | 65.58 | 0 | 0 | 0 | 9.11 | 1 | 1 | 1 | 4 | 0 | 1 | 1 | 0 | 0 | -1.5 |  | 0 | 2 | 51655817 | 1 | 6144 | 1192 | 0 | 0 | 0 | 0 | 0 | 0 | 0 | 0 | 0 | 0 | 0 | 0 | 0 | 0 | 0 | 0 | 0 | 0 | 0 | 0 | 0 | 0 |  | 0 | 0 | -0.1425 | 597.43 | 65.58 | 9.11 | -98.37 | 0 | -85.13 | 0 | 0 | 0 | -85.13 | 0 | 0 | 0
802 | 51651743 | 51655804 | 49555331 | 1 | 1 | 1 | 3 | 14.5.09.05-0103 | ФССЦ-2001, 14.5.09.05-0103, приказ Минстроя России № 876/пр от 26.12.2019 | Очиститель клея | 1296 | 1002 | л | л | 1 | 1 | 1828367933 | -0.057 | 1827.28 | 0 | 0 | 0 | 200.58 | 0 | 0 | 0 | 9.11 | 1 | 1 | 1 | 4 | 0 | 1 | 1 | 0 | 0 | -0.057 |  | 0 | 2 | 51655819 | 1 | 6144 | 1194 | 0 | 0 | 0 | 0 | 0 | 0 | 0 | 0 | 0 | 0 | 0 | 0 | 0 | 0 | 0 | 0 | 0 | 0 | 0 | 0 | 0 | 0 |  | 0 | 0 | -0.005415 | 1827.28 | 200.58 | 9.11 | -11.43 | 0 | -9.89 | 0 | 0 | 0 | -9.89 | 0 | 0 | 0
841 | 51651743 | 51655823 | 49510757 | 70 | 1 | 1 | 1 | 1-100-40 |  | Затраты труда рабочих (Средний разряд - 4) | 1191 | 1013 | чел.-ч. | чел.-ч. | 1 | 0 | -1111239348 | 3.8325 | 0 | 0 | 0 | 321.21 | 0 | 0 | 0 | 9.62 | 1 | 1 | 1 | 33.39 | 4 | 0 | 1 | 1 | 0 | 0 | 3.65 | )*1,05 | 1 | 2 | 51655833 | 1 | 0 | 1195 | 0 | 0 | 0 | 0 | 0 | 0 | 0 | 0 | 0 | 0 | 0 | 0 | 0 | 0 | 0 | 0 | 0 | 0 | 0 | 0 | 0 | 0 | 2344.85 | 7.665 | 0 | 7.665 | 321.21 | 9.62 | 33.39 | 36.87 | 0 | 0 | 0 | 0 | 2462.07 | 2462.07 | 0 | 0 | 0
841 | 51651743 | 51655823 | 49510905 | 70 | 1 | 1 | 1 | 4-100-00 |  | Затраты труда машинистов | 1191 | 1013 | чел.-ч. | чел.-ч. | 1 | 0 | -1417349443 | 0.0525 | 0 | 0 | 0 | 0 | 0 | 0 | 0 | 0 | 1 | 1 | 33.39 | 1 | 4 | 0 | 1 | 1 | 0 | 0 | 0.05 | )*1,05 | 2 | 2 | 51655834 | 1 | 0 | 1196 | 0 | 0 | 0 | 0 | 0 | 0 | 0 | 0 | 0 | 0 | 0 | 0 | 0 | 0 | 0 | 0 | 0 | 0 | 0 | 0 | 0 | 0 |  | 0 | 0 | 0.105 | 0 | 0 | 1 | 0 | 0 | 0 | 0 | 0 | 0 | 0 | 0 | 0 | 0
841 | 51651743 | 51655823 | 49672573 | 1 | 1 | 1 | 2 | 91.05.05-015 | ФСЭМ-2001, 91.05.05-015 , приказ Минстроя России № 876/пр от 26.12.2019 | Краны на автомобильном ходу, грузоподъемность 16 т | 1367 | 1011 | маш.-ч. | маш.-ч. | 1 | 0 | -430484415 | 0.0105 | 0 | 1530.2 | 450.77 | 0 | 0 | 115.4 | 13.5 | 0 | 1 | 13.26 | 33.39 | 1 | 4 | 0 | 1 | 1 | 0 | 0 | 0.01 | )*1,05 | 0 | 2 | 51655835 | 1 | 0 | 1197 | 0 | 0 | 0 | 0 | 0 | 0 | 0 | 0 | 0 | 0 | 0 | 0 | 0 | 0 | 0 | 0 | 0 | 0 | 0 | 0 | 0 | 0 |  | 0 | 0.021 | 0.021 | 1530.2 | 115.4 | 13.26 | 1.21 | 0.15 | 0 | 32.13 | 9.47 | 0 | 32.13 | 0 | 0 | 0
841 | 51651743 | 51655823 | 49672695 | 1 | 1 | 1 | 2 | 91.06.03-047 | ФСЭМ-2001, 91.06.03-047 , приказ Минстроя России № 876/пр от 26.12.2019 | Лебедки ручные и рычажные тяговым усилием 31,39 кН (3,2 т) | 1367 | 1011 | маш.-ч. | маш.-ч. | 1 | 0 | 1063590936 | 0.9555 | 0 | 41.37 | 0 | 0 | 0 | 3.12 | 0 | 0 | 1 | 13.26 | 33.39 | 1 | 4 | 0 | 1 | 1 | 0 | 0 | 0.91 | )*1,05 | 0 | 2 | 51655836 | 1 | 0 | 1198 | 0 | 0 | 0 | 0 | 0 | 0 | 0 | 0 | 0 | 0 | 0 | 0 | 0 | 0 | 0 | 0 | 0 | 0 | 0 | 0 | 0 | 0 |  | 0 | 1.911 | 1.911 | 41.37 | 3.12 | 13.26 | 2.98 | 0 | 0 | 79.06 | 0 | 0 | 79.06 | 0 | 0 | 0
841 | 51651743 | 51655823 | 49673503 | 1 | 1 | 1 | 2 | 91.14.02-001 | ФСЭМ-2001, 91.14.02-001 , приказ Минстроя России № 876/пр от 26.12.2019 | Автомобили бортовые, грузоподъемность до 5 т | 1367 | 1011 | маш.-ч. | маш.-ч. | 1 | 0 | 509054691 | 0.042 | 0 | 871.31 | 387.32 | 0 | 0 | 65.71 | 11.6 | 0 | 1 | 13.26 | 33.39 | 1 | 4 | 0 | 1 | 1 | 0 | 0 | 0.04 | )*1,05 | 0 | 2 | 51655837 | 1 | 0 | 1199 | 0 | 0 | 0 | 0 | 0 | 0 | 0 | 0 | 0 | 0 | 0 | 0 | 0 | 0 | 0 | 0 | 0 | 0 | 0 | 0 | 0 | 0 |  | 0 | 0.084 | 0.084 | 871.31 | 65.71 | 13.26 | 2.76 | 0.48 | 0 | 73.19 | 32.53 | 0 | 73.19 | 0 | 0 | 0
841 | 51651743 | 51655823 | 49525488 | 1 | 1 | 1 | 3 | 01.7.15.03-0042 | ФССЦ-2001, 01.7.15.03-0042, приказ Минстроя России № 876/пр от 26.12.2019 | Болты с гайками и шайбами строительные | 1346 | 1009 | кг | кг | 1 | 0 | -1864341761 | 0.02 | 82.35 | 0 | 0 | 0 | 9.04 | 0 | 0 | 0 | 9.11 | 1 | 1 | 1 | 4 | 0 | 1 | 1 | 0 | 0 | 0.02 |  | 0 | 2 | 51655838 | 1 | 0 | 1200 | 0 | 0 | 0 | 0 | 0 | 0 | 0 | 0 | 0 | 0 | 0 | 0 | 0 | 0 | 0 | 0 | 0 | 0 | 0 | 0 | 0 | 0 |  | 0 | 0 | 0.04 | 82.35 | 9.04 | 9.11 | 0.18 | 0 | 3.29 | 0 | 0 | 0 | 3.29 | 0 | 0 | 0
841 | 51651743 | 51655823 | 49526492 | 1 | 1 | 1 | 3 | 01.7.19.04-0031 | ФССЦ-2001, 01.7.19.04-0031, приказ Минстроя России № 876/пр от 26.12.2019 | Прокладки резиновые (пластина техническая прессованная) | 1346 | 1009 | кг | кг | 1 | 0 | 497341279 | 0.08 | 210.35 | 0 | 0 | 0 | 23.09 | 0 | 0 | 0 | 9.11 | 1 | 1 | 1 | 4 | 0 | 1 | 1 | 0 | 0 | 0.08 |  | 0 | 2 | 51655839 | 1 | 0 | 1201 | 0 | 0 | 0 | 0 | 0 | 0 | 0 | 0 | 0 | 0 | 0 | 0 | 0 | 0 | 0 | 0 | 0 | 0 | 0 | 0 | 0 | 0 |  | 0 | 0 | 0.16 | 210.35 | 23.09 | 9.11 | 1.85 | 0 | 33.66 | 0 | 0 | 0 | 33.66 | 0 | 0 | 0
841 | 51651743 | 51655823 | 0 | 1 | 1 | 1 | 3 | Прайс |  | Вентилятор осевой ERA 5S 000 ЭРА” L=60 (50) мз/ч, Р=28 (26) Па, N=0,020кВт, 220 | 1377 | 1013 | КОМПЛ | КОМПЛ | 1 | 0 | -1988225588 | 1 | 1250 | 0 | 0 | 0 | 1304.22 | 0 | 0 | 0 | 6.13 | 1 | 1 | 1 | 0 | 0 | 0 | 0 | 0 | 0 | 1 |  | 0 | 1 | -1 | 0 | 0 |  | 0 | 0 | 0 | 0 | 0 | 0 | 0 | 0 | 0 | 0 | 0 | 0 | 0 | 0 | 0 | 0 | 0 | 0 | 0 | 0 | 0 | 0 |  | 0 | 0 | 2 | 1250 | 1304.22 | 6.13 | 1304.22 | 0 | 15989.74 | 0 | 0 | 0 | 15989.74 | 0 | 0 | 0
843 | 51651743 | 51655841 | 49510723 | 70 | 1 | 1 | 1 | 1-100-34 |  | Затраты труда рабочих (Средний разряд - 3,4) | 1191 | 1013 | чел.-ч. | чел.-ч. | 1 | 0 | -112797078 | 1.1235 | 0 | 0 | 0 | 299.51 | 0 | 0 | 0 | 8.97 | 1 | 1 | 1 | 33.39 | 4 | 0 | 1 | 1 | 0 | 0 | 1.07 | )*1,05 | 1 | 2 | 51655852 | 1 | 0 | 1202 | 0 | 0 | 0 | 0 | 0 | 0 | 0 | 0 | 0 | 0 | 0 | 0 | 0 | 0 | 0 | 0 | 0 | 0 | 0 | 0 | 0 | 0 | 6089 | 21.3465 | 0 | 21.3465 | 299.51 | 8.97 | 33.39 | 10.08 | 0 | 0 | 0 | 0 | 6393.49 | 6393.49 | 0 | 0 | 0
843 | 51651743 | 51655841 | 49510905 | 70 | 1 | 1 | 1 | 4-100-00 |  | Затраты труда машинистов | 1191 | 1013 | чел.-ч. | чел.-ч. | 1 | 0 | -1417349443 | 0.0105 | 0 | 0 | 0 | 0 | 0 | 0 | 0 | 0 | 1 | 1 | 33.39 | 1 | 4 | 0 | 1 | 1 | 0 | 0 | 0.01 | )*1,05 | 2 | 2 | 51655853 | 1 | 0 | 1203 | 0 | 0 | 0 | 0 | 0 | 0 | 0 | 0 | 0 | 0 | 0 | 0 | 0 | 0 | 0 | 0 | 0 | 0 | 0 | 0 | 0 | 0 |  | 0 | 0 | 0.1995 | 0 | 0 | 1 | 0 | 0 | 0 | 0 | 0 | 0 | 0 | 0 | 0 | 0
843 | 51651743 | 51655841 | 49673503 | 1 | 1 | 1 | 2 | 91.14.02-001 | ФСЭМ-2001, 91.14.02-001 , приказ Минстроя России № 876/пр от 26.12.2019 | Автомобили бортовые, грузоподъемность до 5 т | 1367 | 1011 | маш.-ч. | маш.-ч. | 1 | 0 | 509054691 | 0.0105 | 0 | 871.31 | 387.32 | 0 | 0 | 65.71 | 11.6 | 0 | 1 | 13.26 | 33.39 | 1 | 4 | 0 | 1 | 1 | 0 | 0 | 0.01 | )*1,05 | 0 | 2 | 51655854 | 1 | 0 | 1204 | 0 | 0 | 0 | 0 | 0 | 0 | 0 | 0 | 0 | 0 | 0 | 0 | 0 | 0 | 0 | 0 | 0 | 0 | 0 | 0 | 0 | 0 |  | 0 | 0.1995 | 0.1995 | 871.31 | 65.71 | 13.26 | 0.69 | 0.13 | 0 | 173.83 | 77.27 | 0 | 173.83 | 0 | 0 | 0
843 | 51651743 | 51655841 | 49673715 | 1 | 1 | 1 | 2 | 91.17.04-233 | ФСЭМ-2001, 91.17.04-233 , приказ Минстроя России № 876/пр от 26.12.2019 | Установки для сварки ручной дуговой (постоянного тока) | 1367 | 1011 | маш.-ч. | маш.-ч. | 1 | 0 | 829370094 | 0.105 | 0 | 107.41 | 0 | 0 | 0 | 8.1 | 0 | 0 | 1 | 13.26 | 33.39 | 1 | 4 | 0 | 1 | 1 | 0 | 0 | 0.1 | )*1,05 | 0 | 2 | 51655855 | 1 | 0 | 1205 | 0 | 0 | 0 | 0 | 0 | 0 | 0 | 0 | 0 | 0 | 0 | 0 | 0 | 0 | 0 | 0 | 0 | 0 | 0 | 0 | 0 | 0 |  | 0 | 1.995 | 1.995 | 107.41 | 8.1 | 13.26 | 0.85 | 0 | 0 | 214.28 | 0 | 0 | 214.28 | 0 | 0 | 0
843 | 51651743 | 51655841 | 49523218 | 1 | 1 | 1 | 3 | 01.7.03.04-0001-3 | ФССЦ-2001, 01.7.03.04-0001-3, приказ Минстроя России № 294/пр от 01.06.2020 (см. тех.часть) | Затраты на электроэнергию, потребляемую ручным инструментом ( 1 % от ОЗП) | 1374 | 1013 | РУБ | РУБ | 1 | 0 | -1743999360 | 0.1 | 9.11 | 0 | 0 | 0 | 1 | 0 | 0 | 0 | 9.11 | 1 | 1 | 1 | 0 | 0 | 0 | 1 | 0 | 0 | 0.1 |  | 0 | 2 | 51655856 | 1 | 0 | 1206 | 0 | 0 | 0 | 0 | 0 | 0 | 0 | 0 | 0 | 0 | 0 | 0 | 0 | 0 | 0 | 0 | 0 | 0 | 0 | 0 | 0 | 0 |  | 0 | 0 | 1.9 | 9.11 | 1 | 9.11 | 0.1 | 0 | 17.31 | 0 | 0 | 0 | 17.31 | 0 | 0 | 0
843 | 51651743 | 51655841 | 49524301 | 1 | 1 | 1 | 3 | 01.7.11.07-0045 | ФССЦ-2001, 01.7.11.07-0045, приказ Минстроя России № 876/пр от 26.12.2019 | Электроды сварочные Э42А, диаметр 5 мм | 1348 | 1009 | т | т | 1000 | 0 | 1824693337 | 1e-05 | 94397.82 | 0 | 0 | 0 | 10362 | 0 | 0 | 0 | 9.11 | 1 | 1 | 1 | 4 | 0 | 1 | 1 | 0 | 0 | 1e-05 |  | 0 | 2 | 51655857 | 1 | 0 | 1207 | 0 | 0 | 0 | 0 | 0 | 0 | 0 | 0 | 0 | 0 | 0 | 0 | 0 | 0 | 0 | 0 | 0 | 0 | 0 | 0 | 0 | 0 |  | 0 | 0 | 0.00019 | 94397.82 | 10362 | 9.11 | 0.1 | 0 | 17.94 | 0 | 0 | 0 | 17.94 | 0 | 0 | 0
843 | 51651743 | 51655841 | 49525498 | 1 | 1 | 1 | 3 | 01.7.15.04-0012 | ФССЦ-2001, 01.7.15.04-0012, приказ Минстроя России № 876/пр от 26.12.2019 | Винты с полукруглой головкой, длина 55-120 мм | 1348 | 1009 | т | т | 1000 | 0 | 226918189 | 8e-05 | 113237.3 | 0 | 0 | 0 | 12430 | 0 | 0 | 0 | 9.11 | 1 | 1 | 1 | 4 | 0 | 1 | 1 | 0 | 0 | 8e-05 |  | 0 | 2 | 51655858 | 1 | 0 | 1208 | 0 | 0 | 0 | 0 | 0 | 0 | 0 | 0 | 0 | 0 | 0 | 0 | 0 | 0 | 0 | 0 | 0 | 0 | 0 | 0 | 0 | 0 |  | 0 | 0 | 0.00152 | 113237.3 | 12430 | 9.11 | 0.99 | 0 | 172.12 | 0 | 0 | 0 | 172.12 | 0 | 0 | 0
843 | 51651743 | 51655841 | 49543539 | 1 | 1 | 1 | 3 | 08.4.03.02-0004 | ФССЦ-2001, 08.4.03.02-0004, приказ Минстроя России № 876/пр от 26.12.2019 | Сталь арматурная, горячекатаная, гладкая, класс А-I, диаметр 12 мм | 1348 | 1009 | т | т | 1000 | 0 | -2055168211 | 0.00043 | 59294.71 | 0 | 0 | 0 | 6508.75 | 0 | 0 | 0 | 9.11 | 1 | 1 | 1 | 4 | 0 | 1 | 1 | 0 | 0 | 0.00043 |  | 0 | 2 | 51655859 | 1 | 0 | 1209 | 0 | 0 | 0 | 0 | 0 | 0 | 0 | 0 | 0 | 0 | 0 | 0 | 0 | 0 | 0 | 0 | 0 | 0 | 0 | 0 | 0 | 0 |  | 0 | 0 | 0.00817 | 59294.71 | 6508.75 | 9.11 | 2.8 | 0 | 484.44 | 0 | 0 | 0 | 484.44 | 0 | 0 | 0
843 | 51651743 | 51655841 | 49565711 | 1 | 1 | 1 | 3 | 19.2.03.02-0443 | ФССЦ-2001, 19.2.03.02-0443, приказ Минстроя России № 876/пр от 26.12.2019 | Решетки воздухоприточные, размер 200x200 мм | 1327 | 1005 | м2 | м2 | 1 | 1 | -1896968330 | -0.04 | 8435.86 | 0 | 0 | 0 | 926 | 0 | 0 | 0 | 9.11 | 1 | 1 | 1 | 4 | 0 | 1 | 1 | 0 | 0 | -0.04 |  | 0 | 2 | 51655860 | 1 | 6144 | 1210 | 0 | 0 | 0 | 0 | 0 | 0 | 0 | 0 | 0 | 0 | 0 | 0 | 0 | 0 | 0 | 0 | 0 | 0 | 0 | 0 | 0 | 0 |  | 0 | 0 | -0.76 | 8435.86 | 926 | 9.11 | -37.04 | 0 | -6411.25 | 0 | 0 | 0 | -6411.25 | 0 | 0 | 0
843 | 51651743 | 51655841 | 49565299 | 1 | 1 | 1 | 3 | Прайс | ФССЦ-2001, 19.2.03.02-0022, приказ Минстроя России № 876/пр от 26.12.2019 | Решетки вентиляционные алюминиевые ВР-К 150х200 с КРВ-1 | 1371 | 1013 | ШТ | ШТ | 1 | 0 | -1802594515 | 1 | 1644.17 | 0 | 0 | 0 | 1729.04 | 0 | 0 | 0 | 9.11 | 1 | 1 | 1 | 0 | 0 | 0 | 1 | 0 | 0 | 1 |  | 0 | 1 | -1 | 0 | 0 |  | 0 | 0 | 0 | 0 | 0 | 0 | 0 | 0 | 0 | 0 | 0 | 0 | 0 | 0 | 0 | 0 | 0 | 0 | 0 | 0 | 0 | 0 |  | 0 | 0 | 19 | 1644.17 | 1729.04 | 9.11 | 1729.04 | 0 | 299279.45 | 0 | 0 | 0 | 299279.45 | 0 | 0 | 0
847 | 51651743 | 51655864 | 49510723 | 70 | 1 | 1 | 1 | 1-100-34 |  | Затраты труда рабочих (Средний разряд - 3,4) | 1191 | 1013 | чел.-ч. | чел.-ч. | 1 | 0 | -112797078 | 1.1235 | 0 | 0 | 0 | 299.51 | 0 | 0 | 0 | 8.97 | 1 | 1 | 1 | 33.39 | 4 | 0 | 1 | 1 | 0 | 0 | 1.07 | )*1,05 | 1 | 2 | 51655875 | 1 | 0 | 1211 | 0 | 0 | 0 | 0 | 0 | 0 | 0 | 0 | 0 | 0 | 0 | 0 | 0 | 0 | 0 | 0 | 0 | 0 | 0 | 0 | 0 | 0 | 6089 | 21.3465 | 0 | 21.3465 | 299.51 | 8.97 | 33.39 | 10.08 | 0 | 0 | 0 | 0 | 6393.49 | 6393.49 | 0 | 0 | 0
847 | 51651743 | 51655864 | 49510905 | 70 | 1 | 1 | 1 | 4-100-00 |  | Затраты труда машинистов | 1191 | 1013 | чел.-ч. | чел.-ч. | 1 | 0 | -1417349443 | 0.0105 | 0 | 0 | 0 | 0 | 0 | 0 | 0 | 0 | 1 | 1 | 33.39 | 1 | 4 | 0 | 1 | 1 | 0 | 0 | 0.01 | )*1,05 | 2 | 2 | 51655876 | 1 | 0 | 1212 | 0 | 0 | 0 | 0 | 0 | 0 | 0 | 0 | 0 | 0 | 0 | 0 | 0 | 0 | 0 | 0 | 0 | 0 | 0 | 0 | 0 | 0 |  | 0 | 0 | 0.1995 | 0 | 0 | 1 | 0 | 0 | 0 | 0 | 0 | 0 | 0 | 0 | 0 | 0
847 | 51651743 | 51655864 | 49673503 | 1 | 1 | 1 | 2 | 91.14.02-001 | ФСЭМ-2001, 91.14.02-001 , приказ Минстроя России № 876/пр от 26.12.2019 | Автомобили бортовые, грузоподъемность до 5 т | 1367 | 1011 | маш.-ч. | маш.-ч. | 1 | 0 | 509054691 | 0.0105 | 0 | 871.31 | 387.32 | 0 | 0 | 65.71 | 11.6 | 0 | 1 | 13.26 | 33.39 | 1 | 4 | 0 | 1 | 1 | 0 | 0 | 0.01 | )*1,05 | 0 | 2 | 51655877 | 1 | 0 | 1213 | 0 | 0 | 0 | 0 | 0 | 0 | 0 | 0 | 0 | 0 | 0 | 0 | 0 | 0 | 0 | 0 | 0 | 0 | 0 | 0 | 0 | 0 |  | 0 | 0.1995 | 0.1995 | 871.31 | 65.71 | 13.26 | 0.69 | 0.13 | 0 | 173.83 | 77.27 | 0 | 173.83 | 0 | 0 | 0
847 | 51651743 | 51655864 | 49673715 | 1 | 1 | 1 | 2 | 91.17.04-233 | ФСЭМ-2001, 91.17.04-233 , приказ Минстроя России № 876/пр от 26.12.2019 | Установки для сварки ручной дуговой (постоянного тока) | 1367 | 1011 | маш.-ч. | маш.-ч. | 1 | 0 | 829370094 | 0.105 | 0 | 107.41 | 0 | 0 | 0 | 8.1 | 0 | 0 | 1 | 13.26 | 33.39 | 1 | 4 | 0 | 1 | 1 | 0 | 0 | 0.1 | )*1,05 | 0 | 2 | 51655878 | 1 | 0 | 1214 | 0 | 0 | 0 | 0 | 0 | 0 | 0 | 0 | 0 | 0 | 0 | 0 | 0 | 0 | 0 | 0 | 0 | 0 | 0 | 0 | 0 | 0 |  | 0 | 1.995 | 1.995 | 107.41 | 8.1 | 13.26 | 0.85 | 0 | 0 | 214.28 | 0 | 0 | 214.28 | 0 | 0 | 0
847 | 51651743 | 51655864 | 49523218 | 1 | 1 | 1 | 3 | 01.7.03.04-0001-3 | ФССЦ-2001, 01.7.03.04-0001-3, приказ Минстроя России № 294/пр от 01.06.2020 (см. тех.часть) | Затраты на электроэнергию, потребляемую ручным инструментом ( 1 % от ОЗП) | 1374 | 1013 | РУБ | РУБ | 1 | 0 | -1743999360 | 0.1 | 9.11 | 0 | 0 | 0 | 1 | 0 | 0 | 0 | 9.11 | 1 | 1 | 1 | 0 | 0 | 0 | 1 | 0 | 0 | 0.1 |  | 0 | 2 | 51655879 | 1 | 0 | 1215 | 0 | 0 | 0 | 0 | 0 | 0 | 0 | 0 | 0 | 0 | 0 | 0 | 0 | 0 | 0 | 0 | 0 | 0 | 0 | 0 | 0 | 0 |  | 0 | 0 | 1.9 | 9.11 | 1 | 9.11 | 0.1 | 0 | 17.31 | 0 | 0 | 0 | 17.31 | 0 | 0 | 0
847 | 51651743 | 51655864 | 49524301 | 1 | 1 | 1 | 3 | 01.7.11.07-0045 | ФССЦ-2001, 01.7.11.07-0045, приказ Минстроя России № 876/пр от 26.12.2019 | Электроды сварочные Э42А, диаметр 5 мм | 1348 | 1009 | т | т | 1000 | 0 | 1824693337 | 1e-05 | 94397.82 | 0 | 0 | 0 | 10362 | 0 | 0 | 0 | 9.11 | 1 | 1 | 1 | 4 | 0 | 1 | 1 | 0 | 0 | 1e-05 |  | 0 | 2 | 51655880 | 1 | 0 | 1216 | 0 | 0 | 0 | 0 | 0 | 0 | 0 | 0 | 0 | 0 | 0 | 0 | 0 | 0 | 0 | 0 | 0 | 0 | 0 | 0 | 0 | 0 |  | 0 | 0 | 0.00019 | 94397.82 | 10362 | 9.11 | 0.1 | 0 | 17.94 | 0 | 0 | 0 | 17.94 | 0 | 0 | 0
847 | 51651743 | 51655864 | 49525498 | 1 | 1 | 1 | 3 | 01.7.15.04-0012 | ФССЦ-2001, 01.7.15.04-0012, приказ Минстроя России № 876/пр от 26.12.2019 | Винты с полукруглой головкой, длина 55-120 мм | 1348 | 1009 | т | т | 1000 | 0 | 226918189 | 8e-05 | 113237.3 | 0 | 0 | 0 | 12430 | 0 | 0 | 0 | 9.11 | 1 | 1 | 1 | 4 | 0 | 1 | 1 | 0 | 0 | 8e-05 |  | 0 | 2 | 51655881 | 1 | 0 | 1217 | 0 | 0 | 0 | 0 | 0 | 0 | 0 | 0 | 0 | 0 | 0 | 0 | 0 | 0 | 0 | 0 | 0 | 0 | 0 | 0 | 0 | 0 |  | 0 | 0 | 0.00152 | 113237.3 | 12430 | 9.11 | 0.99 | 0 | 172.12 | 0 | 0 | 0 | 172.12 | 0 | 0 | 0
847 | 51651743 | 51655864 | 49543539 | 1 | 1 | 1 | 3 | 08.4.03.02-0004 | ФССЦ-2001, 08.4.03.02-0004, приказ Минстроя России № 876/пр от 26.12.2019 | Сталь арматурная, горячекатаная, гладкая, класс А-I, диаметр 12 мм | 1348 | 1009 | т | т | 1000 | 0 | -2055168211 | 0.00043 | 59294.71 | 0 | 0 | 0 | 6508.75 | 0 | 0 | 0 | 9.11 | 1 | 1 | 1 | 4 | 0 | 1 | 1 | 0 | 0 | 0.00043 |  | 0 | 2 | 51655882 | 1 | 0 | 1218 | 0 | 0 | 0 | 0 | 0 | 0 | 0 | 0 | 0 | 0 | 0 | 0 | 0 | 0 | 0 | 0 | 0 | 0 | 0 | 0 | 0 | 0 |  | 0 | 0 | 0.00817 | 59294.71 | 6508.75 | 9.11 | 2.8 | 0 | 484.44 | 0 | 0 | 0 | 484.44 | 0 | 0 | 0
847 | 51651743 | 51655864 | 49565711 | 1 | 1 | 1 | 3 | 19.2.03.02-0443 | ФССЦ-2001, 19.2.03.02-0443, приказ Минстроя России № 876/пр от 26.12.2019 | Решетки воздухоприточные, размер 200x200 мм | 1327 | 1005 | м2 | м2 | 1 | 1 | -1896968330 | -0.04 | 8435.86 | 0 | 0 | 0 | 926 | 0 | 0 | 0 | 9.11 | 1 | 1 | 1 | 4 | 0 | 1 | 1 | 0 | 0 | -0.04 |  | 0 | 2 | 51655883 | 1 | 6144 | 1219 | 0 | 0 | 0 | 0 | 0 | 0 | 0 | 0 | 0 | 0 | 0 | 0 | 0 | 0 | 0 | 0 | 0 | 0 | 0 | 0 | 0 | 0 |  | 0 | 0 | -0.76 | 8435.86 | 926 | 9.11 | -37.04 | 0 | -6411.25 | 0 | 0 | 0 | -6411.25 | 0 | 0 | 0
847 | 51651743 | 51655864 | 49565300 | 1 | 1 | 1 | 3 | Прайс | ФССЦ-2001, 19.2.03.02-0023, приказ Минстроя России № 876/пр от 26.12.2019 | Решетки вентиляционные алюминиевые ВР-К 200х200 с КРВ-1 | 1371 | 1013 | ШТ | ШТ | 1 | 0 | -1766657038 | 1 | 1770 | 0 | 0 | 0 | 1861.37 | 0 | 0 | 0 | 9.11 | 1 | 1 | 1 | 0 | 0 | 0 | 1 | 0 | 0 | 1 |  | 0 | 1 | -1 | 0 | 0 |  | 0 | 0 | 0 | 0 | 0 | 0 | 0 | 0 | 0 | 0 | 0 | 0 | 0 | 0 | 0 | 0 | 0 | 0 | 0 | 0 | 0 | 0 |  | 0 | 0 | 19 | 1770 | 1861.37 | 9.11 | 1861.37 | 0 | 322184.52 | 0 | 0 | 0 | 322184.52 | 0 | 0 | 0
851 | 51651743 | 51655887 | 49510719 | 70 | 1 | 1 | 1 | 1-100-32 |  | Затраты труда рабочих (Средний разряд - 3,2) | 1191 | 1013 | чел.-ч. | чел.-ч. | 1 | 0 | 784619160 | 161.7 | 0 | 0 | 0 | 291.83 | 0 | 0 | 0 | 8.74 | 1 | 1 | 1 | 33.39 | 4 | 0 | 1 | 1 | 0 | 0 | 154 | )*1,05 | 1 | 2 | 51655900 | 1 | 0 | 1220 | 0 | 0 | 0 | 0 | 0 | 0 | 0 | 0 | 0 | 0 | 0 | 0 | 0 | 0 | 0 | 0 | 0 | 0 | 0 | 0 | 0 | 0 | 3235.8 | 11.6424 | 0 | 11.6424 | 291.83 | 8.74 | 33.39 | 1413.26 | 0 | 0 | 0 | 0 | 3397.6 | 3397.6 | 0 | 0 | 0
851 | 51651743 | 51655887 | 49510905 | 70 | 1 | 1 | 1 | 4-100-00 |  | Затраты труда машинистов | 1191 | 1013 | чел.-ч. | чел.-ч. | 1 | 0 | -1417349443 | 1.26 | 0 | 0 | 0 | 0 | 0 | 0 | 0 | 0 | 1 | 1 | 33.39 | 1 | 4 | 0 | 1 | 1 | 0 | 0 | 1.2 | )*1,05 | 2 | 2 | 51655901 | 1 | 0 | 1221 | 0 | 0 | 0 | 0 | 0 | 0 | 0 | 0 | 0 | 0 | 0 | 0 | 0 | 0 | 0 | 0 | 0 | 0 | 0 | 0 | 0 | 0 |  | 0 | 0 | 0.09072 | 0 | 0 | 1 | 0 | 0 | 0 | 0 | 0 | 0 | 0 | 0 | 0 | 0
851 | 51651743 | 51655887 | 49672573 | 1 | 1 | 1 | 2 | 91.05.05-015 | ФСЭМ-2001, 91.05.05-015 , приказ Минстроя России № 876/пр от 26.12.2019 | Краны на автомобильном ходу, грузоподъемность 16 т | 1367 | 1011 | маш.-ч. | маш.-ч. | 1 | 0 | -430484415 | 0.504 | 0 | 1530.2 | 450.77 | 0 | 0 | 115.4 | 13.5 | 0 | 1 | 13.26 | 33.39 | 1 | 4 | 0 | 1 | 1 | 0 | 0 | 0.48 | )*1,05 | 0 | 2 | 51655902 | 1 | 0 | 1222 | 0 | 0 | 0 | 0 | 0 | 0 | 0 | 0 | 0 | 0 | 0 | 0 | 0 | 0 | 0 | 0 | 0 | 0 | 0 | 0 | 0 | 0 |  | 0 | 0.036288 | 0.036288 | 1530.2 | 115.4 | 13.26 | 58.16 | 6.8 | 0 | 55.53 | 16.36 | 0 | 55.53 | 0 | 0 | 0
851 | 51651743 | 51655887 | 49672703 | 1 | 1 | 1 | 2 | 91.06.03-055 | ФСЭМ-2001, 91.06.03-055 , приказ Минстроя России № 876/пр от 26.12.2019 | Лебедки электрические тяговым усилием 19,62 кН (2 т) | 1367 | 1011 | маш.-ч. | маш.-ч. | 1 | 0 | -1424865896 | 0.357 | 0 | 88.31 | 0 | 0 | 0 | 6.66 | 0 | 0 | 1 | 13.26 | 33.39 | 1 | 4 | 0 | 1 | 1 | 0 | 0 | 0.34 | )*1,05 | 0 | 2 | 51655903 | 1 | 0 | 1223 | 0 | 0 | 0 | 0 | 0 | 0 | 0 | 0 | 0 | 0 | 0 | 0 | 0 | 0 | 0 | 0 | 0 | 0 | 0 | 0 | 0 | 0 |  | 0 | 0.025704 | 0.025704 | 88.31 | 6.66 | 13.26 | 2.37 | 0 | 0 | 2.27 | 0 | 0 | 2.27 | 0 | 0 | 0
851 | 51651743 | 51655887 | 49673503 | 1 | 1 | 1 | 2 | 91.14.02-001 | ФСЭМ-2001, 91.14.02-001 , приказ Минстроя России № 876/пр от 26.12.2019 | Автомобили бортовые, грузоподъемность до 5 т | 1367 | 1011 | маш.-ч. | маш.-ч. | 1 | 0 | 509054691 | 0.756 | 0 | 871.31 | 387.32 | 0 | 0 | 65.71 | 11.6 | 0 | 1 | 13.26 | 33.39 | 1 | 4 | 0 | 1 | 1 | 0 | 0 | 0.72 | )*1,05 | 0 | 2 | 51655904 | 1 | 0 | 1224 | 0 | 0 | 0 | 0 | 0 | 0 | 0 | 0 | 0 | 0 | 0 | 0 | 0 | 0 | 0 | 0 | 0 | 0 | 0 | 0 | 0 | 0 |  | 0 | 0.054432 | 0.054432 | 871.31 | 65.71 | 13.26 | 49.68 | 8.77 | 0 | 47.43 | 21.08 | 0 | 47.43 | 0 | 0 | 0
851 | 51651743 | 51655887 | 49673715 | 1 | 1 | 1 | 2 | 91.17.04-233 | ФСЭМ-2001, 91.17.04-233 , приказ Минстроя России № 876/пр от 26.12.2019 | Установки для сварки ручной дуговой (постоянного тока) | 1367 | 1011 | маш.-ч. | маш.-ч. | 1 | 0 | 829370094 | 1.617 | 0 | 107.41 | 0 | 0 | 0 | 8.1 | 0 | 0 | 1 | 13.26 | 33.39 | 1 | 4 | 0 | 1 | 1 | 0 | 0 | 1.54 | )*1,05 | 0 | 2 | 51655905 | 1 | 0 | 1225 | 0 | 0 | 0 | 0 | 0 | 0 | 0 | 0 | 0 | 0 | 0 | 0 | 0 | 0 | 0 | 0 | 0 | 0 | 0 | 0 | 0 | 0 |  | 0 | 0.11642 | 0.11642 | 107.41 | 8.1 | 13.26 | 13.09 | 0 | 0 | 12.51 | 0 | 0 | 12.51 | 0 | 0 | 0
851 | 51651743 | 51655887 | 49521144 | 1 | 1 | 1 | 3 | 01.1.01.09-0026 | ФССЦ-2001, 01.1.01.09-0026, приказ Минстроя России № 876/пр от 26.12.2019 | Шнур асбестовый общего назначения ШАОН, диаметр 8-10 мм | 1348 | 1009 | т | т | 1000 | 0 | -847628873 | 0.00089 | 241405.89 | 0 | 0 | 0 | 26499 | 0 | 0 | 0 | 9.11 | 1 | 1 | 1 | 4 | 0 | 1 | 1 | 0 | 0 | 0.00089 |  | 0 | 2 | 51655906 | 1 | 0 | 1226 | 0 | 0 | 0 | 0 | 0 | 0 | 0 | 0 | 0 | 0 | 0 | 0 | 0 | 0 | 0 | 0 | 0 | 0 | 0 | 0 | 0 | 0 |  | 0 | 0 | 6.41e-05 | 241405.89 | 26499 | 9.11 | 23.58 | 0 | 15.47 | 0 | 0 | 0 | 15.47 | 0 | 0 | 0
851 | 51651743 | 51655887 | 49524301 | 1 | 1 | 1 | 3 | 01.7.11.07-0045 | ФССЦ-2001, 01.7.11.07-0045, приказ Минстроя России № 876/пр от 26.12.2019 | Электроды сварочные Э42А, диаметр 5 мм | 1348 | 1009 | т | т | 1000 | 0 | 1824693337 | 0.00045 | 94397.82 | 0 | 0 | 0 | 10362 | 0 | 0 | 0 | 9.11 | 1 | 1 | 1 | 4 | 0 | 1 | 1 | 0 | 0 | 0.00045 |  | 0 | 2 | 51655907 | 1 | 0 | 1227 | 0 | 0 | 0 | 0 | 0 | 0 | 0 | 0 | 0 | 0 | 0 | 0 | 0 | 0 | 0 | 0 | 0 | 0 | 0 | 0 | 0 | 0 |  | 0 | 0 | 3.24e-05 | 94397.82 | 10362 | 9.11 | 4.66 | 0 | 3.06 | 0 | 0 | 0 | 3.06 | 0 | 0 | 0
851 | 51651743 | 51655887 | 49525488 | 1 | 1 | 1 | 3 | 01.7.15.03-0042 | ФССЦ-2001, 01.7.15.03-0042, приказ Минстроя России № 876/пр от 26.12.2019 | Болты с гайками и шайбами строительные | 1346 | 1009 | кг | кг | 1 | 0 | -1864341761 | 15 | 82.35 | 0 | 0 | 0 | 9.04 | 0 | 0 | 0 | 9.11 | 1 | 1 | 1 | 4 | 0 | 1 | 1 | 0 | 0 | 15 |  | 0 | 2 | 51655908 | 1 | 0 | 1228 | 0 | 0 | 0 | 0 | 0 | 0 | 0 | 0 | 0 | 0 | 0 | 0 | 0 | 0 | 0 | 0 | 0 | 0 | 0 | 0 | 0 | 0 |  | 0 | 0 | 1.08 | 82.35 | 9.04 | 9.11 | 135.6 | 0 | 88.94 | 0 | 0 | 0 | 88.94 | 0 | 0 | 0
851 | 51651743 | 51655887 | 49526492 | 1 | 1 | 1 | 3 | 01.7.19.04-0031 | ФССЦ-2001, 01.7.19.04-0031, приказ Минстроя России № 876/пр от 26.12.2019 | Прокладки резиновые (пластина техническая прессованная) | 1346 | 1009 | кг | кг | 1 | 0 | 497341279 | 8 | 210.35 | 0 | 0 | 0 | 23.09 | 0 | 0 | 0 | 9.11 | 1 | 1 | 1 | 4 | 0 | 1 | 1 | 0 | 0 | 8 |  | 0 | 2 | 51655909 | 1 | 0 | 1229 | 0 | 0 | 0 | 0 | 0 | 0 | 0 | 0 | 0 | 0 | 0 | 0 | 0 | 0 | 0 | 0 | 0 | 0 | 0 | 0 | 0 | 0 |  | 0 | 0 | 0.576 | 210.35 | 23.09 | 9.11 | 184.72 | 0 | 121.16 | 0 | 0 | 0 | 121.16 | 0 | 0 | 0
851 | 51651743 | 51655887 | 49555131 | 1 | 1 | 1 | 3 | 14.5.04.03-0002 | ФССЦ-2001, 14.5.04.03-0002, приказ Минстроя России № 876/пр от 26.12.2019 | Мастика герметизирующая нетвердеющая из синтетического каучука, для заполнения и герметизации швов стеклянного ограждения теплиц | 1348 | 1009 | т | т | 1000 | 0 | -364749507 | 0.00501 | 156537.13 | 0 | 0 | 0 | 17183 | 0 | 0 | 0 | 9.11 | 1 | 1 | 1 | 4 | 0 | 1 | 1 | 0 | 0 | 0.00501 |  | 0 | 2 | 51655911 | 1 | 0 | 1231 | 0 | 0 | 0 | 0 | 0 | 0 | 0 | 0 | 0 | 0 | 0 | 0 | 0 | 0 | 0 | 0 | 0 | 0 | 0 | 0 | 0 | 0 |  | 0 | 0 | 0.0003607 | 156537.13 | 17183 | 9.11 | 86.09 | 0 | 56.46 | 0 | 0 | 0 | 56.46 | 0 | 0 | 0
851 | 51651743 | 51655887 | 49564260 | 1 | 1 | 1 | 3 | 19.1.01.03-0072 | ФССЦ-2001, 19.1.01.03-0072, приказ Минстроя России № 876/пр от 26.12.2019 | Воздуховоды из оцинкованной стали толщиной: 0,5 мм, периметром до 600 мм (150х150 толщ.0,5) | 1327 | 1005 | м2 | м2 | 1 | 0 | 415678242 | 100 | 932.96 | 0 | 0 | 0 | 102.41 | 0 | 0 | 0 | 9.11 | 1 | 1 | 1 | 0 | 0 | 0 | 1 | 0 | 0 | 100 |  | 0 | 1 | -1 | 0 | 0 |  | 0 | 0 | 0 | 0 | 0 | 0 | 0 | 0 | 0 | 0 | 0 | 0 | 0 | 0 | 0 | 0 | 0 | 0 | 0 | 0 | 0 | 0 |  | 0 | 0 | 7.2 | 932.96 | 102.41 | 9.11 | 10241 | 0 | 6717.31 | 0 | 0 | 0 | 6717.31 | 0 | 0 | 0
853 | 51651743 | 51655918 | 49510719 | 70 | 1 | 1 | 1 | 1-100-32 |  | Затраты труда рабочих (Средний разряд - 3,2) | 1191 | 1013 | чел.-ч. | чел.-ч. | 1 | 0 | 784619160 | 148.05 | 0 | 0 | 0 | 291.83 | 0 | 0 | 0 | 8.74 | 1 | 1 | 1 | 33.39 | 4 | 0 | 1 | 1 | 0 | 0 | 141 | )*1,05 | 1 | 2 | 51655932 | 1 | 0 | 1237 | 0 | 0 | 0 | 0 | 0 | 0 | 0 | 0 | 0 | 0 | 0 | 0 | 0 | 0 | 0 | 0 | 0 | 0 | 0 | 0 | 0 | 0 | 6254.47 | 22.5036 | 0 | 22.5036 | 291.83 | 8.74 | 33.39 | 1293.96 | 0 | 0 | 0 | 0 | 6567.23 | 6567.23 | 0 | 0 | 0
853 | 51651743 | 51655918 | 49510905 | 70 | 1 | 1 | 1 | 4-100-00 |  | Затраты труда машинистов | 1191 | 1013 | чел.-ч. | чел.-ч. | 1 | 0 | -1417349443 | 0.987 | 0 | 0 | 0 | 0 | 0 | 0 | 0 | 0 | 1 | 1 | 33.39 | 1 | 4 | 0 | 1 | 1 | 0 | 0 | 0.94 | )*1,05 | 2 | 2 | 51655933 | 1 | 0 | 1238 | 0 | 0 | 0 | 0 | 0 | 0 | 0 | 0 | 0 | 0 | 0 | 0 | 0 | 0 | 0 | 0 | 0 | 0 | 0 | 0 | 0 | 0 |  | 0 | 0 | 0.15002 | 0 | 0 | 1 | 0 | 0 | 0 | 0 | 0 | 0 | 0 | 0 | 0 | 0
853 | 51651743 | 51655918 | 49672573 | 1 | 1 | 1 | 2 | 91.05.05-015 | ФСЭМ-2001, 91.05.05-015 , приказ Минстроя России № 876/пр от 26.12.2019 | Краны на автомобильном ходу, грузоподъемность 16 т | 1367 | 1011 | маш.-ч. | маш.-ч. | 1 | 0 | -430484415 | 0.399 | 0 | 1530.2 | 450.77 | 0 | 0 | 115.4 | 13.5 | 0 | 1 | 13.26 | 33.39 | 1 | 4 | 0 | 1 | 1 | 0 | 0 | 0.38 | )*1,05 | 0 | 2 | 51655934 | 1 | 0 | 1239 | 0 | 0 | 0 | 0 | 0 | 0 | 0 | 0 | 0 | 0 | 0 | 0 | 0 | 0 | 0 | 0 | 0 | 0 | 0 | 0 | 0 | 0 |  | 0 | 0.060648 | 0.060648 | 1530.2 | 115.4 | 13.26 | 46.04 | 5.39 | 0 | 92.8 | 27.34 | 0 | 92.8 | 0 | 0 | 0
853 | 51651743 | 51655918 | 49672703 | 1 | 1 | 1 | 2 | 91.06.03-055 | ФСЭМ-2001, 91.06.03-055 , приказ Минстроя России № 876/пр от 26.12.2019 | Лебедки электрические тяговым усилием 19,62 кН (2 т) | 1367 | 1011 | маш.-ч. | маш.-ч. | 1 | 0 | -1424865896 | 0.357 | 0 | 88.31 | 0 | 0 | 0 | 6.66 | 0 | 0 | 1 | 13.26 | 33.39 | 1 | 4 | 0 | 1 | 1 | 0 | 0 | 0.34 | )*1,05 | 0 | 2 | 51655935 | 1 | 0 | 1240 | 0 | 0 | 0 | 0 | 0 | 0 | 0 | 0 | 0 | 0 | 0 | 0 | 0 | 0 | 0 | 0 | 0 | 0 | 0 | 0 | 0 | 0 |  | 0 | 0.054264 | 0.054264 | 88.31 | 6.66 | 13.26 | 2.37 | 0 | 0 | 4.79 | 0 | 0 | 4.79 | 0 | 0 | 0
853 | 51651743 | 51655918 | 49673503 | 1 | 1 | 1 | 2 | 91.14.02-001 | ФСЭМ-2001, 91.14.02-001 , приказ Минстроя России № 876/пр от 26.12.2019 | Автомобили бортовые, грузоподъемность до 5 т | 1367 | 1011 | маш.-ч. | маш.-ч. | 1 | 0 | 509054691 | 0.588 | 0 | 871.31 | 387.32 | 0 | 0 | 65.71 | 11.6 | 0 | 1 | 13.26 | 33.39 | 1 | 4 | 0 | 1 | 1 | 0 | 0 | 0.56 | )*1,05 | 0 | 2 | 51655936 | 1 | 0 | 1241 | 0 | 0 | 0 | 0 | 0 | 0 | 0 | 0 | 0 | 0 | 0 | 0 | 0 | 0 | 0 | 0 | 0 | 0 | 0 | 0 | 0 | 0 |  | 0 | 0.089376 | 0.089376 | 871.31 | 65.71 | 13.26 | 38.64 | 6.83 | 0 | 77.87 | 34.62 | 0 | 77.87 | 0 | 0 | 0
853 | 51651743 | 51655918 | 49673715 | 1 | 1 | 1 | 2 | 91.17.04-233 | ФСЭМ-2001, 91.17.04-233 , приказ Минстроя России № 876/пр от 26.12.2019 | Установки для сварки ручной дуговой (постоянного тока) | 1367 | 1011 | маш.-ч. | маш.-ч. | 1 | 0 | 829370094 | 1.47 | 0 | 107.41 | 0 | 0 | 0 | 8.1 | 0 | 0 | 1 | 13.26 | 33.39 | 1 | 4 | 0 | 1 | 1 | 0 | 0 | 1.4 | )*1,05 | 0 | 2 | 51655937 | 1 | 0 | 1242 | 0 | 0 | 0 | 0 | 0 | 0 | 0 | 0 | 0 | 0 | 0 | 0 | 0 | 0 | 0 | 0 | 0 | 0 | 0 | 0 | 0 | 0 |  | 0 | 0.22344 | 0.22344 | 107.41 | 8.1 | 13.26 | 11.91 | 0 | 0 | 24 | 0 | 0 | 24 | 0 | 0 | 0
853 | 51651743 | 51655918 | 49521144 | 1 | 1 | 1 | 3 | 01.1.01.09-0026 | ФССЦ-2001, 01.1.01.09-0026, приказ Минстроя России № 876/пр от 26.12.2019 | Шнур асбестовый общего назначения ШАОН, диаметр 8-10 мм | 1348 | 1009 | т | т | 1000 | 0 | -847628873 | 0.00089 | 241405.89 | 0 | 0 | 0 | 26499 | 0 | 0 | 0 | 9.11 | 1 | 1 | 1 | 4 | 0 | 1 | 1 | 0 | 0 | 0.00089 |  | 0 | 2 | 51655938 | 1 | 0 | 1243 | 0 | 0 | 0 | 0 | 0 | 0 | 0 | 0 | 0 | 0 | 0 | 0 | 0 | 0 | 0 | 0 | 0 | 0 | 0 | 0 | 0 | 0 |  | 0 | 0 | 0.0001353 | 241405.89 | 26499 | 9.11 | 23.58 | 0 | 32.66 | 0 | 0 | 0 | 32.66 | 0 | 0 | 0
853 | 51651743 | 51655918 | 49524301 | 1 | 1 | 1 | 3 | 01.7.11.07-0045 | ФССЦ-2001, 01.7.11.07-0045, приказ Минстроя России № 876/пр от 26.12.2019 | Электроды сварочные Э42А, диаметр 5 мм | 1348 | 1009 | т | т | 1000 | 0 | 1824693337 | 0.00041 | 94397.82 | 0 | 0 | 0 | 10362 | 0 | 0 | 0 | 9.11 | 1 | 1 | 1 | 4 | 0 | 1 | 1 | 0 | 0 | 0.00041 |  | 0 | 2 | 51655939 | 1 | 0 | 1244 | 0 | 0 | 0 | 0 | 0 | 0 | 0 | 0 | 0 | 0 | 0 | 0 | 0 | 0 | 0 | 0 | 0 | 0 | 0 | 0 | 0 | 0 |  | 0 | 0 | 6.23e-05 | 94397.82 | 10362 | 9.11 | 4.25 | 0 | 5.88 | 0 | 0 | 0 | 5.88 | 0 | 0 | 0
853 | 51651743 | 51655918 | 49525488 | 1 | 1 | 1 | 3 | 01.7.15.03-0042 | ФССЦ-2001, 01.7.15.03-0042, приказ Минстроя России № 876/пр от 26.12.2019 | Болты с гайками и шайбами строительные | 1346 | 1009 | кг | кг | 1 | 0 | -1864341761 | 15 | 82.35 | 0 | 0 | 0 | 9.04 | 0 | 0 | 0 | 9.11 | 1 | 1 | 1 | 4 | 0 | 1 | 1 | 0 | 0 | 15 |  | 0 | 2 | 51655940 | 1 | 0 | 1245 | 0 | 0 | 0 | 0 | 0 | 0 | 0 | 0 | 0 | 0 | 0 | 0 | 0 | 0 | 0 | 0 | 0 | 0 | 0 | 0 | 0 | 0 |  | 0 | 0 | 2.28 | 82.35 | 9.04 | 9.11 | 135.6 | 0 | 187.76 | 0 | 0 | 0 | 187.76 | 0 | 0 | 0
853 | 51651743 | 51655918 | 49526492 | 1 | 1 | 1 | 3 | 01.7.19.04-0031 | ФССЦ-2001, 01.7.19.04-0031, приказ Минстроя России № 876/пр от 26.12.2019 | Прокладки резиновые (пластина техническая прессованная) | 1346 | 1009 | кг | кг | 1 | 0 | 497341279 | 8 | 210.35 | 0 | 0 | 0 | 23.09 | 0 | 0 | 0 | 9.11 | 1 | 1 | 1 | 4 | 0 | 1 | 1 | 0 | 0 | 8 |  | 0 | 2 | 51655941 | 1 | 0 | 1246 | 0 | 0 | 0 | 0 | 0 | 0 | 0 | 0 | 0 | 0 | 0 | 0 | 0 | 0 | 0 | 0 | 0 | 0 | 0 | 0 | 0 | 0 |  | 0 | 0 | 1.216 | 210.35 | 23.09 | 9.11 | 184.72 | 0 | 255.79 | 0 | 0 | 0 | 255.79 | 0 | 0 | 0
853 | 51651743 | 51655918 | 49555131 | 1 | 1 | 1 | 3 | 14.5.04.03-0002 | ФССЦ-2001, 14.5.04.03-0002, приказ Минстроя России № 876/пр от 26.12.2019 | Мастика герметизирующая нетвердеющая из синтетического каучука, для заполнения и герметизации швов стеклянного ограждения теплиц | 1348 | 1009 | т | т | 1000 | 0 | -364749507 | 0.00501 | 156537.13 | 0 | 0 | 0 | 17183 | 0 | 0 | 0 | 9.11 | 1 | 1 | 1 | 4 | 0 | 1 | 1 | 0 | 0 | 0.00501 |  | 0 | 2 | 51655943 | 1 | 0 | 1248 | 0 | 0 | 0 | 0 | 0 | 0 | 0 | 0 | 0 | 0 | 0 | 0 | 0 | 0 | 0 | 0 | 0 | 0 | 0 | 0 | 0 | 0 |  | 0 | 0 | 0.0007615 | 156537.13 | 17183 | 9.11 | 86.09 | 0 | 119.2 | 0 | 0 | 0 | 119.2 | 0 | 0 | 0
853 | 51651743 | 51655918 | 49564241 | 1 | 1 | 1 | 3 | 19.1.01.03-0046 | ФССЦ-2001, 19.1.01.03-0046, приказ Минстроя России № 876/пр от 26.12.2019 | Воздуховоды из оцинкованной стали с шиной и уголками толщиной: 0,55 мм, периметром 700 мм (толщ.0,5) | 1327 | 1005 | м2 | м2 | 1 | 0 | 2012835886 | 73.6842 | 1217.19 | 0 | 0 | 0 | 133.61 | 0 | 0 | 0 | 9.11 | 1 | 1 | 1 | 0 | 0 | 0 | 1 | 0 | 0 | 73.6842 |  | 0 | 1 | -1 | 0 | 0 |  | 0 | 0 | 0 | 0 | 0 | 0 | 0 | 0 | 0 | 0 | 0 | 0 | 0 | 0 | 0 | 0 | 0 | 0 | 0 | 0 | 0 | 0 |  | 0 | 0 | 11.2 | 1217.19 | 133.61 | 9.11 | 9844.95 | 0 | 13632.53 | 0 | 0 | 0 | 13632.53 | 0 | 0 | 0
853 | 51651743 | 51655918 | 49564242 | 1 | 1 | 1 | 3 | 19.1.01.03-0047 | ФССЦ-2001, 19.1.01.03-0047, приказ Минстроя России № 876/пр от 26.12.2019 | Воздуховоды из оцинкованной стали с шиной и уголками толщиной: 0,55 мм, периметром 800 мм (толщ.0,5) | 1327 | 1005 | м2 | м2 | 1 | 0 | -1325074599 | 26.3158 | 1187.67 | 0 | 0 | 0 | 130.37 | 0 | 0 | 0 | 9.11 | 1 | 1 | 1 | 0 | 0 | 0 | 0 | 0 | 0 | 26.3158 |  | 0 | 1 | -1 | 0 | 0 |  | 0 | 0 | 0 | 0 | 0 | 0 | 0 | 0 | 0 | 0 | 0 | 0 | 0 | 0 | 0 | 0 | 0 | 0 | 0 | 0 | 0 | 0 |  | 0 | 0 | 4 | 1187.67 | 130.37 | 9.11 | 3430.79 | 0 | 4750.68 | 0 | 0 | 0 | 4750.68 | 0 | 0 | 0
856 | 51651743 | 51655951 | 49510719 | 70 | 1 | 1 | 1 | 1-100-32 |  | Затраты труда рабочих (Средний разряд - 3,2) | 1191 | 1013 | чел.-ч. | чел.-ч. | 1 | 0 | 784619160 | 148.05 | 0 | 0 | 0 | 291.83 | 0 | 0 | 0 | 8.74 | 1 | 1 | 1 | 33.39 | 4 | 0 | 1 | 1 | 0 | 0 | 141 | )*1,05 | 1 | 2 | 51655965 | 1 | 0 | 1254 | 0 | 0 | 0 | 0 | 0 | 0 | 0 | 0 | 0 | 0 | 0 | 0 | 0 | 0 | 0 | 0 | 0 | 0 | 0 | 0 | 0 | 0 | 108239.37 | 389.4455 | 0 | 389.4455 | 291.83 | 8.74 | 33.39 | 1293.96 | 0 | 0 | 0 | 0 | 113651.89 | 113651.89 | 0 | 0 | 0
856 | 51651743 | 51655951 | 49510905 | 70 | 1 | 1 | 1 | 4-100-00 |  | Затраты труда машинистов | 1191 | 1013 | чел.-ч. | чел.-ч. | 1 | 0 | -1417349443 | 0.987 | 0 | 0 | 0 | 0 | 0 | 0 | 0 | 0 | 1 | 1 | 33.39 | 1 | 4 | 0 | 1 | 1 | 0 | 0 | 0.94 | )*1,05 | 2 | 2 | 51655966 | 1 | 0 | 1255 | 0 | 0 | 0 | 0 | 0 | 0 | 0 | 0 | 0 | 0 | 0 | 0 | 0 | 0 | 0 | 0 | 0 | 0 | 0 | 0 | 0 | 0 |  | 0 | 0 | 2.5963 | 0 | 0 | 1 | 0 | 0 | 0 | 0 | 0 | 0 | 0 | 0 | 0 | 0
856 | 51651743 | 51655951 | 49672573 | 1 | 1 | 1 | 2 | 91.05.05-015 | ФСЭМ-2001, 91.05.05-015 , приказ Минстроя России № 876/пр от 26.12.2019 | Краны на автомобильном ходу, грузоподъемность 16 т | 1367 | 1011 | маш.-ч. | маш.-ч. | 1 | 0 | -430484415 | 0.399 | 0 | 1530.2 | 450.77 | 0 | 0 | 115.4 | 13.5 | 0 | 1 | 13.26 | 33.39 | 1 | 4 | 0 | 1 | 1 | 0 | 0 | 0.38 | )*1,05 | 0 | 2 | 51655967 | 1 | 0 | 1256 | 0 | 0 | 0 | 0 | 0 | 0 | 0 | 0 | 0 | 0 | 0 | 0 | 0 | 0 | 0 | 0 | 0 | 0 | 0 | 0 | 0 | 0 |  | 0 | 1.0496 | 1.0496 | 1530.2 | 115.4 | 13.26 | 46.04 | 5.39 | 0 | 1606.05 | 473.11 | 0 | 1606.05 | 0 | 0 | 0
856 | 51651743 | 51655951 | 49672703 | 1 | 1 | 1 | 2 | 91.06.03-055 | ФСЭМ-2001, 91.06.03-055 , приказ Минстроя России № 876/пр от 26.12.2019 | Лебедки электрические тяговым усилием 19,62 кН (2 т) | 1367 | 1011 | маш.-ч. | маш.-ч. | 1 | 0 | -1424865896 | 0.357 | 0 | 88.31 | 0 | 0 | 0 | 6.66 | 0 | 0 | 1 | 13.26 | 33.39 | 1 | 4 | 0 | 1 | 1 | 0 | 0 | 0.34 | )*1,05 | 0 | 2 | 51655968 | 1 | 0 | 1257 | 0 | 0 | 0 | 0 | 0 | 0 | 0 | 0 | 0 | 0 | 0 | 0 | 0 | 0 | 0 | 0 | 0 | 0 | 0 | 0 | 0 | 0 |  | 0 | 0.93909 | 0.93909 | 88.31 | 6.66 | 13.26 | 2.37 | 0 | 0 | 82.93 | 0 | 0 | 82.93 | 0 | 0 | 0
856 | 51651743 | 51655951 | 49673503 | 1 | 1 | 1 | 2 | 91.14.02-001 | ФСЭМ-2001, 91.14.02-001 , приказ Минстроя России № 876/пр от 26.12.2019 | Автомобили бортовые, грузоподъемность до 5 т | 1367 | 1011 | маш.-ч. | маш.-ч. | 1 | 0 | 509054691 | 0.588 | 0 | 871.31 | 387.32 | 0 | 0 | 65.71 | 11.6 | 0 | 1 | 13.26 | 33.39 | 1 | 4 | 0 | 1 | 1 | 0 | 0 | 0.56 | )*1,05 | 0 | 2 | 51655969 | 1 | 0 | 1258 | 0 | 0 | 0 | 0 | 0 | 0 | 0 | 0 | 0 | 0 | 0 | 0 | 0 | 0 | 0 | 0 | 0 | 0 | 0 | 0 | 0 | 0 |  | 0 | 1.5467 | 1.5467 | 871.31 | 65.71 | 13.26 | 38.64 | 6.83 | 0 | 1347.68 | 599.08 | 0 | 1347.68 | 0 | 0 | 0
856 | 51651743 | 51655951 | 49673715 | 1 | 1 | 1 | 2 | 91.17.04-233 | ФСЭМ-2001, 91.17.04-233 , приказ Минстроя России № 876/пр от 26.12.2019 | Установки для сварки ручной дуговой (постоянного тока) | 1367 | 1011 | маш.-ч. | маш.-ч. | 1 | 0 | 829370094 | 1.47 | 0 | 107.41 | 0 | 0 | 0 | 8.1 | 0 | 0 | 1 | 13.26 | 33.39 | 1 | 4 | 0 | 1 | 1 | 0 | 0 | 1.4 | )*1,05 | 0 | 2 | 51655970 | 1 | 0 | 1259 | 0 | 0 | 0 | 0 | 0 | 0 | 0 | 0 | 0 | 0 | 0 | 0 | 0 | 0 | 0 | 0 | 0 | 0 | 0 | 0 | 0 | 0 |  | 0 | 3.8668 | 3.8668 | 107.41 | 8.1 | 13.26 | 11.91 | 0 | 0 | 415.34 | 0 | 0 | 415.34 | 0 | 0 | 0
856 | 51651743 | 51655951 | 49521144 | 1 | 1 | 1 | 3 | 01.1.01.09-0026 | ФССЦ-2001, 01.1.01.09-0026, приказ Минстроя России № 876/пр от 26.12.2019 | Шнур асбестовый общего назначения ШАОН, диаметр 8-10 мм | 1348 | 1009 | т | т | 1000 | 0 | -847628873 | 0.00089 | 241405.89 | 0 | 0 | 0 | 26499 | 0 | 0 | 0 | 9.11 | 1 | 1 | 1 | 4 | 0 | 1 | 1 | 0 | 0 | 0.00089 |  | 0 | 2 | 51655971 | 1 | 0 | 1260 | 0 | 0 | 0 | 0 | 0 | 0 | 0 | 0 | 0 | 0 | 0 | 0 | 0 | 0 | 0 | 0 | 0 | 0 | 0 | 0 | 0 | 0 |  | 0 | 0 | 0.0023411 | 241405.89 | 26499 | 9.11 | 23.58 | 0 | 565.16 | 0 | 0 | 0 | 565.16 | 0 | 0 | 0
856 | 51651743 | 51655951 | 49524301 | 1 | 1 | 1 | 3 | 01.7.11.07-0045 | ФССЦ-2001, 01.7.11.07-0045, приказ Минстроя России № 876/пр от 26.12.2019 | Электроды сварочные Э42А, диаметр 5 мм | 1348 | 1009 | т | т | 1000 | 0 | 1824693337 | 0.00041 | 94397.82 | 0 | 0 | 0 | 10362 | 0 | 0 | 0 | 9.11 | 1 | 1 | 1 | 4 | 0 | 1 | 1 | 0 | 0 | 0.00041 |  | 0 | 2 | 51655972 | 1 | 0 | 1261 | 0 | 0 | 0 | 0 | 0 | 0 | 0 | 0 | 0 | 0 | 0 | 0 | 0 | 0 | 0 | 0 | 0 | 0 | 0 | 0 | 0 | 0 |  | 0 | 0 | 0.0010785 | 94397.82 | 10362 | 9.11 | 4.25 | 0 | 101.81 | 0 | 0 | 0 | 101.81 | 0 | 0 | 0
856 | 51651743 | 51655951 | 49525488 | 1 | 1 | 1 | 3 | 01.7.15.03-0042 | ФССЦ-2001, 01.7.15.03-0042, приказ Минстроя России № 876/пр от 26.12.2019 | Болты с гайками и шайбами строительные | 1346 | 1009 | кг | кг | 1 | 0 | -1864341761 | 15 | 82.35 | 0 | 0 | 0 | 9.04 | 0 | 0 | 0 | 9.11 | 1 | 1 | 1 | 4 | 0 | 1 | 1 | 0 | 0 | 15 |  | 0 | 2 | 51655973 | 1 | 0 | 1262 | 0 | 0 | 0 | 0 | 0 | 0 | 0 | 0 | 0 | 0 | 0 | 0 | 0 | 0 | 0 | 0 | 0 | 0 | 0 | 0 | 0 | 0 |  | 0 | 0 | 39.4575 | 82.35 | 9.04 | 9.11 | 135.6 | 0 | 3249.33 | 0 | 0 | 0 | 3249.33 | 0 | 0 | 0
856 | 51651743 | 51655951 | 49526492 | 1 | 1 | 1 | 3 | 01.7.19.04-0031 | ФССЦ-2001, 01.7.19.04-0031, приказ Минстроя России № 876/пр от 26.12.2019 | Прокладки резиновые (пластина техническая прессованная) | 1346 | 1009 | кг | кг | 1 | 0 | 497341279 | 8 | 210.35 | 0 | 0 | 0 | 23.09 | 0 | 0 | 0 | 9.11 | 1 | 1 | 1 | 4 | 0 | 1 | 1 | 0 | 0 | 8 |  | 0 | 2 | 51655974 | 1 | 0 | 1263 | 0 | 0 | 0 | 0 | 0 | 0 | 0 | 0 | 0 | 0 | 0 | 0 | 0 | 0 | 0 | 0 | 0 | 0 | 0 | 0 | 0 | 0 |  | 0 | 0 | 21.044 | 210.35 | 23.09 | 9.11 | 184.72 | 0 | 4426.61 | 0 | 0 | 0 | 4426.61 | 0 | 0 | 0
856 | 51651743 | 51655951 | 49555131 | 1 | 1 | 1 | 3 | 14.5.04.03-0002 | ФССЦ-2001, 14.5.04.03-0002, приказ Минстроя России № 876/пр от 26.12.2019 | Мастика герметизирующая нетвердеющая из синтетического каучука, для заполнения и герметизации швов стеклянного ограждения теплиц | 1348 | 1009 | т | т | 1000 | 0 | -364749507 | 0.00501 | 156537.13 | 0 | 0 | 0 | 17183 | 0 | 0 | 0 | 9.11 | 1 | 1 | 1 | 4 | 0 | 1 | 1 | 0 | 0 | 0.00501 |  | 0 | 2 | 51655976 | 1 | 0 | 1265 | 0 | 0 | 0 | 0 | 0 | 0 | 0 | 0 | 0 | 0 | 0 | 0 | 0 | 0 | 0 | 0 | 0 | 0 | 0 | 0 | 0 | 0 |  | 0 | 0 | 0.013179 | 156537.13 | 17183 | 9.11 | 86.09 | 0 | 2062.97 | 0 | 0 | 0 | 2062.97 | 0 | 0 | 0
856 | 51651743 | 51655951 | 49564235 | 1 | 1 | 1 | 3 | 19.1.01.03-0040 | ФССЦ-2001, 19.1.01.03-0040, приказ Минстроя России № 876/пр от 26.12.2019 | Воздуховоды из оцинкованной стали с шиной и уголками толщиной: 0,8 мм, периметром 3000 мм | 1327 | 1005 | м2 | м2 | 1 | 0 | -1977319999 | 100 | 1387.45 | 0 | 0 | 0 | 152.3 | 0 | 0 | 0 | 9.11 | 1 | 1 | 1 | 0 | 0 | 0 | 0 | 0 | 0 | 100 |  | 0 | 1 | -1 | 0 | 0 |  | 0 | 0 | 0 | 0 | 0 | 0 | 0 | 0 | 0 | 0 | 0 | 0 | 0 | 0 | 0 | 0 | 0 | 0 | 0 | 0 | 0 | 0 |  | 0 | 0 | 263.05 | 1387.45 | 152.3 | 9.11 | 15230 | 0 | 364968.72 | 0 | 0 | 0 | 364968.72 | 0 | 0 | 0
856 | 51651743 | 51655951 | 49564577 | 1 | 1 | 1 | 3 | 19.1.01.11-0012 | ФССЦ-2001, 19.1.01.11-0012, приказ Минстроя России № 876/пр от 26.12.2019 | Крепления (тяги) для воздуховодов | 1348 | 1009 | т | т | 1000 | 0 | -1486911088 | 0.047519 | 276930.88 | 0 | 0 | 0 | 30398.56 | 0 | 0 | 0 | 9.11 | 1 | 1 | 1 | 0 | 0 | 0 | 1 | 0 | 0 | 0.047519 |  | 0 | 1 | -1 | 0 | 0 |  | 0 | 0 | 0 | 0 | 0 | 0 | 0 | 0 | 0 | 0 | 0 | 0 | 0 | 0 | 0 | 0 | 0 | 0 | 0 | 0 | 0 | 0 |  | 0 | 0 | 0.125 | 276930.88 | 30398.56 | 9.11 | 1444.52 | 0 | 34616.36 | 0 | 0 | 0 | 34616.36 | 0 | 0 | 0
859 | 51651743 | 51655983 | 49510767 | 70 | 1 | 1 | 1 | 1-100-42 |  | Затраты труда рабочих (Средний разряд - 4,2) | 1191 | 1013 | чел.-ч. | чел.-ч. | 1 | 0 | -1936699058 | 5 | 0 | 0 | 0 | 331.23 | 0 | 0 | 0 | 9.92 | 1 | 1 | 1 | 33.39 | 4 | 0 | 1 | 1 | 0 | 0 | 5 |  | 1 | 2 | 51655991 | 1 | 0 | 1270 | 0 | 0 | 0 | 0 | 0 | 0 | 0 | 0 | 0 | 0 | 0 | 0 | 0 | 0 | 0 | 0 | 0 | 0 | 0 | 0 | 0 | 0 | 43556.59 | 131.5 | 0 | 131.5 | 331.23 | 9.92 | 33.39 | 49.6 | 0 | 0 | 0 | 0 | 43556.75 | 43556.75 | 0 | 0 | 0
859 | 51651743 | 51655983 | 49510905 | 70 | 1 | 1 | 1 | 4-100-00 |  | Затраты труда машинистов | 1191 | 1013 | чел.-ч. | чел.-ч. | 1 | 0 | -1417349443 | 0.43 | 0 | 0 | 0 | 0 | 0 | 0 | 0 | 0 | 1 | 1 | 33.39 | 1 | 4 | 0 | 1 | 1 | 0 | 0 | 0.43 |  | 2 | 2 | 51655992 | 1 | 0 | 1271 | 0 | 0 | 0 | 0 | 0 | 0 | 0 | 0 | 0 | 0 | 0 | 0 | 0 | 0 | 0 | 0 | 0 | 0 | 0 | 0 | 0 | 0 |  | 0 | 0 | 11.309 | 0 | 0 | 1 | 0 | 0 | 0 | 0 | 0 | 0 | 0 | 0 | 0 | 0
859 | 51651743 | 51655983 | 49673503 | 1 | 1 | 1 | 2 | 91.14.02-001 | ФСЭМ-2001, 91.14.02-001 , приказ Минстроя России № 876/пр от 26.12.2019 | Автомобили бортовые, грузоподъемность до 5 т | 1367 | 1011 | маш.-ч. | маш.-ч. | 1 | 0 | 509054691 | 0.43 | 0 | 871.31 | 387.32 | 0 | 0 | 65.71 | 11.6 | 0 | 1 | 13.26 | 33.39 | 1 | 4 | 0 | 1 | 1 | 0 | 0 | 0.43 |  | 0 | 2 | 51655993 | 1 | 0 | 1272 | 0 | 0 | 0 | 0 | 0 | 0 | 0 | 0 | 0 | 0 | 0 | 0 | 0 | 0 | 0 | 0 | 0 | 0 | 0 | 0 | 0 | 0 |  | 0 | 11.309 | 11.309 | 871.31 | 65.71 | 13.26 | 28.26 | 4.99 | 0 | 9853.64 | 4380.2 | 0 | 9853.64 | 0 | 0 | 0
859 | 51651743 | 51655983 | 49521440 | 1 | 1 | 1 | 3 | 01.2.03.04-0001 | ФССЦ-2001, 01.2.03.04-0001, приказ Минстроя России № 876/пр от 26.12.2019 | Маты битумные, толщина 30 мм (Огнезащита воздуюводов (EI 60) 6=20мм, ОгнеВент-Базальт-20-1Ф ТУ 5769-015-54737814-2008, 000 'КРОЗ”) | 1327 | 1005 | м2 | м2 | 1 | 0 | -336429810 | 11 | 204.98 | 0 | 0 | 0 | 22.5 | 0 | 0 | 0 | 9.11 | 1 | 1 | 1 | 0 | 0 | 0 | 1 | 0 | 0 | 11 |  | 0 | 1 | -1 | 0 | 0 |  | 0 | 0 | 0 | 0 | 0 | 0 | 0 | 0 | 0 | 0 | 0 | 0 | 0 | 0 | 0 | 0 | 0 | 0 | 0 | 0 | 0 | 0 |  | 0 | 0 | 289.3 | 204.98 | 22.5 | 9.11 | 247.5 | 0 | 59300.71 | 0 | 0 | 0 | 59300.71 | 0 | 0 | 0
859 | 51651743 | 51655983 | 49523581 | 1 | 1 | 1 | 3 | 01.7.06.14-0036 | ФССЦ-2001, 01.7.06.14-0036, приказ Минстроя России № 876/пр от 26.12.2019 | Лента самоклеящаяся термоизоляционная на основе вспененного каучука для герметизации стыков рулонной теплоизоляции, 3x50 мм | 1301 | 1003 | м | м | 1 | 0 | -2092502019 | 20 | 27.33 | 0 | 0 | 0 | 3 | 0 | 0 | 0 | 9.11 | 1 | 1 | 1 | 4 | 0 | 1 | 1 | 0 | 0 | 20 |  | 0 | 2 | 51655994 | 1 | 0 | 1273 | 0 | 0 | 0 | 0 | 0 | 0 | 0 | 0 | 0 | 0 | 0 | 0 | 0 | 0 | 0 | 0 | 0 | 0 | 0 | 0 | 0 | 0 |  | 0 | 0 | 526 | 27.33 | 3 | 9.11 | 60 | 0 | 14375.58 | 0 | 0 | 0 | 14375.58 | 0 | 0 | 0
859 | 51651743 | 51655983 | 49553409 | 1 | 1 | 1 | 3 | 14.1.04.01-0001 | ФССЦ-2001, 14.1.04.01-0001, приказ Минстроя России № 876/пр от 26.12.2019 | Клей на основе вспененного синтетического каучука для склеивания изоляционных материалов | 1296 | 1002 | л | л | 1 | 1 | -1609399419 | -1.5 | 597.43 | 0 | 0 | 0 | 65.58 | 0 | 0 | 0 | 9.11 | 1 | 1 | 1 | 4 | 0 | 1 | 1 | 0 | 0 | -1.5 |  | 0 | 2 | 51655996 | 1 | 6144 | 1275 | 0 | 0 | 0 | 0 | 0 | 0 | 0 | 0 | 0 | 0 | 0 | 0 | 0 | 0 | 0 | 0 | 0 | 0 | 0 | 0 | 0 | 0 |  | 0 | 0 | -39.45 | 597.43 | 65.58 | 9.11 | -98.37 | 0 | -23568.61 | 0 | 0 | 0 | -23568.61 | 0 | 0 | 0
859 | 51651743 | 51655983 | 49555331 | 1 | 1 | 1 | 3 | 14.5.09.05-0103 | ФССЦ-2001, 14.5.09.05-0103, приказ Минстроя России № 876/пр от 26.12.2019 | Очиститель клея | 1296 | 1002 | л | л | 1 | 1 | 1828367933 | -0.057 | 1827.28 | 0 | 0 | 0 | 200.58 | 0 | 0 | 0 | 9.11 | 1 | 1 | 1 | 4 | 0 | 1 | 1 | 0 | 0 | -0.057 |  | 0 | 2 | 51655998 | 1 | 6144 | 1277 | 0 | 0 | 0 | 0 | 0 | 0 | 0 | 0 | 0 | 0 | 0 | 0 | 0 | 0 | 0 | 0 | 0 | 0 | 0 | 0 | 0 | 0 |  | 0 | 0 | -1.4991 | 1827.28 | 200.58 | 9.11 | -11.43 | 0 | -2739.28 | 0 | 0 | 0 | -2739.28 | 0 | 0 | 0
863 | 51651743 | 51656002 | 49510767 | 70 | 1 | 1 | 1 | 1-100-42 |  | Затраты труда рабочих (Средний разряд - 4,2) | 1191 | 1013 | чел.-ч. | чел.-ч. | 1 | 0 | -1936699058 | 5 | 0 | 0 | 0 | 331.23 | 0 | 0 | 0 | 9.92 | 1 | 1 | 1 | 33.39 | 4 | 0 | 1 | 1 | 0 | 0 | 5 |  | 1 | 2 | 51656010 | 1 | 0 | 1278 | 0 | 0 | 0 | 0 | 0 | 0 | 0 | 0 | 0 | 0 | 0 | 0 | 0 | 0 | 0 | 0 | 0 | 0 | 0 | 0 | 0 | 0 | 414.04 | 1.25 | 0 | 1.25 | 331.23 | 9.92 | 33.39 | 49.6 | 0 | 0 | 0 | 0 | 414.04 | 414.04 | 0 | 0 | 0
863 | 51651743 | 51656002 | 49510905 | 70 | 1 | 1 | 1 | 4-100-00 |  | Затраты труда машинистов | 1191 | 1013 | чел.-ч. | чел.-ч. | 1 | 0 | -1417349443 | 0.43 | 0 | 0 | 0 | 0 | 0 | 0 | 0 | 0 | 1 | 1 | 33.39 | 1 | 4 | 0 | 1 | 1 | 0 | 0 | 0.43 |  | 2 | 2 | 51656011 | 1 | 0 | 1279 | 0 | 0 | 0 | 0 | 0 | 0 | 0 | 0 | 0 | 0 | 0 | 0 | 0 | 0 | 0 | 0 | 0 | 0 | 0 | 0 | 0 | 0 |  | 0 | 0 | 0.1075 | 0 | 0 | 1 | 0 | 0 | 0 | 0 | 0 | 0 | 0 | 0 | 0 | 0
863 | 51651743 | 51656002 | 49673503 | 1 | 1 | 1 | 2 | 91.14.02-001 | ФСЭМ-2001, 91.14.02-001 , приказ Минстроя России № 876/пр от 26.12.2019 | Автомобили бортовые, грузоподъемность до 5 т | 1367 | 1011 | маш.-ч. | маш.-ч. | 1 | 0 | 509054691 | 0.43 | 0 | 871.31 | 387.32 | 0 | 0 | 65.71 | 11.6 | 0 | 1 | 13.26 | 33.39 | 1 | 4 | 0 | 1 | 1 | 0 | 0 | 0.43 |  | 0 | 2 | 51656012 | 1 | 0 | 1280 | 0 | 0 | 0 | 0 | 0 | 0 | 0 | 0 | 0 | 0 | 0 | 0 | 0 | 0 | 0 | 0 | 0 | 0 | 0 | 0 | 0 | 0 |  | 0 | 0.1075 | 0.1075 | 871.31 | 65.71 | 13.26 | 28.26 | 4.99 | 0 | 93.67 | 41.64 | 0 | 93.67 | 0 | 0 | 0
863 | 51651743 | 51656002 | 49521440 | 1 | 1 | 1 | 3 | 01.2.03.04-0001 | ФССЦ-2001, 01.2.03.04-0001, приказ Минстроя России № 876/пр от 26.12.2019 | Маты битумные, толщина 30 мм (маты минераловатные URSA М-25 толщиной 6=60 мм, ТУ 5673-001-71451657-2004) | 1327 | 1005 | м2 | м2 | 1 | 0 | 2022782512 | 11 | 204.98 | 0 | 0 | 0 | 22.5 | 0 | 0 | 0 | 9.11 | 1 | 1 | 1 | 0 | 0 | 0 | 1 | 0 | 0 | 11 |  | 0 | 1 | -1 | 0 | 0 |  | 0 | 0 | 0 | 0 | 0 | 0 | 0 | 0 | 0 | 0 | 0 | 0 | 0 | 0 | 0 | 0 | 0 | 0 | 0 | 0 | 0 | 0 |  | 0 | 0 | 2.75 | 204.98 | 22.5 | 9.11 | 247.5 | 0 | 563.7 | 0 | 0 | 0 | 563.7 | 0 | 0 | 0
863 | 51651743 | 51656002 | 49523581 | 1 | 1 | 1 | 3 | 01.7.06.14-0036 | ФССЦ-2001, 01.7.06.14-0036, приказ Минстроя России № 876/пр от 26.12.2019 | Лента самоклеящаяся термоизоляционная на основе вспененного каучука для герметизации стыков рулонной теплоизоляции, 3x50 мм | 1301 | 1003 | м | м | 1 | 0 | -2092502019 | 20 | 27.33 | 0 | 0 | 0 | 3 | 0 | 0 | 0 | 9.11 | 1 | 1 | 1 | 4 | 0 | 1 | 1 | 0 | 0 | 20 |  | 0 | 2 | 51656013 | 1 | 0 | 1281 | 0 | 0 | 0 | 0 | 0 | 0 | 0 | 0 | 0 | 0 | 0 | 0 | 0 | 0 | 0 | 0 | 0 | 0 | 0 | 0 | 0 | 0 |  | 0 | 0 | 5 | 27.33 | 3 | 9.11 | 60 | 0 | 136.65 | 0 | 0 | 0 | 136.65 | 0 | 0 | 0
863 | 51651743 | 51656002 | 49553409 | 1 | 1 | 1 | 3 | 14.1.04.01-0001 | ФССЦ-2001, 14.1.04.01-0001, приказ Минстроя России № 876/пр от 26.12.2019 | Клей на основе вспененного синтетического каучука для склеивания изоляционных материалов | 1296 | 1002 | л | л | 1 | 1 | -1609399419 | -1.5 | 597.43 | 0 | 0 | 0 | 65.58 | 0 | 0 | 0 | 9.11 | 1 | 1 | 1 | 4 | 0 | 1 | 1 | 0 | 0 | -1.5 |  | 0 | 2 | 51656015 | 1 | 6144 | 1283 | 0 | 0 | 0 | 0 | 0 | 0 | 0 | 0 | 0 | 0 | 0 | 0 | 0 | 0 | 0 | 0 | 0 | 0 | 0 | 0 | 0 | 0 |  | 0 | 0 | -0.375 | 597.43 | 65.58 | 9.11 | -98.37 | 0 | -224.04 | 0 | 0 | 0 | -224.04 | 0 | 0 | 0
863 | 51651743 | 51656002 | 49555331 | 1 | 1 | 1 | 3 | 14.5.09.05-0103 | ФССЦ-2001, 14.5.09.05-0103, приказ Минстроя России № 876/пр от 26.12.2019 | Очиститель клея | 1296 | 1002 | л | л | 1 | 1 | 1828367933 | -0.057 | 1827.28 | 0 | 0 | 0 | 200.58 | 0 | 0 | 0 | 9.11 | 1 | 1 | 1 | 4 | 0 | 1 | 1 | 0 | 0 | -0.057 |  | 0 | 2 | 51656017 | 1 | 6144 | 1285 | 0 | 0 | 0 | 0 | 0 | 0 | 0 | 0 | 0 | 0 | 0 | 0 | 0 | 0 | 0 | 0 | 0 | 0 | 0 | 0 | 0 | 0 |  | 0 | 0 | -0.01425 | 1827.28 | 200.58 | 9.11 | -11.43 | 0 | -26.04 | 0 | 0 | 0 | -26.04 | 0 | 0 | 0
902 | 51651743 | 51656021 | 49510757 | 70 | 1 | 1 | 1 | 1-100-40 |  | Затраты труда рабочих (Средний разряд - 4) | 1191 | 1013 | чел.-ч. | чел.-ч. | 1 | 0 | -1111239348 | 3.8325 | 0 | 0 | 0 | 321.21 | 0 | 0 | 0 | 9.62 | 1 | 1 | 1 | 33.39 | 4 | 0 | 1 | 1 | 0 | 0 | 3.65 | )*1,05 | 1 | 2 | 51656030 | 1 | 0 | 1286 | 0 | 0 | 0 | 0 | 0 | 0 | 0 | 0 | 0 | 0 | 0 | 0 | 0 | 0 | 0 | 0 | 0 | 0 | 0 | 0 | 0 | 0 | 1172.42 | 3.8325 | 0 | 3.8325 | 321.21 | 9.62 | 33.39 | 36.87 | 0 | 0 | 0 | 0 | 1231.04 | 1231.04 | 0 | 0 | 0
902 | 51651743 | 51656021 | 49510905 | 70 | 1 | 1 | 1 | 4-100-00 |  | Затраты труда машинистов | 1191 | 1013 | чел.-ч. | чел.-ч. | 1 | 0 | -1417349443 | 0.0525 | 0 | 0 | 0 | 0 | 0 | 0 | 0 | 0 | 1 | 1 | 33.39 | 1 | 4 | 0 | 1 | 1 | 0 | 0 | 0.05 | )*1,05 | 2 | 2 | 51656031 | 1 | 0 | 1287 | 0 | 0 | 0 | 0 | 0 | 0 | 0 | 0 | 0 | 0 | 0 | 0 | 0 | 0 | 0 | 0 | 0 | 0 | 0 | 0 | 0 | 0 |  | 0 | 0 | 0.0525 | 0 | 0 | 1 | 0 | 0 | 0 | 0 | 0 | 0 | 0 | 0 | 0 | 0
902 | 51651743 | 51656021 | 49672573 | 1 | 1 | 1 | 2 | 91.05.05-015 | ФСЭМ-2001, 91.05.05-015 , приказ Минстроя России № 876/пр от 26.12.2019 | Краны на автомобильном ходу, грузоподъемность 16 т | 1367 | 1011 | маш.-ч. | маш.-ч. | 1 | 0 | -430484415 | 0.0105 | 0 | 1530.2 | 450.77 | 0 | 0 | 115.4 | 13.5 | 0 | 1 | 13.26 | 33.39 | 1 | 4 | 0 | 1 | 1 | 0 | 0 | 0.01 | )*1,05 | 0 | 2 | 51656032 | 1 | 0 | 1288 | 0 | 0 | 0 | 0 | 0 | 0 | 0 | 0 | 0 | 0 | 0 | 0 | 0 | 0 | 0 | 0 | 0 | 0 | 0 | 0 | 0 | 0 |  | 0 | 0.0105 | 0.0105 | 1530.2 | 115.4 | 13.26 | 1.21 | 0.15 | 0 | 16.07 | 4.73 | 0 | 16.07 | 0 | 0 | 0
902 | 51651743 | 51656021 | 49672695 | 1 | 1 | 1 | 2 | 91.06.03-047 | ФСЭМ-2001, 91.06.03-047 , приказ Минстроя России № 876/пр от 26.12.2019 | Лебедки ручные и рычажные тяговым усилием 31,39 кН (3,2 т) | 1367 | 1011 | маш.-ч. | маш.-ч. | 1 | 0 | 1063590936 | 0.9555 | 0 | 41.37 | 0 | 0 | 0 | 3.12 | 0 | 0 | 1 | 13.26 | 33.39 | 1 | 4 | 0 | 1 | 1 | 0 | 0 | 0.91 | )*1,05 | 0 | 2 | 51656033 | 1 | 0 | 1289 | 0 | 0 | 0 | 0 | 0 | 0 | 0 | 0 | 0 | 0 | 0 | 0 | 0 | 0 | 0 | 0 | 0 | 0 | 0 | 0 | 0 | 0 |  | 0 | 0.9555 | 0.9555 | 41.37 | 3.12 | 13.26 | 2.98 | 0 | 0 | 39.53 | 0 | 0 | 39.53 | 0 | 0 | 0
902 | 51651743 | 51656021 | 49673503 | 1 | 1 | 1 | 2 | 91.14.02-001 | ФСЭМ-2001, 91.14.02-001 , приказ Минстроя России № 876/пр от 26.12.2019 | Автомобили бортовые, грузоподъемность до 5 т | 1367 | 1011 | маш.-ч. | маш.-ч. | 1 | 0 | 509054691 | 0.042 | 0 | 871.31 | 387.32 | 0 | 0 | 65.71 | 11.6 | 0 | 1 | 13.26 | 33.39 | 1 | 4 | 0 | 1 | 1 | 0 | 0 | 0.04 | )*1,05 | 0 | 2 | 51656034 | 1 | 0 | 1290 | 0 | 0 | 0 | 0 | 0 | 0 | 0 | 0 | 0 | 0 | 0 | 0 | 0 | 0 | 0 | 0 | 0 | 0 | 0 | 0 | 0 | 0 |  | 0 | 0.042 | 0.042 | 871.31 | 65.71 | 13.26 | 2.76 | 0.48 | 0 | 36.6 | 16.27 | 0 | 36.6 | 0 | 0 | 0
902 | 51651743 | 51656021 | 49525488 | 1 | 1 | 1 | 3 | 01.7.15.03-0042 | ФССЦ-2001, 01.7.15.03-0042, приказ Минстроя России № 876/пр от 26.12.2019 | Болты с гайками и шайбами строительные | 1346 | 1009 | кг | кг | 1 | 0 | -1864341761 | 0.02 | 82.35 | 0 | 0 | 0 | 9.04 | 0 | 0 | 0 | 9.11 | 1 | 1 | 1 | 4 | 0 | 1 | 1 | 0 | 0 | 0.02 |  | 0 | 2 | 51656035 | 1 | 0 | 1291 | 0 | 0 | 0 | 0 | 0 | 0 | 0 | 0 | 0 | 0 | 0 | 0 | 0 | 0 | 0 | 0 | 0 | 0 | 0 | 0 | 0 | 0 |  | 0 | 0 | 0.02 | 82.35 | 9.04 | 9.11 | 0.18 | 0 | 1.65 | 0 | 0 | 0 | 1.65 | 0 | 0 | 0
902 | 51651743 | 51656021 | 49526492 | 1 | 1 | 1 | 3 | 01.7.19.04-0031 | ФССЦ-2001, 01.7.19.04-0031, приказ Минстроя России № 876/пр от 26.12.2019 | Прокладки резиновые (пластина техническая прессованная) | 1346 | 1009 | кг | кг | 1 | 0 | 497341279 | 0.08 | 210.35 | 0 | 0 | 0 | 23.09 | 0 | 0 | 0 | 9.11 | 1 | 1 | 1 | 4 | 0 | 1 | 1 | 0 | 0 | 0.08 |  | 0 | 2 | 51656036 | 1 | 0 | 1292 | 0 | 0 | 0 | 0 | 0 | 0 | 0 | 0 | 0 | 0 | 0 | 0 | 0 | 0 | 0 | 0 | 0 | 0 | 0 | 0 | 0 | 0 |  | 0 | 0 | 0.08 | 210.35 | 23.09 | 9.11 | 1.85 | 0 | 16.83 | 0 | 0 | 0 | 16.83 | 0 | 0 | 0
902 | 51651743 | 51656021 | 0 | 1 | 1 | 1 | 3 | Прайс |  | Вентилятор осевой ERA 5S 000 ЭРА” L=60 мз/ч, Р=28 Па, N=0,020кВт, 220В | 1377 | 1013 | КОМПЛ | КОМПЛ | 1 | 0 | 1238620292 | 1 | 1250 | 0 | 0 | 0 | 1304.22 | 0 | 0 | 0 | 6.13 | 1 | 1 | 1 | 0 | 0 | 0 | 0 | 0 | 0 | 1 |  | 0 | 1 | -1 | 0 | 0 |  | 0 | 0 | 0 | 0 | 0 | 0 | 0 | 0 | 0 | 0 | 0 | 0 | 0 | 0 | 0 | 0 | 0 | 0 | 0 | 0 | 0 | 0 |  | 0 | 0 | 1 | 1250 | 1304.22 | 6.13 | 1304.22 | 0 | 7994.87 | 0 | 0 | 0 | 7994.87 | 0 | 0 | 0
904 | 51651743 | 51656038 | 49510723 | 70 | 1 | 1 | 1 | 1-100-34 |  | Затраты труда рабочих (Средний разряд - 3,4) | 1191 | 1013 | чел.-ч. | чел.-ч. | 1 | 0 | -112797078 | 1.1235 | 0 | 0 | 0 | 299.51 | 0 | 0 | 0 | 8.97 | 1 | 1 | 1 | 33.39 | 4 | 0 | 1 | 1 | 0 | 0 | 1.07 | )*1,05 | 1 | 2 | 51656049 | 1 | 0 | 1293 | 0 | 0 | 0 | 0 | 0 | 0 | 0 | 0 | 0 | 0 | 0 | 0 | 0 | 0 | 0 | 0 | 0 | 0 | 0 | 0 | 0 | 0 | 320.47 | 1.1235 | 0 | 1.1235 | 299.51 | 8.97 | 33.39 | 10.08 | 0 | 0 | 0 | 0 | 336.5 | 336.5 | 0 | 0 | 0
904 | 51651743 | 51656038 | 49510905 | 70 | 1 | 1 | 1 | 4-100-00 |  | Затраты труда машинистов | 1191 | 1013 | чел.-ч. | чел.-ч. | 1 | 0 | -1417349443 | 0.0105 | 0 | 0 | 0 | 0 | 0 | 0 | 0 | 0 | 1 | 1 | 33.39 | 1 | 4 | 0 | 1 | 1 | 0 | 0 | 0.01 | )*1,05 | 2 | 2 | 51656050 | 1 | 0 | 1294 | 0 | 0 | 0 | 0 | 0 | 0 | 0 | 0 | 0 | 0 | 0 | 0 | 0 | 0 | 0 | 0 | 0 | 0 | 0 | 0 | 0 | 0 |  | 0 | 0 | 0.0105 | 0 | 0 | 1 | 0 | 0 | 0 | 0 | 0 | 0 | 0 | 0 | 0 | 0
904 | 51651743 | 51656038 | 49673503 | 1 | 1 | 1 | 2 | 91.14.02-001 | ФСЭМ-2001, 91.14.02-001 , приказ Минстроя России № 876/пр от 26.12.2019 | Автомобили бортовые, грузоподъемность до 5 т | 1367 | 1011 | маш.-ч. | маш.-ч. | 1 | 0 | 509054691 | 0.0105 | 0 | 871.31 | 387.32 | 0 | 0 | 65.71 | 11.6 | 0 | 1 | 13.26 | 33.39 | 1 | 4 | 0 | 1 | 1 | 0 | 0 | 0.01 | )*1,05 | 0 | 2 | 51656051 | 1 | 0 | 1295 | 0 | 0 | 0 | 0 | 0 | 0 | 0 | 0 | 0 | 0 | 0 | 0 | 0 | 0 | 0 | 0 | 0 | 0 | 0 | 0 | 0 | 0 |  | 0 | 0.0105 | 0.0105 | 871.31 | 65.71 | 13.26 | 0.69 | 0.13 | 0 | 9.15 | 4.07 | 0 | 9.15 | 0 | 0 | 0
904 | 51651743 | 51656038 | 49673715 | 1 | 1 | 1 | 2 | 91.17.04-233 | ФСЭМ-2001, 91.17.04-233 , приказ Минстроя России № 876/пр от 26.12.2019 | Установки для сварки ручной дуговой (постоянного тока) | 1367 | 1011 | маш.-ч. | маш.-ч. | 1 | 0 | 829370094 | 0.105 | 0 | 107.41 | 0 | 0 | 0 | 8.1 | 0 | 0 | 1 | 13.26 | 33.39 | 1 | 4 | 0 | 1 | 1 | 0 | 0 | 0.1 | )*1,05 | 0 | 2 | 51656052 | 1 | 0 | 1296 | 0 | 0 | 0 | 0 | 0 | 0 | 0 | 0 | 0 | 0 | 0 | 0 | 0 | 0 | 0 | 0 | 0 | 0 | 0 | 0 | 0 | 0 |  | 0 | 0.105 | 0.105 | 107.41 | 8.1 | 13.26 | 0.85 | 0 | 0 | 11.28 | 0 | 0 | 11.28 | 0 | 0 | 0
904 | 51651743 | 51656038 | 49523218 | 1 | 1 | 1 | 3 | 01.7.03.04-0001-3 | ФССЦ-2001, 01.7.03.04-0001-3, приказ Минстроя России № 294/пр от 01.06.2020 (см. тех.часть) | Затраты на электроэнергию, потребляемую ручным инструментом ( 1 % от ОЗП) | 1374 | 1013 | РУБ | РУБ | 1 | 0 | -1743999360 | 0.1 | 9.11 | 0 | 0 | 0 | 1 | 0 | 0 | 0 | 9.11 | 1 | 1 | 1 | 0 | 0 | 0 | 1 | 0 | 0 | 0.1 |  | 0 | 2 | 51656053 | 1 | 0 | 1297 | 0 | 0 | 0 | 0 | 0 | 0 | 0 | 0 | 0 | 0 | 0 | 0 | 0 | 0 | 0 | 0 | 0 | 0 | 0 | 0 | 0 | 0 |  | 0 | 0 | 0.1 | 9.11 | 1 | 9.11 | 0.1 | 0 | 0.91 | 0 | 0 | 0 | 0.91 | 0 | 0 | 0
904 | 51651743 | 51656038 | 49524301 | 1 | 1 | 1 | 3 | 01.7.11.07-0045 | ФССЦ-2001, 01.7.11.07-0045, приказ Минстроя России № 876/пр от 26.12.2019 | Электроды сварочные Э42А, диаметр 5 мм | 1348 | 1009 | т | т | 1000 | 0 | 1824693337 | 1e-05 | 94397.82 | 0 | 0 | 0 | 10362 | 0 | 0 | 0 | 9.11 | 1 | 1 | 1 | 4 | 0 | 1 | 1 | 0 | 0 | 1e-05 |  | 0 | 2 | 51656054 | 1 | 0 | 1298 | 0 | 0 | 0 | 0 | 0 | 0 | 0 | 0 | 0 | 0 | 0 | 0 | 0 | 0 | 0 | 0 | 0 | 0 | 0 | 0 | 0 | 0 |  | 0 | 0 | 1e-05 | 94397.82 | 10362 | 9.11 | 0.1 | 0 | 0.94 | 0 | 0 | 0 | 0.94 | 0 | 0 | 0
904 | 51651743 | 51656038 | 49525498 | 1 | 1 | 1 | 3 | 01.7.15.04-0012 | ФССЦ-2001, 01.7.15.04-0012, приказ Минстроя России № 876/пр от 26.12.2019 | Винты с полукруглой головкой, длина 55-120 мм | 1348 | 1009 | т | т | 1000 | 0 | 226918189 | 8e-05 | 113237.3 | 0 | 0 | 0 | 12430 | 0 | 0 | 0 | 9.11 | 1 | 1 | 1 | 4 | 0 | 1 | 1 | 0 | 0 | 8e-05 |  | 0 | 2 | 51656055 | 1 | 0 | 1299 | 0 | 0 | 0 | 0 | 0 | 0 | 0 | 0 | 0 | 0 | 0 | 0 | 0 | 0 | 0 | 0 | 0 | 0 | 0 | 0 | 0 | 0 |  | 0 | 0 | 8e-05 | 113237.3 | 12430 | 9.11 | 0.99 | 0 | 9.06 | 0 | 0 | 0 | 9.06 | 0 | 0 | 0
904 | 51651743 | 51656038 | 49543539 | 1 | 1 | 1 | 3 | 08.4.03.02-0004 | ФССЦ-2001, 08.4.03.02-0004, приказ Минстроя России № 876/пр от 26.12.2019 | Сталь арматурная, горячекатаная, гладкая, класс А-I, диаметр 12 мм | 1348 | 1009 | т | т | 1000 | 0 | -2055168211 | 0.00043 | 59294.71 | 0 | 0 | 0 | 6508.75 | 0 | 0 | 0 | 9.11 | 1 | 1 | 1 | 4 | 0 | 1 | 1 | 0 | 0 | 0.00043 |  | 0 | 2 | 51656056 | 1 | 0 | 1300 | 0 | 0 | 0 | 0 | 0 | 0 | 0 | 0 | 0 | 0 | 0 | 0 | 0 | 0 | 0 | 0 | 0 | 0 | 0 | 0 | 0 | 0 |  | 0 | 0 | 0.00043 | 59294.71 | 6508.75 | 9.11 | 2.8 | 0 | 25.5 | 0 | 0 | 0 | 25.5 | 0 | 0 | 0
904 | 51651743 | 51656038 | 49565711 | 1 | 1 | 1 | 3 | 19.2.03.02-0443 | ФССЦ-2001, 19.2.03.02-0443, приказ Минстроя России № 876/пр от 26.12.2019 | Решетки воздухоприточные, размер 200x200 мм | 1327 | 1005 | м2 | м2 | 1 | 1 | -1896968330 | -0.04 | 8435.86 | 0 | 0 | 0 | 926 | 0 | 0 | 0 | 9.11 | 1 | 1 | 1 | 4 | 0 | 1 | 1 | 0 | 0 | -0.04 |  | 0 | 2 | 51656057 | 1 | 6144 | 1301 | 0 | 0 | 0 | 0 | 0 | 0 | 0 | 0 | 0 | 0 | 0 | 0 | 0 | 0 | 0 | 0 | 0 | 0 | 0 | 0 | 0 | 0 |  | 0 | 0 | -0.04 | 8435.86 | 926 | 9.11 | -37.04 | 0 | -337.43 | 0 | 0 | 0 | -337.43 | 0 | 0 | 0
904 | 51651743 | 51656038 | 49565299 | 1 | 1 | 1 | 3 | Прайс | ФССЦ-2001, 19.2.03.02-0022, приказ Минстроя России № 876/пр от 26.12.2019 | Решетки вентиляционные алюминиевые ВР-К 150х150 с КРВ-1 | 1371 | 1013 | ШТ | ШТ | 1 | 0 | 1281068968 | 1 | 1496.67 | 0 | 0 | 0 | 1573.93 | 0 | 0 | 0 | 9.11 | 1 | 1 | 1 | 0 | 0 | 0 | 1 | 0 | 0 | 1 |  | 0 | 1 | -1 | 0 | 0 |  | 0 | 0 | 0 | 0 | 0 | 0 | 0 | 0 | 0 | 0 | 0 | 0 | 0 | 0 | 0 | 0 | 0 | 0 | 0 | 0 | 0 | 0 |  | 0 | 0 | 1 | 1496.67 | 1573.93 | 9.11 | 1573.93 | 0 | 14338.5 | 0 | 0 | 0 | 14338.5 | 0 | 0 | 0
908 | 51651743 | 51656061 | 49510723 | 70 | 1 | 1 | 1 | 1-100-34 |  | Затраты труда рабочих (Средний разряд - 3,4) | 1191 | 1013 | чел.-ч. | чел.-ч. | 1 | 0 | -112797078 | 1.1235 | 0 | 0 | 0 | 299.51 | 0 | 0 | 0 | 8.97 | 1 | 1 | 1 | 33.39 | 4 | 0 | 1 | 1 | 0 | 0 | 1.07 | )*1,05 | 1 | 2 | 51656072 | 1 | 0 | 1302 | 0 | 0 | 0 | 0 | 0 | 0 | 0 | 0 | 0 | 0 | 0 | 0 | 0 | 0 | 0 | 0 | 0 | 0 | 0 | 0 | 0 | 0 | 320.47 | 1.1235 | 0 | 1.1235 | 299.51 | 8.97 | 33.39 | 10.08 | 0 | 0 | 0 | 0 | 336.5 | 336.5 | 0 | 0 | 0
908 | 51651743 | 51656061 | 49510905 | 70 | 1 | 1 | 1 | 4-100-00 |  | Затраты труда машинистов | 1191 | 1013 | чел.-ч. | чел.-ч. | 1 | 0 | -1417349443 | 0.0105 | 0 | 0 | 0 | 0 | 0 | 0 | 0 | 0 | 1 | 1 | 33.39 | 1 | 4 | 0 | 1 | 1 | 0 | 0 | 0.01 | )*1,05 | 2 | 2 | 51656073 | 1 | 0 | 1303 | 0 | 0 | 0 | 0 | 0 | 0 | 0 | 0 | 0 | 0 | 0 | 0 | 0 | 0 | 0 | 0 | 0 | 0 | 0 | 0 | 0 | 0 |  | 0 | 0 | 0.0105 | 0 | 0 | 1 | 0 | 0 | 0 | 0 | 0 | 0 | 0 | 0 | 0 | 0
908 | 51651743 | 51656061 | 49673503 | 1 | 1 | 1 | 2 | 91.14.02-001 | ФСЭМ-2001, 91.14.02-001 , приказ Минстроя России № 876/пр от 26.12.2019 | Автомобили бортовые, грузоподъемность до 5 т | 1367 | 1011 | маш.-ч. | маш.-ч. | 1 | 0 | 509054691 | 0.0105 | 0 | 871.31 | 387.32 | 0 | 0 | 65.71 | 11.6 | 0 | 1 | 13.26 | 33.39 | 1 | 4 | 0 | 1 | 1 | 0 | 0 | 0.01 | )*1,05 | 0 | 2 | 51656074 | 1 | 0 | 1304 | 0 | 0 | 0 | 0 | 0 | 0 | 0 | 0 | 0 | 0 | 0 | 0 | 0 | 0 | 0 | 0 | 0 | 0 | 0 | 0 | 0 | 0 |  | 0 | 0.0105 | 0.0105 | 871.31 | 65.71 | 13.26 | 0.69 | 0.13 | 0 | 9.15 | 4.07 | 0 | 9.15 | 0 | 0 | 0
908 | 51651743 | 51656061 | 49673715 | 1 | 1 | 1 | 2 | 91.17.04-233 | ФСЭМ-2001, 91.17.04-233 , приказ Минстроя России № 876/пр от 26.12.2019 | Установки для сварки ручной дуговой (постоянного тока) | 1367 | 1011 | маш.-ч. | маш.-ч. | 1 | 0 | 829370094 | 0.105 | 0 | 107.41 | 0 | 0 | 0 | 8.1 | 0 | 0 | 1 | 13.26 | 33.39 | 1 | 4 | 0 | 1 | 1 | 0 | 0 | 0.1 | )*1,05 | 0 | 2 | 51656075 | 1 | 0 | 1305 | 0 | 0 | 0 | 0 | 0 | 0 | 0 | 0 | 0 | 0 | 0 | 0 | 0 | 0 | 0 | 0 | 0 | 0 | 0 | 0 | 0 | 0 |  | 0 | 0.105 | 0.105 | 107.41 | 8.1 | 13.26 | 0.85 | 0 | 0 | 11.28 | 0 | 0 | 11.28 | 0 | 0 | 0
908 | 51651743 | 51656061 | 49523218 | 1 | 1 | 1 | 3 | 01.7.03.04-0001-3 | ФССЦ-2001, 01.7.03.04-0001-3, приказ Минстроя России № 294/пр от 01.06.2020 (см. тех.часть) | Затраты на электроэнергию, потребляемую ручным инструментом ( 1 % от ОЗП) | 1374 | 1013 | РУБ | РУБ | 1 | 0 | -1743999360 | 0.1 | 9.11 | 0 | 0 | 0 | 1 | 0 | 0 | 0 | 9.11 | 1 | 1 | 1 | 0 | 0 | 0 | 1 | 0 | 0 | 0.1 |  | 0 | 2 | 51656076 | 1 | 0 | 1306 | 0 | 0 | 0 | 0 | 0 | 0 | 0 | 0 | 0 | 0 | 0 | 0 | 0 | 0 | 0 | 0 | 0 | 0 | 0 | 0 | 0 | 0 |  | 0 | 0 | 0.1 | 9.11 | 1 | 9.11 | 0.1 | 0 | 0.91 | 0 | 0 | 0 | 0.91 | 0 | 0 | 0
908 | 51651743 | 51656061 | 49524301 | 1 | 1 | 1 | 3 | 01.7.11.07-0045 | ФССЦ-2001, 01.7.11.07-0045, приказ Минстроя России № 876/пр от 26.12.2019 | Электроды сварочные Э42А, диаметр 5 мм | 1348 | 1009 | т | т | 1000 | 0 | 1824693337 | 1e-05 | 94397.82 | 0 | 0 | 0 | 10362 | 0 | 0 | 0 | 9.11 | 1 | 1 | 1 | 4 | 0 | 1 | 1 | 0 | 0 | 1e-05 |  | 0 | 2 | 51656077 | 1 | 0 | 1307 | 0 | 0 | 0 | 0 | 0 | 0 | 0 | 0 | 0 | 0 | 0 | 0 | 0 | 0 | 0 | 0 | 0 | 0 | 0 | 0 | 0 | 0 |  | 0 | 0 | 1e-05 | 94397.82 | 10362 | 9.11 | 0.1 | 0 | 0.94 | 0 | 0 | 0 | 0.94 | 0 | 0 | 0
908 | 51651743 | 51656061 | 49525498 | 1 | 1 | 1 | 3 | 01.7.15.04-0012 | ФССЦ-2001, 01.7.15.04-0012, приказ Минстроя России № 876/пр от 26.12.2019 | Винты с полукруглой головкой, длина 55-120 мм | 1348 | 1009 | т | т | 1000 | 0 | 226918189 | 8e-05 | 113237.3 | 0 | 0 | 0 | 12430 | 0 | 0 | 0 | 9.11 | 1 | 1 | 1 | 4 | 0 | 1 | 1 | 0 | 0 | 8e-05 |  | 0 | 2 | 51656078 | 1 | 0 | 1308 | 0 | 0 | 0 | 0 | 0 | 0 | 0 | 0 | 0 | 0 | 0 | 0 | 0 | 0 | 0 | 0 | 0 | 0 | 0 | 0 | 0 | 0 |  | 0 | 0 | 8e-05 | 113237.3 | 12430 | 9.11 | 0.99 | 0 | 9.06 | 0 | 0 | 0 | 9.06 | 0 | 0 | 0
908 | 51651743 | 51656061 | 49543539 | 1 | 1 | 1 | 3 | 08.4.03.02-0004 | ФССЦ-2001, 08.4.03.02-0004, приказ Минстроя России № 876/пр от 26.12.2019 | Сталь арматурная, горячекатаная, гладкая, класс А-I, диаметр 12 мм | 1348 | 1009 | т | т | 1000 | 0 | -2055168211 | 0.00043 | 59294.71 | 0 | 0 | 0 | 6508.75 | 0 | 0 | 0 | 9.11 | 1 | 1 | 1 | 4 | 0 | 1 | 1 | 0 | 0 | 0.00043 |  | 0 | 2 | 51656079 | 1 | 0 | 1309 | 0 | 0 | 0 | 0 | 0 | 0 | 0 | 0 | 0 | 0 | 0 | 0 | 0 | 0 | 0 | 0 | 0 | 0 | 0 | 0 | 0 | 0 |  | 0 | 0 | 0.00043 | 59294.71 | 6508.75 | 9.11 | 2.8 | 0 | 25.5 | 0 | 0 | 0 | 25.5 | 0 | 0 | 0
908 | 51651743 | 51656061 | 49565711 | 1 | 1 | 1 | 3 | 19.2.03.02-0443 | ФССЦ-2001, 19.2.03.02-0443, приказ Минстроя России № 876/пр от 26.12.2019 | Решетки воздухоприточные, размер 200x200 мм | 1327 | 1005 | м2 | м2 | 1 | 1 | -1896968330 | -0.04 | 8435.86 | 0 | 0 | 0 | 926 | 0 | 0 | 0 | 9.11 | 1 | 1 | 1 | 4 | 0 | 1 | 1 | 0 | 0 | -0.04 |  | 0 | 2 | 51656080 | 1 | 6144 | 1310 | 0 | 0 | 0 | 0 | 0 | 0 | 0 | 0 | 0 | 0 | 0 | 0 | 0 | 0 | 0 | 0 | 0 | 0 | 0 | 0 | 0 | 0 |  | 0 | 0 | -0.04 | 8435.86 | 926 | 9.11 | -37.04 | 0 | -337.43 | 0 | 0 | 0 | -337.43 | 0 | 0 | 0
908 | 51651743 | 51656061 | 49565299 | 1 | 1 | 1 | 3 | Прайс | ФССЦ-2001, 19.2.03.02-0022, приказ Минстроя России № 876/пр от 26.12.2019 | Решетки вентиляционные алюминиевые ВР-К 150х200 с КРВ-1 | 1371 | 1013 | ШТ | ШТ | 1 | 0 | -1802594515 | 1 | 1644.17 | 0 | 0 | 0 | 1729.04 | 0 | 0 | 0 | 9.11 | 1 | 1 | 1 | 0 | 0 | 0 | 1 | 0 | 0 | 1 |  | 0 | 1 | -1 | 0 | 0 |  | 0 | 0 | 0 | 0 | 0 | 0 | 0 | 0 | 0 | 0 | 0 | 0 | 0 | 0 | 0 | 0 | 0 | 0 | 0 | 0 | 0 | 0 |  | 0 | 0 | 1 | 1644.17 | 1729.04 | 9.11 | 1729.04 | 0 | 15751.55 | 0 | 0 | 0 | 15751.55 | 0 | 0 | 0
912 | 51651743 | 51656084 | 49510723 | 70 | 1 | 1 | 1 | 1-100-34 |  | Затраты труда рабочих (Средний разряд - 3,4) | 1191 | 1013 | чел.-ч. | чел.-ч. | 1 | 0 | -112797078 | 1.1235 | 0 | 0 | 0 | 299.51 | 0 | 0 | 0 | 8.97 | 1 | 1 | 1 | 33.39 | 4 | 0 | 1 | 1 | 0 | 0 | 1.07 | )*1,05 | 1 | 2 | 51656095 | 1 | 0 | 1311 | 0 | 0 | 0 | 0 | 0 | 0 | 0 | 0 | 0 | 0 | 0 | 0 | 0 | 0 | 0 | 0 | 0 | 0 | 0 | 0 | 0 | 0 | 6089 | 21.3465 | 0 | 21.3465 | 299.51 | 8.97 | 33.39 | 10.08 | 0 | 0 | 0 | 0 | 6393.49 | 6393.49 | 0 | 0 | 0
912 | 51651743 | 51656084 | 49510905 | 70 | 1 | 1 | 1 | 4-100-00 |  | Затраты труда машинистов | 1191 | 1013 | чел.-ч. | чел.-ч. | 1 | 0 | -1417349443 | 0.0105 | 0 | 0 | 0 | 0 | 0 | 0 | 0 | 0 | 1 | 1 | 33.39 | 1 | 4 | 0 | 1 | 1 | 0 | 0 | 0.01 | )*1,05 | 2 | 2 | 51656096 | 1 | 0 | 1312 | 0 | 0 | 0 | 0 | 0 | 0 | 0 | 0 | 0 | 0 | 0 | 0 | 0 | 0 | 0 | 0 | 0 | 0 | 0 | 0 | 0 | 0 |  | 0 | 0 | 0.1995 | 0 | 0 | 1 | 0 | 0 | 0 | 0 | 0 | 0 | 0 | 0 | 0 | 0
912 | 51651743 | 51656084 | 49673503 | 1 | 1 | 1 | 2 | 91.14.02-001 | ФСЭМ-2001, 91.14.02-001 , приказ Минстроя России № 876/пр от 26.12.2019 | Автомобили бортовые, грузоподъемность до 5 т | 1367 | 1011 | маш.-ч. | маш.-ч. | 1 | 0 | 509054691 | 0.0105 | 0 | 871.31 | 387.32 | 0 | 0 | 65.71 | 11.6 | 0 | 1 | 13.26 | 33.39 | 1 | 4 | 0 | 1 | 1 | 0 | 0 | 0.01 | )*1,05 | 0 | 2 | 51656097 | 1 | 0 | 1313 | 0 | 0 | 0 | 0 | 0 | 0 | 0 | 0 | 0 | 0 | 0 | 0 | 0 | 0 | 0 | 0 | 0 | 0 | 0 | 0 | 0 | 0 |  | 0 | 0.1995 | 0.1995 | 871.31 | 65.71 | 13.26 | 0.69 | 0.13 | 0 | 173.83 | 77.27 | 0 | 173.83 | 0 | 0 | 0
912 | 51651743 | 51656084 | 49673715 | 1 | 1 | 1 | 2 | 91.17.04-233 | ФСЭМ-2001, 91.17.04-233 , приказ Минстроя России № 876/пр от 26.12.2019 | Установки для сварки ручной дуговой (постоянного тока) | 1367 | 1011 | маш.-ч. | маш.-ч. | 1 | 0 | 829370094 | 0.105 | 0 | 107.41 | 0 | 0 | 0 | 8.1 | 0 | 0 | 1 | 13.26 | 33.39 | 1 | 4 | 0 | 1 | 1 | 0 | 0 | 0.1 | )*1,05 | 0 | 2 | 51656098 | 1 | 0 | 1314 | 0 | 0 | 0 | 0 | 0 | 0 | 0 | 0 | 0 | 0 | 0 | 0 | 0 | 0 | 0 | 0 | 0 | 0 | 0 | 0 | 0 | 0 |  | 0 | 1.995 | 1.995 | 107.41 | 8.1 | 13.26 | 0.85 | 0 | 0 | 214.28 | 0 | 0 | 214.28 | 0 | 0 | 0
912 | 51651743 | 51656084 | 49523218 | 1 | 1 | 1 | 3 | 01.7.03.04-0001-3 | ФССЦ-2001, 01.7.03.04-0001-3, приказ Минстроя России № 294/пр от 01.06.2020 (см. тех.часть) | Затраты на электроэнергию, потребляемую ручным инструментом ( 1 % от ОЗП) | 1374 | 1013 | РУБ | РУБ | 1 | 0 | -1743999360 | 0.1 | 9.11 | 0 | 0 | 0 | 1 | 0 | 0 | 0 | 9.11 | 1 | 1 | 1 | 0 | 0 | 0 | 1 | 0 | 0 | 0.1 |  | 0 | 2 | 51656099 | 1 | 0 | 1315 | 0 | 0 | 0 | 0 | 0 | 0 | 0 | 0 | 0 | 0 | 0 | 0 | 0 | 0 | 0 | 0 | 0 | 0 | 0 | 0 | 0 | 0 |  | 0 | 0 | 1.9 | 9.11 | 1 | 9.11 | 0.1 | 0 | 17.31 | 0 | 0 | 0 | 17.31 | 0 | 0 | 0
912 | 51651743 | 51656084 | 49524301 | 1 | 1 | 1 | 3 | 01.7.11.07-0045 | ФССЦ-2001, 01.7.11.07-0045, приказ Минстроя России № 876/пр от 26.12.2019 | Электроды сварочные Э42А, диаметр 5 мм | 1348 | 1009 | т | т | 1000 | 0 | 1824693337 | 1e-05 | 94397.82 | 0 | 0 | 0 | 10362 | 0 | 0 | 0 | 9.11 | 1 | 1 | 1 | 4 | 0 | 1 | 1 | 0 | 0 | 1e-05 |  | 0 | 2 | 51656100 | 1 | 0 | 1316 | 0 | 0 | 0 | 0 | 0 | 0 | 0 | 0 | 0 | 0 | 0 | 0 | 0 | 0 | 0 | 0 | 0 | 0 | 0 | 0 | 0 | 0 |  | 0 | 0 | 0.00019 | 94397.82 | 10362 | 9.11 | 0.1 | 0 | 17.94 | 0 | 0 | 0 | 17.94 | 0 | 0 | 0
912 | 51651743 | 51656084 | 49525498 | 1 | 1 | 1 | 3 | 01.7.15.04-0012 | ФССЦ-2001, 01.7.15.04-0012, приказ Минстроя России № 876/пр от 26.12.2019 | Винты с полукруглой головкой, длина 55-120 мм | 1348 | 1009 | т | т | 1000 | 0 | 226918189 | 8e-05 | 113237.3 | 0 | 0 | 0 | 12430 | 0 | 0 | 0 | 9.11 | 1 | 1 | 1 | 4 | 0 | 1 | 1 | 0 | 0 | 8e-05 |  | 0 | 2 | 51656101 | 1 | 0 | 1317 | 0 | 0 | 0 | 0 | 0 | 0 | 0 | 0 | 0 | 0 | 0 | 0 | 0 | 0 | 0 | 0 | 0 | 0 | 0 | 0 | 0 | 0 |  | 0 | 0 | 0.00152 | 113237.3 | 12430 | 9.11 | 0.99 | 0 | 172.12 | 0 | 0 | 0 | 172.12 | 0 | 0 | 0
912 | 51651743 | 51656084 | 49543539 | 1 | 1 | 1 | 3 | 08.4.03.02-0004 | ФССЦ-2001, 08.4.03.02-0004, приказ Минстроя России № 876/пр от 26.12.2019 | Сталь арматурная, горячекатаная, гладкая, класс А-I, диаметр 12 мм | 1348 | 1009 | т | т | 1000 | 0 | -2055168211 | 0.00043 | 59294.71 | 0 | 0 | 0 | 6508.75 | 0 | 0 | 0 | 9.11 | 1 | 1 | 1 | 4 | 0 | 1 | 1 | 0 | 0 | 0.00043 |  | 0 | 2 | 51656102 | 1 | 0 | 1318 | 0 | 0 | 0 | 0 | 0 | 0 | 0 | 0 | 0 | 0 | 0 | 0 | 0 | 0 | 0 | 0 | 0 | 0 | 0 | 0 | 0 | 0 |  | 0 | 0 | 0.00817 | 59294.71 | 6508.75 | 9.11 | 2.8 | 0 | 484.44 | 0 | 0 | 0 | 484.44 | 0 | 0 | 0
912 | 51651743 | 51656084 | 49565711 | 1 | 1 | 1 | 3 | 19.2.03.02-0443 | ФССЦ-2001, 19.2.03.02-0443, приказ Минстроя России № 876/пр от 26.12.2019 | Решетки воздухоприточные, размер 200x200 мм | 1327 | 1005 | м2 | м2 | 1 | 1 | -1896968330 | -0.04 | 8435.86 | 0 | 0 | 0 | 926 | 0 | 0 | 0 | 9.11 | 1 | 1 | 1 | 4 | 0 | 1 | 1 | 0 | 0 | -0.04 |  | 0 | 2 | 51656103 | 1 | 6144 | 1319 | 0 | 0 | 0 | 0 | 0 | 0 | 0 | 0 | 0 | 0 | 0 | 0 | 0 | 0 | 0 | 0 | 0 | 0 | 0 | 0 | 0 | 0 |  | 0 | 0 | -0.76 | 8435.86 | 926 | 9.11 | -37.04 | 0 | -6411.25 | 0 | 0 | 0 | -6411.25 | 0 | 0 | 0
912 | 51651743 | 51656084 | 49565300 | 1 | 1 | 1 | 3 | Прайс | ФССЦ-2001, 19.2.03.02-0023, приказ Минстроя России № 876/пр от 26.12.2019 | Решетки вентиляционные алюминиевые ВР-К 200х200 с КРВ-1 | 1371 | 1013 | ШТ | ШТ | 1 | 0 | -1766657038 | 1 | 1770 | 0 | 0 | 0 | 1861.37 | 0 | 0 | 0 | 9.11 | 1 | 1 | 1 | 0 | 0 | 0 | 1 | 0 | 0 | 1 |  | 0 | 1 | -1 | 0 | 0 |  | 0 | 0 | 0 | 0 | 0 | 0 | 0 | 0 | 0 | 0 | 0 | 0 | 0 | 0 | 0 | 0 | 0 | 0 | 0 | 0 | 0 | 0 |  | 0 | 0 | 19 | 1770 | 1861.37 | 9.11 | 1861.37 | 0 | 322184.52 | 0 | 0 | 0 | 322184.52 | 0 | 0 | 0
916 | 51651743 | 51656107 | 49510719 | 70 | 1 | 1 | 1 | 1-100-32 |  | Затраты труда рабочих (Средний разряд - 3,2) | 1191 | 1013 | чел.-ч. | чел.-ч. | 1 | 0 | 784619160 | 161.7 | 0 | 0 | 0 | 291.83 | 0 | 0 | 0 | 8.74 | 1 | 1 | 1 | 33.39 | 4 | 0 | 1 | 1 | 0 | 0 | 154 | )*1,05 | 1 | 2 | 51656120 | 1 | 0 | 1320 | 0 | 0 | 0 | 0 | 0 | 0 | 0 | 0 | 0 | 0 | 0 | 0 | 0 | 0 | 0 | 0 | 0 | 0 | 0 | 0 | 0 | 0 | 80.89 | 0.29106 | 0 | 0.29106 | 291.83 | 8.74 | 33.39 | 1413.26 | 0 | 0 | 0 | 0 | 84.94 | 84.94 | 0 | 0 | 0
916 | 51651743 | 51656107 | 49510905 | 70 | 1 | 1 | 1 | 4-100-00 |  | Затраты труда машинистов | 1191 | 1013 | чел.-ч. | чел.-ч. | 1 | 0 | -1417349443 | 1.26 | 0 | 0 | 0 | 0 | 0 | 0 | 0 | 0 | 1 | 1 | 33.39 | 1 | 4 | 0 | 1 | 1 | 0 | 0 | 1.2 | )*1,05 | 2 | 2 | 51656121 | 1 | 0 | 1321 | 0 | 0 | 0 | 0 | 0 | 0 | 0 | 0 | 0 | 0 | 0 | 0 | 0 | 0 | 0 | 0 | 0 | 0 | 0 | 0 | 0 | 0 |  | 0 | 0 | 0.002268 | 0 | 0 | 1 | 0 | 0 | 0 | 0 | 0 | 0 | 0 | 0 | 0 | 0
916 | 51651743 | 51656107 | 49672573 | 1 | 1 | 1 | 2 | 91.05.05-015 | ФСЭМ-2001, 91.05.05-015 , приказ Минстроя России № 876/пр от 26.12.2019 | Краны на автомобильном ходу, грузоподъемность 16 т | 1367 | 1011 | маш.-ч. | маш.-ч. | 1 | 0 | -430484415 | 0.504 | 0 | 1530.2 | 450.77 | 0 | 0 | 115.4 | 13.5 | 0 | 1 | 13.26 | 33.39 | 1 | 4 | 0 | 1 | 1 | 0 | 0 | 0.48 | )*1,05 | 0 | 2 | 51656122 | 1 | 0 | 1322 | 0 | 0 | 0 | 0 | 0 | 0 | 0 | 0 | 0 | 0 | 0 | 0 | 0 | 0 | 0 | 0 | 0 | 0 | 0 | 0 | 0 | 0 |  | 0 | 0.0009072 | 0.0009072 | 1530.2 | 115.4 | 13.26 | 58.16 | 6.8 | 0 | 1.39 | 0.41 | 0 | 1.39 | 0 | 0 | 0
916 | 51651743 | 51656107 | 49672703 | 1 | 1 | 1 | 2 | 91.06.03-055 | ФСЭМ-2001, 91.06.03-055 , приказ Минстроя России № 876/пр от 26.12.2019 | Лебедки электрические тяговым усилием 19,62 кН (2 т) | 1367 | 1011 | маш.-ч. | маш.-ч. | 1 | 0 | -1424865896 | 0.357 | 0 | 88.31 | 0 | 0 | 0 | 6.66 | 0 | 0 | 1 | 13.26 | 33.39 | 1 | 4 | 0 | 1 | 1 | 0 | 0 | 0.34 | )*1,05 | 0 | 2 | 51656123 | 1 | 0 | 1323 | 0 | 0 | 0 | 0 | 0 | 0 | 0 | 0 | 0 | 0 | 0 | 0 | 0 | 0 | 0 | 0 | 0 | 0 | 0 | 0 | 0 | 0 |  | 0 | 0.0006426 | 0.0006426 | 88.31 | 6.66 | 13.26 | 2.37 | 0 | 0 | 0.06 | 0 | 0 | 0.06 | 0 | 0 | 0
916 | 51651743 | 51656107 | 49673503 | 1 | 1 | 1 | 2 | 91.14.02-001 | ФСЭМ-2001, 91.14.02-001 , приказ Минстроя России № 876/пр от 26.12.2019 | Автомобили бортовые, грузоподъемность до 5 т | 1367 | 1011 | маш.-ч. | маш.-ч. | 1 | 0 | 509054691 | 0.756 | 0 | 871.31 | 387.32 | 0 | 0 | 65.71 | 11.6 | 0 | 1 | 13.26 | 33.39 | 1 | 4 | 0 | 1 | 1 | 0 | 0 | 0.72 | )*1,05 | 0 | 2 | 51656124 | 1 | 0 | 1324 | 0 | 0 | 0 | 0 | 0 | 0 | 0 | 0 | 0 | 0 | 0 | 0 | 0 | 0 | 0 | 0 | 0 | 0 | 0 | 0 | 0 | 0 |  | 0 | 0.0013608 | 0.0013608 | 871.31 | 65.71 | 13.26 | 49.68 | 8.77 | 0 | 1.19 | 0.53 | 0 | 1.19 | 0 | 0 | 0
916 | 51651743 | 51656107 | 49673715 | 1 | 1 | 1 | 2 | 91.17.04-233 | ФСЭМ-2001, 91.17.04-233 , приказ Минстроя России № 876/пр от 26.12.2019 | Установки для сварки ручной дуговой (постоянного тока) | 1367 | 1011 | маш.-ч. | маш.-ч. | 1 | 0 | 829370094 | 1.617 | 0 | 107.41 | 0 | 0 | 0 | 8.1 | 0 | 0 | 1 | 13.26 | 33.39 | 1 | 4 | 0 | 1 | 1 | 0 | 0 | 1.54 | )*1,05 | 0 | 2 | 51656125 | 1 | 0 | 1325 | 0 | 0 | 0 | 0 | 0 | 0 | 0 | 0 | 0 | 0 | 0 | 0 | 0 | 0 | 0 | 0 | 0 | 0 | 0 | 0 | 0 | 0 |  | 0 | 0.0029106 | 0.0029106 | 107.41 | 8.1 | 13.26 | 13.09 | 0 | 0 | 0.31 | 0 | 0 | 0.31 | 0 | 0 | 0
916 | 51651743 | 51656107 | 49521144 | 1 | 1 | 1 | 3 | 01.1.01.09-0026 | ФССЦ-2001, 01.1.01.09-0026, приказ Минстроя России № 876/пр от 26.12.2019 | Шнур асбестовый общего назначения ШАОН, диаметр 8-10 мм | 1348 | 1009 | т | т | 1000 | 0 | -847628873 | 0.00089 | 241405.89 | 0 | 0 | 0 | 26499 | 0 | 0 | 0 | 9.11 | 1 | 1 | 1 | 4 | 0 | 1 | 1 | 0 | 0 | 0.00089 |  | 0 | 2 | 51656126 | 1 | 0 | 1326 | 0 | 0 | 0 | 0 | 0 | 0 | 0 | 0 | 0 | 0 | 0 | 0 | 0 | 0 | 0 | 0 | 0 | 0 | 0 | 0 | 0 | 0 |  | 0 | 0 | 1.6e-06 | 241405.89 | 26499 | 9.11 | 23.58 | 0 | 0.39 | 0 | 0 | 0 | 0.39 | 0 | 0 | 0
916 | 51651743 | 51656107 | 49524301 | 1 | 1 | 1 | 3 | 01.7.11.07-0045 | ФССЦ-2001, 01.7.11.07-0045, приказ Минстроя России № 876/пр от 26.12.2019 | Электроды сварочные Э42А, диаметр 5 мм | 1348 | 1009 | т | т | 1000 | 0 | 1824693337 | 0.00045 | 94397.82 | 0 | 0 | 0 | 10362 | 0 | 0 | 0 | 9.11 | 1 | 1 | 1 | 4 | 0 | 1 | 1 | 0 | 0 | 0.00045 |  | 0 | 2 | 51656127 | 1 | 0 | 1327 | 0 | 0 | 0 | 0 | 0 | 0 | 0 | 0 | 0 | 0 | 0 | 0 | 0 | 0 | 0 | 0 | 0 | 0 | 0 | 0 | 0 | 0 |  | 0 | 0 | 8e-07 | 94397.82 | 10362 | 9.11 | 4.66 | 0 | 0.08 | 0 | 0 | 0 | 0.08 | 0 | 0 | 0
916 | 51651743 | 51656107 | 49525488 | 1 | 1 | 1 | 3 | 01.7.15.03-0042 | ФССЦ-2001, 01.7.15.03-0042, приказ Минстроя России № 876/пр от 26.12.2019 | Болты с гайками и шайбами строительные | 1346 | 1009 | кг | кг | 1 | 0 | -1864341761 | 15 | 82.35 | 0 | 0 | 0 | 9.04 | 0 | 0 | 0 | 9.11 | 1 | 1 | 1 | 4 | 0 | 1 | 1 | 0 | 0 | 15 |  | 0 | 2 | 51656128 | 1 | 0 | 1328 | 0 | 0 | 0 | 0 | 0 | 0 | 0 | 0 | 0 | 0 | 0 | 0 | 0 | 0 | 0 | 0 | 0 | 0 | 0 | 0 | 0 | 0 |  | 0 | 0 | 0.027 | 82.35 | 9.04 | 9.11 | 135.6 | 0 | 2.22 | 0 | 0 | 0 | 2.22 | 0 | 0 | 0
916 | 51651743 | 51656107 | 49526492 | 1 | 1 | 1 | 3 | 01.7.19.04-0031 | ФССЦ-2001, 01.7.19.04-0031, приказ Минстроя России № 876/пр от 26.12.2019 | Прокладки резиновые (пластина техническая прессованная) | 1346 | 1009 | кг | кг | 1 | 0 | 497341279 | 8 | 210.35 | 0 | 0 | 0 | 23.09 | 0 | 0 | 0 | 9.11 | 1 | 1 | 1 | 4 | 0 | 1 | 1 | 0 | 0 | 8 |  | 0 | 2 | 51656129 | 1 | 0 | 1329 | 0 | 0 | 0 | 0 | 0 | 0 | 0 | 0 | 0 | 0 | 0 | 0 | 0 | 0 | 0 | 0 | 0 | 0 | 0 | 0 | 0 | 0 |  | 0 | 0 | 0.0144 | 210.35 | 23.09 | 9.11 | 184.72 | 0 | 3.03 | 0 | 0 | 0 | 3.03 | 0 | 0 | 0
916 | 51651743 | 51656107 | 49555131 | 1 | 1 | 1 | 3 | 14.5.04.03-0002 | ФССЦ-2001, 14.5.04.03-0002, приказ Минстроя России № 876/пр от 26.12.2019 | Мастика герметизирующая нетвердеющая из синтетического каучука, для заполнения и герметизации швов стеклянного ограждения теплиц | 1348 | 1009 | т | т | 1000 | 0 | -364749507 | 0.00501 | 156537.13 | 0 | 0 | 0 | 17183 | 0 | 0 | 0 | 9.11 | 1 | 1 | 1 | 4 | 0 | 1 | 1 | 0 | 0 | 0.00501 |  | 0 | 2 | 51656131 | 1 | 0 | 1331 | 0 | 0 | 0 | 0 | 0 | 0 | 0 | 0 | 0 | 0 | 0 | 0 | 0 | 0 | 0 | 0 | 0 | 0 | 0 | 0 | 0 | 0 |  | 0 | 0 | 9e-06 | 156537.13 | 17183 | 9.11 | 86.09 | 0 | 1.41 | 0 | 0 | 0 | 1.41 | 0 | 0 | 0
916 | 51651743 | 51656107 | 49564260 | 1 | 1 | 1 | 3 | 19.1.01.03-0072 | ФССЦ-2001, 19.1.01.03-0072, приказ Минстроя России № 876/пр от 26.12.2019 | Воздуховоды из оцинкованной стали толщиной: 0,5 мм, периметром до 600 мм (150х150 толщ.0,5) | 1327 | 1005 | м2 | м2 | 1 | 0 | 415678242 | 100 | 932.96 | 0 | 0 | 0 | 102.41 | 0 | 0 | 0 | 9.11 | 1 | 1 | 1 | 0 | 0 | 0 | 1 | 0 | 0 | 100 |  | 0 | 1 | -1 | 0 | 0 |  | 0 | 0 | 0 | 0 | 0 | 0 | 0 | 0 | 0 | 0 | 0 | 0 | 0 | 0 | 0 | 0 | 0 | 0 | 0 | 0 | 0 | 0 |  | 0 | 0 | 0.18 | 932.96 | 102.41 | 9.11 | 10241 | 0 | 167.93 | 0 | 0 | 0 | 167.93 | 0 | 0 | 0
918 | 51651743 | 51656138 | 49510719 | 70 | 1 | 1 | 1 | 1-100-32 |  | Затраты труда рабочих (Средний разряд - 3,2) | 1191 | 1013 | чел.-ч. | чел.-ч. | 1 | 0 | 784619160 | 148.05 | 0 | 0 | 0 | 291.83 | 0 | 0 | 0 | 8.74 | 1 | 1 | 1 | 33.39 | 4 | 0 | 1 | 1 | 0 | 0 | 141 | )*1,05 | 1 | 2 | 51656152 | 1 | 0 | 1337 | 0 | 0 | 0 | 0 | 0 | 0 | 0 | 0 | 0 | 0 | 0 | 0 | 0 | 0 | 0 | 0 | 0 | 0 | 0 | 0 | 0 | 0 | 5390.37 | 19.3945 | 0 | 19.3945 | 291.83 | 8.74 | 33.39 | 1293.96 | 0 | 0 | 0 | 0 | 5659.91 | 5659.91 | 0 | 0 | 0
918 | 51651743 | 51656138 | 49510905 | 70 | 1 | 1 | 1 | 4-100-00 |  | Затраты труда машинистов | 1191 | 1013 | чел.-ч. | чел.-ч. | 1 | 0 | -1417349443 | 0.987 | 0 | 0 | 0 | 0 | 0 | 0 | 0 | 0 | 1 | 1 | 33.39 | 1 | 4 | 0 | 1 | 1 | 0 | 0 | 0.94 | )*1,05 | 2 | 2 | 51656153 | 1 | 0 | 1338 | 0 | 0 | 0 | 0 | 0 | 0 | 0 | 0 | 0 | 0 | 0 | 0 | 0 | 0 | 0 | 0 | 0 | 0 | 0 | 0 | 0 | 0 |  | 0 | 0 | 0.1293 | 0 | 0 | 1 | 0 | 0 | 0 | 0 | 0 | 0 | 0 | 0 | 0 | 0
918 | 51651743 | 51656138 | 49672573 | 1 | 1 | 1 | 2 | 91.05.05-015 | ФСЭМ-2001, 91.05.05-015 , приказ Минстроя России № 876/пр от 26.12.2019 | Краны на автомобильном ходу, грузоподъемность 16 т | 1367 | 1011 | маш.-ч. | маш.-ч. | 1 | 0 | -430484415 | 0.399 | 0 | 1530.2 | 450.77 | 0 | 0 | 115.4 | 13.5 | 0 | 1 | 13.26 | 33.39 | 1 | 4 | 0 | 1 | 1 | 0 | 0 | 0.38 | )*1,05 | 0 | 2 | 51656154 | 1 | 0 | 1339 | 0 | 0 | 0 | 0 | 0 | 0 | 0 | 0 | 0 | 0 | 0 | 0 | 0 | 0 | 0 | 0 | 0 | 0 | 0 | 0 | 0 | 0 |  | 0 | 0.052269 | 0.052269 | 1530.2 | 115.4 | 13.26 | 46.04 | 5.39 | 0 | 79.98 | 23.56 | 0 | 79.98 | 0 | 0 | 0
918 | 51651743 | 51656138 | 49672703 | 1 | 1 | 1 | 2 | 91.06.03-055 | ФСЭМ-2001, 91.06.03-055 , приказ Минстроя России № 876/пр от 26.12.2019 | Лебедки электрические тяговым усилием 19,62 кН (2 т) | 1367 | 1011 | маш.-ч. | маш.-ч. | 1 | 0 | -1424865896 | 0.357 | 0 | 88.31 | 0 | 0 | 0 | 6.66 | 0 | 0 | 1 | 13.26 | 33.39 | 1 | 4 | 0 | 1 | 1 | 0 | 0 | 0.34 | )*1,05 | 0 | 2 | 51656155 | 1 | 0 | 1340 | 0 | 0 | 0 | 0 | 0 | 0 | 0 | 0 | 0 | 0 | 0 | 0 | 0 | 0 | 0 | 0 | 0 | 0 | 0 | 0 | 0 | 0 |  | 0 | 0.046767 | 0.046767 | 88.31 | 6.66 | 13.26 | 2.37 | 0 | 0 | 4.13 | 0 | 0 | 4.13 | 0 | 0 | 0
918 | 51651743 | 51656138 | 49673503 | 1 | 1 | 1 | 2 | 91.14.02-001 | ФСЭМ-2001, 91.14.02-001 , приказ Минстроя России № 876/пр от 26.12.2019 | Автомобили бортовые, грузоподъемность до 5 т | 1367 | 1011 | маш.-ч. | маш.-ч. | 1 | 0 | 509054691 | 0.588 | 0 | 871.31 | 387.32 | 0 | 0 | 65.71 | 11.6 | 0 | 1 | 13.26 | 33.39 | 1 | 4 | 0 | 1 | 1 | 0 | 0 | 0.56 | )*1,05 | 0 | 2 | 51656156 | 1 | 0 | 1341 | 0 | 0 | 0 | 0 | 0 | 0 | 0 | 0 | 0 | 0 | 0 | 0 | 0 | 0 | 0 | 0 | 0 | 0 | 0 | 0 | 0 | 0 |  | 0 | 0.077028 | 0.077028 | 871.31 | 65.71 | 13.26 | 38.64 | 6.83 | 0 | 67.12 | 29.83 | 0 | 67.12 | 0 | 0 | 0
918 | 51651743 | 51656138 | 49673715 | 1 | 1 | 1 | 2 | 91.17.04-233 | ФСЭМ-2001, 91.17.04-233 , приказ Минстроя России № 876/пр от 26.12.2019 | Установки для сварки ручной дуговой (постоянного тока) | 1367 | 1011 | маш.-ч. | маш.-ч. | 1 | 0 | 829370094 | 1.47 | 0 | 107.41 | 0 | 0 | 0 | 8.1 | 0 | 0 | 1 | 13.26 | 33.39 | 1 | 4 | 0 | 1 | 1 | 0 | 0 | 1.4 | )*1,05 | 0 | 2 | 51656157 | 1 | 0 | 1342 | 0 | 0 | 0 | 0 | 0 | 0 | 0 | 0 | 0 | 0 | 0 | 0 | 0 | 0 | 0 | 0 | 0 | 0 | 0 | 0 | 0 | 0 |  | 0 | 0.19257 | 0.19257 | 107.41 | 8.1 | 13.26 | 11.91 | 0 | 0 | 20.68 | 0 | 0 | 20.68 | 0 | 0 | 0
918 | 51651743 | 51656138 | 49521144 | 1 | 1 | 1 | 3 | 01.1.01.09-0026 | ФССЦ-2001, 01.1.01.09-0026, приказ Минстроя России № 876/пр от 26.12.2019 | Шнур асбестовый общего назначения ШАОН, диаметр 8-10 мм | 1348 | 1009 | т | т | 1000 | 0 | -847628873 | 0.00089 | 241405.89 | 0 | 0 | 0 | 26499 | 0 | 0 | 0 | 9.11 | 1 | 1 | 1 | 4 | 0 | 1 | 1 | 0 | 0 | 0.00089 |  | 0 | 2 | 51656158 | 1 | 0 | 1343 | 0 | 0 | 0 | 0 | 0 | 0 | 0 | 0 | 0 | 0 | 0 | 0 | 0 | 0 | 0 | 0 | 0 | 0 | 0 | 0 | 0 | 0 |  | 0 | 0 | 0.0001166 | 241405.89 | 26499 | 9.11 | 23.58 | 0 | 28.15 | 0 | 0 | 0 | 28.15 | 0 | 0 | 0
918 | 51651743 | 51656138 | 49524301 | 1 | 1 | 1 | 3 | 01.7.11.07-0045 | ФССЦ-2001, 01.7.11.07-0045, приказ Минстроя России № 876/пр от 26.12.2019 | Электроды сварочные Э42А, диаметр 5 мм | 1348 | 1009 | т | т | 1000 | 0 | 1824693337 | 0.00041 | 94397.82 | 0 | 0 | 0 | 10362 | 0 | 0 | 0 | 9.11 | 1 | 1 | 1 | 4 | 0 | 1 | 1 | 0 | 0 | 0.00041 |  | 0 | 2 | 51656159 | 1 | 0 | 1344 | 0 | 0 | 0 | 0 | 0 | 0 | 0 | 0 | 0 | 0 | 0 | 0 | 0 | 0 | 0 | 0 | 0 | 0 | 0 | 0 | 0 | 0 |  | 0 | 0 | 5.37e-05 | 94397.82 | 10362 | 9.11 | 4.25 | 0 | 5.07 | 0 | 0 | 0 | 5.07 | 0 | 0 | 0
918 | 51651743 | 51656138 | 49525488 | 1 | 1 | 1 | 3 | 01.7.15.03-0042 | ФССЦ-2001, 01.7.15.03-0042, приказ Минстроя России № 876/пр от 26.12.2019 | Болты с гайками и шайбами строительные | 1346 | 1009 | кг | кг | 1 | 0 | -1864341761 | 15 | 82.35 | 0 | 0 | 0 | 9.04 | 0 | 0 | 0 | 9.11 | 1 | 1 | 1 | 4 | 0 | 1 | 1 | 0 | 0 | 15 |  | 0 | 2 | 51656160 | 1 | 0 | 1345 | 0 | 0 | 0 | 0 | 0 | 0 | 0 | 0 | 0 | 0 | 0 | 0 | 0 | 0 | 0 | 0 | 0 | 0 | 0 | 0 | 0 | 0 |  | 0 | 0 | 1.965 | 82.35 | 9.04 | 9.11 | 135.6 | 0 | 161.82 | 0 | 0 | 0 | 161.82 | 0 | 0 | 0
918 | 51651743 | 51656138 | 49526492 | 1 | 1 | 1 | 3 | 01.7.19.04-0031 | ФССЦ-2001, 01.7.19.04-0031, приказ Минстроя России № 876/пр от 26.12.2019 | Прокладки резиновые (пластина техническая прессованная) | 1346 | 1009 | кг | кг | 1 | 0 | 497341279 | 8 | 210.35 | 0 | 0 | 0 | 23.09 | 0 | 0 | 0 | 9.11 | 1 | 1 | 1 | 4 | 0 | 1 | 1 | 0 | 0 | 8 |  | 0 | 2 | 51656161 | 1 | 0 | 1346 | 0 | 0 | 0 | 0 | 0 | 0 | 0 | 0 | 0 | 0 | 0 | 0 | 0 | 0 | 0 | 0 | 0 | 0 | 0 | 0 | 0 | 0 |  | 0 | 0 | 1.048 | 210.35 | 23.09 | 9.11 | 184.72 | 0 | 220.45 | 0 | 0 | 0 | 220.45 | 0 | 0 | 0
918 | 51651743 | 51656138 | 49555131 | 1 | 1 | 1 | 3 | 14.5.04.03-0002 | ФССЦ-2001, 14.5.04.03-0002, приказ Минстроя России № 876/пр от 26.12.2019 | Мастика герметизирующая нетвердеющая из синтетического каучука, для заполнения и герметизации швов стеклянного ограждения теплиц | 1348 | 1009 | т | т | 1000 | 0 | -364749507 | 0.00501 | 156537.13 | 0 | 0 | 0 | 17183 | 0 | 0 | 0 | 9.11 | 1 | 1 | 1 | 4 | 0 | 1 | 1 | 0 | 0 | 0.00501 |  | 0 | 2 | 51656163 | 1 | 0 | 1348 | 0 | 0 | 0 | 0 | 0 | 0 | 0 | 0 | 0 | 0 | 0 | 0 | 0 | 0 | 0 | 0 | 0 | 0 | 0 | 0 | 0 | 0 |  | 0 | 0 | 0.0006563 | 156537.13 | 17183 | 9.11 | 86.09 | 0 | 102.74 | 0 | 0 | 0 | 102.74 | 0 | 0 | 0
918 | 51651743 | 51656138 | 49564241 | 1 | 1 | 1 | 3 | 19.1.01.03-0046 | ФССЦ-2001, 19.1.01.03-0046, приказ Минстроя России № 876/пр от 26.12.2019 | Воздуховоды из оцинкованной стали с шиной и уголками толщиной: 0,55 мм, периметром 700 мм (толщ.0,5) | 1327 | 1005 | м2 | м2 | 1 | 0 | 2012835886 | 69.4656 | 1217.19 | 0 | 0 | 0 | 133.61 | 0 | 0 | 0 | 9.11 | 1 | 1 | 1 | 0 | 0 | 0 | 1 | 0 | 0 | 69.4656 |  | 0 | 1 | -1 | 0 | 0 |  | 0 | 0 | 0 | 0 | 0 | 0 | 0 | 0 | 0 | 0 | 0 | 0 | 0 | 0 | 0 | 0 | 0 | 0 | 0 | 0 | 0 | 0 |  | 0 | 0 | 9.1 | 1217.19 | 133.61 | 9.11 | 9281.31 | 0 | 11076.43 | 0 | 0 | 0 | 11076.43 | 0 | 0 | 0
918 | 51651743 | 51656138 | 49564242 | 1 | 1 | 1 | 3 | 19.1.01.03-0047 | ФССЦ-2001, 19.1.01.03-0047, приказ Минстроя России № 876/пр от 26.12.2019 | Воздуховоды из оцинкованной стали с шиной и уголками толщиной: 0,55 мм, периметром 800 мм (толщ.0,5) | 1327 | 1005 | м2 | м2 | 1 | 0 | -1325074599 | 30.5344 | 1187.67 | 0 | 0 | 0 | 130.37 | 0 | 0 | 0 | 9.11 | 1 | 1 | 1 | 0 | 0 | 0 | 0 | 0 | 0 | 30.5344 |  | 0 | 1 | -1 | 0 | 0 |  | 0 | 0 | 0 | 0 | 0 | 0 | 0 | 0 | 0 | 0 | 0 | 0 | 0 | 0 | 0 | 0 | 0 | 0 | 0 | 0 | 0 | 0 |  | 0 | 0 | 4 | 1187.67 | 130.37 | 9.11 | 3980.76 | 0 | 4750.68 | 0 | 0 | 0 | 4750.68 | 0 | 0 | 0
921 | 51651743 | 51656171 | 49510719 | 70 | 1 | 1 | 1 | 1-100-32 |  | Затраты труда рабочих (Средний разряд - 3,2) | 1191 | 1013 | чел.-ч. | чел.-ч. | 1 | 0 | 784619160 | 148.05 | 0 | 0 | 0 | 291.83 | 0 | 0 | 0 | 8.74 | 1 | 1 | 1 | 33.39 | 4 | 0 | 1 | 1 | 0 | 0 | 141 | )*1,05 | 1 | 2 | 51656185 | 1 | 0 | 1354 | 0 | 0 | 0 | 0 | 0 | 0 | 0 | 0 | 0 | 0 | 0 | 0 | 0 | 0 | 0 | 0 | 0 | 0 | 0 | 0 | 0 | 0 | 73662.85 | 265.0391 | 0 | 265.0391 | 291.83 | 8.74 | 33.39 | 1293.96 | 0 | 0 | 0 | 0 | 77346.36 | 77346.36 | 0 | 0 | 0
921 | 51651743 | 51656171 | 49510905 | 70 | 1 | 1 | 1 | 4-100-00 |  | Затраты труда машинистов | 1191 | 1013 | чел.-ч. | чел.-ч. | 1 | 0 | -1417349443 | 0.987 | 0 | 0 | 0 | 0 | 0 | 0 | 0 | 0 | 1 | 1 | 33.39 | 1 | 4 | 0 | 1 | 1 | 0 | 0 | 0.94 | )*1,05 | 2 | 2 | 51656186 | 1 | 0 | 1355 | 0 | 0 | 0 | 0 | 0 | 0 | 0 | 0 | 0 | 0 | 0 | 0 | 0 | 0 | 0 | 0 | 0 | 0 | 0 | 0 | 0 | 0 |  | 0 | 0 | 1.7669 | 0 | 0 | 1 | 0 | 0 | 0 | 0 | 0 | 0 | 0 | 0 | 0 | 0
921 | 51651743 | 51656171 | 49672573 | 1 | 1 | 1 | 2 | 91.05.05-015 | ФСЭМ-2001, 91.05.05-015 , приказ Минстроя России № 876/пр от 26.12.2019 | Краны на автомобильном ходу, грузоподъемность 16 т | 1367 | 1011 | маш.-ч. | маш.-ч. | 1 | 0 | -430484415 | 0.399 | 0 | 1530.2 | 450.77 | 0 | 0 | 115.4 | 13.5 | 0 | 1 | 13.26 | 33.39 | 1 | 4 | 0 | 1 | 1 | 0 | 0 | 0.38 | )*1,05 | 0 | 2 | 51656187 | 1 | 0 | 1356 | 0 | 0 | 0 | 0 | 0 | 0 | 0 | 0 | 0 | 0 | 0 | 0 | 0 | 0 | 0 | 0 | 0 | 0 | 0 | 0 | 0 | 0 |  | 0 | 0.71429 | 0.71429 | 1530.2 | 115.4 | 13.26 | 46.04 | 5.39 | 0 | 1093.01 | 321.98 | 0 | 1093.01 | 0 | 0 | 0
921 | 51651743 | 51656171 | 49672703 | 1 | 1 | 1 | 2 | 91.06.03-055 | ФСЭМ-2001, 91.06.03-055 , приказ Минстроя России № 876/пр от 26.12.2019 | Лебедки электрические тяговым усилием 19,62 кН (2 т) | 1367 | 1011 | маш.-ч. | маш.-ч. | 1 | 0 | -1424865896 | 0.357 | 0 | 88.31 | 0 | 0 | 0 | 6.66 | 0 | 0 | 1 | 13.26 | 33.39 | 1 | 4 | 0 | 1 | 1 | 0 | 0 | 0.34 | )*1,05 | 0 | 2 | 51656188 | 1 | 0 | 1357 | 0 | 0 | 0 | 0 | 0 | 0 | 0 | 0 | 0 | 0 | 0 | 0 | 0 | 0 | 0 | 0 | 0 | 0 | 0 | 0 | 0 | 0 |  | 0 | 0.6391 | 0.6391 | 88.31 | 6.66 | 13.26 | 2.37 | 0 | 0 | 56.44 | 0 | 0 | 56.44 | 0 | 0 | 0
921 | 51651743 | 51656171 | 49673503 | 1 | 1 | 1 | 2 | 91.14.02-001 | ФСЭМ-2001, 91.14.02-001 , приказ Минстроя России № 876/пр от 26.12.2019 | Автомобили бортовые, грузоподъемность до 5 т | 1367 | 1011 | маш.-ч. | маш.-ч. | 1 | 0 | 509054691 | 0.588 | 0 | 871.31 | 387.32 | 0 | 0 | 65.71 | 11.6 | 0 | 1 | 13.26 | 33.39 | 1 | 4 | 0 | 1 | 1 | 0 | 0 | 0.56 | )*1,05 | 0 | 2 | 51656189 | 1 | 0 | 1358 | 0 | 0 | 0 | 0 | 0 | 0 | 0 | 0 | 0 | 0 | 0 | 0 | 0 | 0 | 0 | 0 | 0 | 0 | 0 | 0 | 0 | 0 |  | 0 | 1.0526 | 1.0526 | 871.31 | 65.71 | 13.26 | 38.64 | 6.83 | 0 | 917.17 | 407.71 | 0 | 917.17 | 0 | 0 | 0
921 | 51651743 | 51656171 | 49673715 | 1 | 1 | 1 | 2 | 91.17.04-233 | ФСЭМ-2001, 91.17.04-233 , приказ Минстроя России № 876/пр от 26.12.2019 | Установки для сварки ручной дуговой (постоянного тока) | 1367 | 1011 | маш.-ч. | маш.-ч. | 1 | 0 | 829370094 | 1.47 | 0 | 107.41 | 0 | 0 | 0 | 8.1 | 0 | 0 | 1 | 13.26 | 33.39 | 1 | 4 | 0 | 1 | 1 | 0 | 0 | 1.4 | )*1,05 | 0 | 2 | 51656190 | 1 | 0 | 1359 | 0 | 0 | 0 | 0 | 0 | 0 | 0 | 0 | 0 | 0 | 0 | 0 | 0 | 0 | 0 | 0 | 0 | 0 | 0 | 0 | 0 | 0 |  | 0 | 2.6316 | 2.6316 | 107.41 | 8.1 | 13.26 | 11.91 | 0 | 0 | 282.66 | 0 | 0 | 282.66 | 0 | 0 | 0
921 | 51651743 | 51656171 | 49521144 | 1 | 1 | 1 | 3 | 01.1.01.09-0026 | ФССЦ-2001, 01.1.01.09-0026, приказ Минстроя России № 876/пр от 26.12.2019 | Шнур асбестовый общего назначения ШАОН, диаметр 8-10 мм | 1348 | 1009 | т | т | 1000 | 0 | -847628873 | 0.00089 | 241405.89 | 0 | 0 | 0 | 26499 | 0 | 0 | 0 | 9.11 | 1 | 1 | 1 | 4 | 0 | 1 | 1 | 0 | 0 | 0.00089 |  | 0 | 2 | 51656191 | 1 | 0 | 1360 | 0 | 0 | 0 | 0 | 0 | 0 | 0 | 0 | 0 | 0 | 0 | 0 | 0 | 0 | 0 | 0 | 0 | 0 | 0 | 0 | 0 | 0 |  | 0 | 0 | 0.0015933 | 241405.89 | 26499 | 9.11 | 23.58 | 0 | 384.63 | 0 | 0 | 0 | 384.63 | 0 | 0 | 0
921 | 51651743 | 51656171 | 49524301 | 1 | 1 | 1 | 3 | 01.7.11.07-0045 | ФССЦ-2001, 01.7.11.07-0045, приказ Минстроя России № 876/пр от 26.12.2019 | Электроды сварочные Э42А, диаметр 5 мм | 1348 | 1009 | т | т | 1000 | 0 | 1824693337 | 0.00041 | 94397.82 | 0 | 0 | 0 | 10362 | 0 | 0 | 0 | 9.11 | 1 | 1 | 1 | 4 | 0 | 1 | 1 | 0 | 0 | 0.00041 |  | 0 | 2 | 51656192 | 1 | 0 | 1361 | 0 | 0 | 0 | 0 | 0 | 0 | 0 | 0 | 0 | 0 | 0 | 0 | 0 | 0 | 0 | 0 | 0 | 0 | 0 | 0 | 0 | 0 |  | 0 | 0 | 0.000734 | 94397.82 | 10362 | 9.11 | 4.25 | 0 | 69.29 | 0 | 0 | 0 | 69.29 | 0 | 0 | 0
921 | 51651743 | 51656171 | 49525488 | 1 | 1 | 1 | 3 | 01.7.15.03-0042 | ФССЦ-2001, 01.7.15.03-0042, приказ Минстроя России № 876/пр от 26.12.2019 | Болты с гайками и шайбами строительные | 1346 | 1009 | кг | кг | 1 | 0 | -1864341761 | 15 | 82.35 | 0 | 0 | 0 | 9.04 | 0 | 0 | 0 | 9.11 | 1 | 1 | 1 | 4 | 0 | 1 | 1 | 0 | 0 | 15 |  | 0 | 2 | 51656193 | 1 | 0 | 1362 | 0 | 0 | 0 | 0 | 0 | 0 | 0 | 0 | 0 | 0 | 0 | 0 | 0 | 0 | 0 | 0 | 0 | 0 | 0 | 0 | 0 | 0 |  | 0 | 0 | 26.853 | 82.35 | 9.04 | 9.11 | 135.6 | 0 | 2211.34 | 0 | 0 | 0 | 2211.34 | 0 | 0 | 0
921 | 51651743 | 51656171 | 49526492 | 1 | 1 | 1 | 3 | 01.7.19.04-0031 | ФССЦ-2001, 01.7.19.04-0031, приказ Минстроя России № 876/пр от 26.12.2019 | Прокладки резиновые (пластина техническая прессованная) | 1346 | 1009 | кг | кг | 1 | 0 | 497341279 | 8 | 210.35 | 0 | 0 | 0 | 23.09 | 0 | 0 | 0 | 9.11 | 1 | 1 | 1 | 4 | 0 | 1 | 1 | 0 | 0 | 8 |  | 0 | 2 | 51656194 | 1 | 0 | 1363 | 0 | 0 | 0 | 0 | 0 | 0 | 0 | 0 | 0 | 0 | 0 | 0 | 0 | 0 | 0 | 0 | 0 | 0 | 0 | 0 | 0 | 0 |  | 0 | 0 | 14.3216 | 210.35 | 23.09 | 9.11 | 184.72 | 0 | 3012.55 | 0 | 0 | 0 | 3012.55 | 0 | 0 | 0
921 | 51651743 | 51656171 | 49555131 | 1 | 1 | 1 | 3 | 14.5.04.03-0002 | ФССЦ-2001, 14.5.04.03-0002, приказ Минстроя России № 876/пр от 26.12.2019 | Мастика герметизирующая нетвердеющая из синтетического каучука, для заполнения и герметизации швов стеклянного ограждения теплиц | 1348 | 1009 | т | т | 1000 | 0 | -364749507 | 0.00501 | 156537.13 | 0 | 0 | 0 | 17183 | 0 | 0 | 0 | 9.11 | 1 | 1 | 1 | 4 | 0 | 1 | 1 | 0 | 0 | 0.00501 |  | 0 | 2 | 51656196 | 1 | 0 | 1365 | 0 | 0 | 0 | 0 | 0 | 0 | 0 | 0 | 0 | 0 | 0 | 0 | 0 | 0 | 0 | 0 | 0 | 0 | 0 | 0 | 0 | 0 |  | 0 | 0 | 0.0089689 | 156537.13 | 17183 | 9.11 | 86.09 | 0 | 1403.97 | 0 | 0 | 0 | 1403.97 | 0 | 0 | 0
921 | 51651743 | 51656171 | 49564235 | 1 | 1 | 1 | 3 | 19.1.01.03-0040 | ФССЦ-2001, 19.1.01.03-0040, приказ Минстроя России № 876/пр от 26.12.2019 | Воздуховоды из оцинкованной стали с шиной и уголками толщиной: 0,8 мм, периметром 3000 мм | 1327 | 1005 | м2 | м2 | 1 | 0 | -1977319999 | 100 | 1387.45 | 0 | 0 | 0 | 152.3 | 0 | 0 | 0 | 9.11 | 1 | 1 | 1 | 0 | 0 | 0 | 0 | 0 | 0 | 100 |  | 0 | 1 | -1 | 0 | 0 |  | 0 | 0 | 0 | 0 | 0 | 0 | 0 | 0 | 0 | 0 | 0 | 0 | 0 | 0 | 0 | 0 | 0 | 0 | 0 | 0 | 0 | 0 |  | 0 | 0 | 179.02 | 1387.45 | 152.3 | 9.11 | 15230 | 0 | 248381.3 | 0 | 0 | 0 | 248381.3 | 0 | 0 | 0
921 | 51651743 | 51656171 | 49564577 | 1 | 1 | 1 | 3 | 19.1.01.11-0012 | ФССЦ-2001, 19.1.01.11-0012, приказ Минстроя России № 876/пр от 26.12.2019 | Крепления (тяги) для воздуховодов | 1348 | 1009 | т | т | 1000 | 0 | -1486911088 | 0.047481 | 276930.88 | 0 | 0 | 0 | 30398.56 | 0 | 0 | 0 | 9.11 | 1 | 1 | 1 | 0 | 0 | 0 | 1 | 0 | 0 | 0.047481 |  | 0 | 1 | -1 | 0 | 0 |  | 0 | 0 | 0 | 0 | 0 | 0 | 0 | 0 | 0 | 0 | 0 | 0 | 0 | 0 | 0 | 0 | 0 | 0 | 0 | 0 | 0 | 0 |  | 0 | 0 | 0.085 | 276930.88 | 30398.56 | 9.11 | 1443.35 | 0 | 23539.12 | 0 | 0 | 0 | 23539.12 | 0 | 0 | 0
924 | 51651743 | 51656203 | 49510767 | 70 | 1 | 1 | 1 | 1-100-42 |  | Затраты труда рабочих (Средний разряд - 4,2) | 1191 | 1013 | чел.-ч. | чел.-ч. | 1 | 0 | -1936699058 | 5 | 0 | 0 | 0 | 331.23 | 0 | 0 | 0 | 9.92 | 1 | 1 | 1 | 33.39 | 4 | 0 | 1 | 1 | 0 | 0 | 5 |  | 1 | 2 | 51656211 | 1 | 0 | 1370 | 0 | 0 | 0 | 0 | 0 | 0 | 0 | 0 | 0 | 0 | 0 | 0 | 0 | 0 | 0 | 0 | 0 | 0 | 0 | 0 | 0 | 0 | 29644.98 | 89.5 | 0 | 89.5 | 331.23 | 9.92 | 33.39 | 49.6 | 0 | 0 | 0 | 0 | 29645.09 | 29645.09 | 0 | 0 | 0
924 | 51651743 | 51656203 | 49510905 | 70 | 1 | 1 | 1 | 4-100-00 |  | Затраты труда машинистов | 1191 | 1013 | чел.-ч. | чел.-ч. | 1 | 0 | -1417349443 | 0.43 | 0 | 0 | 0 | 0 | 0 | 0 | 0 | 0 | 1 | 1 | 33.39 | 1 | 4 | 0 | 1 | 1 | 0 | 0 | 0.43 |  | 2 | 2 | 51656212 | 1 | 0 | 1371 | 0 | 0 | 0 | 0 | 0 | 0 | 0 | 0 | 0 | 0 | 0 | 0 | 0 | 0 | 0 | 0 | 0 | 0 | 0 | 0 | 0 | 0 |  | 0 | 0 | 7.697 | 0 | 0 | 1 | 0 | 0 | 0 | 0 | 0 | 0 | 0 | 0 | 0 | 0
924 | 51651743 | 51656203 | 49673503 | 1 | 1 | 1 | 2 | 91.14.02-001 | ФСЭМ-2001, 91.14.02-001 , приказ Минстроя России № 876/пр от 26.12.2019 | Автомобили бортовые, грузоподъемность до 5 т | 1367 | 1011 | маш.-ч. | маш.-ч. | 1 | 0 | 509054691 | 0.43 | 0 | 871.31 | 387.32 | 0 | 0 | 65.71 | 11.6 | 0 | 1 | 13.26 | 33.39 | 1 | 4 | 0 | 1 | 1 | 0 | 0 | 0.43 |  | 0 | 2 | 51656213 | 1 | 0 | 1372 | 0 | 0 | 0 | 0 | 0 | 0 | 0 | 0 | 0 | 0 | 0 | 0 | 0 | 0 | 0 | 0 | 0 | 0 | 0 | 0 | 0 | 0 |  | 0 | 7.697 | 7.697 | 871.31 | 65.71 | 13.26 | 28.26 | 4.99 | 0 | 6706.47 | 2981.2 | 0 | 6706.47 | 0 | 0 | 0
924 | 51651743 | 51656203 | 49521440 | 1 | 1 | 1 | 3 | 01.2.03.04-0001 | ФССЦ-2001, 01.2.03.04-0001, приказ Минстроя России № 876/пр от 26.12.2019 | Маты битумные, толщина 30 мм (Огнезащита воздуюводов (EI 60) 6=20мм, ОгнеВент-Базальт-20-1Ф ТУ 5769-015-54737814-2008, 000 'КРОЗ”) | 1327 | 1005 | м2 | м2 | 1 | 0 | -336429810 | 11 | 204.98 | 0 | 0 | 0 | 22.5 | 0 | 0 | 0 | 9.11 | 1 | 1 | 1 | 0 | 0 | 0 | 1 | 0 | 0 | 11 |  | 0 | 1 | -1 | 0 | 0 |  | 0 | 0 | 0 | 0 | 0 | 0 | 0 | 0 | 0 | 0 | 0 | 0 | 0 | 0 | 0 | 0 | 0 | 0 | 0 | 0 | 0 | 0 |  | 0 | 0 | 196.9 | 204.98 | 22.5 | 9.11 | 247.5 | 0 | 40360.56 | 0 | 0 | 0 | 40360.56 | 0 | 0 | 0
924 | 51651743 | 51656203 | 49523581 | 1 | 1 | 1 | 3 | 01.7.06.14-0036 | ФССЦ-2001, 01.7.06.14-0036, приказ Минстроя России № 876/пр от 26.12.2019 | Лента самоклеящаяся термоизоляционная на основе вспененного каучука для герметизации стыков рулонной теплоизоляции, 3x50 мм | 1301 | 1003 | м | м | 1 | 0 | -2092502019 | 20 | 27.33 | 0 | 0 | 0 | 3 | 0 | 0 | 0 | 9.11 | 1 | 1 | 1 | 4 | 0 | 1 | 1 | 0 | 0 | 20 |  | 0 | 2 | 51656214 | 1 | 0 | 1373 | 0 | 0 | 0 | 0 | 0 | 0 | 0 | 0 | 0 | 0 | 0 | 0 | 0 | 0 | 0 | 0 | 0 | 0 | 0 | 0 | 0 | 0 |  | 0 | 0 | 358 | 27.33 | 3 | 9.11 | 60 | 0 | 9784.14 | 0 | 0 | 0 | 9784.14 | 0 | 0 | 0
924 | 51651743 | 51656203 | 49553409 | 1 | 1 | 1 | 3 | 14.1.04.01-0001 | ФССЦ-2001, 14.1.04.01-0001, приказ Минстроя России № 876/пр от 26.12.2019 | Клей на основе вспененного синтетического каучука для склеивания изоляционных материалов | 1296 | 1002 | л | л | 1 | 1 | -1609399419 | -1.5 | 597.43 | 0 | 0 | 0 | 65.58 | 0 | 0 | 0 | 9.11 | 1 | 1 | 1 | 4 | 0 | 1 | 1 | 0 | 0 | -1.5 |  | 0 | 2 | 51656216 | 1 | 6144 | 1375 | 0 | 0 | 0 | 0 | 0 | 0 | 0 | 0 | 0 | 0 | 0 | 0 | 0 | 0 | 0 | 0 | 0 | 0 | 0 | 0 | 0 | 0 |  | 0 | 0 | -26.85 | 597.43 | 65.58 | 9.11 | -98.37 | 0 | -16041 | 0 | 0 | 0 | -16041 | 0 | 0 | 0
924 | 51651743 | 51656203 | 49555331 | 1 | 1 | 1 | 3 | 14.5.09.05-0103 | ФССЦ-2001, 14.5.09.05-0103, приказ Минстроя России № 876/пр от 26.12.2019 | Очиститель клея | 1296 | 1002 | л | л | 1 | 1 | 1828367933 | -0.057 | 1827.28 | 0 | 0 | 0 | 200.58 | 0 | 0 | 0 | 9.11 | 1 | 1 | 1 | 4 | 0 | 1 | 1 | 0 | 0 | -0.057 |  | 0 | 2 | 51656218 | 1 | 6144 | 1377 | 0 | 0 | 0 | 0 | 0 | 0 | 0 | 0 | 0 | 0 | 0 | 0 | 0 | 0 | 0 | 0 | 0 | 0 | 0 | 0 | 0 | 0 |  | 0 | 0 | -1.0203 | 1827.28 | 200.58 | 9.11 | -11.43 | 0 | -1864.37 | 0 | 0 | 0 | -1864.37 | 0 | 0 | 0
928 | 51651743 | 51656222 | 49510767 | 70 | 1 | 1 | 1 | 1-100-42 |  | Затраты труда рабочих (Средний разряд - 4,2) | 1191 | 1013 | чел.-ч. | чел.-ч. | 1 | 0 | -1936699058 | 5 | 0 | 0 | 0 | 331.23 | 0 | 0 | 0 | 9.92 | 1 | 1 | 1 | 33.39 | 4 | 0 | 1 | 1 | 0 | 0 | 5 |  | 1 | 2 | 51656230 | 1 | 0 | 1378 | 0 | 0 | 0 | 0 | 0 | 0 | 0 | 0 | 0 | 0 | 0 | 0 | 0 | 0 | 0 | 0 | 0 | 0 | 0 | 0 | 0 | 0 | 215.3 | 0.65 | 0 | 0.65 | 331.23 | 9.92 | 33.39 | 49.6 | 0 | 0 | 0 | 0 | 215.3 | 215.3 | 0 | 0 | 0
928 | 51651743 | 51656222 | 49510905 | 70 | 1 | 1 | 1 | 4-100-00 |  | Затраты труда машинистов | 1191 | 1013 | чел.-ч. | чел.-ч. | 1 | 0 | -1417349443 | 0.43 | 0 | 0 | 0 | 0 | 0 | 0 | 0 | 0 | 1 | 1 | 33.39 | 1 | 4 | 0 | 1 | 1 | 0 | 0 | 0.43 |  | 2 | 2 | 51656231 | 1 | 0 | 1379 | 0 | 0 | 0 | 0 | 0 | 0 | 0 | 0 | 0 | 0 | 0 | 0 | 0 | 0 | 0 | 0 | 0 | 0 | 0 | 0 | 0 | 0 |  | 0 | 0 | 0.0559 | 0 | 0 | 1 | 0 | 0 | 0 | 0 | 0 | 0 | 0 | 0 | 0 | 0
928 | 51651743 | 51656222 | 49673503 | 1 | 1 | 1 | 2 | 91.14.02-001 | ФСЭМ-2001, 91.14.02-001 , приказ Минстроя России № 876/пр от 26.12.2019 | Автомобили бортовые, грузоподъемность до 5 т | 1367 | 1011 | маш.-ч. | маш.-ч. | 1 | 0 | 509054691 | 0.43 | 0 | 871.31 | 387.32 | 0 | 0 | 65.71 | 11.6 | 0 | 1 | 13.26 | 33.39 | 1 | 4 | 0 | 1 | 1 | 0 | 0 | 0.43 |  | 0 | 2 | 51656232 | 1 | 0 | 1380 | 0 | 0 | 0 | 0 | 0 | 0 | 0 | 0 | 0 | 0 | 0 | 0 | 0 | 0 | 0 | 0 | 0 | 0 | 0 | 0 | 0 | 0 |  | 0 | 0.0559 | 0.0559 | 871.31 | 65.71 | 13.26 | 28.26 | 4.99 | 0 | 48.71 | 21.65 | 0 | 48.71 | 0 | 0 | 0
928 | 51651743 | 51656222 | 49521440 | 1 | 1 | 1 | 3 | 01.2.03.04-0001 | ФССЦ-2001, 01.2.03.04-0001, приказ Минстроя России № 876/пр от 26.12.2019 | Маты битумные, толщина 30 мм (маты минераловатные URSA М-25 толщиной 6=60 мм, ТУ 5673-001-71451657-2004) | 1327 | 1005 | м2 | м2 | 1 | 0 | 2022782512 | 11 | 204.98 | 0 | 0 | 0 | 22.5 | 0 | 0 | 0 | 9.11 | 1 | 1 | 1 | 0 | 0 | 0 | 1 | 0 | 0 | 11 |  | 0 | 1 | -1 | 0 | 0 |  | 0 | 0 | 0 | 0 | 0 | 0 | 0 | 0 | 0 | 0 | 0 | 0 | 0 | 0 | 0 | 0 | 0 | 0 | 0 | 0 | 0 | 0 |  | 0 | 0 | 1.43 | 204.98 | 22.5 | 9.11 | 247.5 | 0 | 293.12 | 0 | 0 | 0 | 293.12 | 0 | 0 | 0
928 | 51651743 | 51656222 | 49523581 | 1 | 1 | 1 | 3 | 01.7.06.14-0036 | ФССЦ-2001, 01.7.06.14-0036, приказ Минстроя России № 876/пр от 26.12.2019 | Лента самоклеящаяся термоизоляционная на основе вспененного каучука для герметизации стыков рулонной теплоизоляции, 3x50 мм | 1301 | 1003 | м | м | 1 | 0 | -2092502019 | 20 | 27.33 | 0 | 0 | 0 | 3 | 0 | 0 | 0 | 9.11 | 1 | 1 | 1 | 4 | 0 | 1 | 1 | 0 | 0 | 20 |  | 0 | 2 | 51656233 | 1 | 0 | 1381 | 0 | 0 | 0 | 0 | 0 | 0 | 0 | 0 | 0 | 0 | 0 | 0 | 0 | 0 | 0 | 0 | 0 | 0 | 0 | 0 | 0 | 0 |  | 0 | 0 | 2.6 | 27.33 | 3 | 9.11 | 60 | 0 | 71.06 | 0 | 0 | 0 | 71.06 | 0 | 0 | 0
928 | 51651743 | 51656222 | 49553409 | 1 | 1 | 1 | 3 | 14.1.04.01-0001 | ФССЦ-2001, 14.1.04.01-0001, приказ Минстроя России № 876/пр от 26.12.2019 | Клей на основе вспененного синтетического каучука для склеивания изоляционных материалов | 1296 | 1002 | л | л | 1 | 1 | -1609399419 | -1.5 | 597.43 | 0 | 0 | 0 | 65.58 | 0 | 0 | 0 | 9.11 | 1 | 1 | 1 | 4 | 0 | 1 | 1 | 0 | 0 | -1.5 |  | 0 | 2 | 51656235 | 1 | 6144 | 1383 | 0 | 0 | 0 | 0 | 0 | 0 | 0 | 0 | 0 | 0 | 0 | 0 | 0 | 0 | 0 | 0 | 0 | 0 | 0 | 0 | 0 | 0 |  | 0 | 0 | -0.195 | 597.43 | 65.58 | 9.11 | -98.37 | 0 | -116.5 | 0 | 0 | 0 | -116.5 | 0 | 0 | 0
928 | 51651743 | 51656222 | 49555331 | 1 | 1 | 1 | 3 | 14.5.09.05-0103 | ФССЦ-2001, 14.5.09.05-0103, приказ Минстроя России № 876/пр от 26.12.2019 | Очиститель клея | 1296 | 1002 | л | л | 1 | 1 | 1828367933 | -0.057 | 1827.28 | 0 | 0 | 0 | 200.58 | 0 | 0 | 0 | 9.11 | 1 | 1 | 1 | 4 | 0 | 1 | 1 | 0 | 0 | -0.057 |  | 0 | 2 | 51656237 | 1 | 6144 | 1385 | 0 | 0 | 0 | 0 | 0 | 0 | 0 | 0 | 0 | 0 | 0 | 0 | 0 | 0 | 0 | 0 | 0 | 0 | 0 | 0 | 0 | 0 |  | 0 | 0 | -0.00741 | 1827.28 | 200.58 | 9.11 | -11.43 | 0 | -13.54 | 0 | 0 | 0 | -13.54 | 0 | 0 | 0
967 | 51651743 | 51656241 | 49510757 | 70 | 1 | 1 | 1 | 1-100-40 |  | Затраты труда рабочих (Средний разряд - 4) | 1191 | 1013 | чел.-ч. | чел.-ч. | 1 | 0 | -1111239348 | 3.8325 | 0 | 0 | 0 | 321.21 | 0 | 0 | 0 | 9.62 | 1 | 1 | 1 | 33.39 | 4 | 0 | 1 | 1 | 0 | 0 | 3.65 | )*1,05 | 1 | 2 | 51656251 | 1 | 0 | 1386 | 0 | 0 | 0 | 0 | 0 | 0 | 0 | 0 | 0 | 0 | 0 | 0 | 0 | 0 | 0 | 0 | 0 | 0 | 0 | 0 | 0 | 0 | 2344.85 | 7.665 | 0 | 7.665 | 321.21 | 9.62 | 33.39 | 36.87 | 0 | 0 | 0 | 0 | 2462.07 | 2462.07 | 0 | 0 | 0
967 | 51651743 | 51656241 | 49510905 | 70 | 1 | 1 | 1 | 4-100-00 |  | Затраты труда машинистов | 1191 | 1013 | чел.-ч. | чел.-ч. | 1 | 0 | -1417349443 | 0.0525 | 0 | 0 | 0 | 0 | 0 | 0 | 0 | 0 | 1 | 1 | 33.39 | 1 | 4 | 0 | 1 | 1 | 0 | 0 | 0.05 | )*1,05 | 2 | 2 | 51656252 | 1 | 0 | 1387 | 0 | 0 | 0 | 0 | 0 | 0 | 0 | 0 | 0 | 0 | 0 | 0 | 0 | 0 | 0 | 0 | 0 | 0 | 0 | 0 | 0 | 0 |  | 0 | 0 | 0.105 | 0 | 0 | 1 | 0 | 0 | 0 | 0 | 0 | 0 | 0 | 0 | 0 | 0
967 | 51651743 | 51656241 | 49672573 | 1 | 1 | 1 | 2 | 91.05.05-015 | ФСЭМ-2001, 91.05.05-015 , приказ Минстроя России № 876/пр от 26.12.2019 | Краны на автомобильном ходу, грузоподъемность 16 т | 1367 | 1011 | маш.-ч. | маш.-ч. | 1 | 0 | -430484415 | 0.0105 | 0 | 1530.2 | 450.77 | 0 | 0 | 115.4 | 13.5 | 0 | 1 | 13.26 | 33.39 | 1 | 4 | 0 | 1 | 1 | 0 | 0 | 0.01 | )*1,05 | 0 | 2 | 51656253 | 1 | 0 | 1388 | 0 | 0 | 0 | 0 | 0 | 0 | 0 | 0 | 0 | 0 | 0 | 0 | 0 | 0 | 0 | 0 | 0 | 0 | 0 | 0 | 0 | 0 |  | 0 | 0.021 | 0.021 | 1530.2 | 115.4 | 13.26 | 1.21 | 0.15 | 0 | 32.13 | 9.47 | 0 | 32.13 | 0 | 0 | 0
967 | 51651743 | 51656241 | 49672695 | 1 | 1 | 1 | 2 | 91.06.03-047 | ФСЭМ-2001, 91.06.03-047 , приказ Минстроя России № 876/пр от 26.12.2019 | Лебедки ручные и рычажные тяговым усилием 31,39 кН (3,2 т) | 1367 | 1011 | маш.-ч. | маш.-ч. | 1 | 0 | 1063590936 | 0.9555 | 0 | 41.37 | 0 | 0 | 0 | 3.12 | 0 | 0 | 1 | 13.26 | 33.39 | 1 | 4 | 0 | 1 | 1 | 0 | 0 | 0.91 | )*1,05 | 0 | 2 | 51656254 | 1 | 0 | 1389 | 0 | 0 | 0 | 0 | 0 | 0 | 0 | 0 | 0 | 0 | 0 | 0 | 0 | 0 | 0 | 0 | 0 | 0 | 0 | 0 | 0 | 0 |  | 0 | 1.911 | 1.911 | 41.37 | 3.12 | 13.26 | 2.98 | 0 | 0 | 79.06 | 0 | 0 | 79.06 | 0 | 0 | 0
967 | 51651743 | 51656241 | 49673503 | 1 | 1 | 1 | 2 | 91.14.02-001 | ФСЭМ-2001, 91.14.02-001 , приказ Минстроя России № 876/пр от 26.12.2019 | Автомобили бортовые, грузоподъемность до 5 т | 1367 | 1011 | маш.-ч. | маш.-ч. | 1 | 0 | 509054691 | 0.042 | 0 | 871.31 | 387.32 | 0 | 0 | 65.71 | 11.6 | 0 | 1 | 13.26 | 33.39 | 1 | 4 | 0 | 1 | 1 | 0 | 0 | 0.04 | )*1,05 | 0 | 2 | 51656255 | 1 | 0 | 1390 | 0 | 0 | 0 | 0 | 0 | 0 | 0 | 0 | 0 | 0 | 0 | 0 | 0 | 0 | 0 | 0 | 0 | 0 | 0 | 0 | 0 | 0 |  | 0 | 0.084 | 0.084 | 871.31 | 65.71 | 13.26 | 2.76 | 0.48 | 0 | 73.19 | 32.53 | 0 | 73.19 | 0 | 0 | 0
967 | 51651743 | 51656241 | 49525488 | 1 | 1 | 1 | 3 | 01.7.15.03-0042 | ФССЦ-2001, 01.7.15.03-0042, приказ Минстроя России № 876/пр от 26.12.2019 | Болты с гайками и шайбами строительные | 1346 | 1009 | кг | кг | 1 | 0 | -1864341761 | 0.02 | 82.35 | 0 | 0 | 0 | 9.04 | 0 | 0 | 0 | 9.11 | 1 | 1 | 1 | 4 | 0 | 1 | 1 | 0 | 0 | 0.02 |  | 0 | 2 | 51656256 | 1 | 0 | 1391 | 0 | 0 | 0 | 0 | 0 | 0 | 0 | 0 | 0 | 0 | 0 | 0 | 0 | 0 | 0 | 0 | 0 | 0 | 0 | 0 | 0 | 0 |  | 0 | 0 | 0.04 | 82.35 | 9.04 | 9.11 | 0.18 | 0 | 3.29 | 0 | 0 | 0 | 3.29 | 0 | 0 | 0
967 | 51651743 | 51656241 | 49526492 | 1 | 1 | 1 | 3 | 01.7.19.04-0031 | ФССЦ-2001, 01.7.19.04-0031, приказ Минстроя России № 876/пр от 26.12.2019 | Прокладки резиновые (пластина техническая прессованная) | 1346 | 1009 | кг | кг | 1 | 0 | 497341279 | 0.08 | 210.35 | 0 | 0 | 0 | 23.09 | 0 | 0 | 0 | 9.11 | 1 | 1 | 1 | 4 | 0 | 1 | 1 | 0 | 0 | 0.08 |  | 0 | 2 | 51656257 | 1 | 0 | 1392 | 0 | 0 | 0 | 0 | 0 | 0 | 0 | 0 | 0 | 0 | 0 | 0 | 0 | 0 | 0 | 0 | 0 | 0 | 0 | 0 | 0 | 0 |  | 0 | 0 | 0.16 | 210.35 | 23.09 | 9.11 | 1.85 | 0 | 33.66 | 0 | 0 | 0 | 33.66 | 0 | 0 | 0
967 | 51651743 | 51656241 | 0 | 1 | 1 | 1 | 3 | Прайс |  | Вентилятор осевой ERA 5S 000 ЭРА” L=60 (50) мз/ч, Р=28 (26) Па, N=0,020кВт, 220В | 1377 | 1013 | КОМПЛ | КОМПЛ | 1 | 0 | 399553886 | 1 | 1250 | 0 | 0 | 0 | 1304.22 | 0 | 0 | 0 | 6.13 | 1 | 1 | 1 | 0 | 0 | 0 | 0 | 0 | 0 | 1 |  | 0 | 1 | -1 | 0 | 0 |  | 0 | 0 | 0 | 0 | 0 | 0 | 0 | 0 | 0 | 0 | 0 | 0 | 0 | 0 | 0 | 0 | 0 | 0 | 0 | 0 | 0 | 0 |  | 0 | 0 | 2 | 1250 | 1304.22 | 6.13 | 1304.22 | 0 | 15989.74 | 0 | 0 | 0 | 15989.74 | 0 | 0 | 0
969 | 51651743 | 51656259 | 49510723 | 70 | 1 | 1 | 1 | 1-100-34 |  | Затраты труда рабочих (Средний разряд - 3,4) | 1191 | 1013 | чел.-ч. | чел.-ч. | 1 | 0 | -112797078 | 1.1235 | 0 | 0 | 0 | 299.51 | 0 | 0 | 0 | 8.97 | 1 | 1 | 1 | 33.39 | 4 | 0 | 1 | 1 | 0 | 0 | 1.07 | )*1,05 | 1 | 2 | 51656270 | 1 | 0 | 1393 | 0 | 0 | 0 | 0 | 0 | 0 | 0 | 0 | 0 | 0 | 0 | 0 | 0 | 0 | 0 | 0 | 0 | 0 | 0 | 0 | 0 | 0 | 320.47 | 1.1235 | 0 | 1.1235 | 299.51 | 8.97 | 33.39 | 10.08 | 0 | 0 | 0 | 0 | 336.5 | 336.5 | 0 | 0 | 0
969 | 51651743 | 51656259 | 49510905 | 70 | 1 | 1 | 1 | 4-100-00 |  | Затраты труда машинистов | 1191 | 1013 | чел.-ч. | чел.-ч. | 1 | 0 | -1417349443 | 0.0105 | 0 | 0 | 0 | 0 | 0 | 0 | 0 | 0 | 1 | 1 | 33.39 | 1 | 4 | 0 | 1 | 1 | 0 | 0 | 0.01 | )*1,05 | 2 | 2 | 51656271 | 1 | 0 | 1394 | 0 | 0 | 0 | 0 | 0 | 0 | 0 | 0 | 0 | 0 | 0 | 0 | 0 | 0 | 0 | 0 | 0 | 0 | 0 | 0 | 0 | 0 |  | 0 | 0 | 0.0105 | 0 | 0 | 1 | 0 | 0 | 0 | 0 | 0 | 0 | 0 | 0 | 0 | 0
969 | 51651743 | 51656259 | 49673503 | 1 | 1 | 1 | 2 | 91.14.02-001 | ФСЭМ-2001, 91.14.02-001 , приказ Минстроя России № 876/пр от 26.12.2019 | Автомобили бортовые, грузоподъемность до 5 т | 1367 | 1011 | маш.-ч. | маш.-ч. | 1 | 0 | 509054691 | 0.0105 | 0 | 871.31 | 387.32 | 0 | 0 | 65.71 | 11.6 | 0 | 1 | 13.26 | 33.39 | 1 | 4 | 0 | 1 | 1 | 0 | 0 | 0.01 | )*1,05 | 0 | 2 | 51656272 | 1 | 0 | 1395 | 0 | 0 | 0 | 0 | 0 | 0 | 0 | 0 | 0 | 0 | 0 | 0 | 0 | 0 | 0 | 0 | 0 | 0 | 0 | 0 | 0 | 0 |  | 0 | 0.0105 | 0.0105 | 871.31 | 65.71 | 13.26 | 0.69 | 0.13 | 0 | 9.15 | 4.07 | 0 | 9.15 | 0 | 0 | 0
969 | 51651743 | 51656259 | 49673715 | 1 | 1 | 1 | 2 | 91.17.04-233 | ФСЭМ-2001, 91.17.04-233 , приказ Минстроя России № 876/пр от 26.12.2019 | Установки для сварки ручной дуговой (постоянного тока) | 1367 | 1011 | маш.-ч. | маш.-ч. | 1 | 0 | 829370094 | 0.105 | 0 | 107.41 | 0 | 0 | 0 | 8.1 | 0 | 0 | 1 | 13.26 | 33.39 | 1 | 4 | 0 | 1 | 1 | 0 | 0 | 0.1 | )*1,05 | 0 | 2 | 51656273 | 1 | 0 | 1396 | 0 | 0 | 0 | 0 | 0 | 0 | 0 | 0 | 0 | 0 | 0 | 0 | 0 | 0 | 0 | 0 | 0 | 0 | 0 | 0 | 0 | 0 |  | 0 | 0.105 | 0.105 | 107.41 | 8.1 | 13.26 | 0.85 | 0 | 0 | 11.28 | 0 | 0 | 11.28 | 0 | 0 | 0
969 | 51651743 | 51656259 | 49523218 | 1 | 1 | 1 | 3 | 01.7.03.04-0001-3 | ФССЦ-2001, 01.7.03.04-0001-3, приказ Минстроя России № 294/пр от 01.06.2020 (см. тех.часть) | Затраты на электроэнергию, потребляемую ручным инструментом ( 1 % от ОЗП) | 1374 | 1013 | РУБ | РУБ | 1 | 0 | -1743999360 | 0.1 | 9.11 | 0 | 0 | 0 | 1 | 0 | 0 | 0 | 9.11 | 1 | 1 | 1 | 0 | 0 | 0 | 1 | 0 | 0 | 0.1 |  | 0 | 2 | 51656274 | 1 | 0 | 1397 | 0 | 0 | 0 | 0 | 0 | 0 | 0 | 0 | 0 | 0 | 0 | 0 | 0 | 0 | 0 | 0 | 0 | 0 | 0 | 0 | 0 | 0 |  | 0 | 0 | 0.1 | 9.11 | 1 | 9.11 | 0.1 | 0 | 0.91 | 0 | 0 | 0 | 0.91 | 0 | 0 | 0
969 | 51651743 | 51656259 | 49524301 | 1 | 1 | 1 | 3 | 01.7.11.07-0045 | ФССЦ-2001, 01.7.11.07-0045, приказ Минстроя России № 876/пр от 26.12.2019 | Электроды сварочные Э42А, диаметр 5 мм | 1348 | 1009 | т | т | 1000 | 0 | 1824693337 | 1e-05 | 94397.82 | 0 | 0 | 0 | 10362 | 0 | 0 | 0 | 9.11 | 1 | 1 | 1 | 4 | 0 | 1 | 1 | 0 | 0 | 1e-05 |  | 0 | 2 | 51656275 | 1 | 0 | 1398 | 0 | 0 | 0 | 0 | 0 | 0 | 0 | 0 | 0 | 0 | 0 | 0 | 0 | 0 | 0 | 0 | 0 | 0 | 0 | 0 | 0 | 0 |  | 0 | 0 | 1e-05 | 94397.82 | 10362 | 9.11 | 0.1 | 0 | 0.94 | 0 | 0 | 0 | 0.94 | 0 | 0 | 0
969 | 51651743 | 51656259 | 49525498 | 1 | 1 | 1 | 3 | 01.7.15.04-0012 | ФССЦ-2001, 01.7.15.04-0012, приказ Минстроя России № 876/пр от 26.12.2019 | Винты с полукруглой головкой, длина 55-120 мм | 1348 | 1009 | т | т | 1000 | 0 | 226918189 | 8e-05 | 113237.3 | 0 | 0 | 0 | 12430 | 0 | 0 | 0 | 9.11 | 1 | 1 | 1 | 4 | 0 | 1 | 1 | 0 | 0 | 8e-05 |  | 0 | 2 | 51656276 | 1 | 0 | 1399 | 0 | 0 | 0 | 0 | 0 | 0 | 0 | 0 | 0 | 0 | 0 | 0 | 0 | 0 | 0 | 0 | 0 | 0 | 0 | 0 | 0 | 0 |  | 0 | 0 | 8e-05 | 113237.3 | 12430 | 9.11 | 0.99 | 0 | 9.06 | 0 | 0 | 0 | 9.06 | 0 | 0 | 0
969 | 51651743 | 51656259 | 49543539 | 1 | 1 | 1 | 3 | 08.4.03.02-0004 | ФССЦ-2001, 08.4.03.02-0004, приказ Минстроя России № 876/пр от 26.12.2019 | Сталь арматурная, горячекатаная, гладкая, класс А-I, диаметр 12 мм | 1348 | 1009 | т | т | 1000 | 0 | -2055168211 | 0.00043 | 59294.71 | 0 | 0 | 0 | 6508.75 | 0 | 0 | 0 | 9.11 | 1 | 1 | 1 | 4 | 0 | 1 | 1 | 0 | 0 | 0.00043 |  | 0 | 2 | 51656277 | 1 | 0 | 1400 | 0 | 0 | 0 | 0 | 0 | 0 | 0 | 0 | 0 | 0 | 0 | 0 | 0 | 0 | 0 | 0 | 0 | 0 | 0 | 0 | 0 | 0 |  | 0 | 0 | 0.00043 | 59294.71 | 6508.75 | 9.11 | 2.8 | 0 | 25.5 | 0 | 0 | 0 | 25.5 | 0 | 0 | 0
969 | 51651743 | 51656259 | 49565711 | 1 | 1 | 1 | 3 | 19.2.03.02-0443 | ФССЦ-2001, 19.2.03.02-0443, приказ Минстроя России № 876/пр от 26.12.2019 | Решетки воздухоприточные, размер 200x200 мм | 1327 | 1005 | м2 | м2 | 1 | 1 | -1896968330 | -0.04 | 8435.86 | 0 | 0 | 0 | 926 | 0 | 0 | 0 | 9.11 | 1 | 1 | 1 | 4 | 0 | 1 | 1 | 0 | 0 | -0.04 |  | 0 | 2 | 51656278 | 1 | 6144 | 1401 | 0 | 0 | 0 | 0 | 0 | 0 | 0 | 0 | 0 | 0 | 0 | 0 | 0 | 0 | 0 | 0 | 0 | 0 | 0 | 0 | 0 | 0 |  | 0 | 0 | -0.04 | 8435.86 | 926 | 9.11 | -37.04 | 0 | -337.43 | 0 | 0 | 0 | -337.43 | 0 | 0 | 0
969 | 51651743 | 51656259 | 49565299 | 1 | 1 | 1 | 3 | Прайс | ФССЦ-2001, 19.2.03.02-0022, приказ Минстроя России № 876/пр от 26.12.2019 | Решетки вентиляционные алюминиевые ВР-К 150х150 с КРВ-1 | 1371 | 1013 | ШТ | ШТ | 1 | 0 | 1281068968 | 1 | 1496.67 | 0 | 0 | 0 | 1573.93 | 0 | 0 | 0 | 9.11 | 1 | 1 | 1 | 0 | 0 | 0 | 1 | 0 | 0 | 1 |  | 0 | 1 | -1 | 0 | 0 |  | 0 | 0 | 0 | 0 | 0 | 0 | 0 | 0 | 0 | 0 | 0 | 0 | 0 | 0 | 0 | 0 | 0 | 0 | 0 | 0 | 0 | 0 |  | 0 | 0 | 1 | 1496.67 | 1573.93 | 9.11 | 1573.93 | 0 | 14338.5 | 0 | 0 | 0 | 14338.5 | 0 | 0 | 0
973 | 51651743 | 51656282 | 49510723 | 70 | 1 | 1 | 1 | 1-100-34 |  | Затраты труда рабочих (Средний разряд - 3,4) | 1191 | 1013 | чел.-ч. | чел.-ч. | 1 | 0 | -112797078 | 1.1235 | 0 | 0 | 0 | 299.51 | 0 | 0 | 0 | 8.97 | 1 | 1 | 1 | 33.39 | 4 | 0 | 1 | 1 | 0 | 0 | 1.07 | )*1,05 | 1 | 2 | 51656293 | 1 | 0 | 1402 | 0 | 0 | 0 | 0 | 0 | 0 | 0 | 0 | 0 | 0 | 0 | 0 | 0 | 0 | 0 | 0 | 0 | 0 | 0 | 0 | 0 | 0 | 6089 | 21.3465 | 0 | 21.3465 | 299.51 | 8.97 | 33.39 | 10.08 | 0 | 0 | 0 | 0 | 6393.49 | 6393.49 | 0 | 0 | 0
973 | 51651743 | 51656282 | 49510905 | 70 | 1 | 1 | 1 | 4-100-00 |  | Затраты труда машинистов | 1191 | 1013 | чел.-ч. | чел.-ч. | 1 | 0 | -1417349443 | 0.0105 | 0 | 0 | 0 | 0 | 0 | 0 | 0 | 0 | 1 | 1 | 33.39 | 1 | 4 | 0 | 1 | 1 | 0 | 0 | 0.01 | )*1,05 | 2 | 2 | 51656294 | 1 | 0 | 1403 | 0 | 0 | 0 | 0 | 0 | 0 | 0 | 0 | 0 | 0 | 0 | 0 | 0 | 0 | 0 | 0 | 0 | 0 | 0 | 0 | 0 | 0 |  | 0 | 0 | 0.1995 | 0 | 0 | 1 | 0 | 0 | 0 | 0 | 0 | 0 | 0 | 0 | 0 | 0
973 | 51651743 | 51656282 | 49673503 | 1 | 1 | 1 | 2 | 91.14.02-001 | ФСЭМ-2001, 91.14.02-001 , приказ Минстроя России № 876/пр от 26.12.2019 | Автомобили бортовые, грузоподъемность до 5 т | 1367 | 1011 | маш.-ч. | маш.-ч. | 1 | 0 | 509054691 | 0.0105 | 0 | 871.31 | 387.32 | 0 | 0 | 65.71 | 11.6 | 0 | 1 | 13.26 | 33.39 | 1 | 4 | 0 | 1 | 1 | 0 | 0 | 0.01 | )*1,05 | 0 | 2 | 51656295 | 1 | 0 | 1404 | 0 | 0 | 0 | 0 | 0 | 0 | 0 | 0 | 0 | 0 | 0 | 0 | 0 | 0 | 0 | 0 | 0 | 0 | 0 | 0 | 0 | 0 |  | 0 | 0.1995 | 0.1995 | 871.31 | 65.71 | 13.26 | 0.69 | 0.13 | 0 | 173.83 | 77.27 | 0 | 173.83 | 0 | 0 | 0
973 | 51651743 | 51656282 | 49673715 | 1 | 1 | 1 | 2 | 91.17.04-233 | ФСЭМ-2001, 91.17.04-233 , приказ Минстроя России № 876/пр от 26.12.2019 | Установки для сварки ручной дуговой (постоянного тока) | 1367 | 1011 | маш.-ч. | маш.-ч. | 1 | 0 | 829370094 | 0.105 | 0 | 107.41 | 0 | 0 | 0 | 8.1 | 0 | 0 | 1 | 13.26 | 33.39 | 1 | 4 | 0 | 1 | 1 | 0 | 0 | 0.1 | )*1,05 | 0 | 2 | 51656296 | 1 | 0 | 1405 | 0 | 0 | 0 | 0 | 0 | 0 | 0 | 0 | 0 | 0 | 0 | 0 | 0 | 0 | 0 | 0 | 0 | 0 | 0 | 0 | 0 | 0 |  | 0 | 1.995 | 1.995 | 107.41 | 8.1 | 13.26 | 0.85 | 0 | 0 | 214.28 | 0 | 0 | 214.28 | 0 | 0 | 0
973 | 51651743 | 51656282 | 49523218 | 1 | 1 | 1 | 3 | 01.7.03.04-0001-3 | ФССЦ-2001, 01.7.03.04-0001-3, приказ Минстроя России № 294/пр от 01.06.2020 (см. тех.часть) | Затраты на электроэнергию, потребляемую ручным инструментом ( 1 % от ОЗП) | 1374 | 1013 | РУБ | РУБ | 1 | 0 | -1743999360 | 0.1 | 9.11 | 0 | 0 | 0 | 1 | 0 | 0 | 0 | 9.11 | 1 | 1 | 1 | 0 | 0 | 0 | 1 | 0 | 0 | 0.1 |  | 0 | 2 | 51656297 | 1 | 0 | 1406 | 0 | 0 | 0 | 0 | 0 | 0 | 0 | 0 | 0 | 0 | 0 | 0 | 0 | 0 | 0 | 0 | 0 | 0 | 0 | 0 | 0 | 0 |  | 0 | 0 | 1.9 | 9.11 | 1 | 9.11 | 0.1 | 0 | 17.31 | 0 | 0 | 0 | 17.31 | 0 | 0 | 0
973 | 51651743 | 51656282 | 49524301 | 1 | 1 | 1 | 3 | 01.7.11.07-0045 | ФССЦ-2001, 01.7.11.07-0045, приказ Минстроя России № 876/пр от 26.12.2019 | Электроды сварочные Э42А, диаметр 5 мм | 1348 | 1009 | т | т | 1000 | 0 | 1824693337 | 1e-05 | 94397.82 | 0 | 0 | 0 | 10362 | 0 | 0 | 0 | 9.11 | 1 | 1 | 1 | 4 | 0 | 1 | 1 | 0 | 0 | 1e-05 |  | 0 | 2 | 51656298 | 1 | 0 | 1407 | 0 | 0 | 0 | 0 | 0 | 0 | 0 | 0 | 0 | 0 | 0 | 0 | 0 | 0 | 0 | 0 | 0 | 0 | 0 | 0 | 0 | 0 |  | 0 | 0 | 0.00019 | 94397.82 | 10362 | 9.11 | 0.1 | 0 | 17.94 | 0 | 0 | 0 | 17.94 | 0 | 0 | 0
973 | 51651743 | 51656282 | 49525498 | 1 | 1 | 1 | 3 | 01.7.15.04-0012 | ФССЦ-2001, 01.7.15.04-0012, приказ Минстроя России № 876/пр от 26.12.2019 | Винты с полукруглой головкой, длина 55-120 мм | 1348 | 1009 | т | т | 1000 | 0 | 226918189 | 8e-05 | 113237.3 | 0 | 0 | 0 | 12430 | 0 | 0 | 0 | 9.11 | 1 | 1 | 1 | 4 | 0 | 1 | 1 | 0 | 0 | 8e-05 |  | 0 | 2 | 51656299 | 1 | 0 | 1408 | 0 | 0 | 0 | 0 | 0 | 0 | 0 | 0 | 0 | 0 | 0 | 0 | 0 | 0 | 0 | 0 | 0 | 0 | 0 | 0 | 0 | 0 |  | 0 | 0 | 0.00152 | 113237.3 | 12430 | 9.11 | 0.99 | 0 | 172.12 | 0 | 0 | 0 | 172.12 | 0 | 0 | 0
973 | 51651743 | 51656282 | 49543539 | 1 | 1 | 1 | 3 | 08.4.03.02-0004 | ФССЦ-2001, 08.4.03.02-0004, приказ Минстроя России № 876/пр от 26.12.2019 | Сталь арматурная, горячекатаная, гладкая, класс А-I, диаметр 12 мм | 1348 | 1009 | т | т | 1000 | 0 | -2055168211 | 0.00043 | 59294.71 | 0 | 0 | 0 | 6508.75 | 0 | 0 | 0 | 9.11 | 1 | 1 | 1 | 4 | 0 | 1 | 1 | 0 | 0 | 0.00043 |  | 0 | 2 | 51656300 | 1 | 0 | 1409 | 0 | 0 | 0 | 0 | 0 | 0 | 0 | 0 | 0 | 0 | 0 | 0 | 0 | 0 | 0 | 0 | 0 | 0 | 0 | 0 | 0 | 0 |  | 0 | 0 | 0.00817 | 59294.71 | 6508.75 | 9.11 | 2.8 | 0 | 484.44 | 0 | 0 | 0 | 484.44 | 0 | 0 | 0
973 | 51651743 | 51656282 | 49565711 | 1 | 1 | 1 | 3 | 19.2.03.02-0443 | ФССЦ-2001, 19.2.03.02-0443, приказ Минстроя России № 876/пр от 26.12.2019 | Решетки воздухоприточные, размер 200x200 мм | 1327 | 1005 | м2 | м2 | 1 | 1 | -1896968330 | -0.04 | 8435.86 | 0 | 0 | 0 | 926 | 0 | 0 | 0 | 9.11 | 1 | 1 | 1 | 4 | 0 | 1 | 1 | 0 | 0 | -0.04 |  | 0 | 2 | 51656301 | 1 | 6144 | 1410 | 0 | 0 | 0 | 0 | 0 | 0 | 0 | 0 | 0 | 0 | 0 | 0 | 0 | 0 | 0 | 0 | 0 | 0 | 0 | 0 | 0 | 0 |  | 0 | 0 | -0.76 | 8435.86 | 926 | 9.11 | -37.04 | 0 | -6411.25 | 0 | 0 | 0 | -6411.25 | 0 | 0 | 0
973 | 51651743 | 51656282 | 49565299 | 1 | 1 | 1 | 3 | Прайс | ФССЦ-2001, 19.2.03.02-0022, приказ Минстроя России № 876/пр от 26.12.2019 | Решетки вентиляционные алюминиевые ВР-К 150х200 с КРВ-1 | 1371 | 1013 | ШТ | ШТ | 1 | 0 | -1802594515 | 1 | 1644.17 | 0 | 0 | 0 | 1729.04 | 0 | 0 | 0 | 9.11 | 1 | 1 | 1 | 0 | 0 | 0 | 1 | 0 | 0 | 1 |  | 0 | 1 | -1 | 0 | 0 |  | 0 | 0 | 0 | 0 | 0 | 0 | 0 | 0 | 0 | 0 | 0 | 0 | 0 | 0 | 0 | 0 | 0 | 0 | 0 | 0 | 0 | 0 |  | 0 | 0 | 19 | 1644.17 | 1729.04 | 9.11 | 1729.04 | 0 | 299279.45 | 0 | 0 | 0 | 299279.45 | 0 | 0 | 0
977 | 51651743 | 51656305 | 49510723 | 70 | 1 | 1 | 1 | 1-100-34 |  | Затраты труда рабочих (Средний разряд - 3,4) | 1191 | 1013 | чел.-ч. | чел.-ч. | 1 | 0 | -112797078 | 1.1235 | 0 | 0 | 0 | 299.51 | 0 | 0 | 0 | 8.97 | 1 | 1 | 1 | 33.39 | 4 | 0 | 1 | 1 | 0 | 0 | 1.07 | )*1,05 | 1 | 2 | 51656316 | 1 | 0 | 1411 | 0 | 0 | 0 | 0 | 0 | 0 | 0 | 0 | 0 | 0 | 0 | 0 | 0 | 0 | 0 | 0 | 0 | 0 | 0 | 0 | 0 | 0 | 6089 | 21.3465 | 0 | 21.3465 | 299.51 | 8.97 | 33.39 | 10.08 | 0 | 0 | 0 | 0 | 6393.49 | 6393.49 | 0 | 0 | 0
977 | 51651743 | 51656305 | 49510905 | 70 | 1 | 1 | 1 | 4-100-00 |  | Затраты труда машинистов | 1191 | 1013 | чел.-ч. | чел.-ч. | 1 | 0 | -1417349443 | 0.0105 | 0 | 0 | 0 | 0 | 0 | 0 | 0 | 0 | 1 | 1 | 33.39 | 1 | 4 | 0 | 1 | 1 | 0 | 0 | 0.01 | )*1,05 | 2 | 2 | 51656317 | 1 | 0 | 1412 | 0 | 0 | 0 | 0 | 0 | 0 | 0 | 0 | 0 | 0 | 0 | 0 | 0 | 0 | 0 | 0 | 0 | 0 | 0 | 0 | 0 | 0 |  | 0 | 0 | 0.1995 | 0 | 0 | 1 | 0 | 0 | 0 | 0 | 0 | 0 | 0 | 0 | 0 | 0
977 | 51651743 | 51656305 | 49673503 | 1 | 1 | 1 | 2 | 91.14.02-001 | ФСЭМ-2001, 91.14.02-001 , приказ Минстроя России № 876/пр от 26.12.2019 | Автомобили бортовые, грузоподъемность до 5 т | 1367 | 1011 | маш.-ч. | маш.-ч. | 1 | 0 | 509054691 | 0.0105 | 0 | 871.31 | 387.32 | 0 | 0 | 65.71 | 11.6 | 0 | 1 | 13.26 | 33.39 | 1 | 4 | 0 | 1 | 1 | 0 | 0 | 0.01 | )*1,05 | 0 | 2 | 51656318 | 1 | 0 | 1413 | 0 | 0 | 0 | 0 | 0 | 0 | 0 | 0 | 0 | 0 | 0 | 0 | 0 | 0 | 0 | 0 | 0 | 0 | 0 | 0 | 0 | 0 |  | 0 | 0.1995 | 0.1995 | 871.31 | 65.71 | 13.26 | 0.69 | 0.13 | 0 | 173.83 | 77.27 | 0 | 173.83 | 0 | 0 | 0
977 | 51651743 | 51656305 | 49673715 | 1 | 1 | 1 | 2 | 91.17.04-233 | ФСЭМ-2001, 91.17.04-233 , приказ Минстроя России № 876/пр от 26.12.2019 | Установки для сварки ручной дуговой (постоянного тока) | 1367 | 1011 | маш.-ч. | маш.-ч. | 1 | 0 | 829370094 | 0.105 | 0 | 107.41 | 0 | 0 | 0 | 8.1 | 0 | 0 | 1 | 13.26 | 33.39 | 1 | 4 | 0 | 1 | 1 | 0 | 0 | 0.1 | )*1,05 | 0 | 2 | 51656319 | 1 | 0 | 1414 | 0 | 0 | 0 | 0 | 0 | 0 | 0 | 0 | 0 | 0 | 0 | 0 | 0 | 0 | 0 | 0 | 0 | 0 | 0 | 0 | 0 | 0 |  | 0 | 1.995 | 1.995 | 107.41 | 8.1 | 13.26 | 0.85 | 0 | 0 | 214.28 | 0 | 0 | 214.28 | 0 | 0 | 0
977 | 51651743 | 51656305 | 49523218 | 1 | 1 | 1 | 3 | 01.7.03.04-0001-3 | ФССЦ-2001, 01.7.03.04-0001-3, приказ Минстроя России № 294/пр от 01.06.2020 (см. тех.часть) | Затраты на электроэнергию, потребляемую ручным инструментом ( 1 % от ОЗП) | 1374 | 1013 | РУБ | РУБ | 1 | 0 | -1743999360 | 0.1 | 9.11 | 0 | 0 | 0 | 1 | 0 | 0 | 0 | 9.11 | 1 | 1 | 1 | 0 | 0 | 0 | 1 | 0 | 0 | 0.1 |  | 0 | 2 | 51656320 | 1 | 0 | 1415 | 0 | 0 | 0 | 0 | 0 | 0 | 0 | 0 | 0 | 0 | 0 | 0 | 0 | 0 | 0 | 0 | 0 | 0 | 0 | 0 | 0 | 0 |  | 0 | 0 | 1.9 | 9.11 | 1 | 9.11 | 0.1 | 0 | 17.31 | 0 | 0 | 0 | 17.31 | 0 | 0 | 0
977 | 51651743 | 51656305 | 49524301 | 1 | 1 | 1 | 3 | 01.7.11.07-0045 | ФССЦ-2001, 01.7.11.07-0045, приказ Минстроя России № 876/пр от 26.12.2019 | Электроды сварочные Э42А, диаметр 5 мм | 1348 | 1009 | т | т | 1000 | 0 | 1824693337 | 1e-05 | 94397.82 | 0 | 0 | 0 | 10362 | 0 | 0 | 0 | 9.11 | 1 | 1 | 1 | 4 | 0 | 1 | 1 | 0 | 0 | 1e-05 |  | 0 | 2 | 51656321 | 1 | 0 | 1416 | 0 | 0 | 0 | 0 | 0 | 0 | 0 | 0 | 0 | 0 | 0 | 0 | 0 | 0 | 0 | 0 | 0 | 0 | 0 | 0 | 0 | 0 |  | 0 | 0 | 0.00019 | 94397.82 | 10362 | 9.11 | 0.1 | 0 | 17.94 | 0 | 0 | 0 | 17.94 | 0 | 0 | 0
977 | 51651743 | 51656305 | 49525498 | 1 | 1 | 1 | 3 | 01.7.15.04-0012 | ФССЦ-2001, 01.7.15.04-0012, приказ Минстроя России № 876/пр от 26.12.2019 | Винты с полукруглой головкой, длина 55-120 мм | 1348 | 1009 | т | т | 1000 | 0 | 226918189 | 8e-05 | 113237.3 | 0 | 0 | 0 | 12430 | 0 | 0 | 0 | 9.11 | 1 | 1 | 1 | 4 | 0 | 1 | 1 | 0 | 0 | 8e-05 |  | 0 | 2 | 51656322 | 1 | 0 | 1417 | 0 | 0 | 0 | 0 | 0 | 0 | 0 | 0 | 0 | 0 | 0 | 0 | 0 | 0 | 0 | 0 | 0 | 0 | 0 | 0 | 0 | 0 |  | 0 | 0 | 0.00152 | 113237.3 | 12430 | 9.11 | 0.99 | 0 | 172.12 | 0 | 0 | 0 | 172.12 | 0 | 0 | 0
977 | 51651743 | 51656305 | 49543539 | 1 | 1 | 1 | 3 | 08.4.03.02-0004 | ФССЦ-2001, 08.4.03.02-0004, приказ Минстроя России № 876/пр от 26.12.2019 | Сталь арматурная, горячекатаная, гладкая, класс А-I, диаметр 12 мм | 1348 | 1009 | т | т | 1000 | 0 | -2055168211 | 0.00043 | 59294.71 | 0 | 0 | 0 | 6508.75 | 0 | 0 | 0 | 9.11 | 1 | 1 | 1 | 4 | 0 | 1 | 1 | 0 | 0 | 0.00043 |  | 0 | 2 | 51656323 | 1 | 0 | 1418 | 0 | 0 | 0 | 0 | 0 | 0 | 0 | 0 | 0 | 0 | 0 | 0 | 0 | 0 | 0 | 0 | 0 | 0 | 0 | 0 | 0 | 0 |  | 0 | 0 | 0.00817 | 59294.71 | 6508.75 | 9.11 | 2.8 | 0 | 484.44 | 0 | 0 | 0 | 484.44 | 0 | 0 | 0
977 | 51651743 | 51656305 | 49565711 | 1 | 1 | 1 | 3 | 19.2.03.02-0443 | ФССЦ-2001, 19.2.03.02-0443, приказ Минстроя России № 876/пр от 26.12.2019 | Решетки воздухоприточные, размер 200x200 мм | 1327 | 1005 | м2 | м2 | 1 | 1 | -1896968330 | -0.04 | 8435.86 | 0 | 0 | 0 | 926 | 0 | 0 | 0 | 9.11 | 1 | 1 | 1 | 4 | 0 | 1 | 1 | 0 | 0 | -0.04 |  | 0 | 2 | 51656324 | 1 | 6144 | 1419 | 0 | 0 | 0 | 0 | 0 | 0 | 0 | 0 | 0 | 0 | 0 | 0 | 0 | 0 | 0 | 0 | 0 | 0 | 0 | 0 | 0 | 0 |  | 0 | 0 | -0.76 | 8435.86 | 926 | 9.11 | -37.04 | 0 | -6411.25 | 0 | 0 | 0 | -6411.25 | 0 | 0 | 0
977 | 51651743 | 51656305 | 49565300 | 1 | 1 | 1 | 3 | Прайс | ФССЦ-2001, 19.2.03.02-0023, приказ Минстроя России № 876/пр от 26.12.2019 | Решетки вентиляционные алюминиевые ВР-К 200х200 с КРВ-1 | 1371 | 1013 | ШТ | ШТ | 1 | 0 | -1766657038 | 1 | 1770 | 0 | 0 | 0 | 1861.37 | 0 | 0 | 0 | 9.11 | 1 | 1 | 1 | 0 | 0 | 0 | 1 | 0 | 0 | 1 |  | 0 | 1 | -1 | 0 | 0 |  | 0 | 0 | 0 | 0 | 0 | 0 | 0 | 0 | 0 | 0 | 0 | 0 | 0 | 0 | 0 | 0 | 0 | 0 | 0 | 0 | 0 | 0 |  | 0 | 0 | 19 | 1770 | 1861.37 | 9.11 | 1861.37 | 0 | 322184.52 | 0 | 0 | 0 | 322184.52 | 0 | 0 | 0
981 | 51651743 | 51656328 | 49510719 | 70 | 1 | 1 | 1 | 1-100-32 |  | Затраты труда рабочих (Средний разряд - 3,2) | 1191 | 1013 | чел.-ч. | чел.-ч. | 1 | 0 | 784619160 | 161.7 | 0 | 0 | 0 | 291.83 | 0 | 0 | 0 | 8.74 | 1 | 1 | 1 | 33.39 | 4 | 0 | 1 | 1 | 0 | 0 | 154 | )*1,05 | 1 | 2 | 51656341 | 1 | 0 | 1420 | 0 | 0 | 0 | 0 | 0 | 0 | 0 | 0 | 0 | 0 | 0 | 0 | 0 | 0 | 0 | 0 | 0 | 0 | 0 | 0 | 0 | 0 | 3235.8 | 11.6424 | 0 | 11.6424 | 291.83 | 8.74 | 33.39 | 1413.26 | 0 | 0 | 0 | 0 | 3397.6 | 3397.6 | 0 | 0 | 0
981 | 51651743 | 51656328 | 49510905 | 70 | 1 | 1 | 1 | 4-100-00 |  | Затраты труда машинистов | 1191 | 1013 | чел.-ч. | чел.-ч. | 1 | 0 | -1417349443 | 1.26 | 0 | 0 | 0 | 0 | 0 | 0 | 0 | 0 | 1 | 1 | 33.39 | 1 | 4 | 0 | 1 | 1 | 0 | 0 | 1.2 | )*1,05 | 2 | 2 | 51656342 | 1 | 0 | 1421 | 0 | 0 | 0 | 0 | 0 | 0 | 0 | 0 | 0 | 0 | 0 | 0 | 0 | 0 | 0 | 0 | 0 | 0 | 0 | 0 | 0 | 0 |  | 0 | 0 | 0.09072 | 0 | 0 | 1 | 0 | 0 | 0 | 0 | 0 | 0 | 0 | 0 | 0 | 0
981 | 51651743 | 51656328 | 49672573 | 1 | 1 | 1 | 2 | 91.05.05-015 | ФСЭМ-2001, 91.05.05-015 , приказ Минстроя России № 876/пр от 26.12.2019 | Краны на автомобильном ходу, грузоподъемность 16 т | 1367 | 1011 | маш.-ч. | маш.-ч. | 1 | 0 | -430484415 | 0.504 | 0 | 1530.2 | 450.77 | 0 | 0 | 115.4 | 13.5 | 0 | 1 | 13.26 | 33.39 | 1 | 4 | 0 | 1 | 1 | 0 | 0 | 0.48 | )*1,05 | 0 | 2 | 51656343 | 1 | 0 | 1422 | 0 | 0 | 0 | 0 | 0 | 0 | 0 | 0 | 0 | 0 | 0 | 0 | 0 | 0 | 0 | 0 | 0 | 0 | 0 | 0 | 0 | 0 |  | 0 | 0.036288 | 0.036288 | 1530.2 | 115.4 | 13.26 | 58.16 | 6.8 | 0 | 55.53 | 16.36 | 0 | 55.53 | 0 | 0 | 0
981 | 51651743 | 51656328 | 49672703 | 1 | 1 | 1 | 2 | 91.06.03-055 | ФСЭМ-2001, 91.06.03-055 , приказ Минстроя России № 876/пр от 26.12.2019 | Лебедки электрические тяговым усилием 19,62 кН (2 т) | 1367 | 1011 | маш.-ч. | маш.-ч. | 1 | 0 | -1424865896 | 0.357 | 0 | 88.31 | 0 | 0 | 0 | 6.66 | 0 | 0 | 1 | 13.26 | 33.39 | 1 | 4 | 0 | 1 | 1 | 0 | 0 | 0.34 | )*1,05 | 0 | 2 | 51656344 | 1 | 0 | 1423 | 0 | 0 | 0 | 0 | 0 | 0 | 0 | 0 | 0 | 0 | 0 | 0 | 0 | 0 | 0 | 0 | 0 | 0 | 0 | 0 | 0 | 0 |  | 0 | 0.025704 | 0.025704 | 88.31 | 6.66 | 13.26 | 2.37 | 0 | 0 | 2.27 | 0 | 0 | 2.27 | 0 | 0 | 0
981 | 51651743 | 51656328 | 49673503 | 1 | 1 | 1 | 2 | 91.14.02-001 | ФСЭМ-2001, 91.14.02-001 , приказ Минстроя России № 876/пр от 26.12.2019 | Автомобили бортовые, грузоподъемность до 5 т | 1367 | 1011 | маш.-ч. | маш.-ч. | 1 | 0 | 509054691 | 0.756 | 0 | 871.31 | 387.32 | 0 | 0 | 65.71 | 11.6 | 0 | 1 | 13.26 | 33.39 | 1 | 4 | 0 | 1 | 1 | 0 | 0 | 0.72 | )*1,05 | 0 | 2 | 51656345 | 1 | 0 | 1424 | 0 | 0 | 0 | 0 | 0 | 0 | 0 | 0 | 0 | 0 | 0 | 0 | 0 | 0 | 0 | 0 | 0 | 0 | 0 | 0 | 0 | 0 |  | 0 | 0.054432 | 0.054432 | 871.31 | 65.71 | 13.26 | 49.68 | 8.77 | 0 | 47.43 | 21.08 | 0 | 47.43 | 0 | 0 | 0
981 | 51651743 | 51656328 | 49673715 | 1 | 1 | 1 | 2 | 91.17.04-233 | ФСЭМ-2001, 91.17.04-233 , приказ Минстроя России № 876/пр от 26.12.2019 | Установки для сварки ручной дуговой (постоянного тока) | 1367 | 1011 | маш.-ч. | маш.-ч. | 1 | 0 | 829370094 | 1.617 | 0 | 107.41 | 0 | 0 | 0 | 8.1 | 0 | 0 | 1 | 13.26 | 33.39 | 1 | 4 | 0 | 1 | 1 | 0 | 0 | 1.54 | )*1,05 | 0 | 2 | 51656346 | 1 | 0 | 1425 | 0 | 0 | 0 | 0 | 0 | 0 | 0 | 0 | 0 | 0 | 0 | 0 | 0 | 0 | 0 | 0 | 0 | 0 | 0 | 0 | 0 | 0 |  | 0 | 0.11642 | 0.11642 | 107.41 | 8.1 | 13.26 | 13.09 | 0 | 0 | 12.51 | 0 | 0 | 12.51 | 0 | 0 | 0
981 | 51651743 | 51656328 | 49521144 | 1 | 1 | 1 | 3 | 01.1.01.09-0026 | ФССЦ-2001, 01.1.01.09-0026, приказ Минстроя России № 876/пр от 26.12.2019 | Шнур асбестовый общего назначения ШАОН, диаметр 8-10 мм | 1348 | 1009 | т | т | 1000 | 0 | -847628873 | 0.00089 | 241405.89 | 0 | 0 | 0 | 26499 | 0 | 0 | 0 | 9.11 | 1 | 1 | 1 | 4 | 0 | 1 | 1 | 0 | 0 | 0.00089 |  | 0 | 2 | 51656347 | 1 | 0 | 1426 | 0 | 0 | 0 | 0 | 0 | 0 | 0 | 0 | 0 | 0 | 0 | 0 | 0 | 0 | 0 | 0 | 0 | 0 | 0 | 0 | 0 | 0 |  | 0 | 0 | 6.41e-05 | 241405.89 | 26499 | 9.11 | 23.58 | 0 | 15.47 | 0 | 0 | 0 | 15.47 | 0 | 0 | 0
981 | 51651743 | 51656328 | 49524301 | 1 | 1 | 1 | 3 | 01.7.11.07-0045 | ФССЦ-2001, 01.7.11.07-0045, приказ Минстроя России № 876/пр от 26.12.2019 | Электроды сварочные Э42А, диаметр 5 мм | 1348 | 1009 | т | т | 1000 | 0 | 1824693337 | 0.00045 | 94397.82 | 0 | 0 | 0 | 10362 | 0 | 0 | 0 | 9.11 | 1 | 1 | 1 | 4 | 0 | 1 | 1 | 0 | 0 | 0.00045 |  | 0 | 2 | 51656348 | 1 | 0 | 1427 | 0 | 0 | 0 | 0 | 0 | 0 | 0 | 0 | 0 | 0 | 0 | 0 | 0 | 0 | 0 | 0 | 0 | 0 | 0 | 0 | 0 | 0 |  | 0 | 0 | 3.24e-05 | 94397.82 | 10362 | 9.11 | 4.66 | 0 | 3.06 | 0 | 0 | 0 | 3.06 | 0 | 0 | 0
981 | 51651743 | 51656328 | 49525488 | 1 | 1 | 1 | 3 | 01.7.15.03-0042 | ФССЦ-2001, 01.7.15.03-0042, приказ Минстроя России № 876/пр от 26.12.2019 | Болты с гайками и шайбами строительные | 1346 | 1009 | кг | кг | 1 | 0 | -1864341761 | 15 | 82.35 | 0 | 0 | 0 | 9.04 | 0 | 0 | 0 | 9.11 | 1 | 1 | 1 | 4 | 0 | 1 | 1 | 0 | 0 | 15 |  | 0 | 2 | 51656349 | 1 | 0 | 1428 | 0 | 0 | 0 | 0 | 0 | 0 | 0 | 0 | 0 | 0 | 0 | 0 | 0 | 0 | 0 | 0 | 0 | 0 | 0 | 0 | 0 | 0 |  | 0 | 0 | 1.08 | 82.35 | 9.04 | 9.11 | 135.6 | 0 | 88.94 | 0 | 0 | 0 | 88.94 | 0 | 0 | 0
981 | 51651743 | 51656328 | 49526492 | 1 | 1 | 1 | 3 | 01.7.19.04-0031 | ФССЦ-2001, 01.7.19.04-0031, приказ Минстроя России № 876/пр от 26.12.2019 | Прокладки резиновые (пластина техническая прессованная) | 1346 | 1009 | кг | кг | 1 | 0 | 497341279 | 8 | 210.35 | 0 | 0 | 0 | 23.09 | 0 | 0 | 0 | 9.11 | 1 | 1 | 1 | 4 | 0 | 1 | 1 | 0 | 0 | 8 |  | 0 | 2 | 51656350 | 1 | 0 | 1429 | 0 | 0 | 0 | 0 | 0 | 0 | 0 | 0 | 0 | 0 | 0 | 0 | 0 | 0 | 0 | 0 | 0 | 0 | 0 | 0 | 0 | 0 |  | 0 | 0 | 0.576 | 210.35 | 23.09 | 9.11 | 184.72 | 0 | 121.16 | 0 | 0 | 0 | 121.16 | 0 | 0 | 0
981 | 51651743 | 51656328 | 49555131 | 1 | 1 | 1 | 3 | 14.5.04.03-0002 | ФССЦ-2001, 14.5.04.03-0002, приказ Минстроя России № 876/пр от 26.12.2019 | Мастика герметизирующая нетвердеющая из синтетического каучука, для заполнения и герметизации швов стеклянного ограждения теплиц | 1348 | 1009 | т | т | 1000 | 0 | -364749507 | 0.00501 | 156537.13 | 0 | 0 | 0 | 17183 | 0 | 0 | 0 | 9.11 | 1 | 1 | 1 | 4 | 0 | 1 | 1 | 0 | 0 | 0.00501 |  | 0 | 2 | 51656352 | 1 | 0 | 1431 | 0 | 0 | 0 | 0 | 0 | 0 | 0 | 0 | 0 | 0 | 0 | 0 | 0 | 0 | 0 | 0 | 0 | 0 | 0 | 0 | 0 | 0 |  | 0 | 0 | 0.0003607 | 156537.13 | 17183 | 9.11 | 86.09 | 0 | 56.46 | 0 | 0 | 0 | 56.46 | 0 | 0 | 0
981 | 51651743 | 51656328 | 49564260 | 1 | 1 | 1 | 3 | 19.1.01.03-0072 | ФССЦ-2001, 19.1.01.03-0072, приказ Минстроя России № 876/пр от 26.12.2019 | Воздуховоды из оцинкованной стали толщиной: 0,5 мм, периметром до 600 мм (150х150 толщ.0,5) | 1327 | 1005 | м2 | м2 | 1 | 0 | 415678242 | 100 | 932.96 | 0 | 0 | 0 | 102.41 | 0 | 0 | 0 | 9.11 | 1 | 1 | 1 | 0 | 0 | 0 | 1 | 0 | 0 | 100 |  | 0 | 1 | -1 | 0 | 0 |  | 0 | 0 | 0 | 0 | 0 | 0 | 0 | 0 | 0 | 0 | 0 | 0 | 0 | 0 | 0 | 0 | 0 | 0 | 0 | 0 | 0 | 0 |  | 0 | 0 | 7.2 | 932.96 | 102.41 | 9.11 | 10241 | 0 | 6717.31 | 0 | 0 | 0 | 6717.31 | 0 | 0 | 0
983 | 51651743 | 51656359 | 49510719 | 70 | 1 | 1 | 1 | 1-100-32 |  | Затраты труда рабочих (Средний разряд - 3,2) | 1191 | 1013 | чел.-ч. | чел.-ч. | 1 | 0 | 784619160 | 148.05 | 0 | 0 | 0 | 291.83 | 0 | 0 | 0 | 8.74 | 1 | 1 | 1 | 33.39 | 4 | 0 | 1 | 1 | 0 | 0 | 141 | )*1,05 | 1 | 2 | 51656373 | 1 | 0 | 1437 | 0 | 0 | 0 | 0 | 0 | 0 | 0 | 0 | 0 | 0 | 0 | 0 | 0 | 0 | 0 | 0 | 0 | 0 | 0 | 0 | 0 | 0 | 6254.47 | 22.5036 | 0 | 22.5036 | 291.83 | 8.74 | 33.39 | 1293.96 | 0 | 0 | 0 | 0 | 6567.23 | 6567.23 | 0 | 0 | 0
983 | 51651743 | 51656359 | 49510905 | 70 | 1 | 1 | 1 | 4-100-00 |  | Затраты труда машинистов | 1191 | 1013 | чел.-ч. | чел.-ч. | 1 | 0 | -1417349443 | 0.987 | 0 | 0 | 0 | 0 | 0 | 0 | 0 | 0 | 1 | 1 | 33.39 | 1 | 4 | 0 | 1 | 1 | 0 | 0 | 0.94 | )*1,05 | 2 | 2 | 51656374 | 1 | 0 | 1438 | 0 | 0 | 0 | 0 | 0 | 0 | 0 | 0 | 0 | 0 | 0 | 0 | 0 | 0 | 0 | 0 | 0 | 0 | 0 | 0 | 0 | 0 |  | 0 | 0 | 0.15002 | 0 | 0 | 1 | 0 | 0 | 0 | 0 | 0 | 0 | 0 | 0 | 0 | 0
983 | 51651743 | 51656359 | 49672573 | 1 | 1 | 1 | 2 | 91.05.05-015 | ФСЭМ-2001, 91.05.05-015 , приказ Минстроя России № 876/пр от 26.12.2019 | Краны на автомобильном ходу, грузоподъемность 16 т | 1367 | 1011 | маш.-ч. | маш.-ч. | 1 | 0 | -430484415 | 0.399 | 0 | 1530.2 | 450.77 | 0 | 0 | 115.4 | 13.5 | 0 | 1 | 13.26 | 33.39 | 1 | 4 | 0 | 1 | 1 | 0 | 0 | 0.38 | )*1,05 | 0 | 2 | 51656375 | 1 | 0 | 1439 | 0 | 0 | 0 | 0 | 0 | 0 | 0 | 0 | 0 | 0 | 0 | 0 | 0 | 0 | 0 | 0 | 0 | 0 | 0 | 0 | 0 | 0 |  | 0 | 0.060648 | 0.060648 | 1530.2 | 115.4 | 13.26 | 46.04 | 5.39 | 0 | 92.8 | 27.34 | 0 | 92.8 | 0 | 0 | 0
983 | 51651743 | 51656359 | 49672703 | 1 | 1 | 1 | 2 | 91.06.03-055 | ФСЭМ-2001, 91.06.03-055 , приказ Минстроя России № 876/пр от 26.12.2019 | Лебедки электрические тяговым усилием 19,62 кН (2 т) | 1367 | 1011 | маш.-ч. | маш.-ч. | 1 | 0 | -1424865896 | 0.357 | 0 | 88.31 | 0 | 0 | 0 | 6.66 | 0 | 0 | 1 | 13.26 | 33.39 | 1 | 4 | 0 | 1 | 1 | 0 | 0 | 0.34 | )*1,05 | 0 | 2 | 51656376 | 1 | 0 | 1440 | 0 | 0 | 0 | 0 | 0 | 0 | 0 | 0 | 0 | 0 | 0 | 0 | 0 | 0 | 0 | 0 | 0 | 0 | 0 | 0 | 0 | 0 |  | 0 | 0.054264 | 0.054264 | 88.31 | 6.66 | 13.26 | 2.37 | 0 | 0 | 4.79 | 0 | 0 | 4.79 | 0 | 0 | 0
983 | 51651743 | 51656359 | 49673503 | 1 | 1 | 1 | 2 | 91.14.02-001 | ФСЭМ-2001, 91.14.02-001 , приказ Минстроя России № 876/пр от 26.12.2019 | Автомобили бортовые, грузоподъемность до 5 т | 1367 | 1011 | маш.-ч. | маш.-ч. | 1 | 0 | 509054691 | 0.588 | 0 | 871.31 | 387.32 | 0 | 0 | 65.71 | 11.6 | 0 | 1 | 13.26 | 33.39 | 1 | 4 | 0 | 1 | 1 | 0 | 0 | 0.56 | )*1,05 | 0 | 2 | 51656377 | 1 | 0 | 1441 | 0 | 0 | 0 | 0 | 0 | 0 | 0 | 0 | 0 | 0 | 0 | 0 | 0 | 0 | 0 | 0 | 0 | 0 | 0 | 0 | 0 | 0 |  | 0 | 0.089376 | 0.089376 | 871.31 | 65.71 | 13.26 | 38.64 | 6.83 | 0 | 77.87 | 34.62 | 0 | 77.87 | 0 | 0 | 0
983 | 51651743 | 51656359 | 49673715 | 1 | 1 | 1 | 2 | 91.17.04-233 | ФСЭМ-2001, 91.17.04-233 , приказ Минстроя России № 876/пр от 26.12.2019 | Установки для сварки ручной дуговой (постоянного тока) | 1367 | 1011 | маш.-ч. | маш.-ч. | 1 | 0 | 829370094 | 1.47 | 0 | 107.41 | 0 | 0 | 0 | 8.1 | 0 | 0 | 1 | 13.26 | 33.39 | 1 | 4 | 0 | 1 | 1 | 0 | 0 | 1.4 | )*1,05 | 0 | 2 | 51656378 | 1 | 0 | 1442 | 0 | 0 | 0 | 0 | 0 | 0 | 0 | 0 | 0 | 0 | 0 | 0 | 0 | 0 | 0 | 0 | 0 | 0 | 0 | 0 | 0 | 0 |  | 0 | 0.22344 | 0.22344 | 107.41 | 8.1 | 13.26 | 11.91 | 0 | 0 | 24 | 0 | 0 | 24 | 0 | 0 | 0
983 | 51651743 | 51656359 | 49521144 | 1 | 1 | 1 | 3 | 01.1.01.09-0026 | ФССЦ-2001, 01.1.01.09-0026, приказ Минстроя России № 876/пр от 26.12.2019 | Шнур асбестовый общего назначения ШАОН, диаметр 8-10 мм | 1348 | 1009 | т | т | 1000 | 0 | -847628873 | 0.00089 | 241405.89 | 0 | 0 | 0 | 26499 | 0 | 0 | 0 | 9.11 | 1 | 1 | 1 | 4 | 0 | 1 | 1 | 0 | 0 | 0.00089 |  | 0 | 2 | 51656379 | 1 | 0 | 1443 | 0 | 0 | 0 | 0 | 0 | 0 | 0 | 0 | 0 | 0 | 0 | 0 | 0 | 0 | 0 | 0 | 0 | 0 | 0 | 0 | 0 | 0 |  | 0 | 0 | 0.0001353 | 241405.89 | 26499 | 9.11 | 23.58 | 0 | 32.66 | 0 | 0 | 0 | 32.66 | 0 | 0 | 0
983 | 51651743 | 51656359 | 49524301 | 1 | 1 | 1 | 3 | 01.7.11.07-0045 | ФССЦ-2001, 01.7.11.07-0045, приказ Минстроя России № 876/пр от 26.12.2019 | Электроды сварочные Э42А, диаметр 5 мм | 1348 | 1009 | т | т | 1000 | 0 | 1824693337 | 0.00041 | 94397.82 | 0 | 0 | 0 | 10362 | 0 | 0 | 0 | 9.11 | 1 | 1 | 1 | 4 | 0 | 1 | 1 | 0 | 0 | 0.00041 |  | 0 | 2 | 51656380 | 1 | 0 | 1444 | 0 | 0 | 0 | 0 | 0 | 0 | 0 | 0 | 0 | 0 | 0 | 0 | 0 | 0 | 0 | 0 | 0 | 0 | 0 | 0 | 0 | 0 |  | 0 | 0 | 6.23e-05 | 94397.82 | 10362 | 9.11 | 4.25 | 0 | 5.88 | 0 | 0 | 0 | 5.88 | 0 | 0 | 0
983 | 51651743 | 51656359 | 49525488 | 1 | 1 | 1 | 3 | 01.7.15.03-0042 | ФССЦ-2001, 01.7.15.03-0042, приказ Минстроя России № 876/пр от 26.12.2019 | Болты с гайками и шайбами строительные | 1346 | 1009 | кг | кг | 1 | 0 | -1864341761 | 15 | 82.35 | 0 | 0 | 0 | 9.04 | 0 | 0 | 0 | 9.11 | 1 | 1 | 1 | 4 | 0 | 1 | 1 | 0 | 0 | 15 |  | 0 | 2 | 51656381 | 1 | 0 | 1445 | 0 | 0 | 0 | 0 | 0 | 0 | 0 | 0 | 0 | 0 | 0 | 0 | 0 | 0 | 0 | 0 | 0 | 0 | 0 | 0 | 0 | 0 |  | 0 | 0 | 2.28 | 82.35 | 9.04 | 9.11 | 135.6 | 0 | 187.76 | 0 | 0 | 0 | 187.76 | 0 | 0 | 0
983 | 51651743 | 51656359 | 49526492 | 1 | 1 | 1 | 3 | 01.7.19.04-0031 | ФССЦ-2001, 01.7.19.04-0031, приказ Минстроя России № 876/пр от 26.12.2019 | Прокладки резиновые (пластина техническая прессованная) | 1346 | 1009 | кг | кг | 1 | 0 | 497341279 | 8 | 210.35 | 0 | 0 | 0 | 23.09 | 0 | 0 | 0 | 9.11 | 1 | 1 | 1 | 4 | 0 | 1 | 1 | 0 | 0 | 8 |  | 0 | 2 | 51656382 | 1 | 0 | 1446 | 0 | 0 | 0 | 0 | 0 | 0 | 0 | 0 | 0 | 0 | 0 | 0 | 0 | 0 | 0 | 0 | 0 | 0 | 0 | 0 | 0 | 0 |  | 0 | 0 | 1.216 | 210.35 | 23.09 | 9.11 | 184.72 | 0 | 255.79 | 0 | 0 | 0 | 255.79 | 0 | 0 | 0
983 | 51651743 | 51656359 | 49555131 | 1 | 1 | 1 | 3 | 14.5.04.03-0002 | ФССЦ-2001, 14.5.04.03-0002, приказ Минстроя России № 876/пр от 26.12.2019 | Мастика герметизирующая нетвердеющая из синтетического каучука, для заполнения и герметизации швов стеклянного ограждения теплиц | 1348 | 1009 | т | т | 1000 | 0 | -364749507 | 0.00501 | 156537.13 | 0 | 0 | 0 | 17183 | 0 | 0 | 0 | 9.11 | 1 | 1 | 1 | 4 | 0 | 1 | 1 | 0 | 0 | 0.00501 |  | 0 | 2 | 51656384 | 1 | 0 | 1448 | 0 | 0 | 0 | 0 | 0 | 0 | 0 | 0 | 0 | 0 | 0 | 0 | 0 | 0 | 0 | 0 | 0 | 0 | 0 | 0 | 0 | 0 |  | 0 | 0 | 0.0007615 | 156537.13 | 17183 | 9.11 | 86.09 | 0 | 119.2 | 0 | 0 | 0 | 119.2 | 0 | 0 | 0
983 | 51651743 | 51656359 | 49564241 | 1 | 1 | 1 | 3 | 19.1.01.03-0046 | ФССЦ-2001, 19.1.01.03-0046, приказ Минстроя России № 876/пр от 26.12.2019 | Воздуховоды из оцинкованной стали с шиной и уголками толщиной: 0,55 мм, периметром 700 мм (толщ.0,5) | 1327 | 1005 | м2 | м2 | 1 | 0 | 2012835886 | 73.6842 | 1217.19 | 0 | 0 | 0 | 133.61 | 0 | 0 | 0 | 9.11 | 1 | 1 | 1 | 0 | 0 | 0 | 1 | 0 | 0 | 73.6842 |  | 0 | 1 | -1 | 0 | 0 |  | 0 | 0 | 0 | 0 | 0 | 0 | 0 | 0 | 0 | 0 | 0 | 0 | 0 | 0 | 0 | 0 | 0 | 0 | 0 | 0 | 0 | 0 |  | 0 | 0 | 11.2 | 1217.19 | 133.61 | 9.11 | 9844.95 | 0 | 13632.53 | 0 | 0 | 0 | 13632.53 | 0 | 0 | 0
983 | 51651743 | 51656359 | 49564242 | 1 | 1 | 1 | 3 | 19.1.01.03-0047 | ФССЦ-2001, 19.1.01.03-0047, приказ Минстроя России № 876/пр от 26.12.2019 | Воздуховоды из оцинкованной стали с шиной и уголками толщиной: 0,55 мм, периметром 800 мм (толщ.0,5) | 1327 | 1005 | м2 | м2 | 1 | 0 | -1325074599 | 26.3158 | 1187.67 | 0 | 0 | 0 | 130.37 | 0 | 0 | 0 | 9.11 | 1 | 1 | 1 | 0 | 0 | 0 | 0 | 0 | 0 | 26.3158 |  | 0 | 1 | -1 | 0 | 0 |  | 0 | 0 | 0 | 0 | 0 | 0 | 0 | 0 | 0 | 0 | 0 | 0 | 0 | 0 | 0 | 0 | 0 | 0 | 0 | 0 | 0 | 0 |  | 0 | 0 | 4 | 1187.67 | 130.37 | 9.11 | 3430.79 | 0 | 4750.68 | 0 | 0 | 0 | 4750.68 | 0 | 0 | 0
986 | 51651743 | 51656392 | 49510719 | 70 | 1 | 1 | 1 | 1-100-32 |  | Затраты труда рабочих (Средний разряд - 3,2) | 1191 | 1013 | чел.-ч. | чел.-ч. | 1 | 0 | 784619160 | 148.05 | 0 | 0 | 0 | 291.83 | 0 | 0 | 0 | 8.74 | 1 | 1 | 1 | 33.39 | 4 | 0 | 1 | 1 | 0 | 0 | 141 | )*1,05 | 1 | 2 | 51656406 | 1 | 0 | 1454 | 0 | 0 | 0 | 0 | 0 | 0 | 0 | 0 | 0 | 0 | 0 | 0 | 0 | 0 | 0 | 0 | 0 | 0 | 0 | 0 | 0 | 0 | 110152.75 | 396.3299 | 0 | 396.3299 | 291.83 | 8.74 | 33.39 | 1293.96 | 0 | 0 | 0 | 0 | 115660.94 | 115660.94 | 0 | 0 | 0
986 | 51651743 | 51656392 | 49510905 | 70 | 1 | 1 | 1 | 4-100-00 |  | Затраты труда машинистов | 1191 | 1013 | чел.-ч. | чел.-ч. | 1 | 0 | -1417349443 | 0.987 | 0 | 0 | 0 | 0 | 0 | 0 | 0 | 0 | 1 | 1 | 33.39 | 1 | 4 | 0 | 1 | 1 | 0 | 0 | 0.94 | )*1,05 | 2 | 2 | 51656407 | 1 | 0 | 1455 | 0 | 0 | 0 | 0 | 0 | 0 | 0 | 0 | 0 | 0 | 0 | 0 | 0 | 0 | 0 | 0 | 0 | 0 | 0 | 0 | 0 | 0 |  | 0 | 0 | 2.6422 | 0 | 0 | 1 | 0 | 0 | 0 | 0 | 0 | 0 | 0 | 0 | 0 | 0
986 | 51651743 | 51656392 | 49672573 | 1 | 1 | 1 | 2 | 91.05.05-015 | ФСЭМ-2001, 91.05.05-015 , приказ Минстроя России № 876/пр от 26.12.2019 | Краны на автомобильном ходу, грузоподъемность 16 т | 1367 | 1011 | маш.-ч. | маш.-ч. | 1 | 0 | -430484415 | 0.399 | 0 | 1530.2 | 450.77 | 0 | 0 | 115.4 | 13.5 | 0 | 1 | 13.26 | 33.39 | 1 | 4 | 0 | 1 | 1 | 0 | 0 | 0.38 | )*1,05 | 0 | 2 | 51656408 | 1 | 0 | 1456 | 0 | 0 | 0 | 0 | 0 | 0 | 0 | 0 | 0 | 0 | 0 | 0 | 0 | 0 | 0 | 0 | 0 | 0 | 0 | 0 | 0 | 0 |  | 0 | 1.0681 | 1.0681 | 1530.2 | 115.4 | 13.26 | 46.04 | 5.39 | 0 | 1634.44 | 481.48 | 0 | 1634.44 | 0 | 0 | 0
986 | 51651743 | 51656392 | 49672703 | 1 | 1 | 1 | 2 | 91.06.03-055 | ФСЭМ-2001, 91.06.03-055 , приказ Минстроя России № 876/пр от 26.12.2019 | Лебедки электрические тяговым усилием 19,62 кН (2 т) | 1367 | 1011 | маш.-ч. | маш.-ч. | 1 | 0 | -1424865896 | 0.357 | 0 | 88.31 | 0 | 0 | 0 | 6.66 | 0 | 0 | 1 | 13.26 | 33.39 | 1 | 4 | 0 | 1 | 1 | 0 | 0 | 0.34 | )*1,05 | 0 | 2 | 51656409 | 1 | 0 | 1457 | 0 | 0 | 0 | 0 | 0 | 0 | 0 | 0 | 0 | 0 | 0 | 0 | 0 | 0 | 0 | 0 | 0 | 0 | 0 | 0 | 0 | 0 |  | 0 | 0.95569 | 0.95569 | 88.31 | 6.66 | 13.26 | 2.37 | 0 | 0 | 84.4 | 0 | 0 | 84.4 | 0 | 0 | 0
986 | 51651743 | 51656392 | 49673503 | 1 | 1 | 1 | 2 | 91.14.02-001 | ФСЭМ-2001, 91.14.02-001 , приказ Минстроя России № 876/пр от 26.12.2019 | Автомобили бортовые, грузоподъемность до 5 т | 1367 | 1011 | маш.-ч. | маш.-ч. | 1 | 0 | 509054691 | 0.588 | 0 | 871.31 | 387.32 | 0 | 0 | 65.71 | 11.6 | 0 | 1 | 13.26 | 33.39 | 1 | 4 | 0 | 1 | 1 | 0 | 0 | 0.56 | )*1,05 | 0 | 2 | 51656410 | 1 | 0 | 1458 | 0 | 0 | 0 | 0 | 0 | 0 | 0 | 0 | 0 | 0 | 0 | 0 | 0 | 0 | 0 | 0 | 0 | 0 | 0 | 0 | 0 | 0 |  | 0 | 1.5741 | 1.5741 | 871.31 | 65.71 | 13.26 | 38.64 | 6.83 | 0 | 1371.51 | 609.67 | 0 | 1371.51 | 0 | 0 | 0
986 | 51651743 | 51656392 | 49673715 | 1 | 1 | 1 | 2 | 91.17.04-233 | ФСЭМ-2001, 91.17.04-233 , приказ Минстроя России № 876/пр от 26.12.2019 | Установки для сварки ручной дуговой (постоянного тока) | 1367 | 1011 | маш.-ч. | маш.-ч. | 1 | 0 | 829370094 | 1.47 | 0 | 107.41 | 0 | 0 | 0 | 8.1 | 0 | 0 | 1 | 13.26 | 33.39 | 1 | 4 | 0 | 1 | 1 | 0 | 0 | 1.4 | )*1,05 | 0 | 2 | 51656411 | 1 | 0 | 1459 | 0 | 0 | 0 | 0 | 0 | 0 | 0 | 0 | 0 | 0 | 0 | 0 | 0 | 0 | 0 | 0 | 0 | 0 | 0 | 0 | 0 | 0 |  | 0 | 3.9352 | 3.9352 | 107.41 | 8.1 | 13.26 | 11.91 | 0 | 0 | 422.68 | 0 | 0 | 422.68 | 0 | 0 | 0
986 | 51651743 | 51656392 | 49521144 | 1 | 1 | 1 | 3 | 01.1.01.09-0026 | ФССЦ-2001, 01.1.01.09-0026, приказ Минстроя России № 876/пр от 26.12.2019 | Шнур асбестовый общего назначения ШАОН, диаметр 8-10 мм | 1348 | 1009 | т | т | 1000 | 0 | -847628873 | 0.00089 | 241405.89 | 0 | 0 | 0 | 26499 | 0 | 0 | 0 | 9.11 | 1 | 1 | 1 | 4 | 0 | 1 | 1 | 0 | 0 | 0.00089 |  | 0 | 2 | 51656412 | 1 | 0 | 1460 | 0 | 0 | 0 | 0 | 0 | 0 | 0 | 0 | 0 | 0 | 0 | 0 | 0 | 0 | 0 | 0 | 0 | 0 | 0 | 0 | 0 | 0 |  | 0 | 0 | 0.0023825 | 241405.89 | 26499 | 9.11 | 23.58 | 0 | 575.15 | 0 | 0 | 0 | 575.15 | 0 | 0 | 0
986 | 51651743 | 51656392 | 49524301 | 1 | 1 | 1 | 3 | 01.7.11.07-0045 | ФССЦ-2001, 01.7.11.07-0045, приказ Минстроя России № 876/пр от 26.12.2019 | Электроды сварочные Э42А, диаметр 5 мм | 1348 | 1009 | т | т | 1000 | 0 | 1824693337 | 0.00041 | 94397.82 | 0 | 0 | 0 | 10362 | 0 | 0 | 0 | 9.11 | 1 | 1 | 1 | 4 | 0 | 1 | 1 | 0 | 0 | 0.00041 |  | 0 | 2 | 51656413 | 1 | 0 | 1461 | 0 | 0 | 0 | 0 | 0 | 0 | 0 | 0 | 0 | 0 | 0 | 0 | 0 | 0 | 0 | 0 | 0 | 0 | 0 | 0 | 0 | 0 |  | 0 | 0 | 0.0010976 | 94397.82 | 10362 | 9.11 | 4.25 | 0 | 103.61 | 0 | 0 | 0 | 103.61 | 0 | 0 | 0
986 | 51651743 | 51656392 | 49525488 | 1 | 1 | 1 | 3 | 01.7.15.03-0042 | ФССЦ-2001, 01.7.15.03-0042, приказ Минстроя России № 876/пр от 26.12.2019 | Болты с гайками и шайбами строительные | 1346 | 1009 | кг | кг | 1 | 0 | -1864341761 | 15 | 82.35 | 0 | 0 | 0 | 9.04 | 0 | 0 | 0 | 9.11 | 1 | 1 | 1 | 4 | 0 | 1 | 1 | 0 | 0 | 15 |  | 0 | 2 | 51656414 | 1 | 0 | 1462 | 0 | 0 | 0 | 0 | 0 | 0 | 0 | 0 | 0 | 0 | 0 | 0 | 0 | 0 | 0 | 0 | 0 | 0 | 0 | 0 | 0 | 0 |  | 0 | 0 | 40.155 | 82.35 | 9.04 | 9.11 | 135.6 | 0 | 3306.76 | 0 | 0 | 0 | 3306.76 | 0 | 0 | 0
986 | 51651743 | 51656392 | 49526492 | 1 | 1 | 1 | 3 | 01.7.19.04-0031 | ФССЦ-2001, 01.7.19.04-0031, приказ Минстроя России № 876/пр от 26.12.2019 | Прокладки резиновые (пластина техническая прессованная) | 1346 | 1009 | кг | кг | 1 | 0 | 497341279 | 8 | 210.35 | 0 | 0 | 0 | 23.09 | 0 | 0 | 0 | 9.11 | 1 | 1 | 1 | 4 | 0 | 1 | 1 | 0 | 0 | 8 |  | 0 | 2 | 51656415 | 1 | 0 | 1463 | 0 | 0 | 0 | 0 | 0 | 0 | 0 | 0 | 0 | 0 | 0 | 0 | 0 | 0 | 0 | 0 | 0 | 0 | 0 | 0 | 0 | 0 |  | 0 | 0 | 21.416 | 210.35 | 23.09 | 9.11 | 184.72 | 0 | 4504.86 | 0 | 0 | 0 | 4504.86 | 0 | 0 | 0
986 | 51651743 | 51656392 | 49555131 | 1 | 1 | 1 | 3 | 14.5.04.03-0002 | ФССЦ-2001, 14.5.04.03-0002, приказ Минстроя России № 876/пр от 26.12.2019 | Мастика герметизирующая нетвердеющая из синтетического каучука, для заполнения и герметизации швов стеклянного ограждения теплиц | 1348 | 1009 | т | т | 1000 | 0 | -364749507 | 0.00501 | 156537.13 | 0 | 0 | 0 | 17183 | 0 | 0 | 0 | 9.11 | 1 | 1 | 1 | 4 | 0 | 1 | 1 | 0 | 0 | 0.00501 |  | 0 | 2 | 51656417 | 1 | 0 | 1465 | 0 | 0 | 0 | 0 | 0 | 0 | 0 | 0 | 0 | 0 | 0 | 0 | 0 | 0 | 0 | 0 | 0 | 0 | 0 | 0 | 0 | 0 |  | 0 | 0 | 0.013412 | 156537.13 | 17183 | 9.11 | 86.09 | 0 | 2099.44 | 0 | 0 | 0 | 2099.44 | 0 | 0 | 0
986 | 51651743 | 51656392 | 49564235 | 1 | 1 | 1 | 3 | 19.1.01.03-0040 | ФССЦ-2001, 19.1.01.03-0040, приказ Минстроя России № 876/пр от 26.12.2019 | Воздуховоды из оцинкованной стали с шиной и уголками толщиной: 0,8 мм, периметром 3000 мм | 1327 | 1005 | м2 | м2 | 1 | 0 | -1977319999 | 100 | 1387.45 | 0 | 0 | 0 | 152.3 | 0 | 0 | 0 | 9.11 | 1 | 1 | 1 | 0 | 0 | 0 | 0 | 0 | 0 | 100 |  | 0 | 1 | -1 | 0 | 0 |  | 0 | 0 | 0 | 0 | 0 | 0 | 0 | 0 | 0 | 0 | 0 | 0 | 0 | 0 | 0 | 0 | 0 | 0 | 0 | 0 | 0 | 0 |  | 0 | 0 | 267.7 | 1387.45 | 152.3 | 9.11 | 15230 | 0 | 371420.37 | 0 | 0 | 0 | 371420.37 | 0 | 0 | 0
986 | 51651743 | 51656392 | 49564577 | 1 | 1 | 1 | 3 | 19.1.01.11-0012 | ФССЦ-2001, 19.1.01.11-0012, приказ Минстроя России № 876/пр от 26.12.2019 | Крепления (тяги) для воздуховодов | 1348 | 1009 | т | т | 1000 | 0 | -1486911088 | 0.048562 | 276930.88 | 0 | 0 | 0 | 30398.56 | 0 | 0 | 0 | 9.11 | 1 | 1 | 1 | 0 | 0 | 0 | 1 | 0 | 0 | 0.048562 |  | 0 | 1 | -1 | 0 | 0 |  | 0 | 0 | 0 | 0 | 0 | 0 | 0 | 0 | 0 | 0 | 0 | 0 | 0 | 0 | 0 | 0 | 0 | 0 | 0 | 0 | 0 | 0 |  | 0 | 0 | 0.13 | 276930.88 | 30398.56 | 9.11 | 1476.21 | 0 | 36001.01 | 0 | 0 | 0 | 36001.01 | 0 | 0 | 0
989 | 51651743 | 51656424 | 49510767 | 70 | 1 | 1 | 1 | 1-100-42 |  | Затраты труда рабочих (Средний разряд - 4,2) | 1191 | 1013 | чел.-ч. | чел.-ч. | 1 | 0 | -1936699058 | 5 | 0 | 0 | 0 | 331.23 | 0 | 0 | 0 | 9.92 | 1 | 1 | 1 | 33.39 | 4 | 0 | 1 | 1 | 0 | 0 | 5 |  | 1 | 2 | 51656432 | 1 | 0 | 1470 | 0 | 0 | 0 | 0 | 0 | 0 | 0 | 0 | 0 | 0 | 0 | 0 | 0 | 0 | 0 | 0 | 0 | 0 | 0 | 0 | 0 | 0 | 44384.66 | 134 | 0 | 134 | 331.23 | 9.92 | 33.39 | 49.6 | 0 | 0 | 0 | 0 | 44384.82 | 44384.82 | 0 | 0 | 0
989 | 51651743 | 51656424 | 49510905 | 70 | 1 | 1 | 1 | 4-100-00 |  | Затраты труда машинистов | 1191 | 1013 | чел.-ч. | чел.-ч. | 1 | 0 | -1417349443 | 0.43 | 0 | 0 | 0 | 0 | 0 | 0 | 0 | 0 | 1 | 1 | 33.39 | 1 | 4 | 0 | 1 | 1 | 0 | 0 | 0.43 |  | 2 | 2 | 51656433 | 1 | 0 | 1471 | 0 | 0 | 0 | 0 | 0 | 0 | 0 | 0 | 0 | 0 | 0 | 0 | 0 | 0 | 0 | 0 | 0 | 0 | 0 | 0 | 0 | 0 |  | 0 | 0 | 11.524 | 0 | 0 | 1 | 0 | 0 | 0 | 0 | 0 | 0 | 0 | 0 | 0 | 0
989 | 51651743 | 51656424 | 49673503 | 1 | 1 | 1 | 2 | 91.14.02-001 | ФСЭМ-2001, 91.14.02-001 , приказ Минстроя России № 876/пр от 26.12.2019 | Автомобили бортовые, грузоподъемность до 5 т | 1367 | 1011 | маш.-ч. | маш.-ч. | 1 | 0 | 509054691 | 0.43 | 0 | 871.31 | 387.32 | 0 | 0 | 65.71 | 11.6 | 0 | 1 | 13.26 | 33.39 | 1 | 4 | 0 | 1 | 1 | 0 | 0 | 0.43 |  | 0 | 2 | 51656434 | 1 | 0 | 1472 | 0 | 0 | 0 | 0 | 0 | 0 | 0 | 0 | 0 | 0 | 0 | 0 | 0 | 0 | 0 | 0 | 0 | 0 | 0 | 0 | 0 | 0 |  | 0 | 11.524 | 11.524 | 871.31 | 65.71 | 13.26 | 28.26 | 4.99 | 0 | 10040.98 | 4463.48 | 0 | 10040.98 | 0 | 0 | 0
989 | 51651743 | 51656424 | 49521440 | 1 | 1 | 1 | 3 | 01.2.03.04-0001 | ФССЦ-2001, 01.2.03.04-0001, приказ Минстроя России № 876/пр от 26.12.2019 | Маты битумные, толщина 30 мм (Огнезащита воздуюводов (EI 60) 6=20мм, ОгнеВент-Базальт-20-1Ф ТУ 5769-015-54737814-2008, 000 'КРОЗ”) | 1327 | 1005 | м2 | м2 | 1 | 0 | -336429810 | 11 | 204.98 | 0 | 0 | 0 | 22.5 | 0 | 0 | 0 | 9.11 | 1 | 1 | 1 | 0 | 0 | 0 | 1 | 0 | 0 | 11 |  | 0 | 1 | -1 | 0 | 0 |  | 0 | 0 | 0 | 0 | 0 | 0 | 0 | 0 | 0 | 0 | 0 | 0 | 0 | 0 | 0 | 0 | 0 | 0 | 0 | 0 | 0 | 0 |  | 0 | 0 | 294.8 | 204.98 | 22.5 | 9.11 | 247.5 | 0 | 60428.1 | 0 | 0 | 0 | 60428.1 | 0 | 0 | 0
989 | 51651743 | 51656424 | 49523581 | 1 | 1 | 1 | 3 | 01.7.06.14-0036 | ФССЦ-2001, 01.7.06.14-0036, приказ Минстроя России № 876/пр от 26.12.2019 | Лента самоклеящаяся термоизоляционная на основе вспененного каучука для герметизации стыков рулонной теплоизоляции, 3x50 мм | 1301 | 1003 | м | м | 1 | 0 | -2092502019 | 20 | 27.33 | 0 | 0 | 0 | 3 | 0 | 0 | 0 | 9.11 | 1 | 1 | 1 | 4 | 0 | 1 | 1 | 0 | 0 | 20 |  | 0 | 2 | 51656435 | 1 | 0 | 1473 | 0 | 0 | 0 | 0 | 0 | 0 | 0 | 0 | 0 | 0 | 0 | 0 | 0 | 0 | 0 | 0 | 0 | 0 | 0 | 0 | 0 | 0 |  | 0 | 0 | 536 | 27.33 | 3 | 9.11 | 60 | 0 | 14648.88 | 0 | 0 | 0 | 14648.88 | 0 | 0 | 0
989 | 51651743 | 51656424 | 49553409 | 1 | 1 | 1 | 3 | 14.1.04.01-0001 | ФССЦ-2001, 14.1.04.01-0001, приказ Минстроя России № 876/пр от 26.12.2019 | Клей на основе вспененного синтетического каучука для склеивания изоляционных материалов | 1296 | 1002 | л | л | 1 | 1 | -1609399419 | -1.5 | 597.43 | 0 | 0 | 0 | 65.58 | 0 | 0 | 0 | 9.11 | 1 | 1 | 1 | 4 | 0 | 1 | 1 | 0 | 0 | -1.5 |  | 0 | 2 | 51656437 | 1 | 6144 | 1475 | 0 | 0 | 0 | 0 | 0 | 0 | 0 | 0 | 0 | 0 | 0 | 0 | 0 | 0 | 0 | 0 | 0 | 0 | 0 | 0 | 0 | 0 |  | 0 | 0 | -40.2 | 597.43 | 65.58 | 9.11 | -98.37 | 0 | -24016.69 | 0 | 0 | 0 | -24016.69 | 0 | 0 | 0
989 | 51651743 | 51656424 | 49555331 | 1 | 1 | 1 | 3 | 14.5.09.05-0103 | ФССЦ-2001, 14.5.09.05-0103, приказ Минстроя России № 876/пр от 26.12.2019 | Очиститель клея | 1296 | 1002 | л | л | 1 | 1 | 1828367933 | -0.057 | 1827.28 | 0 | 0 | 0 | 200.58 | 0 | 0 | 0 | 9.11 | 1 | 1 | 1 | 4 | 0 | 1 | 1 | 0 | 0 | -0.057 |  | 0 | 2 | 51656439 | 1 | 6144 | 1477 | 0 | 0 | 0 | 0 | 0 | 0 | 0 | 0 | 0 | 0 | 0 | 0 | 0 | 0 | 0 | 0 | 0 | 0 | 0 | 0 | 0 | 0 |  | 0 | 0 | -1.5276 | 1827.28 | 200.58 | 9.11 | -11.43 | 0 | -2791.35 | 0 | 0 | 0 | -2791.35 | 0 | 0 | 0
993 | 51651743 | 51656443 | 49510767 | 70 | 1 | 1 | 1 | 1-100-42 |  | Затраты труда рабочих (Средний разряд - 4,2) | 1191 | 1013 | чел.-ч. | чел.-ч. | 1 | 0 | -1936699058 | 5 | 0 | 0 | 0 | 331.23 | 0 | 0 | 0 | 9.92 | 1 | 1 | 1 | 33.39 | 4 | 0 | 1 | 1 | 0 | 0 | 5 |  | 1 | 2 | 51656451 | 1 | 0 | 1478 | 0 | 0 | 0 | 0 | 0 | 0 | 0 | 0 | 0 | 0 | 0 | 0 | 0 | 0 | 0 | 0 | 0 | 0 | 0 | 0 | 0 | 0 | 414.04 | 1.25 | 0 | 1.25 | 331.23 | 9.92 | 33.39 | 49.6 | 0 | 0 | 0 | 0 | 414.04 | 414.04 | 0 | 0 | 0
993 | 51651743 | 51656443 | 49510905 | 70 | 1 | 1 | 1 | 4-100-00 |  | Затраты труда машинистов | 1191 | 1013 | чел.-ч. | чел.-ч. | 1 | 0 | -1417349443 | 0.43 | 0 | 0 | 0 | 0 | 0 | 0 | 0 | 0 | 1 | 1 | 33.39 | 1 | 4 | 0 | 1 | 1 | 0 | 0 | 0.43 |  | 2 | 2 | 51656452 | 1 | 0 | 1479 | 0 | 0 | 0 | 0 | 0 | 0 | 0 | 0 | 0 | 0 | 0 | 0 | 0 | 0 | 0 | 0 | 0 | 0 | 0 | 0 | 0 | 0 |  | 0 | 0 | 0.1075 | 0 | 0 | 1 | 0 | 0 | 0 | 0 | 0 | 0 | 0 | 0 | 0 | 0
993 | 51651743 | 51656443 | 49673503 | 1 | 1 | 1 | 2 | 91.14.02-001 | ФСЭМ-2001, 91.14.02-001 , приказ Минстроя России № 876/пр от 26.12.2019 | Автомобили бортовые, грузоподъемность до 5 т | 1367 | 1011 | маш.-ч. | маш.-ч. | 1 | 0 | 509054691 | 0.43 | 0 | 871.31 | 387.32 | 0 | 0 | 65.71 | 11.6 | 0 | 1 | 13.26 | 33.39 | 1 | 4 | 0 | 1 | 1 | 0 | 0 | 0.43 |  | 0 | 2 | 51656453 | 1 | 0 | 1480 | 0 | 0 | 0 | 0 | 0 | 0 | 0 | 0 | 0 | 0 | 0 | 0 | 0 | 0 | 0 | 0 | 0 | 0 | 0 | 0 | 0 | 0 |  | 0 | 0.1075 | 0.1075 | 871.31 | 65.71 | 13.26 | 28.26 | 4.99 | 0 | 93.67 | 41.64 | 0 | 93.67 | 0 | 0 | 0
993 | 51651743 | 51656443 | 49521440 | 1 | 1 | 1 | 3 | 01.2.03.04-0001 | ФССЦ-2001, 01.2.03.04-0001, приказ Минстроя России № 876/пр от 26.12.2019 | Маты битумные, толщина 30 мм (маты минераловатные URSA М-25 толщиной 6=60 мм, ТУ 5673-001-71451657-2004) | 1327 | 1005 | м2 | м2 | 1 | 0 | 2022782512 | 11 | 204.98 | 0 | 0 | 0 | 22.5 | 0 | 0 | 0 | 9.11 | 1 | 1 | 1 | 0 | 0 | 0 | 1 | 0 | 0 | 11 |  | 0 | 1 | -1 | 0 | 0 |  | 0 | 0 | 0 | 0 | 0 | 0 | 0 | 0 | 0 | 0 | 0 | 0 | 0 | 0 | 0 | 0 | 0 | 0 | 0 | 0 | 0 | 0 |  | 0 | 0 | 2.75 | 204.98 | 22.5 | 9.11 | 247.5 | 0 | 563.7 | 0 | 0 | 0 | 563.7 | 0 | 0 | 0
993 | 51651743 | 51656443 | 49523581 | 1 | 1 | 1 | 3 | 01.7.06.14-0036 | ФССЦ-2001, 01.7.06.14-0036, приказ Минстроя России № 876/пр от 26.12.2019 | Лента самоклеящаяся термоизоляционная на основе вспененного каучука для герметизации стыков рулонной теплоизоляции, 3x50 мм | 1301 | 1003 | м | м | 1 | 0 | -2092502019 | 20 | 27.33 | 0 | 0 | 0 | 3 | 0 | 0 | 0 | 9.11 | 1 | 1 | 1 | 4 | 0 | 1 | 1 | 0 | 0 | 20 |  | 0 | 2 | 51656454 | 1 | 0 | 1481 | 0 | 0 | 0 | 0 | 0 | 0 | 0 | 0 | 0 | 0 | 0 | 0 | 0 | 0 | 0 | 0 | 0 | 0 | 0 | 0 | 0 | 0 |  | 0 | 0 | 5 | 27.33 | 3 | 9.11 | 60 | 0 | 136.65 | 0 | 0 | 0 | 136.65 | 0 | 0 | 0
993 | 51651743 | 51656443 | 49553409 | 1 | 1 | 1 | 3 | 14.1.04.01-0001 | ФССЦ-2001, 14.1.04.01-0001, приказ Минстроя России № 876/пр от 26.12.2019 | Клей на основе вспененного синтетического каучука для склеивания изоляционных материалов | 1296 | 1002 | л | л | 1 | 1 | -1609399419 | -1.5 | 597.43 | 0 | 0 | 0 | 65.58 | 0 | 0 | 0 | 9.11 | 1 | 1 | 1 | 4 | 0 | 1 | 1 | 0 | 0 | -1.5 |  | 0 | 2 | 51656456 | 1 | 6144 | 1483 | 0 | 0 | 0 | 0 | 0 | 0 | 0 | 0 | 0 | 0 | 0 | 0 | 0 | 0 | 0 | 0 | 0 | 0 | 0 | 0 | 0 | 0 |  | 0 | 0 | -0.375 | 597.43 | 65.58 | 9.11 | -98.37 | 0 | -224.04 | 0 | 0 | 0 | -224.04 | 0 | 0 | 0
993 | 51651743 | 51656443 | 49555331 | 1 | 1 | 1 | 3 | 14.5.09.05-0103 | ФССЦ-2001, 14.5.09.05-0103, приказ Минстроя России № 876/пр от 26.12.2019 | Очиститель клея | 1296 | 1002 | л | л | 1 | 1 | 1828367933 | -0.057 | 1827.28 | 0 | 0 | 0 | 200.58 | 0 | 0 | 0 | 9.11 | 1 | 1 | 1 | 4 | 0 | 1 | 1 | 0 | 0 | -0.057 |  | 0 | 2 | 51656458 | 1 | 6144 | 1485 | 0 | 0 | 0 | 0 | 0 | 0 | 0 | 0 | 0 | 0 | 0 | 0 | 0 | 0 | 0 | 0 | 0 | 0 | 0 | 0 | 0 | 0 |  | 0 | 0 | -0.01425 | 1827.28 | 200.58 | 9.11 | -11.43 | 0 | -26.04 | 0 | 0 | 0 | -26.04 | 0 | 0 | 0
1032 | 51651743 | 51656462 | 49510757 | 70 | 1 | 1 | 1 | 1-100-40 |  | Затраты труда рабочих (Средний разряд - 4) | 1191 | 1013 | чел.-ч. | чел.-ч. | 1 | 0 | -1111239348 | 3.8325 | 0 | 0 | 0 | 321.21 | 0 | 0 | 0 | 9.62 | 1 | 1 | 1 | 33.39 | 4 | 0 | 1 | 1 | 0 | 0 | 3.65 | )*1,05 | 1 | 2 | 51656471 | 1 | 0 | 1486 | 0 | 0 | 0 | 0 | 0 | 0 | 0 | 0 | 0 | 0 | 0 | 0 | 0 | 0 | 0 | 0 | 0 | 0 | 0 | 0 | 0 | 0 | 1172.42 | 3.8325 | 0 | 3.8325 | 321.21 | 9.62 | 33.39 | 36.87 | 0 | 0 | 0 | 0 | 1231.04 | 1231.04 | 0 | 0 | 0
1032 | 51651743 | 51656462 | 49510905 | 70 | 1 | 1 | 1 | 4-100-00 |  | Затраты труда машинистов | 1191 | 1013 | чел.-ч. | чел.-ч. | 1 | 0 | -1417349443 | 0.0525 | 0 | 0 | 0 | 0 | 0 | 0 | 0 | 0 | 1 | 1 | 33.39 | 1 | 4 | 0 | 1 | 1 | 0 | 0 | 0.05 | )*1,05 | 2 | 2 | 51656472 | 1 | 0 | 1487 | 0 | 0 | 0 | 0 | 0 | 0 | 0 | 0 | 0 | 0 | 0 | 0 | 0 | 0 | 0 | 0 | 0 | 0 | 0 | 0 | 0 | 0 |  | 0 | 0 | 0.0525 | 0 | 0 | 1 | 0 | 0 | 0 | 0 | 0 | 0 | 0 | 0 | 0 | 0
1032 | 51651743 | 51656462 | 49672573 | 1 | 1 | 1 | 2 | 91.05.05-015 | ФСЭМ-2001, 91.05.05-015 , приказ Минстроя России № 876/пр от 26.12.2019 | Краны на автомобильном ходу, грузоподъемность 16 т | 1367 | 1011 | маш.-ч. | маш.-ч. | 1 | 0 | -430484415 | 0.0105 | 0 | 1530.2 | 450.77 | 0 | 0 | 115.4 | 13.5 | 0 | 1 | 13.26 | 33.39 | 1 | 4 | 0 | 1 | 1 | 0 | 0 | 0.01 | )*1,05 | 0 | 2 | 51656473 | 1 | 0 | 1488 | 0 | 0 | 0 | 0 | 0 | 0 | 0 | 0 | 0 | 0 | 0 | 0 | 0 | 0 | 0 | 0 | 0 | 0 | 0 | 0 | 0 | 0 |  | 0 | 0.0105 | 0.0105 | 1530.2 | 115.4 | 13.26 | 1.21 | 0.15 | 0 | 16.07 | 4.73 | 0 | 16.07 | 0 | 0 | 0
1032 | 51651743 | 51656462 | 49672695 | 1 | 1 | 1 | 2 | 91.06.03-047 | ФСЭМ-2001, 91.06.03-047 , приказ Минстроя России № 876/пр от 26.12.2019 | Лебедки ручные и рычажные тяговым усилием 31,39 кН (3,2 т) | 1367 | 1011 | маш.-ч. | маш.-ч. | 1 | 0 | 1063590936 | 0.9555 | 0 | 41.37 | 0 | 0 | 0 | 3.12 | 0 | 0 | 1 | 13.26 | 33.39 | 1 | 4 | 0 | 1 | 1 | 0 | 0 | 0.91 | )*1,05 | 0 | 2 | 51656474 | 1 | 0 | 1489 | 0 | 0 | 0 | 0 | 0 | 0 | 0 | 0 | 0 | 0 | 0 | 0 | 0 | 0 | 0 | 0 | 0 | 0 | 0 | 0 | 0 | 0 |  | 0 | 0.9555 | 0.9555 | 41.37 | 3.12 | 13.26 | 2.98 | 0 | 0 | 39.53 | 0 | 0 | 39.53 | 0 | 0 | 0
1032 | 51651743 | 51656462 | 49673503 | 1 | 1 | 1 | 2 | 91.14.02-001 | ФСЭМ-2001, 91.14.02-001 , приказ Минстроя России № 876/пр от 26.12.2019 | Автомобили бортовые, грузоподъемность до 5 т | 1367 | 1011 | маш.-ч. | маш.-ч. | 1 | 0 | 509054691 | 0.042 | 0 | 871.31 | 387.32 | 0 | 0 | 65.71 | 11.6 | 0 | 1 | 13.26 | 33.39 | 1 | 4 | 0 | 1 | 1 | 0 | 0 | 0.04 | )*1,05 | 0 | 2 | 51656475 | 1 | 0 | 1490 | 0 | 0 | 0 | 0 | 0 | 0 | 0 | 0 | 0 | 0 | 0 | 0 | 0 | 0 | 0 | 0 | 0 | 0 | 0 | 0 | 0 | 0 |  | 0 | 0.042 | 0.042 | 871.31 | 65.71 | 13.26 | 2.76 | 0.48 | 0 | 36.6 | 16.27 | 0 | 36.6 | 0 | 0 | 0
1032 | 51651743 | 51656462 | 49525488 | 1 | 1 | 1 | 3 | 01.7.15.03-0042 | ФССЦ-2001, 01.7.15.03-0042, приказ Минстроя России № 876/пр от 26.12.2019 | Болты с гайками и шайбами строительные | 1346 | 1009 | кг | кг | 1 | 0 | -1864341761 | 0.02 | 82.35 | 0 | 0 | 0 | 9.04 | 0 | 0 | 0 | 9.11 | 1 | 1 | 1 | 4 | 0 | 1 | 1 | 0 | 0 | 0.02 |  | 0 | 2 | 51656476 | 1 | 0 | 1491 | 0 | 0 | 0 | 0 | 0 | 0 | 0 | 0 | 0 | 0 | 0 | 0 | 0 | 0 | 0 | 0 | 0 | 0 | 0 | 0 | 0 | 0 |  | 0 | 0 | 0.02 | 82.35 | 9.04 | 9.11 | 0.18 | 0 | 1.65 | 0 | 0 | 0 | 1.65 | 0 | 0 | 0
1032 | 51651743 | 51656462 | 49526492 | 1 | 1 | 1 | 3 | 01.7.19.04-0031 | ФССЦ-2001, 01.7.19.04-0031, приказ Минстроя России № 876/пр от 26.12.2019 | Прокладки резиновые (пластина техническая прессованная) | 1346 | 1009 | кг | кг | 1 | 0 | 497341279 | 0.08 | 210.35 | 0 | 0 | 0 | 23.09 | 0 | 0 | 0 | 9.11 | 1 | 1 | 1 | 4 | 0 | 1 | 1 | 0 | 0 | 0.08 |  | 0 | 2 | 51656477 | 1 | 0 | 1492 | 0 | 0 | 0 | 0 | 0 | 0 | 0 | 0 | 0 | 0 | 0 | 0 | 0 | 0 | 0 | 0 | 0 | 0 | 0 | 0 | 0 | 0 |  | 0 | 0 | 0.08 | 210.35 | 23.09 | 9.11 | 1.85 | 0 | 16.83 | 0 | 0 | 0 | 16.83 | 0 | 0 | 0
1032 | 51651743 | 51656462 | 0 | 1 | 1 | 1 | 3 | Прайс |  | Вентилятор осевой ERA 5S 000 ЭРА” L=60 мз/ч, Р=28 Па, N=0,020кВт, 220В | 1377 | 1013 | КОМПЛ | КОМПЛ | 1 | 0 | 1238620292 | 1 | 1250 | 0 | 0 | 0 | 1304.22 | 0 | 0 | 0 | 6.13 | 1 | 1 | 1 | 0 | 0 | 0 | 0 | 0 | 0 | 1 |  | 0 | 1 | -1 | 0 | 0 |  | 0 | 0 | 0 | 0 | 0 | 0 | 0 | 0 | 0 | 0 | 0 | 0 | 0 | 0 | 0 | 0 | 0 | 0 | 0 | 0 | 0 | 0 |  | 0 | 0 | 1 | 1250 | 1304.22 | 6.13 | 1304.22 | 0 | 7994.87 | 0 | 0 | 0 | 7994.87 | 0 | 0 | 0
1034 | 51651743 | 51656479 | 49510723 | 70 | 1 | 1 | 1 | 1-100-34 |  | Затраты труда рабочих (Средний разряд - 3,4) | 1191 | 1013 | чел.-ч. | чел.-ч. | 1 | 0 | -112797078 | 1.1235 | 0 | 0 | 0 | 299.51 | 0 | 0 | 0 | 8.97 | 1 | 1 | 1 | 33.39 | 4 | 0 | 1 | 1 | 0 | 0 | 1.07 | )*1,05 | 1 | 2 | 51656490 | 1 | 0 | 1493 | 0 | 0 | 0 | 0 | 0 | 0 | 0 | 0 | 0 | 0 | 0 | 0 | 0 | 0 | 0 | 0 | 0 | 0 | 0 | 0 | 0 | 0 | 320.47 | 1.1235 | 0 | 1.1235 | 299.51 | 8.97 | 33.39 | 10.08 | 0 | 0 | 0 | 0 | 336.5 | 336.5 | 0 | 0 | 0
1034 | 51651743 | 51656479 | 49510905 | 70 | 1 | 1 | 1 | 4-100-00 |  | Затраты труда машинистов | 1191 | 1013 | чел.-ч. | чел.-ч. | 1 | 0 | -1417349443 | 0.0105 | 0 | 0 | 0 | 0 | 0 | 0 | 0 | 0 | 1 | 1 | 33.39 | 1 | 4 | 0 | 1 | 1 | 0 | 0 | 0.01 | )*1,05 | 2 | 2 | 51656491 | 1 | 0 | 1494 | 0 | 0 | 0 | 0 | 0 | 0 | 0 | 0 | 0 | 0 | 0 | 0 | 0 | 0 | 0 | 0 | 0 | 0 | 0 | 0 | 0 | 0 |  | 0 | 0 | 0.0105 | 0 | 0 | 1 | 0 | 0 | 0 | 0 | 0 | 0 | 0 | 0 | 0 | 0
1034 | 51651743 | 51656479 | 49673503 | 1 | 1 | 1 | 2 | 91.14.02-001 | ФСЭМ-2001, 91.14.02-001 , приказ Минстроя России № 876/пр от 26.12.2019 | Автомобили бортовые, грузоподъемность до 5 т | 1367 | 1011 | маш.-ч. | маш.-ч. | 1 | 0 | 509054691 | 0.0105 | 0 | 871.31 | 387.32 | 0 | 0 | 65.71 | 11.6 | 0 | 1 | 13.26 | 33.39 | 1 | 4 | 0 | 1 | 1 | 0 | 0 | 0.01 | )*1,05 | 0 | 2 | 51656492 | 1 | 0 | 1495 | 0 | 0 | 0 | 0 | 0 | 0 | 0 | 0 | 0 | 0 | 0 | 0 | 0 | 0 | 0 | 0 | 0 | 0 | 0 | 0 | 0 | 0 |  | 0 | 0.0105 | 0.0105 | 871.31 | 65.71 | 13.26 | 0.69 | 0.13 | 0 | 9.15 | 4.07 | 0 | 9.15 | 0 | 0 | 0
1034 | 51651743 | 51656479 | 49673715 | 1 | 1 | 1 | 2 | 91.17.04-233 | ФСЭМ-2001, 91.17.04-233 , приказ Минстроя России № 876/пр от 26.12.2019 | Установки для сварки ручной дуговой (постоянного тока) | 1367 | 1011 | маш.-ч. | маш.-ч. | 1 | 0 | 829370094 | 0.105 | 0 | 107.41 | 0 | 0 | 0 | 8.1 | 0 | 0 | 1 | 13.26 | 33.39 | 1 | 4 | 0 | 1 | 1 | 0 | 0 | 0.1 | )*1,05 | 0 | 2 | 51656493 | 1 | 0 | 1496 | 0 | 0 | 0 | 0 | 0 | 0 | 0 | 0 | 0 | 0 | 0 | 0 | 0 | 0 | 0 | 0 | 0 | 0 | 0 | 0 | 0 | 0 |  | 0 | 0.105 | 0.105 | 107.41 | 8.1 | 13.26 | 0.85 | 0 | 0 | 11.28 | 0 | 0 | 11.28 | 0 | 0 | 0
1034 | 51651743 | 51656479 | 49523218 | 1 | 1 | 1 | 3 | 01.7.03.04-0001-3 | ФССЦ-2001, 01.7.03.04-0001-3, приказ Минстроя России № 294/пр от 01.06.2020 (см. тех.часть) | Затраты на электроэнергию, потребляемую ручным инструментом ( 1 % от ОЗП) | 1374 | 1013 | РУБ | РУБ | 1 | 0 | -1743999360 | 0.1 | 9.11 | 0 | 0 | 0 | 1 | 0 | 0 | 0 | 9.11 | 1 | 1 | 1 | 0 | 0 | 0 | 1 | 0 | 0 | 0.1 |  | 0 | 2 | 51656494 | 1 | 0 | 1497 | 0 | 0 | 0 | 0 | 0 | 0 | 0 | 0 | 0 | 0 | 0 | 0 | 0 | 0 | 0 | 0 | 0 | 0 | 0 | 0 | 0 | 0 |  | 0 | 0 | 0.1 | 9.11 | 1 | 9.11 | 0.1 | 0 | 0.91 | 0 | 0 | 0 | 0.91 | 0 | 0 | 0
1034 | 51651743 | 51656479 | 49524301 | 1 | 1 | 1 | 3 | 01.7.11.07-0045 | ФССЦ-2001, 01.7.11.07-0045, приказ Минстроя России № 876/пр от 26.12.2019 | Электроды сварочные Э42А, диаметр 5 мм | 1348 | 1009 | т | т | 1000 | 0 | 1824693337 | 1e-05 | 94397.82 | 0 | 0 | 0 | 10362 | 0 | 0 | 0 | 9.11 | 1 | 1 | 1 | 4 | 0 | 1 | 1 | 0 | 0 | 1e-05 |  | 0 | 2 | 51656495 | 1 | 0 | 1498 | 0 | 0 | 0 | 0 | 0 | 0 | 0 | 0 | 0 | 0 | 0 | 0 | 0 | 0 | 0 | 0 | 0 | 0 | 0 | 0 | 0 | 0 |  | 0 | 0 | 1e-05 | 94397.82 | 10362 | 9.11 | 0.1 | 0 | 0.94 | 0 | 0 | 0 | 0.94 | 0 | 0 | 0
1034 | 51651743 | 51656479 | 49525498 | 1 | 1 | 1 | 3 | 01.7.15.04-0012 | ФССЦ-2001, 01.7.15.04-0012, приказ Минстроя России № 876/пр от 26.12.2019 | Винты с полукруглой головкой, длина 55-120 мм | 1348 | 1009 | т | т | 1000 | 0 | 226918189 | 8e-05 | 113237.3 | 0 | 0 | 0 | 12430 | 0 | 0 | 0 | 9.11 | 1 | 1 | 1 | 4 | 0 | 1 | 1 | 0 | 0 | 8e-05 |  | 0 | 2 | 51656496 | 1 | 0 | 1499 | 0 | 0 | 0 | 0 | 0 | 0 | 0 | 0 | 0 | 0 | 0 | 0 | 0 | 0 | 0 | 0 | 0 | 0 | 0 | 0 | 0 | 0 |  | 0 | 0 | 8e-05 | 113237.3 | 12430 | 9.11 | 0.99 | 0 | 9.06 | 0 | 0 | 0 | 9.06 | 0 | 0 | 0
1034 | 51651743 | 51656479 | 49543539 | 1 | 1 | 1 | 3 | 08.4.03.02-0004 | ФССЦ-2001, 08.4.03.02-0004, приказ Минстроя России № 876/пр от 26.12.2019 | Сталь арматурная, горячекатаная, гладкая, класс А-I, диаметр 12 мм | 1348 | 1009 | т | т | 1000 | 0 | -2055168211 | 0.00043 | 59294.71 | 0 | 0 | 0 | 6508.75 | 0 | 0 | 0 | 9.11 | 1 | 1 | 1 | 4 | 0 | 1 | 1 | 0 | 0 | 0.00043 |  | 0 | 2 | 51656497 | 1 | 0 | 1500 | 0 | 0 | 0 | 0 | 0 | 0 | 0 | 0 | 0 | 0 | 0 | 0 | 0 | 0 | 0 | 0 | 0 | 0 | 0 | 0 | 0 | 0 |  | 0 | 0 | 0.00043 | 59294.71 | 6508.75 | 9.11 | 2.8 | 0 | 25.5 | 0 | 0 | 0 | 25.5 | 0 | 0 | 0
1034 | 51651743 | 51656479 | 49565711 | 1 | 1 | 1 | 3 | 19.2.03.02-0443 | ФССЦ-2001, 19.2.03.02-0443, приказ Минстроя России № 876/пр от 26.12.2019 | Решетки воздухоприточные, размер 200x200 мм | 1327 | 1005 | м2 | м2 | 1 | 1 | -1896968330 | -0.04 | 8435.86 | 0 | 0 | 0 | 926 | 0 | 0 | 0 | 9.11 | 1 | 1 | 1 | 4 | 0 | 1 | 1 | 0 | 0 | -0.04 |  | 0 | 2 | 51656498 | 1 | 6144 | 1501 | 0 | 0 | 0 | 0 | 0 | 0 | 0 | 0 | 0 | 0 | 0 | 0 | 0 | 0 | 0 | 0 | 0 | 0 | 0 | 0 | 0 | 0 |  | 0 | 0 | -0.04 | 8435.86 | 926 | 9.11 | -37.04 | 0 | -337.43 | 0 | 0 | 0 | -337.43 | 0 | 0 | 0
1034 | 51651743 | 51656479 | 49565299 | 1 | 1 | 1 | 3 | Прайс | ФССЦ-2001, 19.2.03.02-0022, приказ Минстроя России № 876/пр от 26.12.2019 | Решетки вентиляционные алюминиевые ВР-К 150х150 с КРВ-1 | 1371 | 1013 | ШТ | ШТ | 1 | 0 | 1281068968 | 1 | 1496.67 | 0 | 0 | 0 | 1573.93 | 0 | 0 | 0 | 9.11 | 1 | 1 | 1 | 0 | 0 | 0 | 1 | 0 | 0 | 1 |  | 0 | 1 | -1 | 0 | 0 |  | 0 | 0 | 0 | 0 | 0 | 0 | 0 | 0 | 0 | 0 | 0 | 0 | 0 | 0 | 0 | 0 | 0 | 0 | 0 | 0 | 0 | 0 |  | 0 | 0 | 1 | 1496.67 | 1573.93 | 9.11 | 1573.93 | 0 | 14338.5 | 0 | 0 | 0 | 14338.5 | 0 | 0 | 0
1038 | 51651743 | 51656502 | 49510723 | 70 | 1 | 1 | 1 | 1-100-34 |  | Затраты труда рабочих (Средний разряд - 3,4) | 1191 | 1013 | чел.-ч. | чел.-ч. | 1 | 0 | -112797078 | 1.1235 | 0 | 0 | 0 | 299.51 | 0 | 0 | 0 | 8.97 | 1 | 1 | 1 | 33.39 | 4 | 0 | 1 | 1 | 0 | 0 | 1.07 | )*1,05 | 1 | 2 | 51656513 | 1 | 0 | 1502 | 0 | 0 | 0 | 0 | 0 | 0 | 0 | 0 | 0 | 0 | 0 | 0 | 0 | 0 | 0 | 0 | 0 | 0 | 0 | 0 | 0 | 0 | 1281.9 | 4.494 | 0 | 4.494 | 299.51 | 8.97 | 33.39 | 10.08 | 0 | 0 | 0 | 0 | 1346 | 1346 | 0 | 0 | 0
1038 | 51651743 | 51656502 | 49510905 | 70 | 1 | 1 | 1 | 4-100-00 |  | Затраты труда машинистов | 1191 | 1013 | чел.-ч. | чел.-ч. | 1 | 0 | -1417349443 | 0.0105 | 0 | 0 | 0 | 0 | 0 | 0 | 0 | 0 | 1 | 1 | 33.39 | 1 | 4 | 0 | 1 | 1 | 0 | 0 | 0.01 | )*1,05 | 2 | 2 | 51656514 | 1 | 0 | 1503 | 0 | 0 | 0 | 0 | 0 | 0 | 0 | 0 | 0 | 0 | 0 | 0 | 0 | 0 | 0 | 0 | 0 | 0 | 0 | 0 | 0 | 0 |  | 0 | 0 | 0.042 | 0 | 0 | 1 | 0 | 0 | 0 | 0 | 0 | 0 | 0 | 0 | 0 | 0
1038 | 51651743 | 51656502 | 49673503 | 1 | 1 | 1 | 2 | 91.14.02-001 | ФСЭМ-2001, 91.14.02-001 , приказ Минстроя России № 876/пр от 26.12.2019 | Автомобили бортовые, грузоподъемность до 5 т | 1367 | 1011 | маш.-ч. | маш.-ч. | 1 | 0 | 509054691 | 0.0105 | 0 | 871.31 | 387.32 | 0 | 0 | 65.71 | 11.6 | 0 | 1 | 13.26 | 33.39 | 1 | 4 | 0 | 1 | 1 | 0 | 0 | 0.01 | )*1,05 | 0 | 2 | 51656515 | 1 | 0 | 1504 | 0 | 0 | 0 | 0 | 0 | 0 | 0 | 0 | 0 | 0 | 0 | 0 | 0 | 0 | 0 | 0 | 0 | 0 | 0 | 0 | 0 | 0 |  | 0 | 0.042 | 0.042 | 871.31 | 65.71 | 13.26 | 0.69 | 0.13 | 0 | 36.6 | 16.27 | 0 | 36.6 | 0 | 0 | 0
1038 | 51651743 | 51656502 | 49673715 | 1 | 1 | 1 | 2 | 91.17.04-233 | ФСЭМ-2001, 91.17.04-233 , приказ Минстроя России № 876/пр от 26.12.2019 | Установки для сварки ручной дуговой (постоянного тока) | 1367 | 1011 | маш.-ч. | маш.-ч. | 1 | 0 | 829370094 | 0.105 | 0 | 107.41 | 0 | 0 | 0 | 8.1 | 0 | 0 | 1 | 13.26 | 33.39 | 1 | 4 | 0 | 1 | 1 | 0 | 0 | 0.1 | )*1,05 | 0 | 2 | 51656516 | 1 | 0 | 1505 | 0 | 0 | 0 | 0 | 0 | 0 | 0 | 0 | 0 | 0 | 0 | 0 | 0 | 0 | 0 | 0 | 0 | 0 | 0 | 0 | 0 | 0 |  | 0 | 0.42 | 0.42 | 107.41 | 8.1 | 13.26 | 0.85 | 0 | 0 | 45.11 | 0 | 0 | 45.11 | 0 | 0 | 0
1038 | 51651743 | 51656502 | 49523218 | 1 | 1 | 1 | 3 | 01.7.03.04-0001-3 | ФССЦ-2001, 01.7.03.04-0001-3, приказ Минстроя России № 294/пр от 01.06.2020 (см. тех.часть) | Затраты на электроэнергию, потребляемую ручным инструментом ( 1 % от ОЗП) | 1374 | 1013 | РУБ | РУБ | 1 | 0 | -1743999360 | 0.1 | 9.11 | 0 | 0 | 0 | 1 | 0 | 0 | 0 | 9.11 | 1 | 1 | 1 | 0 | 0 | 0 | 1 | 0 | 0 | 0.1 |  | 0 | 2 | 51656517 | 1 | 0 | 1506 | 0 | 0 | 0 | 0 | 0 | 0 | 0 | 0 | 0 | 0 | 0 | 0 | 0 | 0 | 0 | 0 | 0 | 0 | 0 | 0 | 0 | 0 |  | 0 | 0 | 0.4 | 9.11 | 1 | 9.11 | 0.1 | 0 | 3.64 | 0 | 0 | 0 | 3.64 | 0 | 0 | 0
1038 | 51651743 | 51656502 | 49524301 | 1 | 1 | 1 | 3 | 01.7.11.07-0045 | ФССЦ-2001, 01.7.11.07-0045, приказ Минстроя России № 876/пр от 26.12.2019 | Электроды сварочные Э42А, диаметр 5 мм | 1348 | 1009 | т | т | 1000 | 0 | 1824693337 | 1e-05 | 94397.82 | 0 | 0 | 0 | 10362 | 0 | 0 | 0 | 9.11 | 1 | 1 | 1 | 4 | 0 | 1 | 1 | 0 | 0 | 1e-05 |  | 0 | 2 | 51656518 | 1 | 0 | 1507 | 0 | 0 | 0 | 0 | 0 | 0 | 0 | 0 | 0 | 0 | 0 | 0 | 0 | 0 | 0 | 0 | 0 | 0 | 0 | 0 | 0 | 0 |  | 0 | 0 | 4e-05 | 94397.82 | 10362 | 9.11 | 0.1 | 0 | 3.78 | 0 | 0 | 0 | 3.78 | 0 | 0 | 0
1038 | 51651743 | 51656502 | 49525498 | 1 | 1 | 1 | 3 | 01.7.15.04-0012 | ФССЦ-2001, 01.7.15.04-0012, приказ Минстроя России № 876/пр от 26.12.2019 | Винты с полукруглой головкой, длина 55-120 мм | 1348 | 1009 | т | т | 1000 | 0 | 226918189 | 8e-05 | 113237.3 | 0 | 0 | 0 | 12430 | 0 | 0 | 0 | 9.11 | 1 | 1 | 1 | 4 | 0 | 1 | 1 | 0 | 0 | 8e-05 |  | 0 | 2 | 51656519 | 1 | 0 | 1508 | 0 | 0 | 0 | 0 | 0 | 0 | 0 | 0 | 0 | 0 | 0 | 0 | 0 | 0 | 0 | 0 | 0 | 0 | 0 | 0 | 0 | 0 |  | 0 | 0 | 0.00032 | 113237.3 | 12430 | 9.11 | 0.99 | 0 | 36.24 | 0 | 0 | 0 | 36.24 | 0 | 0 | 0
1038 | 51651743 | 51656502 | 49543539 | 1 | 1 | 1 | 3 | 08.4.03.02-0004 | ФССЦ-2001, 08.4.03.02-0004, приказ Минстроя России № 876/пр от 26.12.2019 | Сталь арматурная, горячекатаная, гладкая, класс А-I, диаметр 12 мм | 1348 | 1009 | т | т | 1000 | 0 | -2055168211 | 0.00043 | 59294.71 | 0 | 0 | 0 | 6508.75 | 0 | 0 | 0 | 9.11 | 1 | 1 | 1 | 4 | 0 | 1 | 1 | 0 | 0 | 0.00043 |  | 0 | 2 | 51656520 | 1 | 0 | 1509 | 0 | 0 | 0 | 0 | 0 | 0 | 0 | 0 | 0 | 0 | 0 | 0 | 0 | 0 | 0 | 0 | 0 | 0 | 0 | 0 | 0 | 0 |  | 0 | 0 | 0.00172 | 59294.71 | 6508.75 | 9.11 | 2.8 | 0 | 101.99 | 0 | 0 | 0 | 101.99 | 0 | 0 | 0
1038 | 51651743 | 51656502 | 49565711 | 1 | 1 | 1 | 3 | 19.2.03.02-0443 | ФССЦ-2001, 19.2.03.02-0443, приказ Минстроя России № 876/пр от 26.12.2019 | Решетки воздухоприточные, размер 200x200 мм | 1327 | 1005 | м2 | м2 | 1 | 1 | -1896968330 | -0.04 | 8435.86 | 0 | 0 | 0 | 926 | 0 | 0 | 0 | 9.11 | 1 | 1 | 1 | 4 | 0 | 1 | 1 | 0 | 0 | -0.04 |  | 0 | 2 | 51656521 | 1 | 6144 | 1510 | 0 | 0 | 0 | 0 | 0 | 0 | 0 | 0 | 0 | 0 | 0 | 0 | 0 | 0 | 0 | 0 | 0 | 0 | 0 | 0 | 0 | 0 |  | 0 | 0 | -0.16 | 8435.86 | 926 | 9.11 | -37.04 | 0 | -1349.74 | 0 | 0 | 0 | -1349.74 | 0 | 0 | 0
1038 | 51651743 | 51656502 | 49565299 | 1 | 1 | 1 | 3 | Прайс | ФССЦ-2001, 19.2.03.02-0022, приказ Минстроя России № 876/пр от 26.12.2019 | Решетки вентиляционные алюминиевые ВР-К 150х200 с КРВ-1 | 1371 | 1013 | ШТ | ШТ | 1 | 0 | -1802594515 | 1 | 1644.17 | 0 | 0 | 0 | 1729.04 | 0 | 0 | 0 | 9.11 | 1 | 1 | 1 | 0 | 0 | 0 | 1 | 0 | 0 | 1 |  | 0 | 1 | -1 | 0 | 0 |  | 0 | 0 | 0 | 0 | 0 | 0 | 0 | 0 | 0 | 0 | 0 | 0 | 0 | 0 | 0 | 0 | 0 | 0 | 0 | 0 | 0 | 0 |  | 0 | 0 | 4 | 1644.17 | 1729.04 | 9.11 | 1729.04 | 0 | 63006.2 | 0 | 0 | 0 | 63006.2 | 0 | 0 | 0
1042 | 51651743 | 51656525 | 49510723 | 70 | 1 | 1 | 1 | 1-100-34 |  | Затраты труда рабочих (Средний разряд - 3,4) | 1191 | 1013 | чел.-ч. | чел.-ч. | 1 | 0 | -112797078 | 1.1235 | 0 | 0 | 0 | 299.51 | 0 | 0 | 0 | 8.97 | 1 | 1 | 1 | 33.39 | 4 | 0 | 1 | 1 | 0 | 0 | 1.07 | )*1,05 | 1 | 2 | 51656536 | 1 | 0 | 1511 | 0 | 0 | 0 | 0 | 0 | 0 | 0 | 0 | 0 | 0 | 0 | 0 | 0 | 0 | 0 | 0 | 0 | 0 | 0 | 0 | 0 | 0 | 6409.48 | 22.47 | 0 | 22.47 | 299.51 | 8.97 | 33.39 | 10.08 | 0 | 0 | 0 | 0 | 6729.99 | 6729.99 | 0 | 0 | 0
1042 | 51651743 | 51656525 | 49510905 | 70 | 1 | 1 | 1 | 4-100-00 |  | Затраты труда машинистов | 1191 | 1013 | чел.-ч. | чел.-ч. | 1 | 0 | -1417349443 | 0.0105 | 0 | 0 | 0 | 0 | 0 | 0 | 0 | 0 | 1 | 1 | 33.39 | 1 | 4 | 0 | 1 | 1 | 0 | 0 | 0.01 | )*1,05 | 2 | 2 | 51656537 | 1 | 0 | 1512 | 0 | 0 | 0 | 0 | 0 | 0 | 0 | 0 | 0 | 0 | 0 | 0 | 0 | 0 | 0 | 0 | 0 | 0 | 0 | 0 | 0 | 0 |  | 0 | 0 | 0.21 | 0 | 0 | 1 | 0 | 0 | 0 | 0 | 0 | 0 | 0 | 0 | 0 | 0
1042 | 51651743 | 51656525 | 49673503 | 1 | 1 | 1 | 2 | 91.14.02-001 | ФСЭМ-2001, 91.14.02-001 , приказ Минстроя России № 876/пр от 26.12.2019 | Автомобили бортовые, грузоподъемность до 5 т | 1367 | 1011 | маш.-ч. | маш.-ч. | 1 | 0 | 509054691 | 0.0105 | 0 | 871.31 | 387.32 | 0 | 0 | 65.71 | 11.6 | 0 | 1 | 13.26 | 33.39 | 1 | 4 | 0 | 1 | 1 | 0 | 0 | 0.01 | )*1,05 | 0 | 2 | 51656538 | 1 | 0 | 1513 | 0 | 0 | 0 | 0 | 0 | 0 | 0 | 0 | 0 | 0 | 0 | 0 | 0 | 0 | 0 | 0 | 0 | 0 | 0 | 0 | 0 | 0 |  | 0 | 0.21 | 0.21 | 871.31 | 65.71 | 13.26 | 0.69 | 0.13 | 0 | 182.98 | 81.34 | 0 | 182.98 | 0 | 0 | 0
1042 | 51651743 | 51656525 | 49673715 | 1 | 1 | 1 | 2 | 91.17.04-233 | ФСЭМ-2001, 91.17.04-233 , приказ Минстроя России № 876/пр от 26.12.2019 | Установки для сварки ручной дуговой (постоянного тока) | 1367 | 1011 | маш.-ч. | маш.-ч. | 1 | 0 | 829370094 | 0.105 | 0 | 107.41 | 0 | 0 | 0 | 8.1 | 0 | 0 | 1 | 13.26 | 33.39 | 1 | 4 | 0 | 1 | 1 | 0 | 0 | 0.1 | )*1,05 | 0 | 2 | 51656539 | 1 | 0 | 1514 | 0 | 0 | 0 | 0 | 0 | 0 | 0 | 0 | 0 | 0 | 0 | 0 | 0 | 0 | 0 | 0 | 0 | 0 | 0 | 0 | 0 | 0 |  | 0 | 2.1 | 2.1 | 107.41 | 8.1 | 13.26 | 0.85 | 0 | 0 | 225.56 | 0 | 0 | 225.56 | 0 | 0 | 0
1042 | 51651743 | 51656525 | 49523218 | 1 | 1 | 1 | 3 | 01.7.03.04-0001-3 | ФССЦ-2001, 01.7.03.04-0001-3, приказ Минстроя России № 294/пр от 01.06.2020 (см. тех.часть) | Затраты на электроэнергию, потребляемую ручным инструментом ( 1 % от ОЗП) | 1374 | 1013 | РУБ | РУБ | 1 | 0 | -1743999360 | 0.1 | 9.11 | 0 | 0 | 0 | 1 | 0 | 0 | 0 | 9.11 | 1 | 1 | 1 | 0 | 0 | 0 | 1 | 0 | 0 | 0.1 |  | 0 | 2 | 51656540 | 1 | 0 | 1515 | 0 | 0 | 0 | 0 | 0 | 0 | 0 | 0 | 0 | 0 | 0 | 0 | 0 | 0 | 0 | 0 | 0 | 0 | 0 | 0 | 0 | 0 |  | 0 | 0 | 2 | 9.11 | 1 | 9.11 | 0.1 | 0 | 18.22 | 0 | 0 | 0 | 18.22 | 0 | 0 | 0
1042 | 51651743 | 51656525 | 49524301 | 1 | 1 | 1 | 3 | 01.7.11.07-0045 | ФССЦ-2001, 01.7.11.07-0045, приказ Минстроя России № 876/пр от 26.12.2019 | Электроды сварочные Э42А, диаметр 5 мм | 1348 | 1009 | т | т | 1000 | 0 | 1824693337 | 1e-05 | 94397.82 | 0 | 0 | 0 | 10362 | 0 | 0 | 0 | 9.11 | 1 | 1 | 1 | 4 | 0 | 1 | 1 | 0 | 0 | 1e-05 |  | 0 | 2 | 51656541 | 1 | 0 | 1516 | 0 | 0 | 0 | 0 | 0 | 0 | 0 | 0 | 0 | 0 | 0 | 0 | 0 | 0 | 0 | 0 | 0 | 0 | 0 | 0 | 0 | 0 |  | 0 | 0 | 0.0002 | 94397.82 | 10362 | 9.11 | 0.1 | 0 | 18.88 | 0 | 0 | 0 | 18.88 | 0 | 0 | 0
1042 | 51651743 | 51656525 | 49525498 | 1 | 1 | 1 | 3 | 01.7.15.04-0012 | ФССЦ-2001, 01.7.15.04-0012, приказ Минстроя России № 876/пр от 26.12.2019 | Винты с полукруглой головкой, длина 55-120 мм | 1348 | 1009 | т | т | 1000 | 0 | 226918189 | 8e-05 | 113237.3 | 0 | 0 | 0 | 12430 | 0 | 0 | 0 | 9.11 | 1 | 1 | 1 | 4 | 0 | 1 | 1 | 0 | 0 | 8e-05 |  | 0 | 2 | 51656542 | 1 | 0 | 1517 | 0 | 0 | 0 | 0 | 0 | 0 | 0 | 0 | 0 | 0 | 0 | 0 | 0 | 0 | 0 | 0 | 0 | 0 | 0 | 0 | 0 | 0 |  | 0 | 0 | 0.0016 | 113237.3 | 12430 | 9.11 | 0.99 | 0 | 181.18 | 0 | 0 | 0 | 181.18 | 0 | 0 | 0
1042 | 51651743 | 51656525 | 49543539 | 1 | 1 | 1 | 3 | 08.4.03.02-0004 | ФССЦ-2001, 08.4.03.02-0004, приказ Минстроя России № 876/пр от 26.12.2019 | Сталь арматурная, горячекатаная, гладкая, класс А-I, диаметр 12 мм | 1348 | 1009 | т | т | 1000 | 0 | -2055168211 | 0.00043 | 59294.71 | 0 | 0 | 0 | 6508.75 | 0 | 0 | 0 | 9.11 | 1 | 1 | 1 | 4 | 0 | 1 | 1 | 0 | 0 | 0.00043 |  | 0 | 2 | 51656543 | 1 | 0 | 1518 | 0 | 0 | 0 | 0 | 0 | 0 | 0 | 0 | 0 | 0 | 0 | 0 | 0 | 0 | 0 | 0 | 0 | 0 | 0 | 0 | 0 | 0 |  | 0 | 0 | 0.0086 | 59294.71 | 6508.75 | 9.11 | 2.8 | 0 | 509.93 | 0 | 0 | 0 | 509.93 | 0 | 0 | 0
1042 | 51651743 | 51656525 | 49565711 | 1 | 1 | 1 | 3 | 19.2.03.02-0443 | ФССЦ-2001, 19.2.03.02-0443, приказ Минстроя России № 876/пр от 26.12.2019 | Решетки воздухоприточные, размер 200x200 мм | 1327 | 1005 | м2 | м2 | 1 | 1 | -1896968330 | -0.04 | 8435.86 | 0 | 0 | 0 | 926 | 0 | 0 | 0 | 9.11 | 1 | 1 | 1 | 4 | 0 | 1 | 1 | 0 | 0 | -0.04 |  | 0 | 2 | 51656544 | 1 | 6144 | 1519 | 0 | 0 | 0 | 0 | 0 | 0 | 0 | 0 | 0 | 0 | 0 | 0 | 0 | 0 | 0 | 0 | 0 | 0 | 0 | 0 | 0 | 0 |  | 0 | 0 | -0.8 | 8435.86 | 926 | 9.11 | -37.04 | 0 | -6748.69 | 0 | 0 | 0 | -6748.69 | 0 | 0 | 0
1042 | 51651743 | 51656525 | 49565300 | 1 | 1 | 1 | 3 | Прайс | ФССЦ-2001, 19.2.03.02-0023, приказ Минстроя России № 876/пр от 26.12.2019 | Решетки вентиляционные алюминиевые ВР-К 200х200 с КРВ-1 | 1371 | 1013 | ШТ | ШТ | 1 | 0 | -1766657038 | 1 | 1770 | 0 | 0 | 0 | 1861.37 | 0 | 0 | 0 | 9.11 | 1 | 1 | 1 | 0 | 0 | 0 | 1 | 0 | 0 | 1 |  | 0 | 1 | -1 | 0 | 0 |  | 0 | 0 | 0 | 0 | 0 | 0 | 0 | 0 | 0 | 0 | 0 | 0 | 0 | 0 | 0 | 0 | 0 | 0 | 0 | 0 | 0 | 0 |  | 0 | 0 | 20 | 1770 | 1861.37 | 9.11 | 1861.37 | 0 | 339141.6 | 0 | 0 | 0 | 339141.6 | 0 | 0 | 0
1046 | 51651743 | 51656548 | 49510719 | 70 | 1 | 1 | 1 | 1-100-32 |  | Затраты труда рабочих (Средний разряд - 3,2) | 1191 | 1013 | чел.-ч. | чел.-ч. | 1 | 0 | 784619160 | 161.7 | 0 | 0 | 0 | 291.83 | 0 | 0 | 0 | 8.74 | 1 | 1 | 1 | 33.39 | 4 | 0 | 1 | 1 | 0 | 0 | 154 | )*1,05 | 1 | 2 | 51656561 | 1 | 0 | 1520 | 0 | 0 | 0 | 0 | 0 | 0 | 0 | 0 | 0 | 0 | 0 | 0 | 0 | 0 | 0 | 0 | 0 | 0 | 0 | 0 | 0 | 0 | 674.12 | 2.4255 | 0 | 2.4255 | 291.83 | 8.74 | 33.39 | 1413.26 | 0 | 0 | 0 | 0 | 707.83 | 707.83 | 0 | 0 | 0
1046 | 51651743 | 51656548 | 49510905 | 70 | 1 | 1 | 1 | 4-100-00 |  | Затраты труда машинистов | 1191 | 1013 | чел.-ч. | чел.-ч. | 1 | 0 | -1417349443 | 1.26 | 0 | 0 | 0 | 0 | 0 | 0 | 0 | 0 | 1 | 1 | 33.39 | 1 | 4 | 0 | 1 | 1 | 0 | 0 | 1.2 | )*1,05 | 2 | 2 | 51656562 | 1 | 0 | 1521 | 0 | 0 | 0 | 0 | 0 | 0 | 0 | 0 | 0 | 0 | 0 | 0 | 0 | 0 | 0 | 0 | 0 | 0 | 0 | 0 | 0 | 0 |  | 0 | 0 | 0.0189 | 0 | 0 | 1 | 0 | 0 | 0 | 0 | 0 | 0 | 0 | 0 | 0 | 0
1046 | 51651743 | 51656548 | 49672573 | 1 | 1 | 1 | 2 | 91.05.05-015 | ФСЭМ-2001, 91.05.05-015 , приказ Минстроя России № 876/пр от 26.12.2019 | Краны на автомобильном ходу, грузоподъемность 16 т | 1367 | 1011 | маш.-ч. | маш.-ч. | 1 | 0 | -430484415 | 0.504 | 0 | 1530.2 | 450.77 | 0 | 0 | 115.4 | 13.5 | 0 | 1 | 13.26 | 33.39 | 1 | 4 | 0 | 1 | 1 | 0 | 0 | 0.48 | )*1,05 | 0 | 2 | 51656563 | 1 | 0 | 1522 | 0 | 0 | 0 | 0 | 0 | 0 | 0 | 0 | 0 | 0 | 0 | 0 | 0 | 0 | 0 | 0 | 0 | 0 | 0 | 0 | 0 | 0 |  | 0 | 0.00756 | 0.00756 | 1530.2 | 115.4 | 13.26 | 58.16 | 6.8 | 0 | 11.57 | 3.41 | 0 | 11.57 | 0 | 0 | 0
1046 | 51651743 | 51656548 | 49672703 | 1 | 1 | 1 | 2 | 91.06.03-055 | ФСЭМ-2001, 91.06.03-055 , приказ Минстроя России № 876/пр от 26.12.2019 | Лебедки электрические тяговым усилием 19,62 кН (2 т) | 1367 | 1011 | маш.-ч. | маш.-ч. | 1 | 0 | -1424865896 | 0.357 | 0 | 88.31 | 0 | 0 | 0 | 6.66 | 0 | 0 | 1 | 13.26 | 33.39 | 1 | 4 | 0 | 1 | 1 | 0 | 0 | 0.34 | )*1,05 | 0 | 2 | 51656564 | 1 | 0 | 1523 | 0 | 0 | 0 | 0 | 0 | 0 | 0 | 0 | 0 | 0 | 0 | 0 | 0 | 0 | 0 | 0 | 0 | 0 | 0 | 0 | 0 | 0 |  | 0 | 0.005355 | 0.005355 | 88.31 | 6.66 | 13.26 | 2.37 | 0 | 0 | 0.47 | 0 | 0 | 0.47 | 0 | 0 | 0
1046 | 51651743 | 51656548 | 49673503 | 1 | 1 | 1 | 2 | 91.14.02-001 | ФСЭМ-2001, 91.14.02-001 , приказ Минстроя России № 876/пр от 26.12.2019 | Автомобили бортовые, грузоподъемность до 5 т | 1367 | 1011 | маш.-ч. | маш.-ч. | 1 | 0 | 509054691 | 0.756 | 0 | 871.31 | 387.32 | 0 | 0 | 65.71 | 11.6 | 0 | 1 | 13.26 | 33.39 | 1 | 4 | 0 | 1 | 1 | 0 | 0 | 0.72 | )*1,05 | 0 | 2 | 51656565 | 1 | 0 | 1524 | 0 | 0 | 0 | 0 | 0 | 0 | 0 | 0 | 0 | 0 | 0 | 0 | 0 | 0 | 0 | 0 | 0 | 0 | 0 | 0 | 0 | 0 |  | 0 | 0.01134 | 0.01134 | 871.31 | 65.71 | 13.26 | 49.68 | 8.77 | 0 | 9.88 | 4.39 | 0 | 9.88 | 0 | 0 | 0
1046 | 51651743 | 51656548 | 49673715 | 1 | 1 | 1 | 2 | 91.17.04-233 | ФСЭМ-2001, 91.17.04-233 , приказ Минстроя России № 876/пр от 26.12.2019 | Установки для сварки ручной дуговой (постоянного тока) | 1367 | 1011 | маш.-ч. | маш.-ч. | 1 | 0 | 829370094 | 1.617 | 0 | 107.41 | 0 | 0 | 0 | 8.1 | 0 | 0 | 1 | 13.26 | 33.39 | 1 | 4 | 0 | 1 | 1 | 0 | 0 | 1.54 | )*1,05 | 0 | 2 | 51656566 | 1 | 0 | 1525 | 0 | 0 | 0 | 0 | 0 | 0 | 0 | 0 | 0 | 0 | 0 | 0 | 0 | 0 | 0 | 0 | 0 | 0 | 0 | 0 | 0 | 0 |  | 0 | 0.024255 | 0.024255 | 107.41 | 8.1 | 13.26 | 13.09 | 0 | 0 | 2.61 | 0 | 0 | 2.61 | 0 | 0 | 0
1046 | 51651743 | 51656548 | 49521144 | 1 | 1 | 1 | 3 | 01.1.01.09-0026 | ФССЦ-2001, 01.1.01.09-0026, приказ Минстроя России № 876/пр от 26.12.2019 | Шнур асбестовый общего назначения ШАОН, диаметр 8-10 мм | 1348 | 1009 | т | т | 1000 | 0 | -847628873 | 0.00089 | 241405.89 | 0 | 0 | 0 | 26499 | 0 | 0 | 0 | 9.11 | 1 | 1 | 1 | 4 | 0 | 1 | 1 | 0 | 0 | 0.00089 |  | 0 | 2 | 51656567 | 1 | 0 | 1526 | 0 | 0 | 0 | 0 | 0 | 0 | 0 | 0 | 0 | 0 | 0 | 0 | 0 | 0 | 0 | 0 | 0 | 0 | 0 | 0 | 0 | 0 |  | 0 | 0 | 1.34e-05 | 241405.89 | 26499 | 9.11 | 23.58 | 0 | 3.23 | 0 | 0 | 0 | 3.23 | 0 | 0 | 0
1046 | 51651743 | 51656548 | 49524301 | 1 | 1 | 1 | 3 | 01.7.11.07-0045 | ФССЦ-2001, 01.7.11.07-0045, приказ Минстроя России № 876/пр от 26.12.2019 | Электроды сварочные Э42А, диаметр 5 мм | 1348 | 1009 | т | т | 1000 | 0 | 1824693337 | 0.00045 | 94397.82 | 0 | 0 | 0 | 10362 | 0 | 0 | 0 | 9.11 | 1 | 1 | 1 | 4 | 0 | 1 | 1 | 0 | 0 | 0.00045 |  | 0 | 2 | 51656568 | 1 | 0 | 1527 | 0 | 0 | 0 | 0 | 0 | 0 | 0 | 0 | 0 | 0 | 0 | 0 | 0 | 0 | 0 | 0 | 0 | 0 | 0 | 0 | 0 | 0 |  | 0 | 0 | 6.8e-06 | 94397.82 | 10362 | 9.11 | 4.66 | 0 | 0.64 | 0 | 0 | 0 | 0.64 | 0 | 0 | 0
1046 | 51651743 | 51656548 | 49525488 | 1 | 1 | 1 | 3 | 01.7.15.03-0042 | ФССЦ-2001, 01.7.15.03-0042, приказ Минстроя России № 876/пр от 26.12.2019 | Болты с гайками и шайбами строительные | 1346 | 1009 | кг | кг | 1 | 0 | -1864341761 | 15 | 82.35 | 0 | 0 | 0 | 9.04 | 0 | 0 | 0 | 9.11 | 1 | 1 | 1 | 4 | 0 | 1 | 1 | 0 | 0 | 15 |  | 0 | 2 | 51656569 | 1 | 0 | 1528 | 0 | 0 | 0 | 0 | 0 | 0 | 0 | 0 | 0 | 0 | 0 | 0 | 0 | 0 | 0 | 0 | 0 | 0 | 0 | 0 | 0 | 0 |  | 0 | 0 | 0.225 | 82.35 | 9.04 | 9.11 | 135.6 | 0 | 18.53 | 0 | 0 | 0 | 18.53 | 0 | 0 | 0
1046 | 51651743 | 51656548 | 49526492 | 1 | 1 | 1 | 3 | 01.7.19.04-0031 | ФССЦ-2001, 01.7.19.04-0031, приказ Минстроя России № 876/пр от 26.12.2019 | Прокладки резиновые (пластина техническая прессованная) | 1346 | 1009 | кг | кг | 1 | 0 | 497341279 | 8 | 210.35 | 0 | 0 | 0 | 23.09 | 0 | 0 | 0 | 9.11 | 1 | 1 | 1 | 4 | 0 | 1 | 1 | 0 | 0 | 8 |  | 0 | 2 | 51656570 | 1 | 0 | 1529 | 0 | 0 | 0 | 0 | 0 | 0 | 0 | 0 | 0 | 0 | 0 | 0 | 0 | 0 | 0 | 0 | 0 | 0 | 0 | 0 | 0 | 0 |  | 0 | 0 | 0.12 | 210.35 | 23.09 | 9.11 | 184.72 | 0 | 25.24 | 0 | 0 | 0 | 25.24 | 0 | 0 | 0
1046 | 51651743 | 51656548 | 49555131 | 1 | 1 | 1 | 3 | 14.5.04.03-0002 | ФССЦ-2001, 14.5.04.03-0002, приказ Минстроя России № 876/пр от 26.12.2019 | Мастика герметизирующая нетвердеющая из синтетического каучука, для заполнения и герметизации швов стеклянного ограждения теплиц | 1348 | 1009 | т | т | 1000 | 0 | -364749507 | 0.00501 | 156537.13 | 0 | 0 | 0 | 17183 | 0 | 0 | 0 | 9.11 | 1 | 1 | 1 | 4 | 0 | 1 | 1 | 0 | 0 | 0.00501 |  | 0 | 2 | 51656572 | 1 | 0 | 1531 | 0 | 0 | 0 | 0 | 0 | 0 | 0 | 0 | 0 | 0 | 0 | 0 | 0 | 0 | 0 | 0 | 0 | 0 | 0 | 0 | 0 | 0 |  | 0 | 0 | 7.52e-05 | 156537.13 | 17183 | 9.11 | 86.09 | 0 | 11.77 | 0 | 0 | 0 | 11.77 | 0 | 0 | 0
1046 | 51651743 | 51656548 | 49564260 | 1 | 1 | 1 | 3 | 19.1.01.03-0072 | ФССЦ-2001, 19.1.01.03-0072, приказ Минстроя России № 876/пр от 26.12.2019 | Воздуховоды из оцинкованной стали толщиной: 0,5 мм, периметром до 600 мм (150х150 толщ.0,5) | 1327 | 1005 | м2 | м2 | 1 | 0 | 415678242 | 100 | 932.96 | 0 | 0 | 0 | 102.41 | 0 | 0 | 0 | 9.11 | 1 | 1 | 1 | 0 | 0 | 0 | 1 | 0 | 0 | 100 |  | 0 | 1 | -1 | 0 | 0 |  | 0 | 0 | 0 | 0 | 0 | 0 | 0 | 0 | 0 | 0 | 0 | 0 | 0 | 0 | 0 | 0 | 0 | 0 | 0 | 0 | 0 | 0 |  | 0 | 0 | 1.5 | 932.96 | 102.41 | 9.11 | 10241 | 0 | 1399.44 | 0 | 0 | 0 | 1399.44 | 0 | 0 | 0
1048 | 51651743 | 51656579 | 49510719 | 70 | 1 | 1 | 1 | 1-100-32 |  | Затраты труда рабочих (Средний разряд - 3,2) | 1191 | 1013 | чел.-ч. | чел.-ч. | 1 | 0 | 784619160 | 148.05 | 0 | 0 | 0 | 291.83 | 0 | 0 | 0 | 8.74 | 1 | 1 | 1 | 33.39 | 4 | 0 | 1 | 1 | 0 | 0 | 141 | )*1,05 | 1 | 2 | 51656593 | 1 | 0 | 1537 | 0 | 0 | 0 | 0 | 0 | 0 | 0 | 0 | 0 | 0 | 0 | 0 | 0 | 0 | 0 | 0 | 0 | 0 | 0 | 0 | 0 | 0 | 7036.28 | 25.3165 | 0 | 25.3165 | 291.83 | 8.74 | 33.39 | 1293.96 | 0 | 0 | 0 | 0 | 7388.13 | 7388.13 | 0 | 0 | 0
1048 | 51651743 | 51656579 | 49510905 | 70 | 1 | 1 | 1 | 4-100-00 |  | Затраты труда машинистов | 1191 | 1013 | чел.-ч. | чел.-ч. | 1 | 0 | -1417349443 | 0.987 | 0 | 0 | 0 | 0 | 0 | 0 | 0 | 0 | 1 | 1 | 33.39 | 1 | 4 | 0 | 1 | 1 | 0 | 0 | 0.94 | )*1,05 | 2 | 2 | 51656594 | 1 | 0 | 1538 | 0 | 0 | 0 | 0 | 0 | 0 | 0 | 0 | 0 | 0 | 0 | 0 | 0 | 0 | 0 | 0 | 0 | 0 | 0 | 0 | 0 | 0 |  | 0 | 0 | 0.16878 | 0 | 0 | 1 | 0 | 0 | 0 | 0 | 0 | 0 | 0 | 0 | 0 | 0
1048 | 51651743 | 51656579 | 49672573 | 1 | 1 | 1 | 2 | 91.05.05-015 | ФСЭМ-2001, 91.05.05-015 , приказ Минстроя России № 876/пр от 26.12.2019 | Краны на автомобильном ходу, грузоподъемность 16 т | 1367 | 1011 | маш.-ч. | маш.-ч. | 1 | 0 | -430484415 | 0.399 | 0 | 1530.2 | 450.77 | 0 | 0 | 115.4 | 13.5 | 0 | 1 | 13.26 | 33.39 | 1 | 4 | 0 | 1 | 1 | 0 | 0 | 0.38 | )*1,05 | 0 | 2 | 51656595 | 1 | 0 | 1539 | 0 | 0 | 0 | 0 | 0 | 0 | 0 | 0 | 0 | 0 | 0 | 0 | 0 | 0 | 0 | 0 | 0 | 0 | 0 | 0 | 0 | 0 |  | 0 | 0.068229 | 0.068229 | 1530.2 | 115.4 | 13.26 | 46.04 | 5.39 | 0 | 104.4 | 30.76 | 0 | 104.4 | 0 | 0 | 0
1048 | 51651743 | 51656579 | 49672703 | 1 | 1 | 1 | 2 | 91.06.03-055 | ФСЭМ-2001, 91.06.03-055 , приказ Минстроя России № 876/пр от 26.12.2019 | Лебедки электрические тяговым усилием 19,62 кН (2 т) | 1367 | 1011 | маш.-ч. | маш.-ч. | 1 | 0 | -1424865896 | 0.357 | 0 | 88.31 | 0 | 0 | 0 | 6.66 | 0 | 0 | 1 | 13.26 | 33.39 | 1 | 4 | 0 | 1 | 1 | 0 | 0 | 0.34 | )*1,05 | 0 | 2 | 51656596 | 1 | 0 | 1540 | 0 | 0 | 0 | 0 | 0 | 0 | 0 | 0 | 0 | 0 | 0 | 0 | 0 | 0 | 0 | 0 | 0 | 0 | 0 | 0 | 0 | 0 |  | 0 | 0.061047 | 0.061047 | 88.31 | 6.66 | 13.26 | 2.37 | 0 | 0 | 5.39 | 0 | 0 | 5.39 | 0 | 0 | 0
1048 | 51651743 | 51656579 | 49673503 | 1 | 1 | 1 | 2 | 91.14.02-001 | ФСЭМ-2001, 91.14.02-001 , приказ Минстроя России № 876/пр от 26.12.2019 | Автомобили бортовые, грузоподъемность до 5 т | 1367 | 1011 | маш.-ч. | маш.-ч. | 1 | 0 | 509054691 | 0.588 | 0 | 871.31 | 387.32 | 0 | 0 | 65.71 | 11.6 | 0 | 1 | 13.26 | 33.39 | 1 | 4 | 0 | 1 | 1 | 0 | 0 | 0.56 | )*1,05 | 0 | 2 | 51656597 | 1 | 0 | 1541 | 0 | 0 | 0 | 0 | 0 | 0 | 0 | 0 | 0 | 0 | 0 | 0 | 0 | 0 | 0 | 0 | 0 | 0 | 0 | 0 | 0 | 0 |  | 0 | 0.10055 | 0.10055 | 871.31 | 65.71 | 13.26 | 38.64 | 6.83 | 0 | 87.61 | 38.94 | 0 | 87.61 | 0 | 0 | 0
1048 | 51651743 | 51656579 | 49673715 | 1 | 1 | 1 | 2 | 91.17.04-233 | ФСЭМ-2001, 91.17.04-233 , приказ Минстроя России № 876/пр от 26.12.2019 | Установки для сварки ручной дуговой (постоянного тока) | 1367 | 1011 | маш.-ч. | маш.-ч. | 1 | 0 | 829370094 | 1.47 | 0 | 107.41 | 0 | 0 | 0 | 8.1 | 0 | 0 | 1 | 13.26 | 33.39 | 1 | 4 | 0 | 1 | 1 | 0 | 0 | 1.4 | )*1,05 | 0 | 2 | 51656598 | 1 | 0 | 1542 | 0 | 0 | 0 | 0 | 0 | 0 | 0 | 0 | 0 | 0 | 0 | 0 | 0 | 0 | 0 | 0 | 0 | 0 | 0 | 0 | 0 | 0 |  | 0 | 0.25137 | 0.25137 | 107.41 | 8.1 | 13.26 | 11.91 | 0 | 0 | 27 | 0 | 0 | 27 | 0 | 0 | 0
1048 | 51651743 | 51656579 | 49521144 | 1 | 1 | 1 | 3 | 01.1.01.09-0026 | ФССЦ-2001, 01.1.01.09-0026, приказ Минстроя России № 876/пр от 26.12.2019 | Шнур асбестовый общего назначения ШАОН, диаметр 8-10 мм | 1348 | 1009 | т | т | 1000 | 0 | -847628873 | 0.00089 | 241405.89 | 0 | 0 | 0 | 26499 | 0 | 0 | 0 | 9.11 | 1 | 1 | 1 | 4 | 0 | 1 | 1 | 0 | 0 | 0.00089 |  | 0 | 2 | 51656599 | 1 | 0 | 1543 | 0 | 0 | 0 | 0 | 0 | 0 | 0 | 0 | 0 | 0 | 0 | 0 | 0 | 0 | 0 | 0 | 0 | 0 | 0 | 0 | 0 | 0 |  | 0 | 0 | 0.0001522 | 241405.89 | 26499 | 9.11 | 23.58 | 0 | 36.74 | 0 | 0 | 0 | 36.74 | 0 | 0 | 0
1048 | 51651743 | 51656579 | 49524301 | 1 | 1 | 1 | 3 | 01.7.11.07-0045 | ФССЦ-2001, 01.7.11.07-0045, приказ Минстроя России № 876/пр от 26.12.2019 | Электроды сварочные Э42А, диаметр 5 мм | 1348 | 1009 | т | т | 1000 | 0 | 1824693337 | 0.00041 | 94397.82 | 0 | 0 | 0 | 10362 | 0 | 0 | 0 | 9.11 | 1 | 1 | 1 | 4 | 0 | 1 | 1 | 0 | 0 | 0.00041 |  | 0 | 2 | 51656600 | 1 | 0 | 1544 | 0 | 0 | 0 | 0 | 0 | 0 | 0 | 0 | 0 | 0 | 0 | 0 | 0 | 0 | 0 | 0 | 0 | 0 | 0 | 0 | 0 | 0 |  | 0 | 0 | 7.01e-05 | 94397.82 | 10362 | 9.11 | 4.25 | 0 | 6.62 | 0 | 0 | 0 | 6.62 | 0 | 0 | 0
1048 | 51651743 | 51656579 | 49525488 | 1 | 1 | 1 | 3 | 01.7.15.03-0042 | ФССЦ-2001, 01.7.15.03-0042, приказ Минстроя России № 876/пр от 26.12.2019 | Болты с гайками и шайбами строительные | 1346 | 1009 | кг | кг | 1 | 0 | -1864341761 | 15 | 82.35 | 0 | 0 | 0 | 9.04 | 0 | 0 | 0 | 9.11 | 1 | 1 | 1 | 4 | 0 | 1 | 1 | 0 | 0 | 15 |  | 0 | 2 | 51656601 | 1 | 0 | 1545 | 0 | 0 | 0 | 0 | 0 | 0 | 0 | 0 | 0 | 0 | 0 | 0 | 0 | 0 | 0 | 0 | 0 | 0 | 0 | 0 | 0 | 0 |  | 0 | 0 | 2.565 | 82.35 | 9.04 | 9.11 | 135.6 | 0 | 211.23 | 0 | 0 | 0 | 211.23 | 0 | 0 | 0
1048 | 51651743 | 51656579 | 49526492 | 1 | 1 | 1 | 3 | 01.7.19.04-0031 | ФССЦ-2001, 01.7.19.04-0031, приказ Минстроя России № 876/пр от 26.12.2019 | Прокладки резиновые (пластина техническая прессованная) | 1346 | 1009 | кг | кг | 1 | 0 | 497341279 | 8 | 210.35 | 0 | 0 | 0 | 23.09 | 0 | 0 | 0 | 9.11 | 1 | 1 | 1 | 4 | 0 | 1 | 1 | 0 | 0 | 8 |  | 0 | 2 | 51656602 | 1 | 0 | 1546 | 0 | 0 | 0 | 0 | 0 | 0 | 0 | 0 | 0 | 0 | 0 | 0 | 0 | 0 | 0 | 0 | 0 | 0 | 0 | 0 | 0 | 0 |  | 0 | 0 | 1.368 | 210.35 | 23.09 | 9.11 | 184.72 | 0 | 287.76 | 0 | 0 | 0 | 287.76 | 0 | 0 | 0
1048 | 51651743 | 51656579 | 49555131 | 1 | 1 | 1 | 3 | 14.5.04.03-0002 | ФССЦ-2001, 14.5.04.03-0002, приказ Минстроя России № 876/пр от 26.12.2019 | Мастика герметизирующая нетвердеющая из синтетического каучука, для заполнения и герметизации швов стеклянного ограждения теплиц | 1348 | 1009 | т | т | 1000 | 0 | -364749507 | 0.00501 | 156537.13 | 0 | 0 | 0 | 17183 | 0 | 0 | 0 | 9.11 | 1 | 1 | 1 | 4 | 0 | 1 | 1 | 0 | 0 | 0.00501 |  | 0 | 2 | 51656604 | 1 | 0 | 1548 | 0 | 0 | 0 | 0 | 0 | 0 | 0 | 0 | 0 | 0 | 0 | 0 | 0 | 0 | 0 | 0 | 0 | 0 | 0 | 0 | 0 | 0 |  | 0 | 0 | 0.0008567 | 156537.13 | 17183 | 9.11 | 86.09 | 0 | 134.11 | 0 | 0 | 0 | 134.11 | 0 | 0 | 0
1048 | 51651743 | 51656579 | 49564241 | 1 | 1 | 1 | 3 | 19.1.01.03-0046 | ФССЦ-2001, 19.1.01.03-0046, приказ Минстроя России № 876/пр от 26.12.2019 | Воздуховоды из оцинкованной стали с шиной и уголками толщиной: 0,55 мм, периметром 700 мм (толщ.0,5) | 1327 | 1005 | м2 | м2 | 1 | 0 | 2012835886 | 53.2164 | 1217.19 | 0 | 0 | 0 | 133.61 | 0 | 0 | 0 | 9.11 | 1 | 1 | 1 | 0 | 0 | 0 | 1 | 0 | 0 | 53.2164 |  | 0 | 1 | -1 | 0 | 0 |  | 0 | 0 | 0 | 0 | 0 | 0 | 0 | 0 | 0 | 0 | 0 | 0 | 0 | 0 | 0 | 0 | 0 | 0 | 0 | 0 | 0 | 0 |  | 0 | 0 | 9.1 | 1217.19 | 133.61 | 9.11 | 7110.24 | 0 | 11076.43 | 0 | 0 | 0 | 11076.43 | 0 | 0 | 0
1048 | 51651743 | 51656579 | 49564242 | 1 | 1 | 1 | 3 | 19.1.01.03-0047 | ФССЦ-2001, 19.1.01.03-0047, приказ Минстроя России № 876/пр от 26.12.2019 | Воздуховоды из оцинкованной стали с шиной и уголками толщиной: 0,55 мм, периметром 800 мм (толщ.0,5) | 1327 | 1005 | м2 | м2 | 1 | 0 | -1325074599 | 46.7836 | 1187.67 | 0 | 0 | 0 | 130.37 | 0 | 0 | 0 | 9.11 | 1 | 1 | 1 | 0 | 0 | 0 | 0 | 0 | 0 | 46.7836 |  | 0 | 1 | -1 | 0 | 0 |  | 0 | 0 | 0 | 0 | 0 | 0 | 0 | 0 | 0 | 0 | 0 | 0 | 0 | 0 | 0 | 0 | 0 | 0 | 0 | 0 | 0 | 0 |  | 0 | 0 | 8 | 1187.67 | 130.37 | 9.11 | 6099.18 | 0 | 9501.36 | 0 | 0 | 0 | 9501.36 | 0 | 0 | 0
1051 | 51651743 | 51656612 | 49510719 | 70 | 1 | 1 | 1 | 1-100-32 |  | Затраты труда рабочих (Средний разряд - 3,2) | 1191 | 1013 | чел.-ч. | чел.-ч. | 1 | 0 | 784619160 | 148.05 | 0 | 0 | 0 | 291.83 | 0 | 0 | 0 | 8.74 | 1 | 1 | 1 | 33.39 | 4 | 0 | 1 | 1 | 0 | 0 | 141 | )*1,05 | 1 | 2 | 51656626 | 1 | 0 | 1554 | 0 | 0 | 0 | 0 | 0 | 0 | 0 | 0 | 0 | 0 | 0 | 0 | 0 | 0 | 0 | 0 | 0 | 0 | 0 | 0 | 0 | 0 | 82061.12 | 295.2561 | 0 | 295.2561 | 291.83 | 8.74 | 33.39 | 1293.96 | 0 | 0 | 0 | 0 | 86164.59 | 86164.59 | 0 | 0 | 0
1051 | 51651743 | 51656612 | 49510905 | 70 | 1 | 1 | 1 | 4-100-00 |  | Затраты труда машинистов | 1191 | 1013 | чел.-ч. | чел.-ч. | 1 | 0 | -1417349443 | 0.987 | 0 | 0 | 0 | 0 | 0 | 0 | 0 | 0 | 1 | 1 | 33.39 | 1 | 4 | 0 | 1 | 1 | 0 | 0 | 0.94 | )*1,05 | 2 | 2 | 51656627 | 1 | 0 | 1555 | 0 | 0 | 0 | 0 | 0 | 0 | 0 | 0 | 0 | 0 | 0 | 0 | 0 | 0 | 0 | 0 | 0 | 0 | 0 | 0 | 0 | 0 |  | 0 | 0 | 1.9684 | 0 | 0 | 1 | 0 | 0 | 0 | 0 | 0 | 0 | 0 | 0 | 0 | 0
1051 | 51651743 | 51656612 | 49672573 | 1 | 1 | 1 | 2 | 91.05.05-015 | ФСЭМ-2001, 91.05.05-015 , приказ Минстроя России № 876/пр от 26.12.2019 | Краны на автомобильном ходу, грузоподъемность 16 т | 1367 | 1011 | маш.-ч. | маш.-ч. | 1 | 0 | -430484415 | 0.399 | 0 | 1530.2 | 450.77 | 0 | 0 | 115.4 | 13.5 | 0 | 1 | 13.26 | 33.39 | 1 | 4 | 0 | 1 | 1 | 0 | 0 | 0.38 | )*1,05 | 0 | 2 | 51656628 | 1 | 0 | 1556 | 0 | 0 | 0 | 0 | 0 | 0 | 0 | 0 | 0 | 0 | 0 | 0 | 0 | 0 | 0 | 0 | 0 | 0 | 0 | 0 | 0 | 0 |  | 0 | 0.79573 | 0.79573 | 1530.2 | 115.4 | 13.26 | 46.04 | 5.39 | 0 | 1217.62 | 358.69 | 0 | 1217.62 | 0 | 0 | 0
1051 | 51651743 | 51656612 | 49672703 | 1 | 1 | 1 | 2 | 91.06.03-055 | ФСЭМ-2001, 91.06.03-055 , приказ Минстроя России № 876/пр от 26.12.2019 | Лебедки электрические тяговым усилием 19,62 кН (2 т) | 1367 | 1011 | маш.-ч. | маш.-ч. | 1 | 0 | -1424865896 | 0.357 | 0 | 88.31 | 0 | 0 | 0 | 6.66 | 0 | 0 | 1 | 13.26 | 33.39 | 1 | 4 | 0 | 1 | 1 | 0 | 0 | 0.34 | )*1,05 | 0 | 2 | 51656629 | 1 | 0 | 1557 | 0 | 0 | 0 | 0 | 0 | 0 | 0 | 0 | 0 | 0 | 0 | 0 | 0 | 0 | 0 | 0 | 0 | 0 | 0 | 0 | 0 | 0 |  | 0 | 0.71197 | 0.71197 | 88.31 | 6.66 | 13.26 | 2.37 | 0 | 0 | 62.87 | 0 | 0 | 62.87 | 0 | 0 | 0
1051 | 51651743 | 51656612 | 49673503 | 1 | 1 | 1 | 2 | 91.14.02-001 | ФСЭМ-2001, 91.14.02-001 , приказ Минстроя России № 876/пр от 26.12.2019 | Автомобили бортовые, грузоподъемность до 5 т | 1367 | 1011 | маш.-ч. | маш.-ч. | 1 | 0 | 509054691 | 0.588 | 0 | 871.31 | 387.32 | 0 | 0 | 65.71 | 11.6 | 0 | 1 | 13.26 | 33.39 | 1 | 4 | 0 | 1 | 1 | 0 | 0 | 0.56 | )*1,05 | 0 | 2 | 51656630 | 1 | 0 | 1558 | 0 | 0 | 0 | 0 | 0 | 0 | 0 | 0 | 0 | 0 | 0 | 0 | 0 | 0 | 0 | 0 | 0 | 0 | 0 | 0 | 0 | 0 |  | 0 | 1.1726 | 1.1726 | 871.31 | 65.71 | 13.26 | 38.64 | 6.83 | 0 | 1021.74 | 454.19 | 0 | 1021.74 | 0 | 0 | 0
1051 | 51651743 | 51656612 | 49673715 | 1 | 1 | 1 | 2 | 91.17.04-233 | ФСЭМ-2001, 91.17.04-233 , приказ Минстроя России № 876/пр от 26.12.2019 | Установки для сварки ручной дуговой (постоянного тока) | 1367 | 1011 | маш.-ч. | маш.-ч. | 1 | 0 | 829370094 | 1.47 | 0 | 107.41 | 0 | 0 | 0 | 8.1 | 0 | 0 | 1 | 13.26 | 33.39 | 1 | 4 | 0 | 1 | 1 | 0 | 0 | 1.4 | )*1,05 | 0 | 2 | 51656631 | 1 | 0 | 1559 | 0 | 0 | 0 | 0 | 0 | 0 | 0 | 0 | 0 | 0 | 0 | 0 | 0 | 0 | 0 | 0 | 0 | 0 | 0 | 0 | 0 | 0 |  | 0 | 2.9316 | 2.9316 | 107.41 | 8.1 | 13.26 | 11.91 | 0 | 0 | 314.89 | 0 | 0 | 314.89 | 0 | 0 | 0
1051 | 51651743 | 51656612 | 49521144 | 1 | 1 | 1 | 3 | 01.1.01.09-0026 | ФССЦ-2001, 01.1.01.09-0026, приказ Минстроя России № 876/пр от 26.12.2019 | Шнур асбестовый общего назначения ШАОН, диаметр 8-10 мм | 1348 | 1009 | т | т | 1000 | 0 | -847628873 | 0.00089 | 241405.89 | 0 | 0 | 0 | 26499 | 0 | 0 | 0 | 9.11 | 1 | 1 | 1 | 4 | 0 | 1 | 1 | 0 | 0 | 0.00089 |  | 0 | 2 | 51656632 | 1 | 0 | 1560 | 0 | 0 | 0 | 0 | 0 | 0 | 0 | 0 | 0 | 0 | 0 | 0 | 0 | 0 | 0 | 0 | 0 | 0 | 0 | 0 | 0 | 0 |  | 0 | 0 | 0.0017749 | 241405.89 | 26499 | 9.11 | 23.58 | 0 | 428.47 | 0 | 0 | 0 | 428.47 | 0 | 0 | 0
1051 | 51651743 | 51656612 | 49524301 | 1 | 1 | 1 | 3 | 01.7.11.07-0045 | ФССЦ-2001, 01.7.11.07-0045, приказ Минстроя России № 876/пр от 26.12.2019 | Электроды сварочные Э42А, диаметр 5 мм | 1348 | 1009 | т | т | 1000 | 0 | 1824693337 | 0.00041 | 94397.82 | 0 | 0 | 0 | 10362 | 0 | 0 | 0 | 9.11 | 1 | 1 | 1 | 4 | 0 | 1 | 1 | 0 | 0 | 0.00041 |  | 0 | 2 | 51656633 | 1 | 0 | 1561 | 0 | 0 | 0 | 0 | 0 | 0 | 0 | 0 | 0 | 0 | 0 | 0 | 0 | 0 | 0 | 0 | 0 | 0 | 0 | 0 | 0 | 0 |  | 0 | 0 | 0.0008177 | 94397.82 | 10362 | 9.11 | 4.25 | 0 | 77.19 | 0 | 0 | 0 | 77.19 | 0 | 0 | 0
1051 | 51651743 | 51656612 | 49525488 | 1 | 1 | 1 | 3 | 01.7.15.03-0042 | ФССЦ-2001, 01.7.15.03-0042, приказ Минстроя России № 876/пр от 26.12.2019 | Болты с гайками и шайбами строительные | 1346 | 1009 | кг | кг | 1 | 0 | -1864341761 | 15 | 82.35 | 0 | 0 | 0 | 9.04 | 0 | 0 | 0 | 9.11 | 1 | 1 | 1 | 4 | 0 | 1 | 1 | 0 | 0 | 15 |  | 0 | 2 | 51656634 | 1 | 0 | 1562 | 0 | 0 | 0 | 0 | 0 | 0 | 0 | 0 | 0 | 0 | 0 | 0 | 0 | 0 | 0 | 0 | 0 | 0 | 0 | 0 | 0 | 0 |  | 0 | 0 | 29.9145 | 82.35 | 9.04 | 9.11 | 135.6 | 0 | 2463.46 | 0 | 0 | 0 | 2463.46 | 0 | 0 | 0
1051 | 51651743 | 51656612 | 49526492 | 1 | 1 | 1 | 3 | 01.7.19.04-0031 | ФССЦ-2001, 01.7.19.04-0031, приказ Минстроя России № 876/пр от 26.12.2019 | Прокладки резиновые (пластина техническая прессованная) | 1346 | 1009 | кг | кг | 1 | 0 | 497341279 | 8 | 210.35 | 0 | 0 | 0 | 23.09 | 0 | 0 | 0 | 9.11 | 1 | 1 | 1 | 4 | 0 | 1 | 1 | 0 | 0 | 8 |  | 0 | 2 | 51656635 | 1 | 0 | 1563 | 0 | 0 | 0 | 0 | 0 | 0 | 0 | 0 | 0 | 0 | 0 | 0 | 0 | 0 | 0 | 0 | 0 | 0 | 0 | 0 | 0 | 0 |  | 0 | 0 | 15.9544 | 210.35 | 23.09 | 9.11 | 184.72 | 0 | 3356.01 | 0 | 0 | 0 | 3356.01 | 0 | 0 | 0
1051 | 51651743 | 51656612 | 49555131 | 1 | 1 | 1 | 3 | 14.5.04.03-0002 | ФССЦ-2001, 14.5.04.03-0002, приказ Минстроя России № 876/пр от 26.12.2019 | Мастика герметизирующая нетвердеющая из синтетического каучука, для заполнения и герметизации швов стеклянного ограждения теплиц | 1348 | 1009 | т | т | 1000 | 0 | -364749507 | 0.00501 | 156537.13 | 0 | 0 | 0 | 17183 | 0 | 0 | 0 | 9.11 | 1 | 1 | 1 | 4 | 0 | 1 | 1 | 0 | 0 | 0.00501 |  | 0 | 2 | 51656637 | 1 | 0 | 1565 | 0 | 0 | 0 | 0 | 0 | 0 | 0 | 0 | 0 | 0 | 0 | 0 | 0 | 0 | 0 | 0 | 0 | 0 | 0 | 0 | 0 | 0 |  | 0 | 0 | 0.0099914 | 156537.13 | 17183 | 9.11 | 86.09 | 0 | 1564.03 | 0 | 0 | 0 | 1564.03 | 0 | 0 | 0
1051 | 51651743 | 51656612 | 49564235 | 1 | 1 | 1 | 3 | 19.1.01.03-0040 | ФССЦ-2001, 19.1.01.03-0040, приказ Минстроя России № 876/пр от 26.12.2019 | Воздуховоды из оцинкованной стали с шиной и уголками толщиной: 0,8 мм, периметром 3000 мм | 1327 | 1005 | м2 | м2 | 1 | 0 | -1977319999 | 100 | 1387.45 | 0 | 0 | 0 | 152.3 | 0 | 0 | 0 | 9.11 | 1 | 1 | 1 | 0 | 0 | 0 | 0 | 0 | 0 | 100 |  | 0 | 1 | -1 | 0 | 0 |  | 0 | 0 | 0 | 0 | 0 | 0 | 0 | 0 | 0 | 0 | 0 | 0 | 0 | 0 | 0 | 0 | 0 | 0 | 0 | 0 | 0 | 0 |  | 0 | 0 | 199.43 | 1387.45 | 152.3 | 9.11 | 15230 | 0 | 276699.15 | 0 | 0 | 0 | 276699.15 | 0 | 0 | 0
1051 | 51651743 | 51656612 | 49564577 | 1 | 1 | 1 | 3 | 19.1.01.11-0012 | ФССЦ-2001, 19.1.01.11-0012, приказ Минстроя России № 876/пр от 26.12.2019 | Крепления (тяги) для воздуховодов | 1348 | 1009 | т | т | 1000 | 0 | -1486911088 | 0.050143 | 276930.88 | 0 | 0 | 0 | 30398.56 | 0 | 0 | 0 | 9.11 | 1 | 1 | 1 | 0 | 0 | 0 | 1 | 0 | 0 | 0.050143 |  | 0 | 1 | -1 | 0 | 0 |  | 0 | 0 | 0 | 0 | 0 | 0 | 0 | 0 | 0 | 0 | 0 | 0 | 0 | 0 | 0 | 0 | 0 | 0 | 0 | 0 | 0 | 0 |  | 0 | 0 | 0.1 | 276930.88 | 30398.56 | 9.11 | 1524.27 | 0 | 27693.09 | 0 | 0 | 0 | 27693.09 | 0 | 0 | 0
1054 | 51651743 | 51656644 | 49510767 | 70 | 1 | 1 | 1 | 1-100-42 |  | Затраты труда рабочих (Средний разряд - 4,2) | 1191 | 1013 | чел.-ч. | чел.-ч. | 1 | 0 | -1936699058 | 5 | 0 | 0 | 0 | 331.23 | 0 | 0 | 0 | 9.92 | 1 | 1 | 1 | 33.39 | 4 | 0 | 1 | 1 | 0 | 0 | 5 |  | 1 | 2 | 51656652 | 1 | 0 | 1570 | 0 | 0 | 0 | 0 | 0 | 0 | 0 | 0 | 0 | 0 | 0 | 0 | 0 | 0 | 0 | 0 | 0 | 0 | 0 | 0 | 0 | 0 | 33950.95 | 102.5 | 0 | 102.5 | 331.23 | 9.92 | 33.39 | 49.6 | 0 | 0 | 0 | 0 | 33951.08 | 33951.08 | 0 | 0 | 0
1054 | 51651743 | 51656644 | 49510905 | 70 | 1 | 1 | 1 | 4-100-00 |  | Затраты труда машинистов | 1191 | 1013 | чел.-ч. | чел.-ч. | 1 | 0 | -1417349443 | 0.43 | 0 | 0 | 0 | 0 | 0 | 0 | 0 | 0 | 1 | 1 | 33.39 | 1 | 4 | 0 | 1 | 1 | 0 | 0 | 0.43 |  | 2 | 2 | 51656653 | 1 | 0 | 1571 | 0 | 0 | 0 | 0 | 0 | 0 | 0 | 0 | 0 | 0 | 0 | 0 | 0 | 0 | 0 | 0 | 0 | 0 | 0 | 0 | 0 | 0 |  | 0 | 0 | 8.815 | 0 | 0 | 1 | 0 | 0 | 0 | 0 | 0 | 0 | 0 | 0 | 0 | 0
1054 | 51651743 | 51656644 | 49673503 | 1 | 1 | 1 | 2 | 91.14.02-001 | ФСЭМ-2001, 91.14.02-001 , приказ Минстроя России № 876/пр от 26.12.2019 | Автомобили бортовые, грузоподъемность до 5 т | 1367 | 1011 | маш.-ч. | маш.-ч. | 1 | 0 | 509054691 | 0.43 | 0 | 871.31 | 387.32 | 0 | 0 | 65.71 | 11.6 | 0 | 1 | 13.26 | 33.39 | 1 | 4 | 0 | 1 | 1 | 0 | 0 | 0.43 |  | 0 | 2 | 51656654 | 1 | 0 | 1572 | 0 | 0 | 0 | 0 | 0 | 0 | 0 | 0 | 0 | 0 | 0 | 0 | 0 | 0 | 0 | 0 | 0 | 0 | 0 | 0 | 0 | 0 |  | 0 | 8.815 | 8.815 | 871.31 | 65.71 | 13.26 | 28.26 | 4.99 | 0 | 7680.6 | 3414.23 | 0 | 7680.6 | 0 | 0 | 0
1054 | 51651743 | 51656644 | 49521440 | 1 | 1 | 1 | 3 | 01.2.03.04-0001 | ФССЦ-2001, 01.2.03.04-0001, приказ Минстроя России № 876/пр от 26.12.2019 | Маты битумные, толщина 30 мм (Огнезащита воздуюводов (EI 60) 6=20мм, ОгнеВент-Базальт-20-1Ф ТУ 5769-015-54737814-2008, 000 'КРОЗ”) | 1327 | 1005 | м2 | м2 | 1 | 0 | -336429810 | 11 | 204.98 | 0 | 0 | 0 | 22.5 | 0 | 0 | 0 | 9.11 | 1 | 1 | 1 | 0 | 0 | 0 | 1 | 0 | 0 | 11 |  | 0 | 1 | -1 | 0 | 0 |  | 0 | 0 | 0 | 0 | 0 | 0 | 0 | 0 | 0 | 0 | 0 | 0 | 0 | 0 | 0 | 0 | 0 | 0 | 0 | 0 | 0 | 0 |  | 0 | 0 | 225.5 | 204.98 | 22.5 | 9.11 | 247.5 | 0 | 46222.99 | 0 | 0 | 0 | 46222.99 | 0 | 0 | 0
1054 | 51651743 | 51656644 | 49523581 | 1 | 1 | 1 | 3 | 01.7.06.14-0036 | ФССЦ-2001, 01.7.06.14-0036, приказ Минстроя России № 876/пр от 26.12.2019 | Лента самоклеящаяся термоизоляционная на основе вспененного каучука для герметизации стыков рулонной теплоизоляции, 3x50 мм | 1301 | 1003 | м | м | 1 | 0 | -2092502019 | 20 | 27.33 | 0 | 0 | 0 | 3 | 0 | 0 | 0 | 9.11 | 1 | 1 | 1 | 4 | 0 | 1 | 1 | 0 | 0 | 20 |  | 0 | 2 | 51656655 | 1 | 0 | 1573 | 0 | 0 | 0 | 0 | 0 | 0 | 0 | 0 | 0 | 0 | 0 | 0 | 0 | 0 | 0 | 0 | 0 | 0 | 0 | 0 | 0 | 0 |  | 0 | 0 | 410 | 27.33 | 3 | 9.11 | 60 | 0 | 11205.3 | 0 | 0 | 0 | 11205.3 | 0 | 0 | 0
1054 | 51651743 | 51656644 | 49553409 | 1 | 1 | 1 | 3 | 14.1.04.01-0001 | ФССЦ-2001, 14.1.04.01-0001, приказ Минстроя России № 876/пр от 26.12.2019 | Клей на основе вспененного синтетического каучука для склеивания изоляционных материалов | 1296 | 1002 | л | л | 1 | 1 | -1609399419 | -1.5 | 597.43 | 0 | 0 | 0 | 65.58 | 0 | 0 | 0 | 9.11 | 1 | 1 | 1 | 4 | 0 | 1 | 1 | 0 | 0 | -1.5 |  | 0 | 2 | 51656657 | 1 | 6144 | 1575 | 0 | 0 | 0 | 0 | 0 | 0 | 0 | 0 | 0 | 0 | 0 | 0 | 0 | 0 | 0 | 0 | 0 | 0 | 0 | 0 | 0 | 0 |  | 0 | 0 | -30.75 | 597.43 | 65.58 | 9.11 | -98.37 | 0 | -18370.97 | 0 | 0 | 0 | -18370.97 | 0 | 0 | 0
1054 | 51651743 | 51656644 | 49555331 | 1 | 1 | 1 | 3 | 14.5.09.05-0103 | ФССЦ-2001, 14.5.09.05-0103, приказ Минстроя России № 876/пр от 26.12.2019 | Очиститель клея | 1296 | 1002 | л | л | 1 | 1 | 1828367933 | -0.057 | 1827.28 | 0 | 0 | 0 | 200.58 | 0 | 0 | 0 | 9.11 | 1 | 1 | 1 | 4 | 0 | 1 | 1 | 0 | 0 | -0.057 |  | 0 | 2 | 51656659 | 1 | 6144 | 1577 | 0 | 0 | 0 | 0 | 0 | 0 | 0 | 0 | 0 | 0 | 0 | 0 | 0 | 0 | 0 | 0 | 0 | 0 | 0 | 0 | 0 | 0 |  | 0 | 0 | -1.1685 | 1827.28 | 200.58 | 9.11 | -11.43 | 0 | -2135.18 | 0 | 0 | 0 | -2135.18 | 0 | 0 | 0
1058 | 51651743 | 51656663 | 49510767 | 70 | 1 | 1 | 1 | 1-100-42 |  | Затраты труда рабочих (Средний разряд - 4,2) | 1191 | 1013 | чел.-ч. | чел.-ч. | 1 | 0 | -1936699058 | 5 | 0 | 0 | 0 | 331.23 | 0 | 0 | 0 | 9.92 | 1 | 1 | 1 | 33.39 | 4 | 0 | 1 | 1 | 0 | 0 | 5 |  | 1 | 2 | 51656671 | 1 | 0 | 1578 | 0 | 0 | 0 | 0 | 0 | 0 | 0 | 0 | 0 | 0 | 0 | 0 | 0 | 0 | 0 | 0 | 0 | 0 | 0 | 0 | 0 | 0 | 281.54 | 0.85 | 0 | 0.85 | 331.23 | 9.92 | 33.39 | 49.6 | 0 | 0 | 0 | 0 | 281.55 | 281.55 | 0 | 0 | 0
1058 | 51651743 | 51656663 | 49510905 | 70 | 1 | 1 | 1 | 4-100-00 |  | Затраты труда машинистов | 1191 | 1013 | чел.-ч. | чел.-ч. | 1 | 0 | -1417349443 | 0.43 | 0 | 0 | 0 | 0 | 0 | 0 | 0 | 0 | 1 | 1 | 33.39 | 1 | 4 | 0 | 1 | 1 | 0 | 0 | 0.43 |  | 2 | 2 | 51656672 | 1 | 0 | 1579 | 0 | 0 | 0 | 0 | 0 | 0 | 0 | 0 | 0 | 0 | 0 | 0 | 0 | 0 | 0 | 0 | 0 | 0 | 0 | 0 | 0 | 0 |  | 0 | 0 | 0.0731 | 0 | 0 | 1 | 0 | 0 | 0 | 0 | 0 | 0 | 0 | 0 | 0 | 0
1058 | 51651743 | 51656663 | 49673503 | 1 | 1 | 1 | 2 | 91.14.02-001 | ФСЭМ-2001, 91.14.02-001 , приказ Минстроя России № 876/пр от 26.12.2019 | Автомобили бортовые, грузоподъемность до 5 т | 1367 | 1011 | маш.-ч. | маш.-ч. | 1 | 0 | 509054691 | 0.43 | 0 | 871.31 | 387.32 | 0 | 0 | 65.71 | 11.6 | 0 | 1 | 13.26 | 33.39 | 1 | 4 | 0 | 1 | 1 | 0 | 0 | 0.43 |  | 0 | 2 | 51656673 | 1 | 0 | 1580 | 0 | 0 | 0 | 0 | 0 | 0 | 0 | 0 | 0 | 0 | 0 | 0 | 0 | 0 | 0 | 0 | 0 | 0 | 0 | 0 | 0 | 0 |  | 0 | 0.0731 | 0.0731 | 871.31 | 65.71 | 13.26 | 28.26 | 4.99 | 0 | 63.69 | 28.31 | 0 | 63.69 | 0 | 0 | 0
1058 | 51651743 | 51656663 | 49521440 | 1 | 1 | 1 | 3 | 01.2.03.04-0001 | ФССЦ-2001, 01.2.03.04-0001, приказ Минстроя России № 876/пр от 26.12.2019 | Маты битумные, толщина 30 мм (маты минераловатные URSA М-25 толщиной 6=60 мм, ТУ 5673-001-71451657-2004) | 1327 | 1005 | м2 | м2 | 1 | 0 | 2022782512 | 11 | 204.98 | 0 | 0 | 0 | 22.5 | 0 | 0 | 0 | 9.11 | 1 | 1 | 1 | 0 | 0 | 0 | 1 | 0 | 0 | 11 |  | 0 | 1 | -1 | 0 | 0 |  | 0 | 0 | 0 | 0 | 0 | 0 | 0 | 0 | 0 | 0 | 0 | 0 | 0 | 0 | 0 | 0 | 0 | 0 | 0 | 0 | 0 | 0 |  | 0 | 0 | 1.87 | 204.98 | 22.5 | 9.11 | 247.5 | 0 | 383.31 | 0 | 0 | 0 | 383.31 | 0 | 0 | 0
1058 | 51651743 | 51656663 | 49523581 | 1 | 1 | 1 | 3 | 01.7.06.14-0036 | ФССЦ-2001, 01.7.06.14-0036, приказ Минстроя России № 876/пр от 26.12.2019 | Лента самоклеящаяся термоизоляционная на основе вспененного каучука для герметизации стыков рулонной теплоизоляции, 3x50 мм | 1301 | 1003 | м | м | 1 | 0 | -2092502019 | 20 | 27.33 | 0 | 0 | 0 | 3 | 0 | 0 | 0 | 9.11 | 1 | 1 | 1 | 4 | 0 | 1 | 1 | 0 | 0 | 20 |  | 0 | 2 | 51656674 | 1 | 0 | 1581 | 0 | 0 | 0 | 0 | 0 | 0 | 0 | 0 | 0 | 0 | 0 | 0 | 0 | 0 | 0 | 0 | 0 | 0 | 0 | 0 | 0 | 0 |  | 0 | 0 | 3.4 | 27.33 | 3 | 9.11 | 60 | 0 | 92.92 | 0 | 0 | 0 | 92.92 | 0 | 0 | 0
1058 | 51651743 | 51656663 | 49553409 | 1 | 1 | 1 | 3 | 14.1.04.01-0001 | ФССЦ-2001, 14.1.04.01-0001, приказ Минстроя России № 876/пр от 26.12.2019 | Клей на основе вспененного синтетического каучука для склеивания изоляционных материалов | 1296 | 1002 | л | л | 1 | 1 | -1609399419 | -1.5 | 597.43 | 0 | 0 | 0 | 65.58 | 0 | 0 | 0 | 9.11 | 1 | 1 | 1 | 4 | 0 | 1 | 1 | 0 | 0 | -1.5 |  | 0 | 2 | 51656676 | 1 | 6144 | 1583 | 0 | 0 | 0 | 0 | 0 | 0 | 0 | 0 | 0 | 0 | 0 | 0 | 0 | 0 | 0 | 0 | 0 | 0 | 0 | 0 | 0 | 0 |  | 0 | 0 | -0.255 | 597.43 | 65.58 | 9.11 | -98.37 | 0 | -152.34 | 0 | 0 | 0 | -152.34 | 0 | 0 | 0
1058 | 51651743 | 51656663 | 49555331 | 1 | 1 | 1 | 3 | 14.5.09.05-0103 | ФССЦ-2001, 14.5.09.05-0103, приказ Минстроя России № 876/пр от 26.12.2019 | Очиститель клея | 1296 | 1002 | л | л | 1 | 1 | 1828367933 | -0.057 | 1827.28 | 0 | 0 | 0 | 200.58 | 0 | 0 | 0 | 9.11 | 1 | 1 | 1 | 4 | 0 | 1 | 1 | 0 | 0 | -0.057 |  | 0 | 2 | 51656678 | 1 | 6144 | 1585 | 0 | 0 | 0 | 0 | 0 | 0 | 0 | 0 | 0 | 0 | 0 | 0 | 0 | 0 | 0 | 0 | 0 | 0 | 0 | 0 | 0 | 0 |  | 0 | 0 | -0.00969 | 1827.28 | 200.58 | 9.11 | -11.43 | 0 | -17.71 | 0 | 0 | 0 | -17.71 | 0 | 0 | 0
1097 | 51651743 | 51656682 | 49510757 | 70 | 1 | 1 | 1 | 1-100-40 |  | Затраты труда рабочих (Средний разряд - 4) | 1191 | 1013 | чел.-ч. | чел.-ч. | 1 | 0 | -1111239348 | 3.8325 | 0 | 0 | 0 | 321.21 | 0 | 0 | 0 | 9.62 | 1 | 1 | 1 | 33.39 | 4 | 0 | 1 | 1 | 0 | 0 | 3.65 | )*1,05 | 1 | 2 | 51656691 | 1 | 0 | 1586 | 0 | 0 | 0 | 0 | 0 | 0 | 0 | 0 | 0 | 0 | 0 | 0 | 0 | 0 | 0 | 0 | 0 | 0 | 0 | 0 | 0 | 0 | 2344.85 | 7.665 | 0 | 7.665 | 321.21 | 9.62 | 33.39 | 36.87 | 0 | 0 | 0 | 0 | 2462.07 | 2462.07 | 0 | 0 | 0
1097 | 51651743 | 51656682 | 49510905 | 70 | 1 | 1 | 1 | 4-100-00 |  | Затраты труда машинистов | 1191 | 1013 | чел.-ч. | чел.-ч. | 1 | 0 | -1417349443 | 0.0525 | 0 | 0 | 0 | 0 | 0 | 0 | 0 | 0 | 1 | 1 | 33.39 | 1 | 4 | 0 | 1 | 1 | 0 | 0 | 0.05 | )*1,05 | 2 | 2 | 51656692 | 1 | 0 | 1587 | 0 | 0 | 0 | 0 | 0 | 0 | 0 | 0 | 0 | 0 | 0 | 0 | 0 | 0 | 0 | 0 | 0 | 0 | 0 | 0 | 0 | 0 |  | 0 | 0 | 0.105 | 0 | 0 | 1 | 0 | 0 | 0 | 0 | 0 | 0 | 0 | 0 | 0 | 0
1097 | 51651743 | 51656682 | 49672573 | 1 | 1 | 1 | 2 | 91.05.05-015 | ФСЭМ-2001, 91.05.05-015 , приказ Минстроя России № 876/пр от 26.12.2019 | Краны на автомобильном ходу, грузоподъемность 16 т | 1367 | 1011 | маш.-ч. | маш.-ч. | 1 | 0 | -430484415 | 0.0105 | 0 | 1530.2 | 450.77 | 0 | 0 | 115.4 | 13.5 | 0 | 1 | 13.26 | 33.39 | 1 | 4 | 0 | 1 | 1 | 0 | 0 | 0.01 | )*1,05 | 0 | 2 | 51656693 | 1 | 0 | 1588 | 0 | 0 | 0 | 0 | 0 | 0 | 0 | 0 | 0 | 0 | 0 | 0 | 0 | 0 | 0 | 0 | 0 | 0 | 0 | 0 | 0 | 0 |  | 0 | 0.021 | 0.021 | 1530.2 | 115.4 | 13.26 | 1.21 | 0.15 | 0 | 32.13 | 9.47 | 0 | 32.13 | 0 | 0 | 0
1097 | 51651743 | 51656682 | 49672695 | 1 | 1 | 1 | 2 | 91.06.03-047 | ФСЭМ-2001, 91.06.03-047 , приказ Минстроя России № 876/пр от 26.12.2019 | Лебедки ручные и рычажные тяговым усилием 31,39 кН (3,2 т) | 1367 | 1011 | маш.-ч. | маш.-ч. | 1 | 0 | 1063590936 | 0.9555 | 0 | 41.37 | 0 | 0 | 0 | 3.12 | 0 | 0 | 1 | 13.26 | 33.39 | 1 | 4 | 0 | 1 | 1 | 0 | 0 | 0.91 | )*1,05 | 0 | 2 | 51656694 | 1 | 0 | 1589 | 0 | 0 | 0 | 0 | 0 | 0 | 0 | 0 | 0 | 0 | 0 | 0 | 0 | 0 | 0 | 0 | 0 | 0 | 0 | 0 | 0 | 0 |  | 0 | 1.911 | 1.911 | 41.37 | 3.12 | 13.26 | 2.98 | 0 | 0 | 79.06 | 0 | 0 | 79.06 | 0 | 0 | 0
1097 | 51651743 | 51656682 | 49673503 | 1 | 1 | 1 | 2 | 91.14.02-001 | ФСЭМ-2001, 91.14.02-001 , приказ Минстроя России № 876/пр от 26.12.2019 | Автомобили бортовые, грузоподъемность до 5 т | 1367 | 1011 | маш.-ч. | маш.-ч. | 1 | 0 | 509054691 | 0.042 | 0 | 871.31 | 387.32 | 0 | 0 | 65.71 | 11.6 | 0 | 1 | 13.26 | 33.39 | 1 | 4 | 0 | 1 | 1 | 0 | 0 | 0.04 | )*1,05 | 0 | 2 | 51656695 | 1 | 0 | 1590 | 0 | 0 | 0 | 0 | 0 | 0 | 0 | 0 | 0 | 0 | 0 | 0 | 0 | 0 | 0 | 0 | 0 | 0 | 0 | 0 | 0 | 0 |  | 0 | 0.084 | 0.084 | 871.31 | 65.71 | 13.26 | 2.76 | 0.48 | 0 | 73.19 | 32.53 | 0 | 73.19 | 0 | 0 | 0
1097 | 51651743 | 51656682 | 49525488 | 1 | 1 | 1 | 3 | 01.7.15.03-0042 | ФССЦ-2001, 01.7.15.03-0042, приказ Минстроя России № 876/пр от 26.12.2019 | Болты с гайками и шайбами строительные | 1346 | 1009 | кг | кг | 1 | 0 | -1864341761 | 0.02 | 82.35 | 0 | 0 | 0 | 9.04 | 0 | 0 | 0 | 9.11 | 1 | 1 | 1 | 4 | 0 | 1 | 1 | 0 | 0 | 0.02 |  | 0 | 2 | 51656696 | 1 | 0 | 1591 | 0 | 0 | 0 | 0 | 0 | 0 | 0 | 0 | 0 | 0 | 0 | 0 | 0 | 0 | 0 | 0 | 0 | 0 | 0 | 0 | 0 | 0 |  | 0 | 0 | 0.04 | 82.35 | 9.04 | 9.11 | 0.18 | 0 | 3.29 | 0 | 0 | 0 | 3.29 | 0 | 0 | 0
1097 | 51651743 | 51656682 | 49526492 | 1 | 1 | 1 | 3 | 01.7.19.04-0031 | ФССЦ-2001, 01.7.19.04-0031, приказ Минстроя России № 876/пр от 26.12.2019 | Прокладки резиновые (пластина техническая прессованная) | 1346 | 1009 | кг | кг | 1 | 0 | 497341279 | 0.08 | 210.35 | 0 | 0 | 0 | 23.09 | 0 | 0 | 0 | 9.11 | 1 | 1 | 1 | 4 | 0 | 1 | 1 | 0 | 0 | 0.08 |  | 0 | 2 | 51656697 | 1 | 0 | 1592 | 0 | 0 | 0 | 0 | 0 | 0 | 0 | 0 | 0 | 0 | 0 | 0 | 0 | 0 | 0 | 0 | 0 | 0 | 0 | 0 | 0 | 0 |  | 0 | 0 | 0.16 | 210.35 | 23.09 | 9.11 | 1.85 | 0 | 33.66 | 0 | 0 | 0 | 33.66 | 0 | 0 | 0
1097 | 51651743 | 51656682 | 0 | 1 | 1 | 1 | 3 | Прайс |  | Вентилятор осевой ERA 5S 000 ЭРА” L=60 (50) мз/ч, Р=28 (26) Па, N=0,020кВт, 220В | 1377 | 1013 | КОМПЛ | КОМПЛ | 1 | 0 | 399553886 | 1 | 1250 | 0 | 0 | 0 | 1304.22 | 0 | 0 | 0 | 6.13 | 1 | 1 | 1 | 0 | 0 | 0 | 0 | 0 | 0 | 1 |  | 0 | 1 | -1 | 0 | 0 |  | 0 | 0 | 0 | 0 | 0 | 0 | 0 | 0 | 0 | 0 | 0 | 0 | 0 | 0 | 0 | 0 | 0 | 0 | 0 | 0 | 0 | 0 |  | 0 | 0 | 2 | 1250 | 1304.22 | 6.13 | 1304.22 | 0 | 15989.74 | 0 | 0 | 0 | 15989.74 | 0 | 0 | 0
1099 | 51651743 | 51656699 | 49510723 | 70 | 1 | 1 | 1 | 1-100-34 |  | Затраты труда рабочих (Средний разряд - 3,4) | 1191 | 1013 | чел.-ч. | чел.-ч. | 1 | 0 | -112797078 | 1.1235 | 0 | 0 | 0 | 299.51 | 0 | 0 | 0 | 8.97 | 1 | 1 | 1 | 33.39 | 4 | 0 | 1 | 1 | 0 | 0 | 1.07 | )*1,05 | 1 | 2 | 51656710 | 1 | 0 | 1593 | 0 | 0 | 0 | 0 | 0 | 0 | 0 | 0 | 0 | 0 | 0 | 0 | 0 | 0 | 0 | 0 | 0 | 0 | 0 | 0 | 0 | 0 | 320.47 | 1.1235 | 0 | 1.1235 | 299.51 | 8.97 | 33.39 | 10.08 | 0 | 0 | 0 | 0 | 336.5 | 336.5 | 0 | 0 | 0
1099 | 51651743 | 51656699 | 49510905 | 70 | 1 | 1 | 1 | 4-100-00 |  | Затраты труда машинистов | 1191 | 1013 | чел.-ч. | чел.-ч. | 1 | 0 | -1417349443 | 0.0105 | 0 | 0 | 0 | 0 | 0 | 0 | 0 | 0 | 1 | 1 | 33.39 | 1 | 4 | 0 | 1 | 1 | 0 | 0 | 0.01 | )*1,05 | 2 | 2 | 51656711 | 1 | 0 | 1594 | 0 | 0 | 0 | 0 | 0 | 0 | 0 | 0 | 0 | 0 | 0 | 0 | 0 | 0 | 0 | 0 | 0 | 0 | 0 | 0 | 0 | 0 |  | 0 | 0 | 0.0105 | 0 | 0 | 1 | 0 | 0 | 0 | 0 | 0 | 0 | 0 | 0 | 0 | 0
1099 | 51651743 | 51656699 | 49673503 | 1 | 1 | 1 | 2 | 91.14.02-001 | ФСЭМ-2001, 91.14.02-001 , приказ Минстроя России № 876/пр от 26.12.2019 | Автомобили бортовые, грузоподъемность до 5 т | 1367 | 1011 | маш.-ч. | маш.-ч. | 1 | 0 | 509054691 | 0.0105 | 0 | 871.31 | 387.32 | 0 | 0 | 65.71 | 11.6 | 0 | 1 | 13.26 | 33.39 | 1 | 4 | 0 | 1 | 1 | 0 | 0 | 0.01 | )*1,05 | 0 | 2 | 51656712 | 1 | 0 | 1595 | 0 | 0 | 0 | 0 | 0 | 0 | 0 | 0 | 0 | 0 | 0 | 0 | 0 | 0 | 0 | 0 | 0 | 0 | 0 | 0 | 0 | 0 |  | 0 | 0.0105 | 0.0105 | 871.31 | 65.71 | 13.26 | 0.69 | 0.13 | 0 | 9.15 | 4.07 | 0 | 9.15 | 0 | 0 | 0
1099 | 51651743 | 51656699 | 49673715 | 1 | 1 | 1 | 2 | 91.17.04-233 | ФСЭМ-2001, 91.17.04-233 , приказ Минстроя России № 876/пр от 26.12.2019 | Установки для сварки ручной дуговой (постоянного тока) | 1367 | 1011 | маш.-ч. | маш.-ч. | 1 | 0 | 829370094 | 0.105 | 0 | 107.41 | 0 | 0 | 0 | 8.1 | 0 | 0 | 1 | 13.26 | 33.39 | 1 | 4 | 0 | 1 | 1 | 0 | 0 | 0.1 | )*1,05 | 0 | 2 | 51656713 | 1 | 0 | 1596 | 0 | 0 | 0 | 0 | 0 | 0 | 0 | 0 | 0 | 0 | 0 | 0 | 0 | 0 | 0 | 0 | 0 | 0 | 0 | 0 | 0 | 0 |  | 0 | 0.105 | 0.105 | 107.41 | 8.1 | 13.26 | 0.85 | 0 | 0 | 11.28 | 0 | 0 | 11.28 | 0 | 0 | 0
1099 | 51651743 | 51656699 | 49523218 | 1 | 1 | 1 | 3 | 01.7.03.04-0001-3 | ФССЦ-2001, 01.7.03.04-0001-3, приказ Минстроя России № 294/пр от 01.06.2020 (см. тех.часть) | Затраты на электроэнергию, потребляемую ручным инструментом ( 1 % от ОЗП) | 1374 | 1013 | РУБ | РУБ | 1 | 0 | -1743999360 | 0.1 | 9.11 | 0 | 0 | 0 | 1 | 0 | 0 | 0 | 9.11 | 1 | 1 | 1 | 0 | 0 | 0 | 1 | 0 | 0 | 0.1 |  | 0 | 2 | 51656714 | 1 | 0 | 1597 | 0 | 0 | 0 | 0 | 0 | 0 | 0 | 0 | 0 | 0 | 0 | 0 | 0 | 0 | 0 | 0 | 0 | 0 | 0 | 0 | 0 | 0 |  | 0 | 0 | 0.1 | 9.11 | 1 | 9.11 | 0.1 | 0 | 0.91 | 0 | 0 | 0 | 0.91 | 0 | 0 | 0
1099 | 51651743 | 51656699 | 49524301 | 1 | 1 | 1 | 3 | 01.7.11.07-0045 | ФССЦ-2001, 01.7.11.07-0045, приказ Минстроя России № 876/пр от 26.12.2019 | Электроды сварочные Э42А, диаметр 5 мм | 1348 | 1009 | т | т | 1000 | 0 | 1824693337 | 1e-05 | 94397.82 | 0 | 0 | 0 | 10362 | 0 | 0 | 0 | 9.11 | 1 | 1 | 1 | 4 | 0 | 1 | 1 | 0 | 0 | 1e-05 |  | 0 | 2 | 51656715 | 1 | 0 | 1598 | 0 | 0 | 0 | 0 | 0 | 0 | 0 | 0 | 0 | 0 | 0 | 0 | 0 | 0 | 0 | 0 | 0 | 0 | 0 | 0 | 0 | 0 |  | 0 | 0 | 1e-05 | 94397.82 | 10362 | 9.11 | 0.1 | 0 | 0.94 | 0 | 0 | 0 | 0.94 | 0 | 0 | 0
1099 | 51651743 | 51656699 | 49525498 | 1 | 1 | 1 | 3 | 01.7.15.04-0012 | ФССЦ-2001, 01.7.15.04-0012, приказ Минстроя России № 876/пр от 26.12.2019 | Винты с полукруглой головкой, длина 55-120 мм | 1348 | 1009 | т | т | 1000 | 0 | 226918189 | 8e-05 | 113237.3 | 0 | 0 | 0 | 12430 | 0 | 0 | 0 | 9.11 | 1 | 1 | 1 | 4 | 0 | 1 | 1 | 0 | 0 | 8e-05 |  | 0 | 2 | 51656716 | 1 | 0 | 1599 | 0 | 0 | 0 | 0 | 0 | 0 | 0 | 0 | 0 | 0 | 0 | 0 | 0 | 0 | 0 | 0 | 0 | 0 | 0 | 0 | 0 | 0 |  | 0 | 0 | 8e-05 | 113237.3 | 12430 | 9.11 | 0.99 | 0 | 9.06 | 0 | 0 | 0 | 9.06 | 0 | 0 | 0
1099 | 51651743 | 51656699 | 49543539 | 1 | 1 | 1 | 3 | 08.4.03.02-0004 | ФССЦ-2001, 08.4.03.02-0004, приказ Минстроя России № 876/пр от 26.12.2019 | Сталь арматурная, горячекатаная, гладкая, класс А-I, диаметр 12 мм | 1348 | 1009 | т | т | 1000 | 0 | -2055168211 | 0.00043 | 59294.71 | 0 | 0 | 0 | 6508.75 | 0 | 0 | 0 | 9.11 | 1 | 1 | 1 | 4 | 0 | 1 | 1 | 0 | 0 | 0.00043 |  | 0 | 2 | 51656717 | 1 | 0 | 1600 | 0 | 0 | 0 | 0 | 0 | 0 | 0 | 0 | 0 | 0 | 0 | 0 | 0 | 0 | 0 | 0 | 0 | 0 | 0 | 0 | 0 | 0 |  | 0 | 0 | 0.00043 | 59294.71 | 6508.75 | 9.11 | 2.8 | 0 | 25.5 | 0 | 0 | 0 | 25.5 | 0 | 0 | 0
1099 | 51651743 | 51656699 | 49565711 | 1 | 1 | 1 | 3 | 19.2.03.02-0443 | ФССЦ-2001, 19.2.03.02-0443, приказ Минстроя России № 876/пр от 26.12.2019 | Решетки воздухоприточные, размер 200x200 мм | 1327 | 1005 | м2 | м2 | 1 | 1 | -1896968330 | -0.04 | 8435.86 | 0 | 0 | 0 | 926 | 0 | 0 | 0 | 9.11 | 1 | 1 | 1 | 4 | 0 | 1 | 1 | 0 | 0 | -0.04 |  | 0 | 2 | 51656718 | 1 | 6144 | 1601 | 0 | 0 | 0 | 0 | 0 | 0 | 0 | 0 | 0 | 0 | 0 | 0 | 0 | 0 | 0 | 0 | 0 | 0 | 0 | 0 | 0 | 0 |  | 0 | 0 | -0.04 | 8435.86 | 926 | 9.11 | -37.04 | 0 | -337.43 | 0 | 0 | 0 | -337.43 | 0 | 0 | 0
1099 | 51651743 | 51656699 | 49565299 | 1 | 1 | 1 | 3 | Прайс | ФССЦ-2001, 19.2.03.02-0022, приказ Минстроя России № 876/пр от 26.12.2019 | Решетки вентиляционные алюминиевые ВР-К 150х150 с КРВ-1 | 1371 | 1013 | ШТ | ШТ | 1 | 0 | 1281068968 | 1 | 1496.67 | 0 | 0 | 0 | 1573.93 | 0 | 0 | 0 | 9.11 | 1 | 1 | 1 | 0 | 0 | 0 | 1 | 0 | 0 | 1 |  | 0 | 1 | -1 | 0 | 0 |  | 0 | 0 | 0 | 0 | 0 | 0 | 0 | 0 | 0 | 0 | 0 | 0 | 0 | 0 | 0 | 0 | 0 | 0 | 0 | 0 | 0 | 0 |  | 0 | 0 | 1 | 1496.67 | 1573.93 | 9.11 | 1573.93 | 0 | 14338.5 | 0 | 0 | 0 | 14338.5 | 0 | 0 | 0
1103 | 51651743 | 51656722 | 49510723 | 70 | 1 | 1 | 1 | 1-100-34 |  | Затраты труда рабочих (Средний разряд - 3,4) | 1191 | 1013 | чел.-ч. | чел.-ч. | 1 | 0 | -112797078 | 1.1235 | 0 | 0 | 0 | 299.51 | 0 | 0 | 0 | 8.97 | 1 | 1 | 1 | 33.39 | 4 | 0 | 1 | 1 | 0 | 0 | 1.07 | )*1,05 | 1 | 2 | 51656733 | 1 | 0 | 1602 | 0 | 0 | 0 | 0 | 0 | 0 | 0 | 0 | 0 | 0 | 0 | 0 | 0 | 0 | 0 | 0 | 0 | 0 | 0 | 0 | 0 | 0 | 6089 | 21.3465 | 0 | 21.3465 | 299.51 | 8.97 | 33.39 | 10.08 | 0 | 0 | 0 | 0 | 6393.49 | 6393.49 | 0 | 0 | 0
1103 | 51651743 | 51656722 | 49510905 | 70 | 1 | 1 | 1 | 4-100-00 |  | Затраты труда машинистов | 1191 | 1013 | чел.-ч. | чел.-ч. | 1 | 0 | -1417349443 | 0.0105 | 0 | 0 | 0 | 0 | 0 | 0 | 0 | 0 | 1 | 1 | 33.39 | 1 | 4 | 0 | 1 | 1 | 0 | 0 | 0.01 | )*1,05 | 2 | 2 | 51656734 | 1 | 0 | 1603 | 0 | 0 | 0 | 0 | 0 | 0 | 0 | 0 | 0 | 0 | 0 | 0 | 0 | 0 | 0 | 0 | 0 | 0 | 0 | 0 | 0 | 0 |  | 0 | 0 | 0.1995 | 0 | 0 | 1 | 0 | 0 | 0 | 0 | 0 | 0 | 0 | 0 | 0 | 0
1103 | 51651743 | 51656722 | 49673503 | 1 | 1 | 1 | 2 | 91.14.02-001 | ФСЭМ-2001, 91.14.02-001 , приказ Минстроя России № 876/пр от 26.12.2019 | Автомобили бортовые, грузоподъемность до 5 т | 1367 | 1011 | маш.-ч. | маш.-ч. | 1 | 0 | 509054691 | 0.0105 | 0 | 871.31 | 387.32 | 0 | 0 | 65.71 | 11.6 | 0 | 1 | 13.26 | 33.39 | 1 | 4 | 0 | 1 | 1 | 0 | 0 | 0.01 | )*1,05 | 0 | 2 | 51656735 | 1 | 0 | 1604 | 0 | 0 | 0 | 0 | 0 | 0 | 0 | 0 | 0 | 0 | 0 | 0 | 0 | 0 | 0 | 0 | 0 | 0 | 0 | 0 | 0 | 0 |  | 0 | 0.1995 | 0.1995 | 871.31 | 65.71 | 13.26 | 0.69 | 0.13 | 0 | 173.83 | 77.27 | 0 | 173.83 | 0 | 0 | 0
1103 | 51651743 | 51656722 | 49673715 | 1 | 1 | 1 | 2 | 91.17.04-233 | ФСЭМ-2001, 91.17.04-233 , приказ Минстроя России № 876/пр от 26.12.2019 | Установки для сварки ручной дуговой (постоянного тока) | 1367 | 1011 | маш.-ч. | маш.-ч. | 1 | 0 | 829370094 | 0.105 | 0 | 107.41 | 0 | 0 | 0 | 8.1 | 0 | 0 | 1 | 13.26 | 33.39 | 1 | 4 | 0 | 1 | 1 | 0 | 0 | 0.1 | )*1,05 | 0 | 2 | 51656736 | 1 | 0 | 1605 | 0 | 0 | 0 | 0 | 0 | 0 | 0 | 0 | 0 | 0 | 0 | 0 | 0 | 0 | 0 | 0 | 0 | 0 | 0 | 0 | 0 | 0 |  | 0 | 1.995 | 1.995 | 107.41 | 8.1 | 13.26 | 0.85 | 0 | 0 | 214.28 | 0 | 0 | 214.28 | 0 | 0 | 0
1103 | 51651743 | 51656722 | 49523218 | 1 | 1 | 1 | 3 | 01.7.03.04-0001-3 | ФССЦ-2001, 01.7.03.04-0001-3, приказ Минстроя России № 294/пр от 01.06.2020 (см. тех.часть) | Затраты на электроэнергию, потребляемую ручным инструментом ( 1 % от ОЗП) | 1374 | 1013 | РУБ | РУБ | 1 | 0 | -1743999360 | 0.1 | 9.11 | 0 | 0 | 0 | 1 | 0 | 0 | 0 | 9.11 | 1 | 1 | 1 | 0 | 0 | 0 | 1 | 0 | 0 | 0.1 |  | 0 | 2 | 51656737 | 1 | 0 | 1606 | 0 | 0 | 0 | 0 | 0 | 0 | 0 | 0 | 0 | 0 | 0 | 0 | 0 | 0 | 0 | 0 | 0 | 0 | 0 | 0 | 0 | 0 |  | 0 | 0 | 1.9 | 9.11 | 1 | 9.11 | 0.1 | 0 | 17.31 | 0 | 0 | 0 | 17.31 | 0 | 0 | 0
1103 | 51651743 | 51656722 | 49524301 | 1 | 1 | 1 | 3 | 01.7.11.07-0045 | ФССЦ-2001, 01.7.11.07-0045, приказ Минстроя России № 876/пр от 26.12.2019 | Электроды сварочные Э42А, диаметр 5 мм | 1348 | 1009 | т | т | 1000 | 0 | 1824693337 | 1e-05 | 94397.82 | 0 | 0 | 0 | 10362 | 0 | 0 | 0 | 9.11 | 1 | 1 | 1 | 4 | 0 | 1 | 1 | 0 | 0 | 1e-05 |  | 0 | 2 | 51656738 | 1 | 0 | 1607 | 0 | 0 | 0 | 0 | 0 | 0 | 0 | 0 | 0 | 0 | 0 | 0 | 0 | 0 | 0 | 0 | 0 | 0 | 0 | 0 | 0 | 0 |  | 0 | 0 | 0.00019 | 94397.82 | 10362 | 9.11 | 0.1 | 0 | 17.94 | 0 | 0 | 0 | 17.94 | 0 | 0 | 0
1103 | 51651743 | 51656722 | 49525498 | 1 | 1 | 1 | 3 | 01.7.15.04-0012 | ФССЦ-2001, 01.7.15.04-0012, приказ Минстроя России № 876/пр от 26.12.2019 | Винты с полукруглой головкой, длина 55-120 мм | 1348 | 1009 | т | т | 1000 | 0 | 226918189 | 8e-05 | 113237.3 | 0 | 0 | 0 | 12430 | 0 | 0 | 0 | 9.11 | 1 | 1 | 1 | 4 | 0 | 1 | 1 | 0 | 0 | 8e-05 |  | 0 | 2 | 51656739 | 1 | 0 | 1608 | 0 | 0 | 0 | 0 | 0 | 0 | 0 | 0 | 0 | 0 | 0 | 0 | 0 | 0 | 0 | 0 | 0 | 0 | 0 | 0 | 0 | 0 |  | 0 | 0 | 0.00152 | 113237.3 | 12430 | 9.11 | 0.99 | 0 | 172.12 | 0 | 0 | 0 | 172.12 | 0 | 0 | 0
1103 | 51651743 | 51656722 | 49543539 | 1 | 1 | 1 | 3 | 08.4.03.02-0004 | ФССЦ-2001, 08.4.03.02-0004, приказ Минстроя России № 876/пр от 26.12.2019 | Сталь арматурная, горячекатаная, гладкая, класс А-I, диаметр 12 мм | 1348 | 1009 | т | т | 1000 | 0 | -2055168211 | 0.00043 | 59294.71 | 0 | 0 | 0 | 6508.75 | 0 | 0 | 0 | 9.11 | 1 | 1 | 1 | 4 | 0 | 1 | 1 | 0 | 0 | 0.00043 |  | 0 | 2 | 51656740 | 1 | 0 | 1609 | 0 | 0 | 0 | 0 | 0 | 0 | 0 | 0 | 0 | 0 | 0 | 0 | 0 | 0 | 0 | 0 | 0 | 0 | 0 | 0 | 0 | 0 |  | 0 | 0 | 0.00817 | 59294.71 | 6508.75 | 9.11 | 2.8 | 0 | 484.44 | 0 | 0 | 0 | 484.44 | 0 | 0 | 0
1103 | 51651743 | 51656722 | 49565711 | 1 | 1 | 1 | 3 | 19.2.03.02-0443 | ФССЦ-2001, 19.2.03.02-0443, приказ Минстроя России № 876/пр от 26.12.2019 | Решетки воздухоприточные, размер 200x200 мм | 1327 | 1005 | м2 | м2 | 1 | 1 | -1896968330 | -0.04 | 8435.86 | 0 | 0 | 0 | 926 | 0 | 0 | 0 | 9.11 | 1 | 1 | 1 | 4 | 0 | 1 | 1 | 0 | 0 | -0.04 |  | 0 | 2 | 51656741 | 1 | 6144 | 1610 | 0 | 0 | 0 | 0 | 0 | 0 | 0 | 0 | 0 | 0 | 0 | 0 | 0 | 0 | 0 | 0 | 0 | 0 | 0 | 0 | 0 | 0 |  | 0 | 0 | -0.76 | 8435.86 | 926 | 9.11 | -37.04 | 0 | -6411.25 | 0 | 0 | 0 | -6411.25 | 0 | 0 | 0
1103 | 51651743 | 51656722 | 49565299 | 1 | 1 | 1 | 3 | Прайс | ФССЦ-2001, 19.2.03.02-0022, приказ Минстроя России № 876/пр от 26.12.2019 | Решетки вентиляционные алюминиевые ВР-К 150х200 с КРВ-1 | 1371 | 1013 | ШТ | ШТ | 1 | 0 | -1802594515 | 1 | 1644.17 | 0 | 0 | 0 | 1729.04 | 0 | 0 | 0 | 9.11 | 1 | 1 | 1 | 0 | 0 | 0 | 1 | 0 | 0 | 1 |  | 0 | 1 | -1 | 0 | 0 |  | 0 | 0 | 0 | 0 | 0 | 0 | 0 | 0 | 0 | 0 | 0 | 0 | 0 | 0 | 0 | 0 | 0 | 0 | 0 | 0 | 0 | 0 |  | 0 | 0 | 19 | 1644.17 | 1729.04 | 9.11 | 1729.04 | 0 | 299279.45 | 0 | 0 | 0 | 299279.45 | 0 | 0 | 0
1107 | 51651743 | 51656745 | 49510723 | 70 | 1 | 1 | 1 | 1-100-34 |  | Затраты труда рабочих (Средний разряд - 3,4) | 1191 | 1013 | чел.-ч. | чел.-ч. | 1 | 0 | -112797078 | 1.1235 | 0 | 0 | 0 | 299.51 | 0 | 0 | 0 | 8.97 | 1 | 1 | 1 | 33.39 | 4 | 0 | 1 | 1 | 0 | 0 | 1.07 | )*1,05 | 1 | 2 | 51656756 | 1 | 0 | 1611 | 0 | 0 | 0 | 0 | 0 | 0 | 0 | 0 | 0 | 0 | 0 | 0 | 0 | 0 | 0 | 0 | 0 | 0 | 0 | 0 | 0 | 0 | 6089 | 21.3465 | 0 | 21.3465 | 299.51 | 8.97 | 33.39 | 10.08 | 0 | 0 | 0 | 0 | 6393.49 | 6393.49 | 0 | 0 | 0
1107 | 51651743 | 51656745 | 49510905 | 70 | 1 | 1 | 1 | 4-100-00 |  | Затраты труда машинистов | 1191 | 1013 | чел.-ч. | чел.-ч. | 1 | 0 | -1417349443 | 0.0105 | 0 | 0 | 0 | 0 | 0 | 0 | 0 | 0 | 1 | 1 | 33.39 | 1 | 4 | 0 | 1 | 1 | 0 | 0 | 0.01 | )*1,05 | 2 | 2 | 51656757 | 1 | 0 | 1612 | 0 | 0 | 0 | 0 | 0 | 0 | 0 | 0 | 0 | 0 | 0 | 0 | 0 | 0 | 0 | 0 | 0 | 0 | 0 | 0 | 0 | 0 |  | 0 | 0 | 0.1995 | 0 | 0 | 1 | 0 | 0 | 0 | 0 | 0 | 0 | 0 | 0 | 0 | 0
1107 | 51651743 | 51656745 | 49673503 | 1 | 1 | 1 | 2 | 91.14.02-001 | ФСЭМ-2001, 91.14.02-001 , приказ Минстроя России № 876/пр от 26.12.2019 | Автомобили бортовые, грузоподъемность до 5 т | 1367 | 1011 | маш.-ч. | маш.-ч. | 1 | 0 | 509054691 | 0.0105 | 0 | 871.31 | 387.32 | 0 | 0 | 65.71 | 11.6 | 0 | 1 | 13.26 | 33.39 | 1 | 4 | 0 | 1 | 1 | 0 | 0 | 0.01 | )*1,05 | 0 | 2 | 51656758 | 1 | 0 | 1613 | 0 | 0 | 0 | 0 | 0 | 0 | 0 | 0 | 0 | 0 | 0 | 0 | 0 | 0 | 0 | 0 | 0 | 0 | 0 | 0 | 0 | 0 |  | 0 | 0.1995 | 0.1995 | 871.31 | 65.71 | 13.26 | 0.69 | 0.13 | 0 | 173.83 | 77.27 | 0 | 173.83 | 0 | 0 | 0
1107 | 51651743 | 51656745 | 49673715 | 1 | 1 | 1 | 2 | 91.17.04-233 | ФСЭМ-2001, 91.17.04-233 , приказ Минстроя России № 876/пр от 26.12.2019 | Установки для сварки ручной дуговой (постоянного тока) | 1367 | 1011 | маш.-ч. | маш.-ч. | 1 | 0 | 829370094 | 0.105 | 0 | 107.41 | 0 | 0 | 0 | 8.1 | 0 | 0 | 1 | 13.26 | 33.39 | 1 | 4 | 0 | 1 | 1 | 0 | 0 | 0.1 | )*1,05 | 0 | 2 | 51656759 | 1 | 0 | 1614 | 0 | 0 | 0 | 0 | 0 | 0 | 0 | 0 | 0 | 0 | 0 | 0 | 0 | 0 | 0 | 0 | 0 | 0 | 0 | 0 | 0 | 0 |  | 0 | 1.995 | 1.995 | 107.41 | 8.1 | 13.26 | 0.85 | 0 | 0 | 214.28 | 0 | 0 | 214.28 | 0 | 0 | 0
1107 | 51651743 | 51656745 | 49523218 | 1 | 1 | 1 | 3 | 01.7.03.04-0001-3 | ФССЦ-2001, 01.7.03.04-0001-3, приказ Минстроя России № 294/пр от 01.06.2020 (см. тех.часть) | Затраты на электроэнергию, потребляемую ручным инструментом ( 1 % от ОЗП) | 1374 | 1013 | РУБ | РУБ | 1 | 0 | -1743999360 | 0.1 | 9.11 | 0 | 0 | 0 | 1 | 0 | 0 | 0 | 9.11 | 1 | 1 | 1 | 0 | 0 | 0 | 1 | 0 | 0 | 0.1 |  | 0 | 2 | 51656760 | 1 | 0 | 1615 | 0 | 0 | 0 | 0 | 0 | 0 | 0 | 0 | 0 | 0 | 0 | 0 | 0 | 0 | 0 | 0 | 0 | 0 | 0 | 0 | 0 | 0 |  | 0 | 0 | 1.9 | 9.11 | 1 | 9.11 | 0.1 | 0 | 17.31 | 0 | 0 | 0 | 17.31 | 0 | 0 | 0
1107 | 51651743 | 51656745 | 49524301 | 1 | 1 | 1 | 3 | 01.7.11.07-0045 | ФССЦ-2001, 01.7.11.07-0045, приказ Минстроя России № 876/пр от 26.12.2019 | Электроды сварочные Э42А, диаметр 5 мм | 1348 | 1009 | т | т | 1000 | 0 | 1824693337 | 1e-05 | 94397.82 | 0 | 0 | 0 | 10362 | 0 | 0 | 0 | 9.11 | 1 | 1 | 1 | 4 | 0 | 1 | 1 | 0 | 0 | 1e-05 |  | 0 | 2 | 51656761 | 1 | 0 | 1616 | 0 | 0 | 0 | 0 | 0 | 0 | 0 | 0 | 0 | 0 | 0 | 0 | 0 | 0 | 0 | 0 | 0 | 0 | 0 | 0 | 0 | 0 |  | 0 | 0 | 0.00019 | 94397.82 | 10362 | 9.11 | 0.1 | 0 | 17.94 | 0 | 0 | 0 | 17.94 | 0 | 0 | 0
1107 | 51651743 | 51656745 | 49525498 | 1 | 1 | 1 | 3 | 01.7.15.04-0012 | ФССЦ-2001, 01.7.15.04-0012, приказ Минстроя России № 876/пр от 26.12.2019 | Винты с полукруглой головкой, длина 55-120 мм | 1348 | 1009 | т | т | 1000 | 0 | 226918189 | 8e-05 | 113237.3 | 0 | 0 | 0 | 12430 | 0 | 0 | 0 | 9.11 | 1 | 1 | 1 | 4 | 0 | 1 | 1 | 0 | 0 | 8e-05 |  | 0 | 2 | 51656762 | 1 | 0 | 1617 | 0 | 0 | 0 | 0 | 0 | 0 | 0 | 0 | 0 | 0 | 0 | 0 | 0 | 0 | 0 | 0 | 0 | 0 | 0 | 0 | 0 | 0 |  | 0 | 0 | 0.00152 | 113237.3 | 12430 | 9.11 | 0.99 | 0 | 172.12 | 0 | 0 | 0 | 172.12 | 0 | 0 | 0
1107 | 51651743 | 51656745 | 49543539 | 1 | 1 | 1 | 3 | 08.4.03.02-0004 | ФССЦ-2001, 08.4.03.02-0004, приказ Минстроя России № 876/пр от 26.12.2019 | Сталь арматурная, горячекатаная, гладкая, класс А-I, диаметр 12 мм | 1348 | 1009 | т | т | 1000 | 0 | -2055168211 | 0.00043 | 59294.71 | 0 | 0 | 0 | 6508.75 | 0 | 0 | 0 | 9.11 | 1 | 1 | 1 | 4 | 0 | 1 | 1 | 0 | 0 | 0.00043 |  | 0 | 2 | 51656763 | 1 | 0 | 1618 | 0 | 0 | 0 | 0 | 0 | 0 | 0 | 0 | 0 | 0 | 0 | 0 | 0 | 0 | 0 | 0 | 0 | 0 | 0 | 0 | 0 | 0 |  | 0 | 0 | 0.00817 | 59294.71 | 6508.75 | 9.11 | 2.8 | 0 | 484.44 | 0 | 0 | 0 | 484.44 | 0 | 0 | 0
1107 | 51651743 | 51656745 | 49565711 | 1 | 1 | 1 | 3 | 19.2.03.02-0443 | ФССЦ-2001, 19.2.03.02-0443, приказ Минстроя России № 876/пр от 26.12.2019 | Решетки воздухоприточные, размер 200x200 мм | 1327 | 1005 | м2 | м2 | 1 | 1 | -1896968330 | -0.04 | 8435.86 | 0 | 0 | 0 | 926 | 0 | 0 | 0 | 9.11 | 1 | 1 | 1 | 4 | 0 | 1 | 1 | 0 | 0 | -0.04 |  | 0 | 2 | 51656764 | 1 | 6144 | 1619 | 0 | 0 | 0 | 0 | 0 | 0 | 0 | 0 | 0 | 0 | 0 | 0 | 0 | 0 | 0 | 0 | 0 | 0 | 0 | 0 | 0 | 0 |  | 0 | 0 | -0.76 | 8435.86 | 926 | 9.11 | -37.04 | 0 | -6411.25 | 0 | 0 | 0 | -6411.25 | 0 | 0 | 0
1107 | 51651743 | 51656745 | 49565300 | 1 | 1 | 1 | 3 | Прайс | ФССЦ-2001, 19.2.03.02-0023, приказ Минстроя России № 876/пр от 26.12.2019 | Решетки вентиляционные алюминиевые ВР-К 200х200 с КРВ-1 | 1371 | 1013 | ШТ | ШТ | 1 | 0 | -1766657038 | 1 | 1770 | 0 | 0 | 0 | 1861.37 | 0 | 0 | 0 | 9.11 | 1 | 1 | 1 | 0 | 0 | 0 | 1 | 0 | 0 | 1 |  | 0 | 1 | -1 | 0 | 0 |  | 0 | 0 | 0 | 0 | 0 | 0 | 0 | 0 | 0 | 0 | 0 | 0 | 0 | 0 | 0 | 0 | 0 | 0 | 0 | 0 | 0 | 0 |  | 0 | 0 | 19 | 1770 | 1861.37 | 9.11 | 1861.37 | 0 | 322184.52 | 0 | 0 | 0 | 322184.52 | 0 | 0 | 0
1111 | 51651743 | 51656768 | 49510719 | 70 | 1 | 1 | 1 | 1-100-32 |  | Затраты труда рабочих (Средний разряд - 3,2) | 1191 | 1013 | чел.-ч. | чел.-ч. | 1 | 0 | 784619160 | 161.7 | 0 | 0 | 0 | 291.83 | 0 | 0 | 0 | 8.74 | 1 | 1 | 1 | 33.39 | 4 | 0 | 1 | 1 | 0 | 0 | 154 | )*1,05 | 1 | 2 | 51656781 | 1 | 0 | 1620 | 0 | 0 | 0 | 0 | 0 | 0 | 0 | 0 | 0 | 0 | 0 | 0 | 0 | 0 | 0 | 0 | 0 | 0 | 0 | 0 | 0 | 0 | 2966.15 | 10.6722 | 0 | 10.6722 | 291.83 | 8.74 | 33.39 | 1413.26 | 0 | 0 | 0 | 0 | 3114.47 | 3114.47 | 0 | 0 | 0
1111 | 51651743 | 51656768 | 49510905 | 70 | 1 | 1 | 1 | 4-100-00 |  | Затраты труда машинистов | 1191 | 1013 | чел.-ч. | чел.-ч. | 1 | 0 | -1417349443 | 1.26 | 0 | 0 | 0 | 0 | 0 | 0 | 0 | 0 | 1 | 1 | 33.39 | 1 | 4 | 0 | 1 | 1 | 0 | 0 | 1.2 | )*1,05 | 2 | 2 | 51656782 | 1 | 0 | 1621 | 0 | 0 | 0 | 0 | 0 | 0 | 0 | 0 | 0 | 0 | 0 | 0 | 0 | 0 | 0 | 0 | 0 | 0 | 0 | 0 | 0 | 0 |  | 0 | 0 | 0.08316 | 0 | 0 | 1 | 0 | 0 | 0 | 0 | 0 | 0 | 0 | 0 | 0 | 0
1111 | 51651743 | 51656768 | 49672573 | 1 | 1 | 1 | 2 | 91.05.05-015 | ФСЭМ-2001, 91.05.05-015 , приказ Минстроя России № 876/пр от 26.12.2019 | Краны на автомобильном ходу, грузоподъемность 16 т | 1367 | 1011 | маш.-ч. | маш.-ч. | 1 | 0 | -430484415 | 0.504 | 0 | 1530.2 | 450.77 | 0 | 0 | 115.4 | 13.5 | 0 | 1 | 13.26 | 33.39 | 1 | 4 | 0 | 1 | 1 | 0 | 0 | 0.48 | )*1,05 | 0 | 2 | 51656783 | 1 | 0 | 1622 | 0 | 0 | 0 | 0 | 0 | 0 | 0 | 0 | 0 | 0 | 0 | 0 | 0 | 0 | 0 | 0 | 0 | 0 | 0 | 0 | 0 | 0 |  | 0 | 0.033264 | 0.033264 | 1530.2 | 115.4 | 13.26 | 58.16 | 6.8 | 0 | 50.9 | 14.99 | 0 | 50.9 | 0 | 0 | 0
1111 | 51651743 | 51656768 | 49672703 | 1 | 1 | 1 | 2 | 91.06.03-055 | ФСЭМ-2001, 91.06.03-055 , приказ Минстроя России № 876/пр от 26.12.2019 | Лебедки электрические тяговым усилием 19,62 кН (2 т) | 1367 | 1011 | маш.-ч. | маш.-ч. | 1 | 0 | -1424865896 | 0.357 | 0 | 88.31 | 0 | 0 | 0 | 6.66 | 0 | 0 | 1 | 13.26 | 33.39 | 1 | 4 | 0 | 1 | 1 | 0 | 0 | 0.34 | )*1,05 | 0 | 2 | 51656784 | 1 | 0 | 1623 | 0 | 0 | 0 | 0 | 0 | 0 | 0 | 0 | 0 | 0 | 0 | 0 | 0 | 0 | 0 | 0 | 0 | 0 | 0 | 0 | 0 | 0 |  | 0 | 0.023562 | 0.023562 | 88.31 | 6.66 | 13.26 | 2.37 | 0 | 0 | 2.08 | 0 | 0 | 2.08 | 0 | 0 | 0
1111 | 51651743 | 51656768 | 49673503 | 1 | 1 | 1 | 2 | 91.14.02-001 | ФСЭМ-2001, 91.14.02-001 , приказ Минстроя России № 876/пр от 26.12.2019 | Автомобили бортовые, грузоподъемность до 5 т | 1367 | 1011 | маш.-ч. | маш.-ч. | 1 | 0 | 509054691 | 0.756 | 0 | 871.31 | 387.32 | 0 | 0 | 65.71 | 11.6 | 0 | 1 | 13.26 | 33.39 | 1 | 4 | 0 | 1 | 1 | 0 | 0 | 0.72 | )*1,05 | 0 | 2 | 51656785 | 1 | 0 | 1624 | 0 | 0 | 0 | 0 | 0 | 0 | 0 | 0 | 0 | 0 | 0 | 0 | 0 | 0 | 0 | 0 | 0 | 0 | 0 | 0 | 0 | 0 |  | 0 | 0.049896 | 0.049896 | 871.31 | 65.71 | 13.26 | 49.68 | 8.77 | 0 | 43.47 | 19.33 | 0 | 43.47 | 0 | 0 | 0
1111 | 51651743 | 51656768 | 49673715 | 1 | 1 | 1 | 2 | 91.17.04-233 | ФСЭМ-2001, 91.17.04-233 , приказ Минстроя России № 876/пр от 26.12.2019 | Установки для сварки ручной дуговой (постоянного тока) | 1367 | 1011 | маш.-ч. | маш.-ч. | 1 | 0 | 829370094 | 1.617 | 0 | 107.41 | 0 | 0 | 0 | 8.1 | 0 | 0 | 1 | 13.26 | 33.39 | 1 | 4 | 0 | 1 | 1 | 0 | 0 | 1.54 | )*1,05 | 0 | 2 | 51656786 | 1 | 0 | 1625 | 0 | 0 | 0 | 0 | 0 | 0 | 0 | 0 | 0 | 0 | 0 | 0 | 0 | 0 | 0 | 0 | 0 | 0 | 0 | 0 | 0 | 0 |  | 0 | 0.10672 | 0.10672 | 107.41 | 8.1 | 13.26 | 13.09 | 0 | 0 | 11.46 | 0 | 0 | 11.46 | 0 | 0 | 0
1111 | 51651743 | 51656768 | 49521144 | 1 | 1 | 1 | 3 | 01.1.01.09-0026 | ФССЦ-2001, 01.1.01.09-0026, приказ Минстроя России № 876/пр от 26.12.2019 | Шнур асбестовый общего назначения ШАОН, диаметр 8-10 мм | 1348 | 1009 | т | т | 1000 | 0 | -847628873 | 0.00089 | 241405.89 | 0 | 0 | 0 | 26499 | 0 | 0 | 0 | 9.11 | 1 | 1 | 1 | 4 | 0 | 1 | 1 | 0 | 0 | 0.00089 |  | 0 | 2 | 51656787 | 1 | 0 | 1626 | 0 | 0 | 0 | 0 | 0 | 0 | 0 | 0 | 0 | 0 | 0 | 0 | 0 | 0 | 0 | 0 | 0 | 0 | 0 | 0 | 0 | 0 |  | 0 | 0 | 5.87e-05 | 241405.89 | 26499 | 9.11 | 23.58 | 0 | 14.17 | 0 | 0 | 0 | 14.17 | 0 | 0 | 0
1111 | 51651743 | 51656768 | 49524301 | 1 | 1 | 1 | 3 | 01.7.11.07-0045 | ФССЦ-2001, 01.7.11.07-0045, приказ Минстроя России № 876/пр от 26.12.2019 | Электроды сварочные Э42А, диаметр 5 мм | 1348 | 1009 | т | т | 1000 | 0 | 1824693337 | 0.00045 | 94397.82 | 0 | 0 | 0 | 10362 | 0 | 0 | 0 | 9.11 | 1 | 1 | 1 | 4 | 0 | 1 | 1 | 0 | 0 | 0.00045 |  | 0 | 2 | 51656788 | 1 | 0 | 1627 | 0 | 0 | 0 | 0 | 0 | 0 | 0 | 0 | 0 | 0 | 0 | 0 | 0 | 0 | 0 | 0 | 0 | 0 | 0 | 0 | 0 | 0 |  | 0 | 0 | 2.97e-05 | 94397.82 | 10362 | 9.11 | 4.66 | 0 | 2.8 | 0 | 0 | 0 | 2.8 | 0 | 0 | 0
1111 | 51651743 | 51656768 | 49525488 | 1 | 1 | 1 | 3 | 01.7.15.03-0042 | ФССЦ-2001, 01.7.15.03-0042, приказ Минстроя России № 876/пр от 26.12.2019 | Болты с гайками и шайбами строительные | 1346 | 1009 | кг | кг | 1 | 0 | -1864341761 | 15 | 82.35 | 0 | 0 | 0 | 9.04 | 0 | 0 | 0 | 9.11 | 1 | 1 | 1 | 4 | 0 | 1 | 1 | 0 | 0 | 15 |  | 0 | 2 | 51656789 | 1 | 0 | 1628 | 0 | 0 | 0 | 0 | 0 | 0 | 0 | 0 | 0 | 0 | 0 | 0 | 0 | 0 | 0 | 0 | 0 | 0 | 0 | 0 | 0 | 0 |  | 0 | 0 | 0.99 | 82.35 | 9.04 | 9.11 | 135.6 | 0 | 81.53 | 0 | 0 | 0 | 81.53 | 0 | 0 | 0
1111 | 51651743 | 51656768 | 49526492 | 1 | 1 | 1 | 3 | 01.7.19.04-0031 | ФССЦ-2001, 01.7.19.04-0031, приказ Минстроя России № 876/пр от 26.12.2019 | Прокладки резиновые (пластина техническая прессованная) | 1346 | 1009 | кг | кг | 1 | 0 | 497341279 | 8 | 210.35 | 0 | 0 | 0 | 23.09 | 0 | 0 | 0 | 9.11 | 1 | 1 | 1 | 4 | 0 | 1 | 1 | 0 | 0 | 8 |  | 0 | 2 | 51656790 | 1 | 0 | 1629 | 0 | 0 | 0 | 0 | 0 | 0 | 0 | 0 | 0 | 0 | 0 | 0 | 0 | 0 | 0 | 0 | 0 | 0 | 0 | 0 | 0 | 0 |  | 0 | 0 | 0.528 | 210.35 | 23.09 | 9.11 | 184.72 | 0 | 111.06 | 0 | 0 | 0 | 111.06 | 0 | 0 | 0
1111 | 51651743 | 51656768 | 49555131 | 1 | 1 | 1 | 3 | 14.5.04.03-0002 | ФССЦ-2001, 14.5.04.03-0002, приказ Минстроя России № 876/пр от 26.12.2019 | Мастика герметизирующая нетвердеющая из синтетического каучука, для заполнения и герметизации швов стеклянного ограждения теплиц | 1348 | 1009 | т | т | 1000 | 0 | -364749507 | 0.00501 | 156537.13 | 0 | 0 | 0 | 17183 | 0 | 0 | 0 | 9.11 | 1 | 1 | 1 | 4 | 0 | 1 | 1 | 0 | 0 | 0.00501 |  | 0 | 2 | 51656792 | 1 | 0 | 1631 | 0 | 0 | 0 | 0 | 0 | 0 | 0 | 0 | 0 | 0 | 0 | 0 | 0 | 0 | 0 | 0 | 0 | 0 | 0 | 0 | 0 | 0 |  | 0 | 0 | 0.0003307 | 156537.13 | 17183 | 9.11 | 86.09 | 0 | 51.77 | 0 | 0 | 0 | 51.77 | 0 | 0 | 0
1111 | 51651743 | 51656768 | 49564260 | 1 | 1 | 1 | 3 | 19.1.01.03-0072 | ФССЦ-2001, 19.1.01.03-0072, приказ Минстроя России № 876/пр от 26.12.2019 | Воздуховоды из оцинкованной стали толщиной: 0,5 мм, периметром до 600 мм (150х150 толщ.0,5) | 1327 | 1005 | м2 | м2 | 1 | 0 | 415678242 | 100 | 932.96 | 0 | 0 | 0 | 102.41 | 0 | 0 | 0 | 9.11 | 1 | 1 | 1 | 0 | 0 | 0 | 1 | 0 | 0 | 100 |  | 0 | 1 | -1 | 0 | 0 |  | 0 | 0 | 0 | 0 | 0 | 0 | 0 | 0 | 0 | 0 | 0 | 0 | 0 | 0 | 0 | 0 | 0 | 0 | 0 | 0 | 0 | 0 |  | 0 | 0 | 6.6 | 932.96 | 102.41 | 9.11 | 10241 | 0 | 6157.54 | 0 | 0 | 0 | 6157.54 | 0 | 0 | 0
1113 | 51651743 | 51656799 | 49510719 | 70 | 1 | 1 | 1 | 1-100-32 |  | Затраты труда рабочих (Средний разряд - 3,2) | 1191 | 1013 | чел.-ч. | чел.-ч. | 1 | 0 | 784619160 | 148.05 | 0 | 0 | 0 | 291.83 | 0 | 0 | 0 | 8.74 | 1 | 1 | 1 | 33.39 | 4 | 0 | 1 | 1 | 0 | 0 | 141 | )*1,05 | 1 | 2 | 51656813 | 1 | 0 | 1637 | 0 | 0 | 0 | 0 | 0 | 0 | 0 | 0 | 0 | 0 | 0 | 0 | 0 | 0 | 0 | 0 | 0 | 0 | 0 | 0 | 0 | 0 | 6583.65 | 23.688 | 0 | 23.688 | 291.83 | 8.74 | 33.39 | 1293.96 | 0 | 0 | 0 | 0 | 6912.87 | 6912.87 | 0 | 0 | 0
1113 | 51651743 | 51656799 | 49510905 | 70 | 1 | 1 | 1 | 4-100-00 |  | Затраты труда машинистов | 1191 | 1013 | чел.-ч. | чел.-ч. | 1 | 0 | -1417349443 | 0.987 | 0 | 0 | 0 | 0 | 0 | 0 | 0 | 0 | 1 | 1 | 33.39 | 1 | 4 | 0 | 1 | 1 | 0 | 0 | 0.94 | )*1,05 | 2 | 2 | 51656814 | 1 | 0 | 1638 | 0 | 0 | 0 | 0 | 0 | 0 | 0 | 0 | 0 | 0 | 0 | 0 | 0 | 0 | 0 | 0 | 0 | 0 | 0 | 0 | 0 | 0 |  | 0 | 0 | 0.15792 | 0 | 0 | 1 | 0 | 0 | 0 | 0 | 0 | 0 | 0 | 0 | 0 | 0
1113 | 51651743 | 51656799 | 49672573 | 1 | 1 | 1 | 2 | 91.05.05-015 | ФСЭМ-2001, 91.05.05-015 , приказ Минстроя России № 876/пр от 26.12.2019 | Краны на автомобильном ходу, грузоподъемность 16 т | 1367 | 1011 | маш.-ч. | маш.-ч. | 1 | 0 | -430484415 | 0.399 | 0 | 1530.2 | 450.77 | 0 | 0 | 115.4 | 13.5 | 0 | 1 | 13.26 | 33.39 | 1 | 4 | 0 | 1 | 1 | 0 | 0 | 0.38 | )*1,05 | 0 | 2 | 51656815 | 1 | 0 | 1639 | 0 | 0 | 0 | 0 | 0 | 0 | 0 | 0 | 0 | 0 | 0 | 0 | 0 | 0 | 0 | 0 | 0 | 0 | 0 | 0 | 0 | 0 |  | 0 | 0.06384 | 0.06384 | 1530.2 | 115.4 | 13.26 | 46.04 | 5.39 | 0 | 97.69 | 28.78 | 0 | 97.69 | 0 | 0 | 0
1113 | 51651743 | 51656799 | 49672703 | 1 | 1 | 1 | 2 | 91.06.03-055 | ФСЭМ-2001, 91.06.03-055 , приказ Минстроя России № 876/пр от 26.12.2019 | Лебедки электрические тяговым усилием 19,62 кН (2 т) | 1367 | 1011 | маш.-ч. | маш.-ч. | 1 | 0 | -1424865896 | 0.357 | 0 | 88.31 | 0 | 0 | 0 | 6.66 | 0 | 0 | 1 | 13.26 | 33.39 | 1 | 4 | 0 | 1 | 1 | 0 | 0 | 0.34 | )*1,05 | 0 | 2 | 51656816 | 1 | 0 | 1640 | 0 | 0 | 0 | 0 | 0 | 0 | 0 | 0 | 0 | 0 | 0 | 0 | 0 | 0 | 0 | 0 | 0 | 0 | 0 | 0 | 0 | 0 |  | 0 | 0.05712 | 0.05712 | 88.31 | 6.66 | 13.26 | 2.37 | 0 | 0 | 5.04 | 0 | 0 | 5.04 | 0 | 0 | 0
1113 | 51651743 | 51656799 | 49673503 | 1 | 1 | 1 | 2 | 91.14.02-001 | ФСЭМ-2001, 91.14.02-001 , приказ Минстроя России № 876/пр от 26.12.2019 | Автомобили бортовые, грузоподъемность до 5 т | 1367 | 1011 | маш.-ч. | маш.-ч. | 1 | 0 | 509054691 | 0.588 | 0 | 871.31 | 387.32 | 0 | 0 | 65.71 | 11.6 | 0 | 1 | 13.26 | 33.39 | 1 | 4 | 0 | 1 | 1 | 0 | 0 | 0.56 | )*1,05 | 0 | 2 | 51656817 | 1 | 0 | 1641 | 0 | 0 | 0 | 0 | 0 | 0 | 0 | 0 | 0 | 0 | 0 | 0 | 0 | 0 | 0 | 0 | 0 | 0 | 0 | 0 | 0 | 0 |  | 0 | 0.09408 | 0.09408 | 871.31 | 65.71 | 13.26 | 38.64 | 6.83 | 0 | 81.97 | 36.44 | 0 | 81.97 | 0 | 0 | 0
1113 | 51651743 | 51656799 | 49673715 | 1 | 1 | 1 | 2 | 91.17.04-233 | ФСЭМ-2001, 91.17.04-233 , приказ Минстроя России № 876/пр от 26.12.2019 | Установки для сварки ручной дуговой (постоянного тока) | 1367 | 1011 | маш.-ч. | маш.-ч. | 1 | 0 | 829370094 | 1.47 | 0 | 107.41 | 0 | 0 | 0 | 8.1 | 0 | 0 | 1 | 13.26 | 33.39 | 1 | 4 | 0 | 1 | 1 | 0 | 0 | 1.4 | )*1,05 | 0 | 2 | 51656818 | 1 | 0 | 1642 | 0 | 0 | 0 | 0 | 0 | 0 | 0 | 0 | 0 | 0 | 0 | 0 | 0 | 0 | 0 | 0 | 0 | 0 | 0 | 0 | 0 | 0 |  | 0 | 0.2352 | 0.2352 | 107.41 | 8.1 | 13.26 | 11.91 | 0 | 0 | 25.26 | 0 | 0 | 25.26 | 0 | 0 | 0
1113 | 51651743 | 51656799 | 49521144 | 1 | 1 | 1 | 3 | 01.1.01.09-0026 | ФССЦ-2001, 01.1.01.09-0026, приказ Минстроя России № 876/пр от 26.12.2019 | Шнур асбестовый общего назначения ШАОН, диаметр 8-10 мм | 1348 | 1009 | т | т | 1000 | 0 | -847628873 | 0.00089 | 241405.89 | 0 | 0 | 0 | 26499 | 0 | 0 | 0 | 9.11 | 1 | 1 | 1 | 4 | 0 | 1 | 1 | 0 | 0 | 0.00089 |  | 0 | 2 | 51656819 | 1 | 0 | 1643 | 0 | 0 | 0 | 0 | 0 | 0 | 0 | 0 | 0 | 0 | 0 | 0 | 0 | 0 | 0 | 0 | 0 | 0 | 0 | 0 | 0 | 0 |  | 0 | 0 | 0.0001424 | 241405.89 | 26499 | 9.11 | 23.58 | 0 | 34.38 | 0 | 0 | 0 | 34.38 | 0 | 0 | 0
1113 | 51651743 | 51656799 | 49524301 | 1 | 1 | 1 | 3 | 01.7.11.07-0045 | ФССЦ-2001, 01.7.11.07-0045, приказ Минстроя России № 876/пр от 26.12.2019 | Электроды сварочные Э42А, диаметр 5 мм | 1348 | 1009 | т | т | 1000 | 0 | 1824693337 | 0.00041 | 94397.82 | 0 | 0 | 0 | 10362 | 0 | 0 | 0 | 9.11 | 1 | 1 | 1 | 4 | 0 | 1 | 1 | 0 | 0 | 0.00041 |  | 0 | 2 | 51656820 | 1 | 0 | 1644 | 0 | 0 | 0 | 0 | 0 | 0 | 0 | 0 | 0 | 0 | 0 | 0 | 0 | 0 | 0 | 0 | 0 | 0 | 0 | 0 | 0 | 0 |  | 0 | 0 | 6.56e-05 | 94397.82 | 10362 | 9.11 | 4.25 | 0 | 6.19 | 0 | 0 | 0 | 6.19 | 0 | 0 | 0
1113 | 51651743 | 51656799 | 49525488 | 1 | 1 | 1 | 3 | 01.7.15.03-0042 | ФССЦ-2001, 01.7.15.03-0042, приказ Минстроя России № 876/пр от 26.12.2019 | Болты с гайками и шайбами строительные | 1346 | 1009 | кг | кг | 1 | 0 | -1864341761 | 15 | 82.35 | 0 | 0 | 0 | 9.04 | 0 | 0 | 0 | 9.11 | 1 | 1 | 1 | 4 | 0 | 1 | 1 | 0 | 0 | 15 |  | 0 | 2 | 51656821 | 1 | 0 | 1645 | 0 | 0 | 0 | 0 | 0 | 0 | 0 | 0 | 0 | 0 | 0 | 0 | 0 | 0 | 0 | 0 | 0 | 0 | 0 | 0 | 0 | 0 |  | 0 | 0 | 2.4 | 82.35 | 9.04 | 9.11 | 135.6 | 0 | 197.64 | 0 | 0 | 0 | 197.64 | 0 | 0 | 0
1113 | 51651743 | 51656799 | 49526492 | 1 | 1 | 1 | 3 | 01.7.19.04-0031 | ФССЦ-2001, 01.7.19.04-0031, приказ Минстроя России № 876/пр от 26.12.2019 | Прокладки резиновые (пластина техническая прессованная) | 1346 | 1009 | кг | кг | 1 | 0 | 497341279 | 8 | 210.35 | 0 | 0 | 0 | 23.09 | 0 | 0 | 0 | 9.11 | 1 | 1 | 1 | 4 | 0 | 1 | 1 | 0 | 0 | 8 |  | 0 | 2 | 51656822 | 1 | 0 | 1646 | 0 | 0 | 0 | 0 | 0 | 0 | 0 | 0 | 0 | 0 | 0 | 0 | 0 | 0 | 0 | 0 | 0 | 0 | 0 | 0 | 0 | 0 |  | 0 | 0 | 1.28 | 210.35 | 23.09 | 9.11 | 184.72 | 0 | 269.25 | 0 | 0 | 0 | 269.25 | 0 | 0 | 0
1113 | 51651743 | 51656799 | 49555131 | 1 | 1 | 1 | 3 | 14.5.04.03-0002 | ФССЦ-2001, 14.5.04.03-0002, приказ Минстроя России № 876/пр от 26.12.2019 | Мастика герметизирующая нетвердеющая из синтетического каучука, для заполнения и герметизации швов стеклянного ограждения теплиц | 1348 | 1009 | т | т | 1000 | 0 | -364749507 | 0.00501 | 156537.13 | 0 | 0 | 0 | 17183 | 0 | 0 | 0 | 9.11 | 1 | 1 | 1 | 4 | 0 | 1 | 1 | 0 | 0 | 0.00501 |  | 0 | 2 | 51656824 | 1 | 0 | 1648 | 0 | 0 | 0 | 0 | 0 | 0 | 0 | 0 | 0 | 0 | 0 | 0 | 0 | 0 | 0 | 0 | 0 | 0 | 0 | 0 | 0 | 0 |  | 0 | 0 | 0.0008016 | 156537.13 | 17183 | 9.11 | 86.09 | 0 | 125.48 | 0 | 0 | 0 | 125.48 | 0 | 0 | 0
1113 | 51651743 | 51656799 | 49564241 | 1 | 1 | 1 | 3 | 19.1.01.03-0046 | ФССЦ-2001, 19.1.01.03-0046, приказ Минстроя России № 876/пр от 26.12.2019 | Воздуховоды из оцинкованной стали с шиной и уголками толщиной: 0,55 мм, периметром 700 мм (толщ.0,5) | 1327 | 1005 | м2 | м2 | 1 | 0 | 2012835886 | 70 | 1217.19 | 0 | 0 | 0 | 133.61 | 0 | 0 | 0 | 9.11 | 1 | 1 | 1 | 0 | 0 | 0 | 1 | 0 | 0 | 70 |  | 0 | 1 | -1 | 0 | 0 |  | 0 | 0 | 0 | 0 | 0 | 0 | 0 | 0 | 0 | 0 | 0 | 0 | 0 | 0 | 0 | 0 | 0 | 0 | 0 | 0 | 0 | 0 |  | 0 | 0 | 11.2 | 1217.19 | 133.61 | 9.11 | 9352.7 | 0 | 13632.53 | 0 | 0 | 0 | 13632.53 | 0 | 0 | 0
1113 | 51651743 | 51656799 | 49564242 | 1 | 1 | 1 | 3 | 19.1.01.03-0047 | ФССЦ-2001, 19.1.01.03-0047, приказ Минстроя России № 876/пр от 26.12.2019 | Воздуховоды из оцинкованной стали с шиной и уголками толщиной: 0,55 мм, периметром 800 мм (толщ.0,5) | 1327 | 1005 | м2 | м2 | 1 | 0 | -1325074599 | 30 | 1187.67 | 0 | 0 | 0 | 130.37 | 0 | 0 | 0 | 9.11 | 1 | 1 | 1 | 0 | 0 | 0 | 0 | 0 | 0 | 30 |  | 0 | 1 | -1 | 0 | 0 |  | 0 | 0 | 0 | 0 | 0 | 0 | 0 | 0 | 0 | 0 | 0 | 0 | 0 | 0 | 0 | 0 | 0 | 0 | 0 | 0 | 0 | 0 |  | 0 | 0 | 4.8 | 1187.67 | 130.37 | 9.11 | 3911.1 | 0 | 5700.82 | 0 | 0 | 0 | 5700.82 | 0 | 0 | 0
1116 | 51651743 | 51656832 | 49510719 | 70 | 1 | 1 | 1 | 1-100-32 |  | Затраты труда рабочих (Средний разряд - 3,2) | 1191 | 1013 | чел.-ч. | чел.-ч. | 1 | 0 | 784619160 | 148.05 | 0 | 0 | 0 | 291.83 | 0 | 0 | 0 | 8.74 | 1 | 1 | 1 | 33.39 | 4 | 0 | 1 | 1 | 0 | 0 | 141 | )*1,05 | 1 | 2 | 51656846 | 1 | 0 | 1654 | 0 | 0 | 0 | 0 | 0 | 0 | 0 | 0 | 0 | 0 | 0 | 0 | 0 | 0 | 0 | 0 | 0 | 0 | 0 | 0 | 0 | 0 | 109124.05 | 392.6286 | 0 | 392.6286 | 291.83 | 8.74 | 33.39 | 1293.96 | 0 | 0 | 0 | 0 | 114580.8 | 114580.8 | 0 | 0 | 0
1116 | 51651743 | 51656832 | 49510905 | 70 | 1 | 1 | 1 | 4-100-00 |  | Затраты труда машинистов | 1191 | 1013 | чел.-ч. | чел.-ч. | 1 | 0 | -1417349443 | 0.987 | 0 | 0 | 0 | 0 | 0 | 0 | 0 | 0 | 1 | 1 | 33.39 | 1 | 4 | 0 | 1 | 1 | 0 | 0 | 0.94 | )*1,05 | 2 | 2 | 51656847 | 1 | 0 | 1655 | 0 | 0 | 0 | 0 | 0 | 0 | 0 | 0 | 0 | 0 | 0 | 0 | 0 | 0 | 0 | 0 | 0 | 0 | 0 | 0 | 0 | 0 |  | 0 | 0 | 2.6175 | 0 | 0 | 1 | 0 | 0 | 0 | 0 | 0 | 0 | 0 | 0 | 0 | 0
1116 | 51651743 | 51656832 | 49672573 | 1 | 1 | 1 | 2 | 91.05.05-015 | ФСЭМ-2001, 91.05.05-015 , приказ Минстроя России № 876/пр от 26.12.2019 | Краны на автомобильном ходу, грузоподъемность 16 т | 1367 | 1011 | маш.-ч. | маш.-ч. | 1 | 0 | -430484415 | 0.399 | 0 | 1530.2 | 450.77 | 0 | 0 | 115.4 | 13.5 | 0 | 1 | 13.26 | 33.39 | 1 | 4 | 0 | 1 | 1 | 0 | 0 | 0.38 | )*1,05 | 0 | 2 | 51656848 | 1 | 0 | 1656 | 0 | 0 | 0 | 0 | 0 | 0 | 0 | 0 | 0 | 0 | 0 | 0 | 0 | 0 | 0 | 0 | 0 | 0 | 0 | 0 | 0 | 0 |  | 0 | 1.0581 | 1.0581 | 1530.2 | 115.4 | 13.26 | 46.04 | 5.39 | 0 | 1619.18 | 476.98 | 0 | 1619.18 | 0 | 0 | 0
1116 | 51651743 | 51656832 | 49672703 | 1 | 1 | 1 | 2 | 91.06.03-055 | ФСЭМ-2001, 91.06.03-055 , приказ Минстроя России № 876/пр от 26.12.2019 | Лебедки электрические тяговым усилием 19,62 кН (2 т) | 1367 | 1011 | маш.-ч. | маш.-ч. | 1 | 0 | -1424865896 | 0.357 | 0 | 88.31 | 0 | 0 | 0 | 6.66 | 0 | 0 | 1 | 13.26 | 33.39 | 1 | 4 | 0 | 1 | 1 | 0 | 0 | 0.34 | )*1,05 | 0 | 2 | 51656849 | 1 | 0 | 1657 | 0 | 0 | 0 | 0 | 0 | 0 | 0 | 0 | 0 | 0 | 0 | 0 | 0 | 0 | 0 | 0 | 0 | 0 | 0 | 0 | 0 | 0 |  | 0 | 0.94676 | 0.94676 | 88.31 | 6.66 | 13.26 | 2.37 | 0 | 0 | 83.61 | 0 | 0 | 83.61 | 0 | 0 | 0
1116 | 51651743 | 51656832 | 49673503 | 1 | 1 | 1 | 2 | 91.14.02-001 | ФСЭМ-2001, 91.14.02-001 , приказ Минстроя России № 876/пр от 26.12.2019 | Автомобили бортовые, грузоподъемность до 5 т | 1367 | 1011 | маш.-ч. | маш.-ч. | 1 | 0 | 509054691 | 0.588 | 0 | 871.31 | 387.32 | 0 | 0 | 65.71 | 11.6 | 0 | 1 | 13.26 | 33.39 | 1 | 4 | 0 | 1 | 1 | 0 | 0 | 0.56 | )*1,05 | 0 | 2 | 51656850 | 1 | 0 | 1658 | 0 | 0 | 0 | 0 | 0 | 0 | 0 | 0 | 0 | 0 | 0 | 0 | 0 | 0 | 0 | 0 | 0 | 0 | 0 | 0 | 0 | 0 |  | 0 | 1.5594 | 1.5594 | 871.31 | 65.71 | 13.26 | 38.64 | 6.83 | 0 | 1358.7 | 603.98 | 0 | 1358.7 | 0 | 0 | 0
1116 | 51651743 | 51656832 | 49673715 | 1 | 1 | 1 | 2 | 91.17.04-233 | ФСЭМ-2001, 91.17.04-233 , приказ Минстроя России № 876/пр от 26.12.2019 | Установки для сварки ручной дуговой (постоянного тока) | 1367 | 1011 | маш.-ч. | маш.-ч. | 1 | 0 | 829370094 | 1.47 | 0 | 107.41 | 0 | 0 | 0 | 8.1 | 0 | 0 | 1 | 13.26 | 33.39 | 1 | 4 | 0 | 1 | 1 | 0 | 0 | 1.4 | )*1,05 | 0 | 2 | 51656851 | 1 | 0 | 1659 | 0 | 0 | 0 | 0 | 0 | 0 | 0 | 0 | 0 | 0 | 0 | 0 | 0 | 0 | 0 | 0 | 0 | 0 | 0 | 0 | 0 | 0 |  | 0 | 3.8984 | 3.8984 | 107.41 | 8.1 | 13.26 | 11.91 | 0 | 0 | 418.73 | 0 | 0 | 418.73 | 0 | 0 | 0
1116 | 51651743 | 51656832 | 49521144 | 1 | 1 | 1 | 3 | 01.1.01.09-0026 | ФССЦ-2001, 01.1.01.09-0026, приказ Минстроя России № 876/пр от 26.12.2019 | Шнур асбестовый общего назначения ШАОН, диаметр 8-10 мм | 1348 | 1009 | т | т | 1000 | 0 | -847628873 | 0.00089 | 241405.89 | 0 | 0 | 0 | 26499 | 0 | 0 | 0 | 9.11 | 1 | 1 | 1 | 4 | 0 | 1 | 1 | 0 | 0 | 0.00089 |  | 0 | 2 | 51656852 | 1 | 0 | 1660 | 0 | 0 | 0 | 0 | 0 | 0 | 0 | 0 | 0 | 0 | 0 | 0 | 0 | 0 | 0 | 0 | 0 | 0 | 0 | 0 | 0 | 0 |  | 0 | 0 | 0.0023603 | 241405.89 | 26499 | 9.11 | 23.58 | 0 | 569.79 | 0 | 0 | 0 | 569.79 | 0 | 0 | 0
1116 | 51651743 | 51656832 | 49524301 | 1 | 1 | 1 | 3 | 01.7.11.07-0045 | ФССЦ-2001, 01.7.11.07-0045, приказ Минстроя России № 876/пр от 26.12.2019 | Электроды сварочные Э42А, диаметр 5 мм | 1348 | 1009 | т | т | 1000 | 0 | 1824693337 | 0.00041 | 94397.82 | 0 | 0 | 0 | 10362 | 0 | 0 | 0 | 9.11 | 1 | 1 | 1 | 4 | 0 | 1 | 1 | 0 | 0 | 0.00041 |  | 0 | 2 | 51656853 | 1 | 0 | 1661 | 0 | 0 | 0 | 0 | 0 | 0 | 0 | 0 | 0 | 0 | 0 | 0 | 0 | 0 | 0 | 0 | 0 | 0 | 0 | 0 | 0 | 0 |  | 0 | 0 | 0.0010873 | 94397.82 | 10362 | 9.11 | 4.25 | 0 | 102.64 | 0 | 0 | 0 | 102.64 | 0 | 0 | 0
1116 | 51651743 | 51656832 | 49525488 | 1 | 1 | 1 | 3 | 01.7.15.03-0042 | ФССЦ-2001, 01.7.15.03-0042, приказ Минстроя России № 876/пр от 26.12.2019 | Болты с гайками и шайбами строительные | 1346 | 1009 | кг | кг | 1 | 0 | -1864341761 | 15 | 82.35 | 0 | 0 | 0 | 9.04 | 0 | 0 | 0 | 9.11 | 1 | 1 | 1 | 4 | 0 | 1 | 1 | 0 | 0 | 15 |  | 0 | 2 | 51656854 | 1 | 0 | 1662 | 0 | 0 | 0 | 0 | 0 | 0 | 0 | 0 | 0 | 0 | 0 | 0 | 0 | 0 | 0 | 0 | 0 | 0 | 0 | 0 | 0 | 0 |  | 0 | 0 | 39.78 | 82.35 | 9.04 | 9.11 | 135.6 | 0 | 3275.88 | 0 | 0 | 0 | 3275.88 | 0 | 0 | 0
1116 | 51651743 | 51656832 | 49526492 | 1 | 1 | 1 | 3 | 01.7.19.04-0031 | ФССЦ-2001, 01.7.19.04-0031, приказ Минстроя России № 876/пр от 26.12.2019 | Прокладки резиновые (пластина техническая прессованная) | 1346 | 1009 | кг | кг | 1 | 0 | 497341279 | 8 | 210.35 | 0 | 0 | 0 | 23.09 | 0 | 0 | 0 | 9.11 | 1 | 1 | 1 | 4 | 0 | 1 | 1 | 0 | 0 | 8 |  | 0 | 2 | 51656855 | 1 | 0 | 1663 | 0 | 0 | 0 | 0 | 0 | 0 | 0 | 0 | 0 | 0 | 0 | 0 | 0 | 0 | 0 | 0 | 0 | 0 | 0 | 0 | 0 | 0 |  | 0 | 0 | 21.216 | 210.35 | 23.09 | 9.11 | 184.72 | 0 | 4462.79 | 0 | 0 | 0 | 4462.79 | 0 | 0 | 0
1116 | 51651743 | 51656832 | 49555131 | 1 | 1 | 1 | 3 | 14.5.04.03-0002 | ФССЦ-2001, 14.5.04.03-0002, приказ Минстроя России № 876/пр от 26.12.2019 | Мастика герметизирующая нетвердеющая из синтетического каучука, для заполнения и герметизации швов стеклянного ограждения теплиц | 1348 | 1009 | т | т | 1000 | 0 | -364749507 | 0.00501 | 156537.13 | 0 | 0 | 0 | 17183 | 0 | 0 | 0 | 9.11 | 1 | 1 | 1 | 4 | 0 | 1 | 1 | 0 | 0 | 0.00501 |  | 0 | 2 | 51656857 | 1 | 0 | 1665 | 0 | 0 | 0 | 0 | 0 | 0 | 0 | 0 | 0 | 0 | 0 | 0 | 0 | 0 | 0 | 0 | 0 | 0 | 0 | 0 | 0 | 0 |  | 0 | 0 | 0.013286 | 156537.13 | 17183 | 9.11 | 86.09 | 0 | 2079.83 | 0 | 0 | 0 | 2079.83 | 0 | 0 | 0
1116 | 51651743 | 51656832 | 49564235 | 1 | 1 | 1 | 3 | 19.1.01.03-0040 | ФССЦ-2001, 19.1.01.03-0040, приказ Минстроя России № 876/пр от 26.12.2019 | Воздуховоды из оцинкованной стали с шиной и уголками толщиной: 0,8 мм, периметром 3000 мм | 1327 | 1005 | м2 | м2 | 1 | 0 | -1977319999 | 100 | 1387.45 | 0 | 0 | 0 | 152.3 | 0 | 0 | 0 | 9.11 | 1 | 1 | 1 | 0 | 0 | 0 | 0 | 0 | 0 | 100 |  | 0 | 1 | -1 | 0 | 0 |  | 0 | 0 | 0 | 0 | 0 | 0 | 0 | 0 | 0 | 0 | 0 | 0 | 0 | 0 | 0 | 0 | 0 | 0 | 0 | 0 | 0 | 0 |  | 0 | 0 | 265.2 | 1387.45 | 152.3 | 9.11 | 15230 | 0 | 367951.74 | 0 | 0 | 0 | 367951.74 | 0 | 0 | 0
1116 | 51651743 | 51656832 | 49564577 | 1 | 1 | 1 | 3 | 19.1.01.11-0012 | ФССЦ-2001, 19.1.01.11-0012, приказ Минстроя России № 876/пр от 26.12.2019 | Крепления (тяги) для воздуховодов | 1348 | 1009 | т | т | 1000 | 0 | -1486911088 | 0.047134 | 276930.88 | 0 | 0 | 0 | 30398.56 | 0 | 0 | 0 | 9.11 | 1 | 1 | 1 | 0 | 0 | 0 | 1 | 0 | 0 | 0.047134 |  | 0 | 1 | -1 | 0 | 0 |  | 0 | 0 | 0 | 0 | 0 | 0 | 0 | 0 | 0 | 0 | 0 | 0 | 0 | 0 | 0 | 0 | 0 | 0 | 0 | 0 | 0 | 0 |  | 0 | 0 | 0.125 | 276930.88 | 30398.56 | 9.11 | 1432.81 | 0 | 34616.36 | 0 | 0 | 0 | 34616.36 | 0 | 0 | 0
1119 | 51651743 | 51656864 | 49510767 | 70 | 1 | 1 | 1 | 1-100-42 |  | Затраты труда рабочих (Средний разряд - 4,2) | 1191 | 1013 | чел.-ч. | чел.-ч. | 1 | 0 | -1936699058 | 5 | 0 | 0 | 0 | 331.23 | 0 | 0 | 0 | 9.92 | 1 | 1 | 1 | 33.39 | 4 | 0 | 1 | 1 | 0 | 0 | 5 |  | 1 | 2 | 51656872 | 1 | 0 | 1670 | 0 | 0 | 0 | 0 | 0 | 0 | 0 | 0 | 0 | 0 | 0 | 0 | 0 | 0 | 0 | 0 | 0 | 0 | 0 | 0 | 0 | 0 | 43887.82 | 132.5 | 0 | 132.5 | 331.23 | 9.92 | 33.39 | 49.6 | 0 | 0 | 0 | 0 | 43887.98 | 43887.98 | 0 | 0 | 0
1119 | 51651743 | 51656864 | 49510905 | 70 | 1 | 1 | 1 | 4-100-00 |  | Затраты труда машинистов | 1191 | 1013 | чел.-ч. | чел.-ч. | 1 | 0 | -1417349443 | 0.43 | 0 | 0 | 0 | 0 | 0 | 0 | 0 | 0 | 1 | 1 | 33.39 | 1 | 4 | 0 | 1 | 1 | 0 | 0 | 0.43 |  | 2 | 2 | 51656873 | 1 | 0 | 1671 | 0 | 0 | 0 | 0 | 0 | 0 | 0 | 0 | 0 | 0 | 0 | 0 | 0 | 0 | 0 | 0 | 0 | 0 | 0 | 0 | 0 | 0 |  | 0 | 0 | 11.395 | 0 | 0 | 1 | 0 | 0 | 0 | 0 | 0 | 0 | 0 | 0 | 0 | 0
1119 | 51651743 | 51656864 | 49673503 | 1 | 1 | 1 | 2 | 91.14.02-001 | ФСЭМ-2001, 91.14.02-001 , приказ Минстроя России № 876/пр от 26.12.2019 | Автомобили бортовые, грузоподъемность до 5 т | 1367 | 1011 | маш.-ч. | маш.-ч. | 1 | 0 | 509054691 | 0.43 | 0 | 871.31 | 387.32 | 0 | 0 | 65.71 | 11.6 | 0 | 1 | 13.26 | 33.39 | 1 | 4 | 0 | 1 | 1 | 0 | 0 | 0.43 |  | 0 | 2 | 51656874 | 1 | 0 | 1672 | 0 | 0 | 0 | 0 | 0 | 0 | 0 | 0 | 0 | 0 | 0 | 0 | 0 | 0 | 0 | 0 | 0 | 0 | 0 | 0 | 0 | 0 |  | 0 | 11.395 | 11.395 | 871.31 | 65.71 | 13.26 | 28.26 | 4.99 | 0 | 9928.58 | 4413.51 | 0 | 9928.58 | 0 | 0 | 0
1119 | 51651743 | 51656864 | 49521440 | 1 | 1 | 1 | 3 | 01.2.03.04-0001 | ФССЦ-2001, 01.2.03.04-0001, приказ Минстроя России № 876/пр от 26.12.2019 | Маты битумные, толщина 30 мм (Огнезащита воздуюводов (EI 60) 6=20мм, ОгнеВент-Базальт-20-1Ф ТУ 5769-015-54737814-2008, 000 'КРОЗ”) | 1327 | 1005 | м2 | м2 | 1 | 0 | -336429810 | 11 | 204.98 | 0 | 0 | 0 | 22.5 | 0 | 0 | 0 | 9.11 | 1 | 1 | 1 | 0 | 0 | 0 | 1 | 0 | 0 | 11 |  | 0 | 1 | -1 | 0 | 0 |  | 0 | 0 | 0 | 0 | 0 | 0 | 0 | 0 | 0 | 0 | 0 | 0 | 0 | 0 | 0 | 0 | 0 | 0 | 0 | 0 | 0 | 0 |  | 0 | 0 | 291.5 | 204.98 | 22.5 | 9.11 | 247.5 | 0 | 59751.67 | 0 | 0 | 0 | 59751.67 | 0 | 0 | 0
1119 | 51651743 | 51656864 | 49523581 | 1 | 1 | 1 | 3 | 01.7.06.14-0036 | ФССЦ-2001, 01.7.06.14-0036, приказ Минстроя России № 876/пр от 26.12.2019 | Лента самоклеящаяся термоизоляционная на основе вспененного каучука для герметизации стыков рулонной теплоизоляции, 3x50 мм | 1301 | 1003 | м | м | 1 | 0 | -2092502019 | 20 | 27.33 | 0 | 0 | 0 | 3 | 0 | 0 | 0 | 9.11 | 1 | 1 | 1 | 4 | 0 | 1 | 1 | 0 | 0 | 20 |  | 0 | 2 | 51656875 | 1 | 0 | 1673 | 0 | 0 | 0 | 0 | 0 | 0 | 0 | 0 | 0 | 0 | 0 | 0 | 0 | 0 | 0 | 0 | 0 | 0 | 0 | 0 | 0 | 0 |  | 0 | 0 | 530 | 27.33 | 3 | 9.11 | 60 | 0 | 14484.9 | 0 | 0 | 0 | 14484.9 | 0 | 0 | 0
1119 | 51651743 | 51656864 | 49553409 | 1 | 1 | 1 | 3 | 14.1.04.01-0001 | ФССЦ-2001, 14.1.04.01-0001, приказ Минстроя России № 876/пр от 26.12.2019 | Клей на основе вспененного синтетического каучука для склеивания изоляционных материалов | 1296 | 1002 | л | л | 1 | 1 | -1609399419 | -1.5 | 597.43 | 0 | 0 | 0 | 65.58 | 0 | 0 | 0 | 9.11 | 1 | 1 | 1 | 4 | 0 | 1 | 1 | 0 | 0 | -1.5 |  | 0 | 2 | 51656877 | 1 | 6144 | 1675 | 0 | 0 | 0 | 0 | 0 | 0 | 0 | 0 | 0 | 0 | 0 | 0 | 0 | 0 | 0 | 0 | 0 | 0 | 0 | 0 | 0 | 0 |  | 0 | 0 | -39.75 | 597.43 | 65.58 | 9.11 | -98.37 | 0 | -23747.84 | 0 | 0 | 0 | -23747.84 | 0 | 0 | 0
1119 | 51651743 | 51656864 | 49555331 | 1 | 1 | 1 | 3 | 14.5.09.05-0103 | ФССЦ-2001, 14.5.09.05-0103, приказ Минстроя России № 876/пр от 26.12.2019 | Очиститель клея | 1296 | 1002 | л | л | 1 | 1 | 1828367933 | -0.057 | 1827.28 | 0 | 0 | 0 | 200.58 | 0 | 0 | 0 | 9.11 | 1 | 1 | 1 | 4 | 0 | 1 | 1 | 0 | 0 | -0.057 |  | 0 | 2 | 51656879 | 1 | 6144 | 1677 | 0 | 0 | 0 | 0 | 0 | 0 | 0 | 0 | 0 | 0 | 0 | 0 | 0 | 0 | 0 | 0 | 0 | 0 | 0 | 0 | 0 | 0 |  | 0 | 0 | -1.5105 | 1827.28 | 200.58 | 9.11 | -11.43 | 0 | -2760.11 | 0 | 0 | 0 | -2760.11 | 0 | 0 | 0
1123 | 51651743 | 51656883 | 49510767 | 70 | 1 | 1 | 1 | 1-100-42 |  | Затраты труда рабочих (Средний разряд - 4,2) | 1191 | 1013 | чел.-ч. | чел.-ч. | 1 | 0 | -1936699058 | 5 | 0 | 0 | 0 | 331.23 | 0 | 0 | 0 | 9.92 | 1 | 1 | 1 | 33.39 | 4 | 0 | 1 | 1 | 0 | 0 | 5 |  | 1 | 2 | 51656891 | 1 | 0 | 1678 | 0 | 0 | 0 | 0 | 0 | 0 | 0 | 0 | 0 | 0 | 0 | 0 | 0 | 0 | 0 | 0 | 0 | 0 | 0 | 0 | 0 | 0 | 414.04 | 1.25 | 0 | 1.25 | 331.23 | 9.92 | 33.39 | 49.6 | 0 | 0 | 0 | 0 | 414.04 | 414.04 | 0 | 0 | 0
1123 | 51651743 | 51656883 | 49510905 | 70 | 1 | 1 | 1 | 4-100-00 |  | Затраты труда машинистов | 1191 | 1013 | чел.-ч. | чел.-ч. | 1 | 0 | -1417349443 | 0.43 | 0 | 0 | 0 | 0 | 0 | 0 | 0 | 0 | 1 | 1 | 33.39 | 1 | 4 | 0 | 1 | 1 | 0 | 0 | 0.43 |  | 2 | 2 | 51656892 | 1 | 0 | 1679 | 0 | 0 | 0 | 0 | 0 | 0 | 0 | 0 | 0 | 0 | 0 | 0 | 0 | 0 | 0 | 0 | 0 | 0 | 0 | 0 | 0 | 0 |  | 0 | 0 | 0.1075 | 0 | 0 | 1 | 0 | 0 | 0 | 0 | 0 | 0 | 0 | 0 | 0 | 0
1123 | 51651743 | 51656883 | 49673503 | 1 | 1 | 1 | 2 | 91.14.02-001 | ФСЭМ-2001, 91.14.02-001 , приказ Минстроя России № 876/пр от 26.12.2019 | Автомобили бортовые, грузоподъемность до 5 т | 1367 | 1011 | маш.-ч. | маш.-ч. | 1 | 0 | 509054691 | 0.43 | 0 | 871.31 | 387.32 | 0 | 0 | 65.71 | 11.6 | 0 | 1 | 13.26 | 33.39 | 1 | 4 | 0 | 1 | 1 | 0 | 0 | 0.43 |  | 0 | 2 | 51656893 | 1 | 0 | 1680 | 0 | 0 | 0 | 0 | 0 | 0 | 0 | 0 | 0 | 0 | 0 | 0 | 0 | 0 | 0 | 0 | 0 | 0 | 0 | 0 | 0 | 0 |  | 0 | 0.1075 | 0.1075 | 871.31 | 65.71 | 13.26 | 28.26 | 4.99 | 0 | 93.67 | 41.64 | 0 | 93.67 | 0 | 0 | 0
1123 | 51651743 | 51656883 | 49521440 | 1 | 1 | 1 | 3 | 01.2.03.04-0001 | ФССЦ-2001, 01.2.03.04-0001, приказ Минстроя России № 876/пр от 26.12.2019 | Маты битумные, толщина 30 мм (маты минераловатные URSA М-25 толщиной 6=60 мм, ТУ 5673-001-71451657-2004) | 1327 | 1005 | м2 | м2 | 1 | 0 | 2022782512 | 11 | 204.98 | 0 | 0 | 0 | 22.5 | 0 | 0 | 0 | 9.11 | 1 | 1 | 1 | 0 | 0 | 0 | 1 | 0 | 0 | 11 |  | 0 | 1 | -1 | 0 | 0 |  | 0 | 0 | 0 | 0 | 0 | 0 | 0 | 0 | 0 | 0 | 0 | 0 | 0 | 0 | 0 | 0 | 0 | 0 | 0 | 0 | 0 | 0 |  | 0 | 0 | 2.75 | 204.98 | 22.5 | 9.11 | 247.5 | 0 | 563.7 | 0 | 0 | 0 | 563.7 | 0 | 0 | 0
1123 | 51651743 | 51656883 | 49523581 | 1 | 1 | 1 | 3 | 01.7.06.14-0036 | ФССЦ-2001, 01.7.06.14-0036, приказ Минстроя России № 876/пр от 26.12.2019 | Лента самоклеящаяся термоизоляционная на основе вспененного каучука для герметизации стыков рулонной теплоизоляции, 3x50 мм | 1301 | 1003 | м | м | 1 | 0 | -2092502019 | 20 | 27.33 | 0 | 0 | 0 | 3 | 0 | 0 | 0 | 9.11 | 1 | 1 | 1 | 4 | 0 | 1 | 1 | 0 | 0 | 20 |  | 0 | 2 | 51656894 | 1 | 0 | 1681 | 0 | 0 | 0 | 0 | 0 | 0 | 0 | 0 | 0 | 0 | 0 | 0 | 0 | 0 | 0 | 0 | 0 | 0 | 0 | 0 | 0 | 0 |  | 0 | 0 | 5 | 27.33 | 3 | 9.11 | 60 | 0 | 136.65 | 0 | 0 | 0 | 136.65 | 0 | 0 | 0
1123 | 51651743 | 51656883 | 49553409 | 1 | 1 | 1 | 3 | 14.1.04.01-0001 | ФССЦ-2001, 14.1.04.01-0001, приказ Минстроя России № 876/пр от 26.12.2019 | Клей на основе вспененного синтетического каучука для склеивания изоляционных материалов | 1296 | 1002 | л | л | 1 | 1 | -1609399419 | -1.5 | 597.43 | 0 | 0 | 0 | 65.58 | 0 | 0 | 0 | 9.11 | 1 | 1 | 1 | 4 | 0 | 1 | 1 | 0 | 0 | -1.5 |  | 0 | 2 | 51656896 | 1 | 6144 | 1683 | 0 | 0 | 0 | 0 | 0 | 0 | 0 | 0 | 0 | 0 | 0 | 0 | 0 | 0 | 0 | 0 | 0 | 0 | 0 | 0 | 0 | 0 |  | 0 | 0 | -0.375 | 597.43 | 65.58 | 9.11 | -98.37 | 0 | -224.04 | 0 | 0 | 0 | -224.04 | 0 | 0 | 0
1123 | 51651743 | 51656883 | 49555331 | 1 | 1 | 1 | 3 | 14.5.09.05-0103 | ФССЦ-2001, 14.5.09.05-0103, приказ Минстроя России № 876/пр от 26.12.2019 | Очиститель клея | 1296 | 1002 | л | л | 1 | 1 | 1828367933 | -0.057 | 1827.28 | 0 | 0 | 0 | 200.58 | 0 | 0 | 0 | 9.11 | 1 | 1 | 1 | 4 | 0 | 1 | 1 | 0 | 0 | -0.057 |  | 0 | 2 | 51656898 | 1 | 6144 | 1685 | 0 | 0 | 0 | 0 | 0 | 0 | 0 | 0 | 0 | 0 | 0 | 0 | 0 | 0 | 0 | 0 | 0 | 0 | 0 | 0 | 0 | 0 |  | 0 | 0 | -0.01425 | 1827.28 | 200.58 | 9.11 | -11.43 | 0 | -26.04 | 0 | 0 | 0 | -26.04 | 0 | 0 | 0
1162 | 51651743 | 51656902 | 49510757 | 70 | 1 | 1 | 1 | 1-100-40 |  | Затраты труда рабочих (Средний разряд - 4) | 1191 | 1013 | чел.-ч. | чел.-ч. | 1 | 0 | -1111239348 | 3.8325 | 0 | 0 | 0 | 321.21 | 0 | 0 | 0 | 9.62 | 1 | 1 | 1 | 33.39 | 4 | 0 | 1 | 1 | 0 | 0 | 3.65 | )*1,05 | 1 | 2 | 51656911 | 1 | 0 | 1686 | 0 | 0 | 0 | 0 | 0 | 0 | 0 | 0 | 0 | 0 | 0 | 0 | 0 | 0 | 0 | 0 | 0 | 0 | 0 | 0 | 0 | 0 | 1172.42 | 3.8325 | 0 | 3.8325 | 321.21 | 9.62 | 33.39 | 36.87 | 0 | 0 | 0 | 0 | 1231.04 | 1231.04 | 0 | 0 | 0
1162 | 51651743 | 51656902 | 49510905 | 70 | 1 | 1 | 1 | 4-100-00 |  | Затраты труда машинистов | 1191 | 1013 | чел.-ч. | чел.-ч. | 1 | 0 | -1417349443 | 0.0525 | 0 | 0 | 0 | 0 | 0 | 0 | 0 | 0 | 1 | 1 | 33.39 | 1 | 4 | 0 | 1 | 1 | 0 | 0 | 0.05 | )*1,05 | 2 | 2 | 51656912 | 1 | 0 | 1687 | 0 | 0 | 0 | 0 | 0 | 0 | 0 | 0 | 0 | 0 | 0 | 0 | 0 | 0 | 0 | 0 | 0 | 0 | 0 | 0 | 0 | 0 |  | 0 | 0 | 0.0525 | 0 | 0 | 1 | 0 | 0 | 0 | 0 | 0 | 0 | 0 | 0 | 0 | 0
1162 | 51651743 | 51656902 | 49672573 | 1 | 1 | 1 | 2 | 91.05.05-015 | ФСЭМ-2001, 91.05.05-015 , приказ Минстроя России № 876/пр от 26.12.2019 | Краны на автомобильном ходу, грузоподъемность 16 т | 1367 | 1011 | маш.-ч. | маш.-ч. | 1 | 0 | -430484415 | 0.0105 | 0 | 1530.2 | 450.77 | 0 | 0 | 115.4 | 13.5 | 0 | 1 | 13.26 | 33.39 | 1 | 4 | 0 | 1 | 1 | 0 | 0 | 0.01 | )*1,05 | 0 | 2 | 51656913 | 1 | 0 | 1688 | 0 | 0 | 0 | 0 | 0 | 0 | 0 | 0 | 0 | 0 | 0 | 0 | 0 | 0 | 0 | 0 | 0 | 0 | 0 | 0 | 0 | 0 |  | 0 | 0.0105 | 0.0105 | 1530.2 | 115.4 | 13.26 | 1.21 | 0.15 | 0 | 16.07 | 4.73 | 0 | 16.07 | 0 | 0 | 0
1162 | 51651743 | 51656902 | 49672695 | 1 | 1 | 1 | 2 | 91.06.03-047 | ФСЭМ-2001, 91.06.03-047 , приказ Минстроя России № 876/пр от 26.12.2019 | Лебедки ручные и рычажные тяговым усилием 31,39 кН (3,2 т) | 1367 | 1011 | маш.-ч. | маш.-ч. | 1 | 0 | 1063590936 | 0.9555 | 0 | 41.37 | 0 | 0 | 0 | 3.12 | 0 | 0 | 1 | 13.26 | 33.39 | 1 | 4 | 0 | 1 | 1 | 0 | 0 | 0.91 | )*1,05 | 0 | 2 | 51656914 | 1 | 0 | 1689 | 0 | 0 | 0 | 0 | 0 | 0 | 0 | 0 | 0 | 0 | 0 | 0 | 0 | 0 | 0 | 0 | 0 | 0 | 0 | 0 | 0 | 0 |  | 0 | 0.9555 | 0.9555 | 41.37 | 3.12 | 13.26 | 2.98 | 0 | 0 | 39.53 | 0 | 0 | 39.53 | 0 | 0 | 0
1162 | 51651743 | 51656902 | 49673503 | 1 | 1 | 1 | 2 | 91.14.02-001 | ФСЭМ-2001, 91.14.02-001 , приказ Минстроя России № 876/пр от 26.12.2019 | Автомобили бортовые, грузоподъемность до 5 т | 1367 | 1011 | маш.-ч. | маш.-ч. | 1 | 0 | 509054691 | 0.042 | 0 | 871.31 | 387.32 | 0 | 0 | 65.71 | 11.6 | 0 | 1 | 13.26 | 33.39 | 1 | 4 | 0 | 1 | 1 | 0 | 0 | 0.04 | )*1,05 | 0 | 2 | 51656915 | 1 | 0 | 1690 | 0 | 0 | 0 | 0 | 0 | 0 | 0 | 0 | 0 | 0 | 0 | 0 | 0 | 0 | 0 | 0 | 0 | 0 | 0 | 0 | 0 | 0 |  | 0 | 0.042 | 0.042 | 871.31 | 65.71 | 13.26 | 2.76 | 0.48 | 0 | 36.6 | 16.27 | 0 | 36.6 | 0 | 0 | 0
1162 | 51651743 | 51656902 | 49525488 | 1 | 1 | 1 | 3 | 01.7.15.03-0042 | ФССЦ-2001, 01.7.15.03-0042, приказ Минстроя России № 876/пр от 26.12.2019 | Болты с гайками и шайбами строительные | 1346 | 1009 | кг | кг | 1 | 0 | -1864341761 | 0.02 | 82.35 | 0 | 0 | 0 | 9.04 | 0 | 0 | 0 | 9.11 | 1 | 1 | 1 | 4 | 0 | 1 | 1 | 0 | 0 | 0.02 |  | 0 | 2 | 51656916 | 1 | 0 | 1691 | 0 | 0 | 0 | 0 | 0 | 0 | 0 | 0 | 0 | 0 | 0 | 0 | 0 | 0 | 0 | 0 | 0 | 0 | 0 | 0 | 0 | 0 |  | 0 | 0 | 0.02 | 82.35 | 9.04 | 9.11 | 0.18 | 0 | 1.65 | 0 | 0 | 0 | 1.65 | 0 | 0 | 0
1162 | 51651743 | 51656902 | 49526492 | 1 | 1 | 1 | 3 | 01.7.19.04-0031 | ФССЦ-2001, 01.7.19.04-0031, приказ Минстроя России № 876/пр от 26.12.2019 | Прокладки резиновые (пластина техническая прессованная) | 1346 | 1009 | кг | кг | 1 | 0 | 497341279 | 0.08 | 210.35 | 0 | 0 | 0 | 23.09 | 0 | 0 | 0 | 9.11 | 1 | 1 | 1 | 4 | 0 | 1 | 1 | 0 | 0 | 0.08 |  | 0 | 2 | 51656917 | 1 | 0 | 1692 | 0 | 0 | 0 | 0 | 0 | 0 | 0 | 0 | 0 | 0 | 0 | 0 | 0 | 0 | 0 | 0 | 0 | 0 | 0 | 0 | 0 | 0 |  | 0 | 0 | 0.08 | 210.35 | 23.09 | 9.11 | 1.85 | 0 | 16.83 | 0 | 0 | 0 | 16.83 | 0 | 0 | 0
1162 | 51651743 | 51656902 | 0 | 1 | 1 | 1 | 3 | Прайс |  | Вентилятор осевой ERA 5S 000 ЭРА” L=50 мз/ч, Р=28 Па, N=0,020кВт, 220В | 1377 | 1013 | КОМПЛ | КОМПЛ | 1 | 0 | 562345570 | 1 | 1250 | 0 | 0 | 0 | 1304.22 | 0 | 0 | 0 | 6.13 | 1 | 1 | 1 | 0 | 0 | 0 | 0 | 0 | 0 | 1 |  | 0 | 1 | -1 | 0 | 0 |  | 0 | 0 | 0 | 0 | 0 | 0 | 0 | 0 | 0 | 0 | 0 | 0 | 0 | 0 | 0 | 0 | 0 | 0 | 0 | 0 | 0 | 0 |  | 0 | 0 | 1 | 1250 | 1304.22 | 6.13 | 1304.22 | 0 | 7994.87 | 0 | 0 | 0 | 7994.87 | 0 | 0 | 0
1164 | 51651743 | 51656919 | 49510723 | 70 | 1 | 1 | 1 | 1-100-34 |  | Затраты труда рабочих (Средний разряд - 3,4) | 1191 | 1013 | чел.-ч. | чел.-ч. | 1 | 0 | -112797078 | 1.1235 | 0 | 0 | 0 | 299.51 | 0 | 0 | 0 | 8.97 | 1 | 1 | 1 | 33.39 | 4 | 0 | 1 | 1 | 0 | 0 | 1.07 | )*1,05 | 1 | 2 | 51656930 | 1 | 0 | 1693 | 0 | 0 | 0 | 0 | 0 | 0 | 0 | 0 | 0 | 0 | 0 | 0 | 0 | 0 | 0 | 0 | 0 | 0 | 0 | 0 | 0 | 0 | 320.47 | 1.1235 | 0 | 1.1235 | 299.51 | 8.97 | 33.39 | 10.08 | 0 | 0 | 0 | 0 | 336.5 | 336.5 | 0 | 0 | 0
1164 | 51651743 | 51656919 | 49510905 | 70 | 1 | 1 | 1 | 4-100-00 |  | Затраты труда машинистов | 1191 | 1013 | чел.-ч. | чел.-ч. | 1 | 0 | -1417349443 | 0.0105 | 0 | 0 | 0 | 0 | 0 | 0 | 0 | 0 | 1 | 1 | 33.39 | 1 | 4 | 0 | 1 | 1 | 0 | 0 | 0.01 | )*1,05 | 2 | 2 | 51656931 | 1 | 0 | 1694 | 0 | 0 | 0 | 0 | 0 | 0 | 0 | 0 | 0 | 0 | 0 | 0 | 0 | 0 | 0 | 0 | 0 | 0 | 0 | 0 | 0 | 0 |  | 0 | 0 | 0.0105 | 0 | 0 | 1 | 0 | 0 | 0 | 0 | 0 | 0 | 0 | 0 | 0 | 0
1164 | 51651743 | 51656919 | 49673503 | 1 | 1 | 1 | 2 | 91.14.02-001 | ФСЭМ-2001, 91.14.02-001 , приказ Минстроя России № 876/пр от 26.12.2019 | Автомобили бортовые, грузоподъемность до 5 т | 1367 | 1011 | маш.-ч. | маш.-ч. | 1 | 0 | 509054691 | 0.0105 | 0 | 871.31 | 387.32 | 0 | 0 | 65.71 | 11.6 | 0 | 1 | 13.26 | 33.39 | 1 | 4 | 0 | 1 | 1 | 0 | 0 | 0.01 | )*1,05 | 0 | 2 | 51656932 | 1 | 0 | 1695 | 0 | 0 | 0 | 0 | 0 | 0 | 0 | 0 | 0 | 0 | 0 | 0 | 0 | 0 | 0 | 0 | 0 | 0 | 0 | 0 | 0 | 0 |  | 0 | 0.0105 | 0.0105 | 871.31 | 65.71 | 13.26 | 0.69 | 0.13 | 0 | 9.15 | 4.07 | 0 | 9.15 | 0 | 0 | 0
1164 | 51651743 | 51656919 | 49673715 | 1 | 1 | 1 | 2 | 91.17.04-233 | ФСЭМ-2001, 91.17.04-233 , приказ Минстроя России № 876/пр от 26.12.2019 | Установки для сварки ручной дуговой (постоянного тока) | 1367 | 1011 | маш.-ч. | маш.-ч. | 1 | 0 | 829370094 | 0.105 | 0 | 107.41 | 0 | 0 | 0 | 8.1 | 0 | 0 | 1 | 13.26 | 33.39 | 1 | 4 | 0 | 1 | 1 | 0 | 0 | 0.1 | )*1,05 | 0 | 2 | 51656933 | 1 | 0 | 1696 | 0 | 0 | 0 | 0 | 0 | 0 | 0 | 0 | 0 | 0 | 0 | 0 | 0 | 0 | 0 | 0 | 0 | 0 | 0 | 0 | 0 | 0 |  | 0 | 0.105 | 0.105 | 107.41 | 8.1 | 13.26 | 0.85 | 0 | 0 | 11.28 | 0 | 0 | 11.28 | 0 | 0 | 0
1164 | 51651743 | 51656919 | 49523218 | 1 | 1 | 1 | 3 | 01.7.03.04-0001-3 | ФССЦ-2001, 01.7.03.04-0001-3, приказ Минстроя России № 294/пр от 01.06.2020 (см. тех.часть) | Затраты на электроэнергию, потребляемую ручным инструментом ( 1 % от ОЗП) | 1374 | 1013 | РУБ | РУБ | 1 | 0 | -1743999360 | 0.1 | 9.11 | 0 | 0 | 0 | 1 | 0 | 0 | 0 | 9.11 | 1 | 1 | 1 | 0 | 0 | 0 | 1 | 0 | 0 | 0.1 |  | 0 | 2 | 51656934 | 1 | 0 | 1697 | 0 | 0 | 0 | 0 | 0 | 0 | 0 | 0 | 0 | 0 | 0 | 0 | 0 | 0 | 0 | 0 | 0 | 0 | 0 | 0 | 0 | 0 |  | 0 | 0 | 0.1 | 9.11 | 1 | 9.11 | 0.1 | 0 | 0.91 | 0 | 0 | 0 | 0.91 | 0 | 0 | 0
1164 | 51651743 | 51656919 | 49524301 | 1 | 1 | 1 | 3 | 01.7.11.07-0045 | ФССЦ-2001, 01.7.11.07-0045, приказ Минстроя России № 876/пр от 26.12.2019 | Электроды сварочные Э42А, диаметр 5 мм | 1348 | 1009 | т | т | 1000 | 0 | 1824693337 | 1e-05 | 94397.82 | 0 | 0 | 0 | 10362 | 0 | 0 | 0 | 9.11 | 1 | 1 | 1 | 4 | 0 | 1 | 1 | 0 | 0 | 1e-05 |  | 0 | 2 | 51656935 | 1 | 0 | 1698 | 0 | 0 | 0 | 0 | 0 | 0 | 0 | 0 | 0 | 0 | 0 | 0 | 0 | 0 | 0 | 0 | 0 | 0 | 0 | 0 | 0 | 0 |  | 0 | 0 | 1e-05 | 94397.82 | 10362 | 9.11 | 0.1 | 0 | 0.94 | 0 | 0 | 0 | 0.94 | 0 | 0 | 0
1164 | 51651743 | 51656919 | 49525498 | 1 | 1 | 1 | 3 | 01.7.15.04-0012 | ФССЦ-2001, 01.7.15.04-0012, приказ Минстроя России № 876/пр от 26.12.2019 | Винты с полукруглой головкой, длина 55-120 мм | 1348 | 1009 | т | т | 1000 | 0 | 226918189 | 8e-05 | 113237.3 | 0 | 0 | 0 | 12430 | 0 | 0 | 0 | 9.11 | 1 | 1 | 1 | 4 | 0 | 1 | 1 | 0 | 0 | 8e-05 |  | 0 | 2 | 51656936 | 1 | 0 | 1699 | 0 | 0 | 0 | 0 | 0 | 0 | 0 | 0 | 0 | 0 | 0 | 0 | 0 | 0 | 0 | 0 | 0 | 0 | 0 | 0 | 0 | 0 |  | 0 | 0 | 8e-05 | 113237.3 | 12430 | 9.11 | 0.99 | 0 | 9.06 | 0 | 0 | 0 | 9.06 | 0 | 0 | 0
1164 | 51651743 | 51656919 | 49543539 | 1 | 1 | 1 | 3 | 08.4.03.02-0004 | ФССЦ-2001, 08.4.03.02-0004, приказ Минстроя России № 876/пр от 26.12.2019 | Сталь арматурная, горячекатаная, гладкая, класс А-I, диаметр 12 мм | 1348 | 1009 | т | т | 1000 | 0 | -2055168211 | 0.00043 | 59294.71 | 0 | 0 | 0 | 6508.75 | 0 | 0 | 0 | 9.11 | 1 | 1 | 1 | 4 | 0 | 1 | 1 | 0 | 0 | 0.00043 |  | 0 | 2 | 51656937 | 1 | 0 | 1700 | 0 | 0 | 0 | 0 | 0 | 0 | 0 | 0 | 0 | 0 | 0 | 0 | 0 | 0 | 0 | 0 | 0 | 0 | 0 | 0 | 0 | 0 |  | 0 | 0 | 0.00043 | 59294.71 | 6508.75 | 9.11 | 2.8 | 0 | 25.5 | 0 | 0 | 0 | 25.5 | 0 | 0 | 0
1164 | 51651743 | 51656919 | 49565711 | 1 | 1 | 1 | 3 | 19.2.03.02-0443 | ФССЦ-2001, 19.2.03.02-0443, приказ Минстроя России № 876/пр от 26.12.2019 | Решетки воздухоприточные, размер 200x200 мм | 1327 | 1005 | м2 | м2 | 1 | 1 | -1896968330 | -0.04 | 8435.86 | 0 | 0 | 0 | 926 | 0 | 0 | 0 | 9.11 | 1 | 1 | 1 | 4 | 0 | 1 | 1 | 0 | 0 | -0.04 |  | 0 | 2 | 51656938 | 1 | 6144 | 1701 | 0 | 0 | 0 | 0 | 0 | 0 | 0 | 0 | 0 | 0 | 0 | 0 | 0 | 0 | 0 | 0 | 0 | 0 | 0 | 0 | 0 | 0 |  | 0 | 0 | -0.04 | 8435.86 | 926 | 9.11 | -37.04 | 0 | -337.43 | 0 | 0 | 0 | -337.43 | 0 | 0 | 0
1164 | 51651743 | 51656919 | 49565299 | 1 | 1 | 1 | 3 | Прайс | ФССЦ-2001, 19.2.03.02-0022, приказ Минстроя России № 876/пр от 26.12.2019 | Решетки вентиляционные алюминиевые ВР-К 150х150 с КРВ-1 | 1371 | 1013 | ШТ | ШТ | 1 | 0 | 1281068968 | 1 | 1496.67 | 0 | 0 | 0 | 1573.93 | 0 | 0 | 0 | 9.11 | 1 | 1 | 1 | 0 | 0 | 0 | 1 | 0 | 0 | 1 |  | 0 | 1 | -1 | 0 | 0 |  | 0 | 0 | 0 | 0 | 0 | 0 | 0 | 0 | 0 | 0 | 0 | 0 | 0 | 0 | 0 | 0 | 0 | 0 | 0 | 0 | 0 | 0 |  | 0 | 0 | 1 | 1496.67 | 1573.93 | 9.11 | 1573.93 | 0 | 14338.5 | 0 | 0 | 0 | 14338.5 | 0 | 0 | 0
1168 | 51651743 | 51656942 | 49510723 | 70 | 1 | 1 | 1 | 1-100-34 |  | Затраты труда рабочих (Средний разряд - 3,4) | 1191 | 1013 | чел.-ч. | чел.-ч. | 1 | 0 | -112797078 | 1.1235 | 0 | 0 | 0 | 299.51 | 0 | 0 | 0 | 8.97 | 1 | 1 | 1 | 33.39 | 4 | 0 | 1 | 1 | 0 | 0 | 1.07 | )*1,05 | 1 | 2 | 51656953 | 1 | 0 | 1702 | 0 | 0 | 0 | 0 | 0 | 0 | 0 | 0 | 0 | 0 | 0 | 0 | 0 | 0 | 0 | 0 | 0 | 0 | 0 | 0 | 0 | 0 | 6089 | 21.3465 | 0 | 21.3465 | 299.51 | 8.97 | 33.39 | 10.08 | 0 | 0 | 0 | 0 | 6393.49 | 6393.49 | 0 | 0 | 0
1168 | 51651743 | 51656942 | 49510905 | 70 | 1 | 1 | 1 | 4-100-00 |  | Затраты труда машинистов | 1191 | 1013 | чел.-ч. | чел.-ч. | 1 | 0 | -1417349443 | 0.0105 | 0 | 0 | 0 | 0 | 0 | 0 | 0 | 0 | 1 | 1 | 33.39 | 1 | 4 | 0 | 1 | 1 | 0 | 0 | 0.01 | )*1,05 | 2 | 2 | 51656954 | 1 | 0 | 1703 | 0 | 0 | 0 | 0 | 0 | 0 | 0 | 0 | 0 | 0 | 0 | 0 | 0 | 0 | 0 | 0 | 0 | 0 | 0 | 0 | 0 | 0 |  | 0 | 0 | 0.1995 | 0 | 0 | 1 | 0 | 0 | 0 | 0 | 0 | 0 | 0 | 0 | 0 | 0
1168 | 51651743 | 51656942 | 49673503 | 1 | 1 | 1 | 2 | 91.14.02-001 | ФСЭМ-2001, 91.14.02-001 , приказ Минстроя России № 876/пр от 26.12.2019 | Автомобили бортовые, грузоподъемность до 5 т | 1367 | 1011 | маш.-ч. | маш.-ч. | 1 | 0 | 509054691 | 0.0105 | 0 | 871.31 | 387.32 | 0 | 0 | 65.71 | 11.6 | 0 | 1 | 13.26 | 33.39 | 1 | 4 | 0 | 1 | 1 | 0 | 0 | 0.01 | )*1,05 | 0 | 2 | 51656955 | 1 | 0 | 1704 | 0 | 0 | 0 | 0 | 0 | 0 | 0 | 0 | 0 | 0 | 0 | 0 | 0 | 0 | 0 | 0 | 0 | 0 | 0 | 0 | 0 | 0 |  | 0 | 0.1995 | 0.1995 | 871.31 | 65.71 | 13.26 | 0.69 | 0.13 | 0 | 173.83 | 77.27 | 0 | 173.83 | 0 | 0 | 0
1168 | 51651743 | 51656942 | 49673715 | 1 | 1 | 1 | 2 | 91.17.04-233 | ФСЭМ-2001, 91.17.04-233 , приказ Минстроя России № 876/пр от 26.12.2019 | Установки для сварки ручной дуговой (постоянного тока) | 1367 | 1011 | маш.-ч. | маш.-ч. | 1 | 0 | 829370094 | 0.105 | 0 | 107.41 | 0 | 0 | 0 | 8.1 | 0 | 0 | 1 | 13.26 | 33.39 | 1 | 4 | 0 | 1 | 1 | 0 | 0 | 0.1 | )*1,05 | 0 | 2 | 51656956 | 1 | 0 | 1705 | 0 | 0 | 0 | 0 | 0 | 0 | 0 | 0 | 0 | 0 | 0 | 0 | 0 | 0 | 0 | 0 | 0 | 0 | 0 | 0 | 0 | 0 |  | 0 | 1.995 | 1.995 | 107.41 | 8.1 | 13.26 | 0.85 | 0 | 0 | 214.28 | 0 | 0 | 214.28 | 0 | 0 | 0
1168 | 51651743 | 51656942 | 49523218 | 1 | 1 | 1 | 3 | 01.7.03.04-0001-3 | ФССЦ-2001, 01.7.03.04-0001-3, приказ Минстроя России № 294/пр от 01.06.2020 (см. тех.часть) | Затраты на электроэнергию, потребляемую ручным инструментом ( 1 % от ОЗП) | 1374 | 1013 | РУБ | РУБ | 1 | 0 | -1743999360 | 0.1 | 9.11 | 0 | 0 | 0 | 1 | 0 | 0 | 0 | 9.11 | 1 | 1 | 1 | 0 | 0 | 0 | 1 | 0 | 0 | 0.1 |  | 0 | 2 | 51656957 | 1 | 0 | 1706 | 0 | 0 | 0 | 0 | 0 | 0 | 0 | 0 | 0 | 0 | 0 | 0 | 0 | 0 | 0 | 0 | 0 | 0 | 0 | 0 | 0 | 0 |  | 0 | 0 | 1.9 | 9.11 | 1 | 9.11 | 0.1 | 0 | 17.31 | 0 | 0 | 0 | 17.31 | 0 | 0 | 0
1168 | 51651743 | 51656942 | 49524301 | 1 | 1 | 1 | 3 | 01.7.11.07-0045 | ФССЦ-2001, 01.7.11.07-0045, приказ Минстроя России № 876/пр от 26.12.2019 | Электроды сварочные Э42А, диаметр 5 мм | 1348 | 1009 | т | т | 1000 | 0 | 1824693337 | 1e-05 | 94397.82 | 0 | 0 | 0 | 10362 | 0 | 0 | 0 | 9.11 | 1 | 1 | 1 | 4 | 0 | 1 | 1 | 0 | 0 | 1e-05 |  | 0 | 2 | 51656958 | 1 | 0 | 1707 | 0 | 0 | 0 | 0 | 0 | 0 | 0 | 0 | 0 | 0 | 0 | 0 | 0 | 0 | 0 | 0 | 0 | 0 | 0 | 0 | 0 | 0 |  | 0 | 0 | 0.00019 | 94397.82 | 10362 | 9.11 | 0.1 | 0 | 17.94 | 0 | 0 | 0 | 17.94 | 0 | 0 | 0
1168 | 51651743 | 51656942 | 49525498 | 1 | 1 | 1 | 3 | 01.7.15.04-0012 | ФССЦ-2001, 01.7.15.04-0012, приказ Минстроя России № 876/пр от 26.12.2019 | Винты с полукруглой головкой, длина 55-120 мм | 1348 | 1009 | т | т | 1000 | 0 | 226918189 | 8e-05 | 113237.3 | 0 | 0 | 0 | 12430 | 0 | 0 | 0 | 9.11 | 1 | 1 | 1 | 4 | 0 | 1 | 1 | 0 | 0 | 8e-05 |  | 0 | 2 | 51656959 | 1 | 0 | 1708 | 0 | 0 | 0 | 0 | 0 | 0 | 0 | 0 | 0 | 0 | 0 | 0 | 0 | 0 | 0 | 0 | 0 | 0 | 0 | 0 | 0 | 0 |  | 0 | 0 | 0.00152 | 113237.3 | 12430 | 9.11 | 0.99 | 0 | 172.12 | 0 | 0 | 0 | 172.12 | 0 | 0 | 0
1168 | 51651743 | 51656942 | 49543539 | 1 | 1 | 1 | 3 | 08.4.03.02-0004 | ФССЦ-2001, 08.4.03.02-0004, приказ Минстроя России № 876/пр от 26.12.2019 | Сталь арматурная, горячекатаная, гладкая, класс А-I, диаметр 12 мм | 1348 | 1009 | т | т | 1000 | 0 | -2055168211 | 0.00043 | 59294.71 | 0 | 0 | 0 | 6508.75 | 0 | 0 | 0 | 9.11 | 1 | 1 | 1 | 4 | 0 | 1 | 1 | 0 | 0 | 0.00043 |  | 0 | 2 | 51656960 | 1 | 0 | 1709 | 0 | 0 | 0 | 0 | 0 | 0 | 0 | 0 | 0 | 0 | 0 | 0 | 0 | 0 | 0 | 0 | 0 | 0 | 0 | 0 | 0 | 0 |  | 0 | 0 | 0.00817 | 59294.71 | 6508.75 | 9.11 | 2.8 | 0 | 484.44 | 0 | 0 | 0 | 484.44 | 0 | 0 | 0
1168 | 51651743 | 51656942 | 49565711 | 1 | 1 | 1 | 3 | 19.2.03.02-0443 | ФССЦ-2001, 19.2.03.02-0443, приказ Минстроя России № 876/пр от 26.12.2019 | Решетки воздухоприточные, размер 200x200 мм | 1327 | 1005 | м2 | м2 | 1 | 1 | -1896968330 | -0.04 | 8435.86 | 0 | 0 | 0 | 926 | 0 | 0 | 0 | 9.11 | 1 | 1 | 1 | 4 | 0 | 1 | 1 | 0 | 0 | -0.04 |  | 0 | 2 | 51656961 | 1 | 6144 | 1710 | 0 | 0 | 0 | 0 | 0 | 0 | 0 | 0 | 0 | 0 | 0 | 0 | 0 | 0 | 0 | 0 | 0 | 0 | 0 | 0 | 0 | 0 |  | 0 | 0 | -0.76 | 8435.86 | 926 | 9.11 | -37.04 | 0 | -6411.25 | 0 | 0 | 0 | -6411.25 | 0 | 0 | 0
1168 | 51651743 | 51656942 | 49565299 | 1 | 1 | 1 | 3 | Прайс | ФССЦ-2001, 19.2.03.02-0022, приказ Минстроя России № 876/пр от 26.12.2019 | Решетки вентиляционные алюминиевые ВР-К 150х200 с КРВ-1 | 1371 | 1013 | ШТ | ШТ | 1 | 0 | -1802594515 | 1 | 1644.17 | 0 | 0 | 0 | 1729.04 | 0 | 0 | 0 | 9.11 | 1 | 1 | 1 | 0 | 0 | 0 | 1 | 0 | 0 | 1 |  | 0 | 1 | -1 | 0 | 0 |  | 0 | 0 | 0 | 0 | 0 | 0 | 0 | 0 | 0 | 0 | 0 | 0 | 0 | 0 | 0 | 0 | 0 | 0 | 0 | 0 | 0 | 0 |  | 0 | 0 | 19 | 1644.17 | 1729.04 | 9.11 | 1729.04 | 0 | 299279.45 | 0 | 0 | 0 | 299279.45 | 0 | 0 | 0
1172 | 51651743 | 51656965 | 49510723 | 70 | 1 | 1 | 1 | 1-100-34 |  | Затраты труда рабочих (Средний разряд - 3,4) | 1191 | 1013 | чел.-ч. | чел.-ч. | 1 | 0 | -112797078 | 1.1235 | 0 | 0 | 0 | 299.51 | 0 | 0 | 0 | 8.97 | 1 | 1 | 1 | 33.39 | 4 | 0 | 1 | 1 | 0 | 0 | 1.07 | )*1,05 | 1 | 2 | 51656976 | 1 | 0 | 1711 | 0 | 0 | 0 | 0 | 0 | 0 | 0 | 0 | 0 | 0 | 0 | 0 | 0 | 0 | 0 | 0 | 0 | 0 | 0 | 0 | 0 | 0 | 1602.37 | 5.6175 | 0 | 5.6175 | 299.51 | 8.97 | 33.39 | 10.08 | 0 | 0 | 0 | 0 | 1682.5 | 1682.5 | 0 | 0 | 0
1172 | 51651743 | 51656965 | 49510905 | 70 | 1 | 1 | 1 | 4-100-00 |  | Затраты труда машинистов | 1191 | 1013 | чел.-ч. | чел.-ч. | 1 | 0 | -1417349443 | 0.0105 | 0 | 0 | 0 | 0 | 0 | 0 | 0 | 0 | 1 | 1 | 33.39 | 1 | 4 | 0 | 1 | 1 | 0 | 0 | 0.01 | )*1,05 | 2 | 2 | 51656977 | 1 | 0 | 1712 | 0 | 0 | 0 | 0 | 0 | 0 | 0 | 0 | 0 | 0 | 0 | 0 | 0 | 0 | 0 | 0 | 0 | 0 | 0 | 0 | 0 | 0 |  | 0 | 0 | 0.0525 | 0 | 0 | 1 | 0 | 0 | 0 | 0 | 0 | 0 | 0 | 0 | 0 | 0
1172 | 51651743 | 51656965 | 49673503 | 1 | 1 | 1 | 2 | 91.14.02-001 | ФСЭМ-2001, 91.14.02-001 , приказ Минстроя России № 876/пр от 26.12.2019 | Автомобили бортовые, грузоподъемность до 5 т | 1367 | 1011 | маш.-ч. | маш.-ч. | 1 | 0 | 509054691 | 0.0105 | 0 | 871.31 | 387.32 | 0 | 0 | 65.71 | 11.6 | 0 | 1 | 13.26 | 33.39 | 1 | 4 | 0 | 1 | 1 | 0 | 0 | 0.01 | )*1,05 | 0 | 2 | 51656978 | 1 | 0 | 1713 | 0 | 0 | 0 | 0 | 0 | 0 | 0 | 0 | 0 | 0 | 0 | 0 | 0 | 0 | 0 | 0 | 0 | 0 | 0 | 0 | 0 | 0 |  | 0 | 0.0525 | 0.0525 | 871.31 | 65.71 | 13.26 | 0.69 | 0.13 | 0 | 45.74 | 20.33 | 0 | 45.74 | 0 | 0 | 0
1172 | 51651743 | 51656965 | 49673715 | 1 | 1 | 1 | 2 | 91.17.04-233 | ФСЭМ-2001, 91.17.04-233 , приказ Минстроя России № 876/пр от 26.12.2019 | Установки для сварки ручной дуговой (постоянного тока) | 1367 | 1011 | маш.-ч. | маш.-ч. | 1 | 0 | 829370094 | 0.105 | 0 | 107.41 | 0 | 0 | 0 | 8.1 | 0 | 0 | 1 | 13.26 | 33.39 | 1 | 4 | 0 | 1 | 1 | 0 | 0 | 0.1 | )*1,05 | 0 | 2 | 51656979 | 1 | 0 | 1714 | 0 | 0 | 0 | 0 | 0 | 0 | 0 | 0 | 0 | 0 | 0 | 0 | 0 | 0 | 0 | 0 | 0 | 0 | 0 | 0 | 0 | 0 |  | 0 | 0.525 | 0.525 | 107.41 | 8.1 | 13.26 | 0.85 | 0 | 0 | 56.39 | 0 | 0 | 56.39 | 0 | 0 | 0
1172 | 51651743 | 51656965 | 49523218 | 1 | 1 | 1 | 3 | 01.7.03.04-0001-3 | ФССЦ-2001, 01.7.03.04-0001-3, приказ Минстроя России № 294/пр от 01.06.2020 (см. тех.часть) | Затраты на электроэнергию, потребляемую ручным инструментом ( 1 % от ОЗП) | 1374 | 1013 | РУБ | РУБ | 1 | 0 | -1743999360 | 0.1 | 9.11 | 0 | 0 | 0 | 1 | 0 | 0 | 0 | 9.11 | 1 | 1 | 1 | 0 | 0 | 0 | 1 | 0 | 0 | 0.1 |  | 0 | 2 | 51656980 | 1 | 0 | 1715 | 0 | 0 | 0 | 0 | 0 | 0 | 0 | 0 | 0 | 0 | 0 | 0 | 0 | 0 | 0 | 0 | 0 | 0 | 0 | 0 | 0 | 0 |  | 0 | 0 | 0.5 | 9.11 | 1 | 9.11 | 0.1 | 0 | 4.56 | 0 | 0 | 0 | 4.56 | 0 | 0 | 0
1172 | 51651743 | 51656965 | 49524301 | 1 | 1 | 1 | 3 | 01.7.11.07-0045 | ФССЦ-2001, 01.7.11.07-0045, приказ Минстроя России № 876/пр от 26.12.2019 | Электроды сварочные Э42А, диаметр 5 мм | 1348 | 1009 | т | т | 1000 | 0 | 1824693337 | 1e-05 | 94397.82 | 0 | 0 | 0 | 10362 | 0 | 0 | 0 | 9.11 | 1 | 1 | 1 | 4 | 0 | 1 | 1 | 0 | 0 | 1e-05 |  | 0 | 2 | 51656981 | 1 | 0 | 1716 | 0 | 0 | 0 | 0 | 0 | 0 | 0 | 0 | 0 | 0 | 0 | 0 | 0 | 0 | 0 | 0 | 0 | 0 | 0 | 0 | 0 | 0 |  | 0 | 0 | 5e-05 | 94397.82 | 10362 | 9.11 | 0.1 | 0 | 4.72 | 0 | 0 | 0 | 4.72 | 0 | 0 | 0
1172 | 51651743 | 51656965 | 49525498 | 1 | 1 | 1 | 3 | 01.7.15.04-0012 | ФССЦ-2001, 01.7.15.04-0012, приказ Минстроя России № 876/пр от 26.12.2019 | Винты с полукруглой головкой, длина 55-120 мм | 1348 | 1009 | т | т | 1000 | 0 | 226918189 | 8e-05 | 113237.3 | 0 | 0 | 0 | 12430 | 0 | 0 | 0 | 9.11 | 1 | 1 | 1 | 4 | 0 | 1 | 1 | 0 | 0 | 8e-05 |  | 0 | 2 | 51656982 | 1 | 0 | 1717 | 0 | 0 | 0 | 0 | 0 | 0 | 0 | 0 | 0 | 0 | 0 | 0 | 0 | 0 | 0 | 0 | 0 | 0 | 0 | 0 | 0 | 0 |  | 0 | 0 | 0.0004 | 113237.3 | 12430 | 9.11 | 0.99 | 0 | 45.29 | 0 | 0 | 0 | 45.29 | 0 | 0 | 0
1172 | 51651743 | 51656965 | 49543539 | 1 | 1 | 1 | 3 | 08.4.03.02-0004 | ФССЦ-2001, 08.4.03.02-0004, приказ Минстроя России № 876/пр от 26.12.2019 | Сталь арматурная, горячекатаная, гладкая, класс А-I, диаметр 12 мм | 1348 | 1009 | т | т | 1000 | 0 | -2055168211 | 0.00043 | 59294.71 | 0 | 0 | 0 | 6508.75 | 0 | 0 | 0 | 9.11 | 1 | 1 | 1 | 4 | 0 | 1 | 1 | 0 | 0 | 0.00043 |  | 0 | 2 | 51656983 | 1 | 0 | 1718 | 0 | 0 | 0 | 0 | 0 | 0 | 0 | 0 | 0 | 0 | 0 | 0 | 0 | 0 | 0 | 0 | 0 | 0 | 0 | 0 | 0 | 0 |  | 0 | 0 | 0.00215 | 59294.71 | 6508.75 | 9.11 | 2.8 | 0 | 127.48 | 0 | 0 | 0 | 127.48 | 0 | 0 | 0
1172 | 51651743 | 51656965 | 49565711 | 1 | 1 | 1 | 3 | 19.2.03.02-0443 | ФССЦ-2001, 19.2.03.02-0443, приказ Минстроя России № 876/пр от 26.12.2019 | Решетки воздухоприточные, размер 200x200 мм | 1327 | 1005 | м2 | м2 | 1 | 1 | -1896968330 | -0.04 | 8435.86 | 0 | 0 | 0 | 926 | 0 | 0 | 0 | 9.11 | 1 | 1 | 1 | 4 | 0 | 1 | 1 | 0 | 0 | -0.04 |  | 0 | 2 | 51656984 | 1 | 6144 | 1719 | 0 | 0 | 0 | 0 | 0 | 0 | 0 | 0 | 0 | 0 | 0 | 0 | 0 | 0 | 0 | 0 | 0 | 0 | 0 | 0 | 0 | 0 |  | 0 | 0 | -0.2 | 8435.86 | 926 | 9.11 | -37.04 | 0 | -1687.17 | 0 | 0 | 0 | -1687.17 | 0 | 0 | 0
1172 | 51651743 | 51656965 | 49565300 | 1 | 1 | 1 | 3 | Прайс | ФССЦ-2001, 19.2.03.02-0023, приказ Минстроя России № 876/пр от 26.12.2019 | Решетки вентиляционные алюминиевые ВР-К 200х200 с КРВ-1 | 1371 | 1013 | ШТ | ШТ | 1 | 0 | -1766657038 | 1 | 1770 | 0 | 0 | 0 | 1861.37 | 0 | 0 | 0 | 9.11 | 1 | 1 | 1 | 0 | 0 | 0 | 1 | 0 | 0 | 1 |  | 0 | 1 | -1 | 0 | 0 |  | 0 | 0 | 0 | 0 | 0 | 0 | 0 | 0 | 0 | 0 | 0 | 0 | 0 | 0 | 0 | 0 | 0 | 0 | 0 | 0 | 0 | 0 |  | 0 | 0 | 5 | 1770 | 1861.37 | 9.11 | 1861.37 | 0 | 84785.4 | 0 | 0 | 0 | 84785.4 | 0 | 0 | 0
1176 | 51651743 | 51656988 | 49510719 | 70 | 1 | 1 | 1 | 1-100-32 |  | Затраты труда рабочих (Средний разряд - 3,2) | 1191 | 1013 | чел.-ч. | чел.-ч. | 1 | 0 | 784619160 | 161.7 | 0 | 0 | 0 | 291.83 | 0 | 0 | 0 | 8.74 | 1 | 1 | 1 | 33.39 | 4 | 0 | 1 | 1 | 0 | 0 | 154 | )*1,05 | 1 | 2 | 51657001 | 1 | 0 | 1720 | 0 | 0 | 0 | 0 | 0 | 0 | 0 | 0 | 0 | 0 | 0 | 0 | 0 | 0 | 0 | 0 | 0 | 0 | 0 | 0 | 0 | 0 | 3235.8 | 11.6424 | 0 | 11.6424 | 291.83 | 8.74 | 33.39 | 1413.26 | 0 | 0 | 0 | 0 | 3397.6 | 3397.6 | 0 | 0 | 0
1176 | 51651743 | 51656988 | 49510905 | 70 | 1 | 1 | 1 | 4-100-00 |  | Затраты труда машинистов | 1191 | 1013 | чел.-ч. | чел.-ч. | 1 | 0 | -1417349443 | 1.26 | 0 | 0 | 0 | 0 | 0 | 0 | 0 | 0 | 1 | 1 | 33.39 | 1 | 4 | 0 | 1 | 1 | 0 | 0 | 1.2 | )*1,05 | 2 | 2 | 51657002 | 1 | 0 | 1721 | 0 | 0 | 0 | 0 | 0 | 0 | 0 | 0 | 0 | 0 | 0 | 0 | 0 | 0 | 0 | 0 | 0 | 0 | 0 | 0 | 0 | 0 |  | 0 | 0 | 0.09072 | 0 | 0 | 1 | 0 | 0 | 0 | 0 | 0 | 0 | 0 | 0 | 0 | 0
1176 | 51651743 | 51656988 | 49672573 | 1 | 1 | 1 | 2 | 91.05.05-015 | ФСЭМ-2001, 91.05.05-015 , приказ Минстроя России № 876/пр от 26.12.2019 | Краны на автомобильном ходу, грузоподъемность 16 т | 1367 | 1011 | маш.-ч. | маш.-ч. | 1 | 0 | -430484415 | 0.504 | 0 | 1530.2 | 450.77 | 0 | 0 | 115.4 | 13.5 | 0 | 1 | 13.26 | 33.39 | 1 | 4 | 0 | 1 | 1 | 0 | 0 | 0.48 | )*1,05 | 0 | 2 | 51657003 | 1 | 0 | 1722 | 0 | 0 | 0 | 0 | 0 | 0 | 0 | 0 | 0 | 0 | 0 | 0 | 0 | 0 | 0 | 0 | 0 | 0 | 0 | 0 | 0 | 0 |  | 0 | 0.036288 | 0.036288 | 1530.2 | 115.4 | 13.26 | 58.16 | 6.8 | 0 | 55.53 | 16.36 | 0 | 55.53 | 0 | 0 | 0
1176 | 51651743 | 51656988 | 49672703 | 1 | 1 | 1 | 2 | 91.06.03-055 | ФСЭМ-2001, 91.06.03-055 , приказ Минстроя России № 876/пр от 26.12.2019 | Лебедки электрические тяговым усилием 19,62 кН (2 т) | 1367 | 1011 | маш.-ч. | маш.-ч. | 1 | 0 | -1424865896 | 0.357 | 0 | 88.31 | 0 | 0 | 0 | 6.66 | 0 | 0 | 1 | 13.26 | 33.39 | 1 | 4 | 0 | 1 | 1 | 0 | 0 | 0.34 | )*1,05 | 0 | 2 | 51657004 | 1 | 0 | 1723 | 0 | 0 | 0 | 0 | 0 | 0 | 0 | 0 | 0 | 0 | 0 | 0 | 0 | 0 | 0 | 0 | 0 | 0 | 0 | 0 | 0 | 0 |  | 0 | 0.025704 | 0.025704 | 88.31 | 6.66 | 13.26 | 2.37 | 0 | 0 | 2.27 | 0 | 0 | 2.27 | 0 | 0 | 0
1176 | 51651743 | 51656988 | 49673503 | 1 | 1 | 1 | 2 | 91.14.02-001 | ФСЭМ-2001, 91.14.02-001 , приказ Минстроя России № 876/пр от 26.12.2019 | Автомобили бортовые, грузоподъемность до 5 т | 1367 | 1011 | маш.-ч. | маш.-ч. | 1 | 0 | 509054691 | 0.756 | 0 | 871.31 | 387.32 | 0 | 0 | 65.71 | 11.6 | 0 | 1 | 13.26 | 33.39 | 1 | 4 | 0 | 1 | 1 | 0 | 0 | 0.72 | )*1,05 | 0 | 2 | 51657005 | 1 | 0 | 1724 | 0 | 0 | 0 | 0 | 0 | 0 | 0 | 0 | 0 | 0 | 0 | 0 | 0 | 0 | 0 | 0 | 0 | 0 | 0 | 0 | 0 | 0 |  | 0 | 0.054432 | 0.054432 | 871.31 | 65.71 | 13.26 | 49.68 | 8.77 | 0 | 47.43 | 21.08 | 0 | 47.43 | 0 | 0 | 0
1176 | 51651743 | 51656988 | 49673715 | 1 | 1 | 1 | 2 | 91.17.04-233 | ФСЭМ-2001, 91.17.04-233 , приказ Минстроя России № 876/пр от 26.12.2019 | Установки для сварки ручной дуговой (постоянного тока) | 1367 | 1011 | маш.-ч. | маш.-ч. | 1 | 0 | 829370094 | 1.617 | 0 | 107.41 | 0 | 0 | 0 | 8.1 | 0 | 0 | 1 | 13.26 | 33.39 | 1 | 4 | 0 | 1 | 1 | 0 | 0 | 1.54 | )*1,05 | 0 | 2 | 51657006 | 1 | 0 | 1725 | 0 | 0 | 0 | 0 | 0 | 0 | 0 | 0 | 0 | 0 | 0 | 0 | 0 | 0 | 0 | 0 | 0 | 0 | 0 | 0 | 0 | 0 |  | 0 | 0.11642 | 0.11642 | 107.41 | 8.1 | 13.26 | 13.09 | 0 | 0 | 12.51 | 0 | 0 | 12.51 | 0 | 0 | 0
1176 | 51651743 | 51656988 | 49521144 | 1 | 1 | 1 | 3 | 01.1.01.09-0026 | ФССЦ-2001, 01.1.01.09-0026, приказ Минстроя России № 876/пр от 26.12.2019 | Шнур асбестовый общего назначения ШАОН, диаметр 8-10 мм | 1348 | 1009 | т | т | 1000 | 0 | -847628873 | 0.00089 | 241405.89 | 0 | 0 | 0 | 26499 | 0 | 0 | 0 | 9.11 | 1 | 1 | 1 | 4 | 0 | 1 | 1 | 0 | 0 | 0.00089 |  | 0 | 2 | 51657007 | 1 | 0 | 1726 | 0 | 0 | 0 | 0 | 0 | 0 | 0 | 0 | 0 | 0 | 0 | 0 | 0 | 0 | 0 | 0 | 0 | 0 | 0 | 0 | 0 | 0 |  | 0 | 0 | 6.41e-05 | 241405.89 | 26499 | 9.11 | 23.58 | 0 | 15.47 | 0 | 0 | 0 | 15.47 | 0 | 0 | 0
1176 | 51651743 | 51656988 | 49524301 | 1 | 1 | 1 | 3 | 01.7.11.07-0045 | ФССЦ-2001, 01.7.11.07-0045, приказ Минстроя России № 876/пр от 26.12.2019 | Электроды сварочные Э42А, диаметр 5 мм | 1348 | 1009 | т | т | 1000 | 0 | 1824693337 | 0.00045 | 94397.82 | 0 | 0 | 0 | 10362 | 0 | 0 | 0 | 9.11 | 1 | 1 | 1 | 4 | 0 | 1 | 1 | 0 | 0 | 0.00045 |  | 0 | 2 | 51657008 | 1 | 0 | 1727 | 0 | 0 | 0 | 0 | 0 | 0 | 0 | 0 | 0 | 0 | 0 | 0 | 0 | 0 | 0 | 0 | 0 | 0 | 0 | 0 | 0 | 0 |  | 0 | 0 | 3.24e-05 | 94397.82 | 10362 | 9.11 | 4.66 | 0 | 3.06 | 0 | 0 | 0 | 3.06 | 0 | 0 | 0
1176 | 51651743 | 51656988 | 49525488 | 1 | 1 | 1 | 3 | 01.7.15.03-0042 | ФССЦ-2001, 01.7.15.03-0042, приказ Минстроя России № 876/пр от 26.12.2019 | Болты с гайками и шайбами строительные | 1346 | 1009 | кг | кг | 1 | 0 | -1864341761 | 15 | 82.35 | 0 | 0 | 0 | 9.04 | 0 | 0 | 0 | 9.11 | 1 | 1 | 1 | 4 | 0 | 1 | 1 | 0 | 0 | 15 |  | 0 | 2 | 51657009 | 1 | 0 | 1728 | 0 | 0 | 0 | 0 | 0 | 0 | 0 | 0 | 0 | 0 | 0 | 0 | 0 | 0 | 0 | 0 | 0 | 0 | 0 | 0 | 0 | 0 |  | 0 | 0 | 1.08 | 82.35 | 9.04 | 9.11 | 135.6 | 0 | 88.94 | 0 | 0 | 0 | 88.94 | 0 | 0 | 0
1176 | 51651743 | 51656988 | 49526492 | 1 | 1 | 1 | 3 | 01.7.19.04-0031 | ФССЦ-2001, 01.7.19.04-0031, приказ Минстроя России № 876/пр от 26.12.2019 | Прокладки резиновые (пластина техническая прессованная) | 1346 | 1009 | кг | кг | 1 | 0 | 497341279 | 8 | 210.35 | 0 | 0 | 0 | 23.09 | 0 | 0 | 0 | 9.11 | 1 | 1 | 1 | 4 | 0 | 1 | 1 | 0 | 0 | 8 |  | 0 | 2 | 51657010 | 1 | 0 | 1729 | 0 | 0 | 0 | 0 | 0 | 0 | 0 | 0 | 0 | 0 | 0 | 0 | 0 | 0 | 0 | 0 | 0 | 0 | 0 | 0 | 0 | 0 |  | 0 | 0 | 0.576 | 210.35 | 23.09 | 9.11 | 184.72 | 0 | 121.16 | 0 | 0 | 0 | 121.16 | 0 | 0 | 0
1176 | 51651743 | 51656988 | 49555131 | 1 | 1 | 1 | 3 | 14.5.04.03-0002 | ФССЦ-2001, 14.5.04.03-0002, приказ Минстроя России № 876/пр от 26.12.2019 | Мастика герметизирующая нетвердеющая из синтетического каучука, для заполнения и герметизации швов стеклянного ограждения теплиц | 1348 | 1009 | т | т | 1000 | 0 | -364749507 | 0.00501 | 156537.13 | 0 | 0 | 0 | 17183 | 0 | 0 | 0 | 9.11 | 1 | 1 | 1 | 4 | 0 | 1 | 1 | 0 | 0 | 0.00501 |  | 0 | 2 | 51657012 | 1 | 0 | 1731 | 0 | 0 | 0 | 0 | 0 | 0 | 0 | 0 | 0 | 0 | 0 | 0 | 0 | 0 | 0 | 0 | 0 | 0 | 0 | 0 | 0 | 0 |  | 0 | 0 | 0.0003607 | 156537.13 | 17183 | 9.11 | 86.09 | 0 | 56.46 | 0 | 0 | 0 | 56.46 | 0 | 0 | 0
1176 | 51651743 | 51656988 | 49564260 | 1 | 1 | 1 | 3 | 19.1.01.03-0072 | ФССЦ-2001, 19.1.01.03-0072, приказ Минстроя России № 876/пр от 26.12.2019 | Воздуховоды из оцинкованной стали толщиной: 0,5 мм, периметром до 600 мм (150х150 толщ.0,5) | 1327 | 1005 | м2 | м2 | 1 | 0 | 415678242 | 100 | 932.96 | 0 | 0 | 0 | 102.41 | 0 | 0 | 0 | 9.11 | 1 | 1 | 1 | 0 | 0 | 0 | 1 | 0 | 0 | 100 |  | 0 | 1 | -1 | 0 | 0 |  | 0 | 0 | 0 | 0 | 0 | 0 | 0 | 0 | 0 | 0 | 0 | 0 | 0 | 0 | 0 | 0 | 0 | 0 | 0 | 0 | 0 | 0 |  | 0 | 0 | 7.2 | 932.96 | 102.41 | 9.11 | 10241 | 0 | 6717.31 | 0 | 0 | 0 | 6717.31 | 0 | 0 | 0
1178 | 51651743 | 51657019 | 49510719 | 70 | 1 | 1 | 1 | 1-100-32 |  | Затраты труда рабочих (Средний разряд - 3,2) | 1191 | 1013 | чел.-ч. | чел.-ч. | 1 | 0 | 784619160 | 148.05 | 0 | 0 | 0 | 291.83 | 0 | 0 | 0 | 8.74 | 1 | 1 | 1 | 33.39 | 4 | 0 | 1 | 1 | 0 | 0 | 141 | )*1,05 | 1 | 2 | 51657033 | 1 | 0 | 1737 | 0 | 0 | 0 | 0 | 0 | 0 | 0 | 0 | 0 | 0 | 0 | 0 | 0 | 0 | 0 | 0 | 0 | 0 | 0 | 0 | 0 | 0 | 2798.05 | 10.0674 | 0 | 10.0674 | 291.83 | 8.74 | 33.39 | 1293.96 | 0 | 0 | 0 | 0 | 2937.97 | 2937.97 | 0 | 0 | 0
1178 | 51651743 | 51657019 | 49510905 | 70 | 1 | 1 | 1 | 4-100-00 |  | Затраты труда машинистов | 1191 | 1013 | чел.-ч. | чел.-ч. | 1 | 0 | -1417349443 | 0.987 | 0 | 0 | 0 | 0 | 0 | 0 | 0 | 0 | 1 | 1 | 33.39 | 1 | 4 | 0 | 1 | 1 | 0 | 0 | 0.94 | )*1,05 | 2 | 2 | 51657034 | 1 | 0 | 1738 | 0 | 0 | 0 | 0 | 0 | 0 | 0 | 0 | 0 | 0 | 0 | 0 | 0 | 0 | 0 | 0 | 0 | 0 | 0 | 0 | 0 | 0 |  | 0 | 0 | 0.067116 | 0 | 0 | 1 | 0 | 0 | 0 | 0 | 0 | 0 | 0 | 0 | 0 | 0
1178 | 51651743 | 51657019 | 49672573 | 1 | 1 | 1 | 2 | 91.05.05-015 | ФСЭМ-2001, 91.05.05-015 , приказ Минстроя России № 876/пр от 26.12.2019 | Краны на автомобильном ходу, грузоподъемность 16 т | 1367 | 1011 | маш.-ч. | маш.-ч. | 1 | 0 | -430484415 | 0.399 | 0 | 1530.2 | 450.77 | 0 | 0 | 115.4 | 13.5 | 0 | 1 | 13.26 | 33.39 | 1 | 4 | 0 | 1 | 1 | 0 | 0 | 0.38 | )*1,05 | 0 | 2 | 51657035 | 1 | 0 | 1739 | 0 | 0 | 0 | 0 | 0 | 0 | 0 | 0 | 0 | 0 | 0 | 0 | 0 | 0 | 0 | 0 | 0 | 0 | 0 | 0 | 0 | 0 |  | 0 | 0.027132 | 0.027132 | 1530.2 | 115.4 | 13.26 | 46.04 | 5.39 | 0 | 41.52 | 12.23 | 0 | 41.52 | 0 | 0 | 0
1178 | 51651743 | 51657019 | 49672703 | 1 | 1 | 1 | 2 | 91.06.03-055 | ФСЭМ-2001, 91.06.03-055 , приказ Минстроя России № 876/пр от 26.12.2019 | Лебедки электрические тяговым усилием 19,62 кН (2 т) | 1367 | 1011 | маш.-ч. | маш.-ч. | 1 | 0 | -1424865896 | 0.357 | 0 | 88.31 | 0 | 0 | 0 | 6.66 | 0 | 0 | 1 | 13.26 | 33.39 | 1 | 4 | 0 | 1 | 1 | 0 | 0 | 0.34 | )*1,05 | 0 | 2 | 51657036 | 1 | 0 | 1740 | 0 | 0 | 0 | 0 | 0 | 0 | 0 | 0 | 0 | 0 | 0 | 0 | 0 | 0 | 0 | 0 | 0 | 0 | 0 | 0 | 0 | 0 |  | 0 | 0.024276 | 0.024276 | 88.31 | 6.66 | 13.26 | 2.37 | 0 | 0 | 2.14 | 0 | 0 | 2.14 | 0 | 0 | 0
1178 | 51651743 | 51657019 | 49673503 | 1 | 1 | 1 | 2 | 91.14.02-001 | ФСЭМ-2001, 91.14.02-001 , приказ Минстроя России № 876/пр от 26.12.2019 | Автомобили бортовые, грузоподъемность до 5 т | 1367 | 1011 | маш.-ч. | маш.-ч. | 1 | 0 | 509054691 | 0.588 | 0 | 871.31 | 387.32 | 0 | 0 | 65.71 | 11.6 | 0 | 1 | 13.26 | 33.39 | 1 | 4 | 0 | 1 | 1 | 0 | 0 | 0.56 | )*1,05 | 0 | 2 | 51657037 | 1 | 0 | 1741 | 0 | 0 | 0 | 0 | 0 | 0 | 0 | 0 | 0 | 0 | 0 | 0 | 0 | 0 | 0 | 0 | 0 | 0 | 0 | 0 | 0 | 0 |  | 0 | 0.039984 | 0.039984 | 871.31 | 65.71 | 13.26 | 38.64 | 6.83 | 0 | 34.84 | 15.49 | 0 | 34.84 | 0 | 0 | 0
1178 | 51651743 | 51657019 | 49673715 | 1 | 1 | 1 | 2 | 91.17.04-233 | ФСЭМ-2001, 91.17.04-233 , приказ Минстроя России № 876/пр от 26.12.2019 | Установки для сварки ручной дуговой (постоянного тока) | 1367 | 1011 | маш.-ч. | маш.-ч. | 1 | 0 | 829370094 | 1.47 | 0 | 107.41 | 0 | 0 | 0 | 8.1 | 0 | 0 | 1 | 13.26 | 33.39 | 1 | 4 | 0 | 1 | 1 | 0 | 0 | 1.4 | )*1,05 | 0 | 2 | 51657038 | 1 | 0 | 1742 | 0 | 0 | 0 | 0 | 0 | 0 | 0 | 0 | 0 | 0 | 0 | 0 | 0 | 0 | 0 | 0 | 0 | 0 | 0 | 0 | 0 | 0 |  | 0 | 0.09996 | 0.09996 | 107.41 | 8.1 | 13.26 | 11.91 | 0 | 0 | 10.74 | 0 | 0 | 10.74 | 0 | 0 | 0
1178 | 51651743 | 51657019 | 49521144 | 1 | 1 | 1 | 3 | 01.1.01.09-0026 | ФССЦ-2001, 01.1.01.09-0026, приказ Минстроя России № 876/пр от 26.12.2019 | Шнур асбестовый общего назначения ШАОН, диаметр 8-10 мм | 1348 | 1009 | т | т | 1000 | 0 | -847628873 | 0.00089 | 241405.89 | 0 | 0 | 0 | 26499 | 0 | 0 | 0 | 9.11 | 1 | 1 | 1 | 4 | 0 | 1 | 1 | 0 | 0 | 0.00089 |  | 0 | 2 | 51657039 | 1 | 0 | 1743 | 0 | 0 | 0 | 0 | 0 | 0 | 0 | 0 | 0 | 0 | 0 | 0 | 0 | 0 | 0 | 0 | 0 | 0 | 0 | 0 | 0 | 0 |  | 0 | 0 | 6.05e-05 | 241405.89 | 26499 | 9.11 | 23.58 | 0 | 14.61 | 0 | 0 | 0 | 14.61 | 0 | 0 | 0
1178 | 51651743 | 51657019 | 49524301 | 1 | 1 | 1 | 3 | 01.7.11.07-0045 | ФССЦ-2001, 01.7.11.07-0045, приказ Минстроя России № 876/пр от 26.12.2019 | Электроды сварочные Э42А, диаметр 5 мм | 1348 | 1009 | т | т | 1000 | 0 | 1824693337 | 0.00041 | 94397.82 | 0 | 0 | 0 | 10362 | 0 | 0 | 0 | 9.11 | 1 | 1 | 1 | 4 | 0 | 1 | 1 | 0 | 0 | 0.00041 |  | 0 | 2 | 51657040 | 1 | 0 | 1744 | 0 | 0 | 0 | 0 | 0 | 0 | 0 | 0 | 0 | 0 | 0 | 0 | 0 | 0 | 0 | 0 | 0 | 0 | 0 | 0 | 0 | 0 |  | 0 | 0 | 2.79e-05 | 94397.82 | 10362 | 9.11 | 4.25 | 0 | 2.63 | 0 | 0 | 0 | 2.63 | 0 | 0 | 0
1178 | 51651743 | 51657019 | 49525488 | 1 | 1 | 1 | 3 | 01.7.15.03-0042 | ФССЦ-2001, 01.7.15.03-0042, приказ Минстроя России № 876/пр от 26.12.2019 | Болты с гайками и шайбами строительные | 1346 | 1009 | кг | кг | 1 | 0 | -1864341761 | 15 | 82.35 | 0 | 0 | 0 | 9.04 | 0 | 0 | 0 | 9.11 | 1 | 1 | 1 | 4 | 0 | 1 | 1 | 0 | 0 | 15 |  | 0 | 2 | 51657041 | 1 | 0 | 1745 | 0 | 0 | 0 | 0 | 0 | 0 | 0 | 0 | 0 | 0 | 0 | 0 | 0 | 0 | 0 | 0 | 0 | 0 | 0 | 0 | 0 | 0 |  | 0 | 0 | 1.02 | 82.35 | 9.04 | 9.11 | 135.6 | 0 | 84 | 0 | 0 | 0 | 84 | 0 | 0 | 0
1178 | 51651743 | 51657019 | 49526492 | 1 | 1 | 1 | 3 | 01.7.19.04-0031 | ФССЦ-2001, 01.7.19.04-0031, приказ Минстроя России № 876/пр от 26.12.2019 | Прокладки резиновые (пластина техническая прессованная) | 1346 | 1009 | кг | кг | 1 | 0 | 497341279 | 8 | 210.35 | 0 | 0 | 0 | 23.09 | 0 | 0 | 0 | 9.11 | 1 | 1 | 1 | 4 | 0 | 1 | 1 | 0 | 0 | 8 |  | 0 | 2 | 51657042 | 1 | 0 | 1746 | 0 | 0 | 0 | 0 | 0 | 0 | 0 | 0 | 0 | 0 | 0 | 0 | 0 | 0 | 0 | 0 | 0 | 0 | 0 | 0 | 0 | 0 |  | 0 | 0 | 0.544 | 210.35 | 23.09 | 9.11 | 184.72 | 0 | 114.43 | 0 | 0 | 0 | 114.43 | 0 | 0 | 0
1178 | 51651743 | 51657019 | 49555131 | 1 | 1 | 1 | 3 | 14.5.04.03-0002 | ФССЦ-2001, 14.5.04.03-0002, приказ Минстроя России № 876/пр от 26.12.2019 | Мастика герметизирующая нетвердеющая из синтетического каучука, для заполнения и герметизации швов стеклянного ограждения теплиц | 1348 | 1009 | т | т | 1000 | 0 | -364749507 | 0.00501 | 156537.13 | 0 | 0 | 0 | 17183 | 0 | 0 | 0 | 9.11 | 1 | 1 | 1 | 4 | 0 | 1 | 1 | 0 | 0 | 0.00501 |  | 0 | 2 | 51657044 | 1 | 0 | 1748 | 0 | 0 | 0 | 0 | 0 | 0 | 0 | 0 | 0 | 0 | 0 | 0 | 0 | 0 | 0 | 0 | 0 | 0 | 0 | 0 | 0 | 0 |  | 0 | 0 | 0.0003407 | 156537.13 | 17183 | 9.11 | 86.09 | 0 | 53.33 | 0 | 0 | 0 | 53.33 | 0 | 0 | 0
1178 | 51651743 | 51657019 | 49564241 | 1 | 1 | 1 | 3 | 19.1.01.03-0046 | ФССЦ-2001, 19.1.01.03-0046, приказ Минстроя России № 876/пр от 26.12.2019 | Воздуховоды из оцинкованной стали с шиной и уголками толщиной: 0,55 мм, периметром 700 мм (толщ.0,5) | 1327 | 1005 | м2 | м2 | 1 | 0 | 2012835886 | 82.3529 | 1217.19 | 0 | 0 | 0 | 133.61 | 0 | 0 | 0 | 9.11 | 1 | 1 | 1 | 0 | 0 | 0 | 1 | 0 | 0 | 82.3529 |  | 0 | 1 | -1 | 0 | 0 |  | 0 | 0 | 0 | 0 | 0 | 0 | 0 | 0 | 0 | 0 | 0 | 0 | 0 | 0 | 0 | 0 | 0 | 0 | 0 | 0 | 0 | 0 |  | 0 | 0 | 5.6 | 1217.19 | 133.61 | 9.11 | 11003.18 | 0 | 6816.26 | 0 | 0 | 0 | 6816.26 | 0 | 0 | 0
1178 | 51651743 | 51657019 | 49564242 | 1 | 1 | 1 | 3 | 19.1.01.03-0047 | ФССЦ-2001, 19.1.01.03-0047, приказ Минстроя России № 876/пр от 26.12.2019 | Воздуховоды из оцинкованной стали с шиной и уголками толщиной: 0,55 мм, периметром 800 мм (толщ.0,5) | 1327 | 1005 | м2 | м2 | 1 | 0 | -1325074599 | 17.6471 | 1187.67 | 0 | 0 | 0 | 130.37 | 0 | 0 | 0 | 9.11 | 1 | 1 | 1 | 0 | 0 | 0 | 0 | 0 | 0 | 17.6471 |  | 0 | 1 | -1 | 0 | 0 |  | 0 | 0 | 0 | 0 | 0 | 0 | 0 | 0 | 0 | 0 | 0 | 0 | 0 | 0 | 0 | 0 | 0 | 0 | 0 | 0 | 0 | 0 |  | 0 | 0 | 1.2 | 1187.67 | 130.37 | 9.11 | 2300.65 | 0 | 1425.2 | 0 | 0 | 0 | 1425.2 | 0 | 0 | 0
1181 | 51651743 | 51657052 | 49510719 | 70 | 1 | 1 | 1 | 1-100-32 |  | Затраты труда рабочих (Средний разряд - 3,2) | 1191 | 1013 | чел.-ч. | чел.-ч. | 1 | 0 | 784619160 | 148.05 | 0 | 0 | 0 | 291.83 | 0 | 0 | 0 | 8.74 | 1 | 1 | 1 | 33.39 | 4 | 0 | 1 | 1 | 0 | 0 | 141 | )*1,05 | 1 | 2 | 51657066 | 1 | 0 | 1754 | 0 | 0 | 0 | 0 | 0 | 0 | 0 | 0 | 0 | 0 | 0 | 0 | 0 | 0 | 0 | 0 | 0 | 0 | 0 | 0 | 0 | 0 | 80374.06 | 289.1861 | 0 | 289.1861 | 291.83 | 8.74 | 33.39 | 1293.96 | 0 | 0 | 0 | 0 | 84393.17 | 84393.17 | 0 | 0 | 0
1181 | 51651743 | 51657052 | 49510905 | 70 | 1 | 1 | 1 | 4-100-00 |  | Затраты труда машинистов | 1191 | 1013 | чел.-ч. | чел.-ч. | 1 | 0 | -1417349443 | 0.987 | 0 | 0 | 0 | 0 | 0 | 0 | 0 | 0 | 1 | 1 | 33.39 | 1 | 4 | 0 | 1 | 1 | 0 | 0 | 0.94 | )*1,05 | 2 | 2 | 51657067 | 1 | 0 | 1755 | 0 | 0 | 0 | 0 | 0 | 0 | 0 | 0 | 0 | 0 | 0 | 0 | 0 | 0 | 0 | 0 | 0 | 0 | 0 | 0 | 0 | 0 |  | 0 | 0 | 1.9279 | 0 | 0 | 1 | 0 | 0 | 0 | 0 | 0 | 0 | 0 | 0 | 0 | 0
1181 | 51651743 | 51657052 | 49672573 | 1 | 1 | 1 | 2 | 91.05.05-015 | ФСЭМ-2001, 91.05.05-015 , приказ Минстроя России № 876/пр от 26.12.2019 | Краны на автомобильном ходу, грузоподъемность 16 т | 1367 | 1011 | маш.-ч. | маш.-ч. | 1 | 0 | -430484415 | 0.399 | 0 | 1530.2 | 450.77 | 0 | 0 | 115.4 | 13.5 | 0 | 1 | 13.26 | 33.39 | 1 | 4 | 0 | 1 | 1 | 0 | 0 | 0.38 | )*1,05 | 0 | 2 | 51657068 | 1 | 0 | 1756 | 0 | 0 | 0 | 0 | 0 | 0 | 0 | 0 | 0 | 0 | 0 | 0 | 0 | 0 | 0 | 0 | 0 | 0 | 0 | 0 | 0 | 0 |  | 0 | 0.77937 | 0.77937 | 1530.2 | 115.4 | 13.26 | 46.04 | 5.39 | 0 | 1192.59 | 351.32 | 0 | 1192.59 | 0 | 0 | 0
1181 | 51651743 | 51657052 | 49672703 | 1 | 1 | 1 | 2 | 91.06.03-055 | ФСЭМ-2001, 91.06.03-055 , приказ Минстроя России № 876/пр от 26.12.2019 | Лебедки электрические тяговым усилием 19,62 кН (2 т) | 1367 | 1011 | маш.-ч. | маш.-ч. | 1 | 0 | -1424865896 | 0.357 | 0 | 88.31 | 0 | 0 | 0 | 6.66 | 0 | 0 | 1 | 13.26 | 33.39 | 1 | 4 | 0 | 1 | 1 | 0 | 0 | 0.34 | )*1,05 | 0 | 2 | 51657069 | 1 | 0 | 1757 | 0 | 0 | 0 | 0 | 0 | 0 | 0 | 0 | 0 | 0 | 0 | 0 | 0 | 0 | 0 | 0 | 0 | 0 | 0 | 0 | 0 | 0 |  | 0 | 0.69733 | 0.69733 | 88.31 | 6.66 | 13.26 | 2.37 | 0 | 0 | 61.58 | 0 | 0 | 61.58 | 0 | 0 | 0
1181 | 51651743 | 51657052 | 49673503 | 1 | 1 | 1 | 2 | 91.14.02-001 | ФСЭМ-2001, 91.14.02-001 , приказ Минстроя России № 876/пр от 26.12.2019 | Автомобили бортовые, грузоподъемность до 5 т | 1367 | 1011 | маш.-ч. | маш.-ч. | 1 | 0 | 509054691 | 0.588 | 0 | 871.31 | 387.32 | 0 | 0 | 65.71 | 11.6 | 0 | 1 | 13.26 | 33.39 | 1 | 4 | 0 | 1 | 1 | 0 | 0 | 0.56 | )*1,05 | 0 | 2 | 51657070 | 1 | 0 | 1758 | 0 | 0 | 0 | 0 | 0 | 0 | 0 | 0 | 0 | 0 | 0 | 0 | 0 | 0 | 0 | 0 | 0 | 0 | 0 | 0 | 0 | 0 |  | 0 | 1.1485 | 1.1485 | 871.31 | 65.71 | 13.26 | 38.64 | 6.83 | 0 | 1000.73 | 444.85 | 0 | 1000.73 | 0 | 0 | 0
1181 | 51651743 | 51657052 | 49673715 | 1 | 1 | 1 | 2 | 91.17.04-233 | ФСЭМ-2001, 91.17.04-233 , приказ Минстроя России № 876/пр от 26.12.2019 | Установки для сварки ручной дуговой (постоянного тока) | 1367 | 1011 | маш.-ч. | маш.-ч. | 1 | 0 | 829370094 | 1.47 | 0 | 107.41 | 0 | 0 | 0 | 8.1 | 0 | 0 | 1 | 13.26 | 33.39 | 1 | 4 | 0 | 1 | 1 | 0 | 0 | 1.4 | )*1,05 | 0 | 2 | 51657071 | 1 | 0 | 1759 | 0 | 0 | 0 | 0 | 0 | 0 | 0 | 0 | 0 | 0 | 0 | 0 | 0 | 0 | 0 | 0 | 0 | 0 | 0 | 0 | 0 | 0 |  | 0 | 2.8714 | 2.8714 | 107.41 | 8.1 | 13.26 | 11.91 | 0 | 0 | 308.41 | 0 | 0 | 308.41 | 0 | 0 | 0
1181 | 51651743 | 51657052 | 49521144 | 1 | 1 | 1 | 3 | 01.1.01.09-0026 | ФССЦ-2001, 01.1.01.09-0026, приказ Минстроя России № 876/пр от 26.12.2019 | Шнур асбестовый общего назначения ШАОН, диаметр 8-10 мм | 1348 | 1009 | т | т | 1000 | 0 | -847628873 | 0.00089 | 241405.89 | 0 | 0 | 0 | 26499 | 0 | 0 | 0 | 9.11 | 1 | 1 | 1 | 4 | 0 | 1 | 1 | 0 | 0 | 0.00089 |  | 0 | 2 | 51657072 | 1 | 0 | 1760 | 0 | 0 | 0 | 0 | 0 | 0 | 0 | 0 | 0 | 0 | 0 | 0 | 0 | 0 | 0 | 0 | 0 | 0 | 0 | 0 | 0 | 0 |  | 0 | 0 | 0.0017384 | 241405.89 | 26499 | 9.11 | 23.58 | 0 | 419.66 | 0 | 0 | 0 | 419.66 | 0 | 0 | 0
1181 | 51651743 | 51657052 | 49524301 | 1 | 1 | 1 | 3 | 01.7.11.07-0045 | ФССЦ-2001, 01.7.11.07-0045, приказ Минстроя России № 876/пр от 26.12.2019 | Электроды сварочные Э42А, диаметр 5 мм | 1348 | 1009 | т | т | 1000 | 0 | 1824693337 | 0.00041 | 94397.82 | 0 | 0 | 0 | 10362 | 0 | 0 | 0 | 9.11 | 1 | 1 | 1 | 4 | 0 | 1 | 1 | 0 | 0 | 0.00041 |  | 0 | 2 | 51657073 | 1 | 0 | 1761 | 0 | 0 | 0 | 0 | 0 | 0 | 0 | 0 | 0 | 0 | 0 | 0 | 0 | 0 | 0 | 0 | 0 | 0 | 0 | 0 | 0 | 0 |  | 0 | 0 | 0.0008009 | 94397.82 | 10362 | 9.11 | 4.25 | 0 | 75.6 | 0 | 0 | 0 | 75.6 | 0 | 0 | 0
1181 | 51651743 | 51657052 | 49525488 | 1 | 1 | 1 | 3 | 01.7.15.03-0042 | ФССЦ-2001, 01.7.15.03-0042, приказ Минстроя России № 876/пр от 26.12.2019 | Болты с гайками и шайбами строительные | 1346 | 1009 | кг | кг | 1 | 0 | -1864341761 | 15 | 82.35 | 0 | 0 | 0 | 9.04 | 0 | 0 | 0 | 9.11 | 1 | 1 | 1 | 4 | 0 | 1 | 1 | 0 | 0 | 15 |  | 0 | 2 | 51657074 | 1 | 0 | 1762 | 0 | 0 | 0 | 0 | 0 | 0 | 0 | 0 | 0 | 0 | 0 | 0 | 0 | 0 | 0 | 0 | 0 | 0 | 0 | 0 | 0 | 0 |  | 0 | 0 | 29.2995 | 82.35 | 9.04 | 9.11 | 135.6 | 0 | 2412.81 | 0 | 0 | 0 | 2412.81 | 0 | 0 | 0
1181 | 51651743 | 51657052 | 49526492 | 1 | 1 | 1 | 3 | 01.7.19.04-0031 | ФССЦ-2001, 01.7.19.04-0031, приказ Минстроя России № 876/пр от 26.12.2019 | Прокладки резиновые (пластина техническая прессованная) | 1346 | 1009 | кг | кг | 1 | 0 | 497341279 | 8 | 210.35 | 0 | 0 | 0 | 23.09 | 0 | 0 | 0 | 9.11 | 1 | 1 | 1 | 4 | 0 | 1 | 1 | 0 | 0 | 8 |  | 0 | 2 | 51657075 | 1 | 0 | 1763 | 0 | 0 | 0 | 0 | 0 | 0 | 0 | 0 | 0 | 0 | 0 | 0 | 0 | 0 | 0 | 0 | 0 | 0 | 0 | 0 | 0 | 0 |  | 0 | 0 | 15.6264 | 210.35 | 23.09 | 9.11 | 184.72 | 0 | 3287.01 | 0 | 0 | 0 | 3287.01 | 0 | 0 | 0
1181 | 51651743 | 51657052 | 49555131 | 1 | 1 | 1 | 3 | 14.5.04.03-0002 | ФССЦ-2001, 14.5.04.03-0002, приказ Минстроя России № 876/пр от 26.12.2019 | Мастика герметизирующая нетвердеющая из синтетического каучука, для заполнения и герметизации швов стеклянного ограждения теплиц | 1348 | 1009 | т | т | 1000 | 0 | -364749507 | 0.00501 | 156537.13 | 0 | 0 | 0 | 17183 | 0 | 0 | 0 | 9.11 | 1 | 1 | 1 | 4 | 0 | 1 | 1 | 0 | 0 | 0.00501 |  | 0 | 2 | 51657077 | 1 | 0 | 1765 | 0 | 0 | 0 | 0 | 0 | 0 | 0 | 0 | 0 | 0 | 0 | 0 | 0 | 0 | 0 | 0 | 0 | 0 | 0 | 0 | 0 | 0 |  | 0 | 0 | 0.009786 | 156537.13 | 17183 | 9.11 | 86.09 | 0 | 1531.87 | 0 | 0 | 0 | 1531.87 | 0 | 0 | 0
1181 | 51651743 | 51657052 | 49564235 | 1 | 1 | 1 | 3 | 19.1.01.03-0040 | ФССЦ-2001, 19.1.01.03-0040, приказ Минстроя России № 876/пр от 26.12.2019 | Воздуховоды из оцинкованной стали с шиной и уголками толщиной: 0,8 мм, периметром 3000 мм | 1327 | 1005 | м2 | м2 | 1 | 0 | -1977319999 | 100 | 1387.45 | 0 | 0 | 0 | 152.3 | 0 | 0 | 0 | 9.11 | 1 | 1 | 1 | 0 | 0 | 0 | 0 | 0 | 0 | 100 |  | 0 | 1 | -1 | 0 | 0 |  | 0 | 0 | 0 | 0 | 0 | 0 | 0 | 0 | 0 | 0 | 0 | 0 | 0 | 0 | 0 | 0 | 0 | 0 | 0 | 0 | 0 | 0 |  | 0 | 0 | 195.33 | 1387.45 | 152.3 | 9.11 | 15230 | 0 | 271010.61 | 0 | 0 | 0 | 271010.61 | 0 | 0 | 0
1181 | 51651743 | 51657052 | 49564577 | 1 | 1 | 1 | 3 | 19.1.01.11-0012 | ФССЦ-2001, 19.1.01.11-0012, приказ Минстроя России № 876/пр от 26.12.2019 | Крепления (тяги) для воздуховодов | 1348 | 1009 | т | т | 1000 | 0 | -1486911088 | 0.051195 | 276930.88 | 0 | 0 | 0 | 30398.56 | 0 | 0 | 0 | 9.11 | 1 | 1 | 1 | 0 | 0 | 0 | 1 | 0 | 0 | 0.051195 |  | 0 | 1 | -1 | 0 | 0 |  | 0 | 0 | 0 | 0 | 0 | 0 | 0 | 0 | 0 | 0 | 0 | 0 | 0 | 0 | 0 | 0 | 0 | 0 | 0 | 0 | 0 | 0 |  | 0 | 0 | 0.1 | 276930.88 | 30398.56 | 9.11 | 1556.27 | 0 | 27693.09 | 0 | 0 | 0 | 27693.09 | 0 | 0 | 0
1184 | 51651743 | 51657084 | 49510767 | 70 | 1 | 1 | 1 | 1-100-42 |  | Затраты труда рабочих (Средний разряд - 4,2) | 1191 | 1013 | чел.-ч. | чел.-ч. | 1 | 0 | -1936699058 | 5 | 0 | 0 | 0 | 331.23 | 0 | 0 | 0 | 9.92 | 1 | 1 | 1 | 33.39 | 4 | 0 | 1 | 1 | 0 | 0 | 5 |  | 1 | 2 | 51657092 | 1 | 0 | 1770 | 0 | 0 | 0 | 0 | 0 | 0 | 0 | 0 | 0 | 0 | 0 | 0 | 0 | 0 | 0 | 0 | 0 | 0 | 0 | 0 | 0 | 0 | 32294.81 | 97.5 | 0 | 97.5 | 331.23 | 9.92 | 33.39 | 49.6 | 0 | 0 | 0 | 0 | 32294.93 | 32294.93 | 0 | 0 | 0
1184 | 51651743 | 51657084 | 49510905 | 70 | 1 | 1 | 1 | 4-100-00 |  | Затраты труда машинистов | 1191 | 1013 | чел.-ч. | чел.-ч. | 1 | 0 | -1417349443 | 0.43 | 0 | 0 | 0 | 0 | 0 | 0 | 0 | 0 | 1 | 1 | 33.39 | 1 | 4 | 0 | 1 | 1 | 0 | 0 | 0.43 |  | 2 | 2 | 51657093 | 1 | 0 | 1771 | 0 | 0 | 0 | 0 | 0 | 0 | 0 | 0 | 0 | 0 | 0 | 0 | 0 | 0 | 0 | 0 | 0 | 0 | 0 | 0 | 0 | 0 |  | 0 | 0 | 8.385 | 0 | 0 | 1 | 0 | 0 | 0 | 0 | 0 | 0 | 0 | 0 | 0 | 0
1184 | 51651743 | 51657084 | 49673503 | 1 | 1 | 1 | 2 | 91.14.02-001 | ФСЭМ-2001, 91.14.02-001 , приказ Минстроя России № 876/пр от 26.12.2019 | Автомобили бортовые, грузоподъемность до 5 т | 1367 | 1011 | маш.-ч. | маш.-ч. | 1 | 0 | 509054691 | 0.43 | 0 | 871.31 | 387.32 | 0 | 0 | 65.71 | 11.6 | 0 | 1 | 13.26 | 33.39 | 1 | 4 | 0 | 1 | 1 | 0 | 0 | 0.43 |  | 0 | 2 | 51657094 | 1 | 0 | 1772 | 0 | 0 | 0 | 0 | 0 | 0 | 0 | 0 | 0 | 0 | 0 | 0 | 0 | 0 | 0 | 0 | 0 | 0 | 0 | 0 | 0 | 0 |  | 0 | 8.385 | 8.385 | 871.31 | 65.71 | 13.26 | 28.26 | 4.99 | 0 | 7305.93 | 3247.68 | 0 | 7305.93 | 0 | 0 | 0
1184 | 51651743 | 51657084 | 49521440 | 1 | 1 | 1 | 3 | 01.2.03.04-0001 | ФССЦ-2001, 01.2.03.04-0001, приказ Минстроя России № 876/пр от 26.12.2019 | Маты битумные, толщина 30 мм (Огнезащита воздуюводов (EI 60) 6=20мм, ОгнеВент-Базальт-20-1Ф ТУ 5769-015-54737814-2008, 000 'КРОЗ”) | 1327 | 1005 | м2 | м2 | 1 | 0 | -336429810 | 11 | 204.98 | 0 | 0 | 0 | 22.5 | 0 | 0 | 0 | 9.11 | 1 | 1 | 1 | 0 | 0 | 0 | 1 | 0 | 0 | 11 |  | 0 | 1 | -1 | 0 | 0 |  | 0 | 0 | 0 | 0 | 0 | 0 | 0 | 0 | 0 | 0 | 0 | 0 | 0 | 0 | 0 | 0 | 0 | 0 | 0 | 0 | 0 | 0 |  | 0 | 0 | 214.5 | 204.98 | 22.5 | 9.11 | 247.5 | 0 | 43968.21 | 0 | 0 | 0 | 43968.21 | 0 | 0 | 0
1184 | 51651743 | 51657084 | 49523581 | 1 | 1 | 1 | 3 | 01.7.06.14-0036 | ФССЦ-2001, 01.7.06.14-0036, приказ Минстроя России № 876/пр от 26.12.2019 | Лента самоклеящаяся термоизоляционная на основе вспененного каучука для герметизации стыков рулонной теплоизоляции, 3x50 мм | 1301 | 1003 | м | м | 1 | 0 | -2092502019 | 20 | 27.33 | 0 | 0 | 0 | 3 | 0 | 0 | 0 | 9.11 | 1 | 1 | 1 | 4 | 0 | 1 | 1 | 0 | 0 | 20 |  | 0 | 2 | 51657095 | 1 | 0 | 1773 | 0 | 0 | 0 | 0 | 0 | 0 | 0 | 0 | 0 | 0 | 0 | 0 | 0 | 0 | 0 | 0 | 0 | 0 | 0 | 0 | 0 | 0 |  | 0 | 0 | 390 | 27.33 | 3 | 9.11 | 60 | 0 | 10658.7 | 0 | 0 | 0 | 10658.7 | 0 | 0 | 0
1184 | 51651743 | 51657084 | 49553409 | 1 | 1 | 1 | 3 | 14.1.04.01-0001 | ФССЦ-2001, 14.1.04.01-0001, приказ Минстроя России № 876/пр от 26.12.2019 | Клей на основе вспененного синтетического каучука для склеивания изоляционных материалов | 1296 | 1002 | л | л | 1 | 1 | -1609399419 | -1.5 | 597.43 | 0 | 0 | 0 | 65.58 | 0 | 0 | 0 | 9.11 | 1 | 1 | 1 | 4 | 0 | 1 | 1 | 0 | 0 | -1.5 |  | 0 | 2 | 51657097 | 1 | 6144 | 1775 | 0 | 0 | 0 | 0 | 0 | 0 | 0 | 0 | 0 | 0 | 0 | 0 | 0 | 0 | 0 | 0 | 0 | 0 | 0 | 0 | 0 | 0 |  | 0 | 0 | -29.25 | 597.43 | 65.58 | 9.11 | -98.37 | 0 | -17474.83 | 0 | 0 | 0 | -17474.83 | 0 | 0 | 0
1184 | 51651743 | 51657084 | 49555331 | 1 | 1 | 1 | 3 | 14.5.09.05-0103 | ФССЦ-2001, 14.5.09.05-0103, приказ Минстроя России № 876/пр от 26.12.2019 | Очиститель клея | 1296 | 1002 | л | л | 1 | 1 | 1828367933 | -0.057 | 1827.28 | 0 | 0 | 0 | 200.58 | 0 | 0 | 0 | 9.11 | 1 | 1 | 1 | 4 | 0 | 1 | 1 | 0 | 0 | -0.057 |  | 0 | 2 | 51657099 | 1 | 6144 | 1777 | 0 | 0 | 0 | 0 | 0 | 0 | 0 | 0 | 0 | 0 | 0 | 0 | 0 | 0 | 0 | 0 | 0 | 0 | 0 | 0 | 0 | 0 |  | 0 | 0 | -1.1115 | 1827.28 | 200.58 | 9.11 | -11.43 | 0 | -2031.02 | 0 | 0 | 0 | -2031.02 | 0 | 0 | 0
1188 | 51651743 | 51657103 | 49510767 | 70 | 1 | 1 | 1 | 1-100-42 |  | Затраты труда рабочих (Средний разряд - 4,2) | 1191 | 1013 | чел.-ч. | чел.-ч. | 1 | 0 | -1936699058 | 5 | 0 | 0 | 0 | 331.23 | 0 | 0 | 0 | 9.92 | 1 | 1 | 1 | 33.39 | 4 | 0 | 1 | 1 | 0 | 0 | 5 |  | 1 | 2 | 51657111 | 1 | 0 | 1778 | 0 | 0 | 0 | 0 | 0 | 0 | 0 | 0 | 0 | 0 | 0 | 0 | 0 | 0 | 0 | 0 | 0 | 0 | 0 | 0 | 0 | 0 | 264.98 | 0.8 | 0 | 0.8 | 331.23 | 9.92 | 33.39 | 49.6 | 0 | 0 | 0 | 0 | 264.98 | 264.98 | 0 | 0 | 0
1188 | 51651743 | 51657103 | 49510905 | 70 | 1 | 1 | 1 | 4-100-00 |  | Затраты труда машинистов | 1191 | 1013 | чел.-ч. | чел.-ч. | 1 | 0 | -1417349443 | 0.43 | 0 | 0 | 0 | 0 | 0 | 0 | 0 | 0 | 1 | 1 | 33.39 | 1 | 4 | 0 | 1 | 1 | 0 | 0 | 0.43 |  | 2 | 2 | 51657112 | 1 | 0 | 1779 | 0 | 0 | 0 | 0 | 0 | 0 | 0 | 0 | 0 | 0 | 0 | 0 | 0 | 0 | 0 | 0 | 0 | 0 | 0 | 0 | 0 | 0 |  | 0 | 0 | 0.0688 | 0 | 0 | 1 | 0 | 0 | 0 | 0 | 0 | 0 | 0 | 0 | 0 | 0
1188 | 51651743 | 51657103 | 49673503 | 1 | 1 | 1 | 2 | 91.14.02-001 | ФСЭМ-2001, 91.14.02-001 , приказ Минстроя России № 876/пр от 26.12.2019 | Автомобили бортовые, грузоподъемность до 5 т | 1367 | 1011 | маш.-ч. | маш.-ч. | 1 | 0 | 509054691 | 0.43 | 0 | 871.31 | 387.32 | 0 | 0 | 65.71 | 11.6 | 0 | 1 | 13.26 | 33.39 | 1 | 4 | 0 | 1 | 1 | 0 | 0 | 0.43 |  | 0 | 2 | 51657113 | 1 | 0 | 1780 | 0 | 0 | 0 | 0 | 0 | 0 | 0 | 0 | 0 | 0 | 0 | 0 | 0 | 0 | 0 | 0 | 0 | 0 | 0 | 0 | 0 | 0 |  | 0 | 0.0688 | 0.0688 | 871.31 | 65.71 | 13.26 | 28.26 | 4.99 | 0 | 59.95 | 26.65 | 0 | 59.95 | 0 | 0 | 0
1188 | 51651743 | 51657103 | 49521440 | 1 | 1 | 1 | 3 | 01.2.03.04-0001 | ФССЦ-2001, 01.2.03.04-0001, приказ Минстроя России № 876/пр от 26.12.2019 | Маты битумные, толщина 30 мм (маты минераловатные URSA М-25 толщиной 6=60 мм, ТУ 5673-001-71451657-2004) | 1327 | 1005 | м2 | м2 | 1 | 0 | 2022782512 | 11 | 204.98 | 0 | 0 | 0 | 22.5 | 0 | 0 | 0 | 9.11 | 1 | 1 | 1 | 0 | 0 | 0 | 1 | 0 | 0 | 11 |  | 0 | 1 | -1 | 0 | 0 |  | 0 | 0 | 0 | 0 | 0 | 0 | 0 | 0 | 0 | 0 | 0 | 0 | 0 | 0 | 0 | 0 | 0 | 0 | 0 | 0 | 0 | 0 |  | 0 | 0 | 1.76 | 204.98 | 22.5 | 9.11 | 247.5 | 0 | 360.76 | 0 | 0 | 0 | 360.76 | 0 | 0 | 0
1188 | 51651743 | 51657103 | 49523581 | 1 | 1 | 1 | 3 | 01.7.06.14-0036 | ФССЦ-2001, 01.7.06.14-0036, приказ Минстроя России № 876/пр от 26.12.2019 | Лента самоклеящаяся термоизоляционная на основе вспененного каучука для герметизации стыков рулонной теплоизоляции, 3x50 мм | 1301 | 1003 | м | м | 1 | 0 | -2092502019 | 20 | 27.33 | 0 | 0 | 0 | 3 | 0 | 0 | 0 | 9.11 | 1 | 1 | 1 | 4 | 0 | 1 | 1 | 0 | 0 | 20 |  | 0 | 2 | 51657114 | 1 | 0 | 1781 | 0 | 0 | 0 | 0 | 0 | 0 | 0 | 0 | 0 | 0 | 0 | 0 | 0 | 0 | 0 | 0 | 0 | 0 | 0 | 0 | 0 | 0 |  | 0 | 0 | 3.2 | 27.33 | 3 | 9.11 | 60 | 0 | 87.46 | 0 | 0 | 0 | 87.46 | 0 | 0 | 0
1188 | 51651743 | 51657103 | 49553409 | 1 | 1 | 1 | 3 | 14.1.04.01-0001 | ФССЦ-2001, 14.1.04.01-0001, приказ Минстроя России № 876/пр от 26.12.2019 | Клей на основе вспененного синтетического каучука для склеивания изоляционных материалов | 1296 | 1002 | л | л | 1 | 1 | -1609399419 | -1.5 | 597.43 | 0 | 0 | 0 | 65.58 | 0 | 0 | 0 | 9.11 | 1 | 1 | 1 | 4 | 0 | 1 | 1 | 0 | 0 | -1.5 |  | 0 | 2 | 51657116 | 1 | 6144 | 1783 | 0 | 0 | 0 | 0 | 0 | 0 | 0 | 0 | 0 | 0 | 0 | 0 | 0 | 0 | 0 | 0 | 0 | 0 | 0 | 0 | 0 | 0 |  | 0 | 0 | -0.24 | 597.43 | 65.58 | 9.11 | -98.37 | 0 | -143.38 | 0 | 0 | 0 | -143.38 | 0 | 0 | 0
1188 | 51651743 | 51657103 | 49555331 | 1 | 1 | 1 | 3 | 14.5.09.05-0103 | ФССЦ-2001, 14.5.09.05-0103, приказ Минстроя России № 876/пр от 26.12.2019 | Очиститель клея | 1296 | 1002 | л | л | 1 | 1 | 1828367933 | -0.057 | 1827.28 | 0 | 0 | 0 | 200.58 | 0 | 0 | 0 | 9.11 | 1 | 1 | 1 | 4 | 0 | 1 | 1 | 0 | 0 | -0.057 |  | 0 | 2 | 51657118 | 1 | 6144 | 1785 | 0 | 0 | 0 | 0 | 0 | 0 | 0 | 0 | 0 | 0 | 0 | 0 | 0 | 0 | 0 | 0 | 0 | 0 | 0 | 0 | 0 | 0 |  | 0 | 0 | -0.00912 | 1827.28 | 200.58 | 9.11 | -11.43 | 0 | -16.66 | 0 | 0 | 0 | -16.66 | 0 | 0 | 0
1227 | 51651743 | 51657122 | 49510757 | 70 | 1 | 1 | 1 | 1-100-40 |  | Затраты труда рабочих (Средний разряд - 4) | 1191 | 1013 | чел.-ч. | чел.-ч. | 1 | 0 | -1111239348 | 3.8325 | 0 | 0 | 0 | 321.21 | 0 | 0 | 0 | 9.62 | 1 | 1 | 1 | 33.39 | 4 | 0 | 1 | 1 | 0 | 0 | 3.65 | )*1,05 | 1 | 2 | 51657132 | 1 | 0 | 1786 | 0 | 0 | 0 | 0 | 0 | 0 | 0 | 0 | 0 | 0 | 0 | 0 | 0 | 0 | 0 | 0 | 0 | 0 | 0 | 0 | 0 | 0 | 2344.85 | 7.665 | 0 | 7.665 | 321.21 | 9.62 | 33.39 | 36.87 | 0 | 0 | 0 | 0 | 2462.07 | 2462.07 | 0 | 0 | 0
1227 | 51651743 | 51657122 | 49510905 | 70 | 1 | 1 | 1 | 4-100-00 |  | Затраты труда машинистов | 1191 | 1013 | чел.-ч. | чел.-ч. | 1 | 0 | -1417349443 | 0.0525 | 0 | 0 | 0 | 0 | 0 | 0 | 0 | 0 | 1 | 1 | 33.39 | 1 | 4 | 0 | 1 | 1 | 0 | 0 | 0.05 | )*1,05 | 2 | 2 | 51657133 | 1 | 0 | 1787 | 0 | 0 | 0 | 0 | 0 | 0 | 0 | 0 | 0 | 0 | 0 | 0 | 0 | 0 | 0 | 0 | 0 | 0 | 0 | 0 | 0 | 0 |  | 0 | 0 | 0.105 | 0 | 0 | 1 | 0 | 0 | 0 | 0 | 0 | 0 | 0 | 0 | 0 | 0
1227 | 51651743 | 51657122 | 49672573 | 1 | 1 | 1 | 2 | 91.05.05-015 | ФСЭМ-2001, 91.05.05-015 , приказ Минстроя России № 876/пр от 26.12.2019 | Краны на автомобильном ходу, грузоподъемность 16 т | 1367 | 1011 | маш.-ч. | маш.-ч. | 1 | 0 | -430484415 | 0.0105 | 0 | 1530.2 | 450.77 | 0 | 0 | 115.4 | 13.5 | 0 | 1 | 13.26 | 33.39 | 1 | 4 | 0 | 1 | 1 | 0 | 0 | 0.01 | )*1,05 | 0 | 2 | 51657134 | 1 | 0 | 1788 | 0 | 0 | 0 | 0 | 0 | 0 | 0 | 0 | 0 | 0 | 0 | 0 | 0 | 0 | 0 | 0 | 0 | 0 | 0 | 0 | 0 | 0 |  | 0 | 0.021 | 0.021 | 1530.2 | 115.4 | 13.26 | 1.21 | 0.15 | 0 | 32.13 | 9.47 | 0 | 32.13 | 0 | 0 | 0
1227 | 51651743 | 51657122 | 49672695 | 1 | 1 | 1 | 2 | 91.06.03-047 | ФСЭМ-2001, 91.06.03-047 , приказ Минстроя России № 876/пр от 26.12.2019 | Лебедки ручные и рычажные тяговым усилием 31,39 кН (3,2 т) | 1367 | 1011 | маш.-ч. | маш.-ч. | 1 | 0 | 1063590936 | 0.9555 | 0 | 41.37 | 0 | 0 | 0 | 3.12 | 0 | 0 | 1 | 13.26 | 33.39 | 1 | 4 | 0 | 1 | 1 | 0 | 0 | 0.91 | )*1,05 | 0 | 2 | 51657135 | 1 | 0 | 1789 | 0 | 0 | 0 | 0 | 0 | 0 | 0 | 0 | 0 | 0 | 0 | 0 | 0 | 0 | 0 | 0 | 0 | 0 | 0 | 0 | 0 | 0 |  | 0 | 1.911 | 1.911 | 41.37 | 3.12 | 13.26 | 2.98 | 0 | 0 | 79.06 | 0 | 0 | 79.06 | 0 | 0 | 0
1227 | 51651743 | 51657122 | 49673503 | 1 | 1 | 1 | 2 | 91.14.02-001 | ФСЭМ-2001, 91.14.02-001 , приказ Минстроя России № 876/пр от 26.12.2019 | Автомобили бортовые, грузоподъемность до 5 т | 1367 | 1011 | маш.-ч. | маш.-ч. | 1 | 0 | 509054691 | 0.042 | 0 | 871.31 | 387.32 | 0 | 0 | 65.71 | 11.6 | 0 | 1 | 13.26 | 33.39 | 1 | 4 | 0 | 1 | 1 | 0 | 0 | 0.04 | )*1,05 | 0 | 2 | 51657136 | 1 | 0 | 1790 | 0 | 0 | 0 | 0 | 0 | 0 | 0 | 0 | 0 | 0 | 0 | 0 | 0 | 0 | 0 | 0 | 0 | 0 | 0 | 0 | 0 | 0 |  | 0 | 0.084 | 0.084 | 871.31 | 65.71 | 13.26 | 2.76 | 0.48 | 0 | 73.19 | 32.53 | 0 | 73.19 | 0 | 0 | 0
1227 | 51651743 | 51657122 | 49525488 | 1 | 1 | 1 | 3 | 01.7.15.03-0042 | ФССЦ-2001, 01.7.15.03-0042, приказ Минстроя России № 876/пр от 26.12.2019 | Болты с гайками и шайбами строительные | 1346 | 1009 | кг | кг | 1 | 0 | -1864341761 | 0.02 | 82.35 | 0 | 0 | 0 | 9.04 | 0 | 0 | 0 | 9.11 | 1 | 1 | 1 | 4 | 0 | 1 | 1 | 0 | 0 | 0.02 |  | 0 | 2 | 51657137 | 1 | 0 | 1791 | 0 | 0 | 0 | 0 | 0 | 0 | 0 | 0 | 0 | 0 | 0 | 0 | 0 | 0 | 0 | 0 | 0 | 0 | 0 | 0 | 0 | 0 |  | 0 | 0 | 0.04 | 82.35 | 9.04 | 9.11 | 0.18 | 0 | 3.29 | 0 | 0 | 0 | 3.29 | 0 | 0 | 0
1227 | 51651743 | 51657122 | 49526492 | 1 | 1 | 1 | 3 | 01.7.19.04-0031 | ФССЦ-2001, 01.7.19.04-0031, приказ Минстроя России № 876/пр от 26.12.2019 | Прокладки резиновые (пластина техническая прессованная) | 1346 | 1009 | кг | кг | 1 | 0 | 497341279 | 0.08 | 210.35 | 0 | 0 | 0 | 23.09 | 0 | 0 | 0 | 9.11 | 1 | 1 | 1 | 4 | 0 | 1 | 1 | 0 | 0 | 0.08 |  | 0 | 2 | 51657138 | 1 | 0 | 1792 | 0 | 0 | 0 | 0 | 0 | 0 | 0 | 0 | 0 | 0 | 0 | 0 | 0 | 0 | 0 | 0 | 0 | 0 | 0 | 0 | 0 | 0 |  | 0 | 0 | 0.16 | 210.35 | 23.09 | 9.11 | 1.85 | 0 | 33.66 | 0 | 0 | 0 | 33.66 | 0 | 0 | 0
1227 | 51651743 | 51657122 | 0 | 1 | 1 | 1 | 3 | Прайс |  | Вентилятор осевой ERA 5S 000 ЭРА” L=75 (60) мз/ч, Р=26 (28) Па, N=0,020кВт, 220В | 1377 | 1013 | КОМПЛ | КОМПЛ | 1 | 0 | 1556413976 | 1 | 1250 | 0 | 0 | 0 | 1304.22 | 0 | 0 | 0 | 6.13 | 1 | 1 | 1 | 0 | 0 | 0 | 0 | 0 | 0 | 1 |  | 0 | 1 | -1 | 0 | 0 |  | 0 | 0 | 0 | 0 | 0 | 0 | 0 | 0 | 0 | 0 | 0 | 0 | 0 | 0 | 0 | 0 | 0 | 0 | 0 | 0 | 0 | 0 |  | 0 | 0 | 2 | 1250 | 1304.22 | 6.13 | 1304.22 | 0 | 15989.74 | 0 | 0 | 0 | 15989.74 | 0 | 0 | 0
1229 | 51651743 | 51657140 | 49510723 | 70 | 1 | 1 | 1 | 1-100-34 |  | Затраты труда рабочих (Средний разряд - 3,4) | 1191 | 1013 | чел.-ч. | чел.-ч. | 1 | 0 | -112797078 | 1.1235 | 0 | 0 | 0 | 299.51 | 0 | 0 | 0 | 8.97 | 1 | 1 | 1 | 33.39 | 4 | 0 | 1 | 1 | 0 | 0 | 1.07 | )*1,05 | 1 | 2 | 51657151 | 1 | 0 | 1793 | 0 | 0 | 0 | 0 | 0 | 0 | 0 | 0 | 0 | 0 | 0 | 0 | 0 | 0 | 0 | 0 | 0 | 0 | 0 | 0 | 0 | 0 | 320.47 | 1.1235 | 0 | 1.1235 | 299.51 | 8.97 | 33.39 | 10.08 | 0 | 0 | 0 | 0 | 336.5 | 336.5 | 0 | 0 | 0
1229 | 51651743 | 51657140 | 49510905 | 70 | 1 | 1 | 1 | 4-100-00 |  | Затраты труда машинистов | 1191 | 1013 | чел.-ч. | чел.-ч. | 1 | 0 | -1417349443 | 0.0105 | 0 | 0 | 0 | 0 | 0 | 0 | 0 | 0 | 1 | 1 | 33.39 | 1 | 4 | 0 | 1 | 1 | 0 | 0 | 0.01 | )*1,05 | 2 | 2 | 51657152 | 1 | 0 | 1794 | 0 | 0 | 0 | 0 | 0 | 0 | 0 | 0 | 0 | 0 | 0 | 0 | 0 | 0 | 0 | 0 | 0 | 0 | 0 | 0 | 0 | 0 |  | 0 | 0 | 0.0105 | 0 | 0 | 1 | 0 | 0 | 0 | 0 | 0 | 0 | 0 | 0 | 0 | 0
1229 | 51651743 | 51657140 | 49673503 | 1 | 1 | 1 | 2 | 91.14.02-001 | ФСЭМ-2001, 91.14.02-001 , приказ Минстроя России № 876/пр от 26.12.2019 | Автомобили бортовые, грузоподъемность до 5 т | 1367 | 1011 | маш.-ч. | маш.-ч. | 1 | 0 | 509054691 | 0.0105 | 0 | 871.31 | 387.32 | 0 | 0 | 65.71 | 11.6 | 0 | 1 | 13.26 | 33.39 | 1 | 4 | 0 | 1 | 1 | 0 | 0 | 0.01 | )*1,05 | 0 | 2 | 51657153 | 1 | 0 | 1795 | 0 | 0 | 0 | 0 | 0 | 0 | 0 | 0 | 0 | 0 | 0 | 0 | 0 | 0 | 0 | 0 | 0 | 0 | 0 | 0 | 0 | 0 |  | 0 | 0.0105 | 0.0105 | 871.31 | 65.71 | 13.26 | 0.69 | 0.13 | 0 | 9.15 | 4.07 | 0 | 9.15 | 0 | 0 | 0
1229 | 51651743 | 51657140 | 49673715 | 1 | 1 | 1 | 2 | 91.17.04-233 | ФСЭМ-2001, 91.17.04-233 , приказ Минстроя России № 876/пр от 26.12.2019 | Установки для сварки ручной дуговой (постоянного тока) | 1367 | 1011 | маш.-ч. | маш.-ч. | 1 | 0 | 829370094 | 0.105 | 0 | 107.41 | 0 | 0 | 0 | 8.1 | 0 | 0 | 1 | 13.26 | 33.39 | 1 | 4 | 0 | 1 | 1 | 0 | 0 | 0.1 | )*1,05 | 0 | 2 | 51657154 | 1 | 0 | 1796 | 0 | 0 | 0 | 0 | 0 | 0 | 0 | 0 | 0 | 0 | 0 | 0 | 0 | 0 | 0 | 0 | 0 | 0 | 0 | 0 | 0 | 0 |  | 0 | 0.105 | 0.105 | 107.41 | 8.1 | 13.26 | 0.85 | 0 | 0 | 11.28 | 0 | 0 | 11.28 | 0 | 0 | 0
1229 | 51651743 | 51657140 | 49523218 | 1 | 1 | 1 | 3 | 01.7.03.04-0001-3 | ФССЦ-2001, 01.7.03.04-0001-3, приказ Минстроя России № 294/пр от 01.06.2020 (см. тех.часть) | Затраты на электроэнергию, потребляемую ручным инструментом ( 1 % от ОЗП) | 1374 | 1013 | РУБ | РУБ | 1 | 0 | -1743999360 | 0.1 | 9.11 | 0 | 0 | 0 | 1 | 0 | 0 | 0 | 9.11 | 1 | 1 | 1 | 0 | 0 | 0 | 1 | 0 | 0 | 0.1 |  | 0 | 2 | 51657155 | 1 | 0 | 1797 | 0 | 0 | 0 | 0 | 0 | 0 | 0 | 0 | 0 | 0 | 0 | 0 | 0 | 0 | 0 | 0 | 0 | 0 | 0 | 0 | 0 | 0 |  | 0 | 0 | 0.1 | 9.11 | 1 | 9.11 | 0.1 | 0 | 0.91 | 0 | 0 | 0 | 0.91 | 0 | 0 | 0
1229 | 51651743 | 51657140 | 49524301 | 1 | 1 | 1 | 3 | 01.7.11.07-0045 | ФССЦ-2001, 01.7.11.07-0045, приказ Минстроя России № 876/пр от 26.12.2019 | Электроды сварочные Э42А, диаметр 5 мм | 1348 | 1009 | т | т | 1000 | 0 | 1824693337 | 1e-05 | 94397.82 | 0 | 0 | 0 | 10362 | 0 | 0 | 0 | 9.11 | 1 | 1 | 1 | 4 | 0 | 1 | 1 | 0 | 0 | 1e-05 |  | 0 | 2 | 51657156 | 1 | 0 | 1798 | 0 | 0 | 0 | 0 | 0 | 0 | 0 | 0 | 0 | 0 | 0 | 0 | 0 | 0 | 0 | 0 | 0 | 0 | 0 | 0 | 0 | 0 |  | 0 | 0 | 1e-05 | 94397.82 | 10362 | 9.11 | 0.1 | 0 | 0.94 | 0 | 0 | 0 | 0.94 | 0 | 0 | 0
1229 | 51651743 | 51657140 | 49525498 | 1 | 1 | 1 | 3 | 01.7.15.04-0012 | ФССЦ-2001, 01.7.15.04-0012, приказ Минстроя России № 876/пр от 26.12.2019 | Винты с полукруглой головкой, длина 55-120 мм | 1348 | 1009 | т | т | 1000 | 0 | 226918189 | 8e-05 | 113237.3 | 0 | 0 | 0 | 12430 | 0 | 0 | 0 | 9.11 | 1 | 1 | 1 | 4 | 0 | 1 | 1 | 0 | 0 | 8e-05 |  | 0 | 2 | 51657157 | 1 | 0 | 1799 | 0 | 0 | 0 | 0 | 0 | 0 | 0 | 0 | 0 | 0 | 0 | 0 | 0 | 0 | 0 | 0 | 0 | 0 | 0 | 0 | 0 | 0 |  | 0 | 0 | 8e-05 | 113237.3 | 12430 | 9.11 | 0.99 | 0 | 9.06 | 0 | 0 | 0 | 9.06 | 0 | 0 | 0
1229 | 51651743 | 51657140 | 49543539 | 1 | 1 | 1 | 3 | 08.4.03.02-0004 | ФССЦ-2001, 08.4.03.02-0004, приказ Минстроя России № 876/пр от 26.12.2019 | Сталь арматурная, горячекатаная, гладкая, класс А-I, диаметр 12 мм | 1348 | 1009 | т | т | 1000 | 0 | -2055168211 | 0.00043 | 59294.71 | 0 | 0 | 0 | 6508.75 | 0 | 0 | 0 | 9.11 | 1 | 1 | 1 | 4 | 0 | 1 | 1 | 0 | 0 | 0.00043 |  | 0 | 2 | 51657158 | 1 | 0 | 1800 | 0 | 0 | 0 | 0 | 0 | 0 | 0 | 0 | 0 | 0 | 0 | 0 | 0 | 0 | 0 | 0 | 0 | 0 | 0 | 0 | 0 | 0 |  | 0 | 0 | 0.00043 | 59294.71 | 6508.75 | 9.11 | 2.8 | 0 | 25.5 | 0 | 0 | 0 | 25.5 | 0 | 0 | 0
1229 | 51651743 | 51657140 | 49565711 | 1 | 1 | 1 | 3 | 19.2.03.02-0443 | ФССЦ-2001, 19.2.03.02-0443, приказ Минстроя России № 876/пр от 26.12.2019 | Решетки воздухоприточные, размер 200x200 мм | 1327 | 1005 | м2 | м2 | 1 | 1 | -1896968330 | -0.04 | 8435.86 | 0 | 0 | 0 | 926 | 0 | 0 | 0 | 9.11 | 1 | 1 | 1 | 4 | 0 | 1 | 1 | 0 | 0 | -0.04 |  | 0 | 2 | 51657159 | 1 | 6144 | 1801 | 0 | 0 | 0 | 0 | 0 | 0 | 0 | 0 | 0 | 0 | 0 | 0 | 0 | 0 | 0 | 0 | 0 | 0 | 0 | 0 | 0 | 0 |  | 0 | 0 | -0.04 | 8435.86 | 926 | 9.11 | -37.04 | 0 | -337.43 | 0 | 0 | 0 | -337.43 | 0 | 0 | 0
1229 | 51651743 | 51657140 | 49565299 | 1 | 1 | 1 | 3 | Прайс | ФССЦ-2001, 19.2.03.02-0022, приказ Минстроя России № 876/пр от 26.12.2019 | Решетки вентиляционные алюминиевые ВР-К 150х200 с КРВ-1 | 1371 | 1013 | ШТ | ШТ | 1 | 0 | -1802594515 | 1 | 1644.17 | 0 | 0 | 0 | 1729.04 | 0 | 0 | 0 | 9.11 | 1 | 1 | 1 | 0 | 0 | 0 | 1 | 0 | 0 | 1 |  | 0 | 1 | -1 | 0 | 0 |  | 0 | 0 | 0 | 0 | 0 | 0 | 0 | 0 | 0 | 0 | 0 | 0 | 0 | 0 | 0 | 0 | 0 | 0 | 0 | 0 | 0 | 0 |  | 0 | 0 | 1 | 1644.17 | 1729.04 | 9.11 | 1729.04 | 0 | 15751.55 | 0 | 0 | 0 | 15751.55 | 0 | 0 | 0
1233 | 51651743 | 51657163 | 49510723 | 70 | 1 | 1 | 1 | 1-100-34 |  | Затраты труда рабочих (Средний разряд - 3,4) | 1191 | 1013 | чел.-ч. | чел.-ч. | 1 | 0 | -112797078 | 1.1235 | 0 | 0 | 0 | 299.51 | 0 | 0 | 0 | 8.97 | 1 | 1 | 1 | 33.39 | 4 | 0 | 1 | 1 | 0 | 0 | 1.07 | )*1,05 | 1 | 2 | 51657174 | 1 | 0 | 1802 | 0 | 0 | 0 | 0 | 0 | 0 | 0 | 0 | 0 | 0 | 0 | 0 | 0 | 0 | 0 | 0 | 0 | 0 | 0 | 0 | 0 | 0 | 6089 | 21.3465 | 0 | 21.3465 | 299.51 | 8.97 | 33.39 | 10.08 | 0 | 0 | 0 | 0 | 6393.49 | 6393.49 | 0 | 0 | 0
1233 | 51651743 | 51657163 | 49510905 | 70 | 1 | 1 | 1 | 4-100-00 |  | Затраты труда машинистов | 1191 | 1013 | чел.-ч. | чел.-ч. | 1 | 0 | -1417349443 | 0.0105 | 0 | 0 | 0 | 0 | 0 | 0 | 0 | 0 | 1 | 1 | 33.39 | 1 | 4 | 0 | 1 | 1 | 0 | 0 | 0.01 | )*1,05 | 2 | 2 | 51657175 | 1 | 0 | 1803 | 0 | 0 | 0 | 0 | 0 | 0 | 0 | 0 | 0 | 0 | 0 | 0 | 0 | 0 | 0 | 0 | 0 | 0 | 0 | 0 | 0 | 0 |  | 0 | 0 | 0.1995 | 0 | 0 | 1 | 0 | 0 | 0 | 0 | 0 | 0 | 0 | 0 | 0 | 0
1233 | 51651743 | 51657163 | 49673503 | 1 | 1 | 1 | 2 | 91.14.02-001 | ФСЭМ-2001, 91.14.02-001 , приказ Минстроя России № 876/пр от 26.12.2019 | Автомобили бортовые, грузоподъемность до 5 т | 1367 | 1011 | маш.-ч. | маш.-ч. | 1 | 0 | 509054691 | 0.0105 | 0 | 871.31 | 387.32 | 0 | 0 | 65.71 | 11.6 | 0 | 1 | 13.26 | 33.39 | 1 | 4 | 0 | 1 | 1 | 0 | 0 | 0.01 | )*1,05 | 0 | 2 | 51657176 | 1 | 0 | 1804 | 0 | 0 | 0 | 0 | 0 | 0 | 0 | 0 | 0 | 0 | 0 | 0 | 0 | 0 | 0 | 0 | 0 | 0 | 0 | 0 | 0 | 0 |  | 0 | 0.1995 | 0.1995 | 871.31 | 65.71 | 13.26 | 0.69 | 0.13 | 0 | 173.83 | 77.27 | 0 | 173.83 | 0 | 0 | 0
1233 | 51651743 | 51657163 | 49673715 | 1 | 1 | 1 | 2 | 91.17.04-233 | ФСЭМ-2001, 91.17.04-233 , приказ Минстроя России № 876/пр от 26.12.2019 | Установки для сварки ручной дуговой (постоянного тока) | 1367 | 1011 | маш.-ч. | маш.-ч. | 1 | 0 | 829370094 | 0.105 | 0 | 107.41 | 0 | 0 | 0 | 8.1 | 0 | 0 | 1 | 13.26 | 33.39 | 1 | 4 | 0 | 1 | 1 | 0 | 0 | 0.1 | )*1,05 | 0 | 2 | 51657177 | 1 | 0 | 1805 | 0 | 0 | 0 | 0 | 0 | 0 | 0 | 0 | 0 | 0 | 0 | 0 | 0 | 0 | 0 | 0 | 0 | 0 | 0 | 0 | 0 | 0 |  | 0 | 1.995 | 1.995 | 107.41 | 8.1 | 13.26 | 0.85 | 0 | 0 | 214.28 | 0 | 0 | 214.28 | 0 | 0 | 0
1233 | 51651743 | 51657163 | 49523218 | 1 | 1 | 1 | 3 | 01.7.03.04-0001-3 | ФССЦ-2001, 01.7.03.04-0001-3, приказ Минстроя России № 294/пр от 01.06.2020 (см. тех.часть) | Затраты на электроэнергию, потребляемую ручным инструментом ( 1 % от ОЗП) | 1374 | 1013 | РУБ | РУБ | 1 | 0 | -1743999360 | 0.1 | 9.11 | 0 | 0 | 0 | 1 | 0 | 0 | 0 | 9.11 | 1 | 1 | 1 | 0 | 0 | 0 | 1 | 0 | 0 | 0.1 |  | 0 | 2 | 51657178 | 1 | 0 | 1806 | 0 | 0 | 0 | 0 | 0 | 0 | 0 | 0 | 0 | 0 | 0 | 0 | 0 | 0 | 0 | 0 | 0 | 0 | 0 | 0 | 0 | 0 |  | 0 | 0 | 1.9 | 9.11 | 1 | 9.11 | 0.1 | 0 | 17.31 | 0 | 0 | 0 | 17.31 | 0 | 0 | 0
1233 | 51651743 | 51657163 | 49524301 | 1 | 1 | 1 | 3 | 01.7.11.07-0045 | ФССЦ-2001, 01.7.11.07-0045, приказ Минстроя России № 876/пр от 26.12.2019 | Электроды сварочные Э42А, диаметр 5 мм | 1348 | 1009 | т | т | 1000 | 0 | 1824693337 | 1e-05 | 94397.82 | 0 | 0 | 0 | 10362 | 0 | 0 | 0 | 9.11 | 1 | 1 | 1 | 4 | 0 | 1 | 1 | 0 | 0 | 1e-05 |  | 0 | 2 | 51657179 | 1 | 0 | 1807 | 0 | 0 | 0 | 0 | 0 | 0 | 0 | 0 | 0 | 0 | 0 | 0 | 0 | 0 | 0 | 0 | 0 | 0 | 0 | 0 | 0 | 0 |  | 0 | 0 | 0.00019 | 94397.82 | 10362 | 9.11 | 0.1 | 0 | 17.94 | 0 | 0 | 0 | 17.94 | 0 | 0 | 0
1233 | 51651743 | 51657163 | 49525498 | 1 | 1 | 1 | 3 | 01.7.15.04-0012 | ФССЦ-2001, 01.7.15.04-0012, приказ Минстроя России № 876/пр от 26.12.2019 | Винты с полукруглой головкой, длина 55-120 мм | 1348 | 1009 | т | т | 1000 | 0 | 226918189 | 8e-05 | 113237.3 | 0 | 0 | 0 | 12430 | 0 | 0 | 0 | 9.11 | 1 | 1 | 1 | 4 | 0 | 1 | 1 | 0 | 0 | 8e-05 |  | 0 | 2 | 51657180 | 1 | 0 | 1808 | 0 | 0 | 0 | 0 | 0 | 0 | 0 | 0 | 0 | 0 | 0 | 0 | 0 | 0 | 0 | 0 | 0 | 0 | 0 | 0 | 0 | 0 |  | 0 | 0 | 0.00152 | 113237.3 | 12430 | 9.11 | 0.99 | 0 | 172.12 | 0 | 0 | 0 | 172.12 | 0 | 0 | 0
1233 | 51651743 | 51657163 | 49543539 | 1 | 1 | 1 | 3 | 08.4.03.02-0004 | ФССЦ-2001, 08.4.03.02-0004, приказ Минстроя России № 876/пр от 26.12.2019 | Сталь арматурная, горячекатаная, гладкая, класс А-I, диаметр 12 мм | 1348 | 1009 | т | т | 1000 | 0 | -2055168211 | 0.00043 | 59294.71 | 0 | 0 | 0 | 6508.75 | 0 | 0 | 0 | 9.11 | 1 | 1 | 1 | 4 | 0 | 1 | 1 | 0 | 0 | 0.00043 |  | 0 | 2 | 51657181 | 1 | 0 | 1809 | 0 | 0 | 0 | 0 | 0 | 0 | 0 | 0 | 0 | 0 | 0 | 0 | 0 | 0 | 0 | 0 | 0 | 0 | 0 | 0 | 0 | 0 |  | 0 | 0 | 0.00817 | 59294.71 | 6508.75 | 9.11 | 2.8 | 0 | 484.44 | 0 | 0 | 0 | 484.44 | 0 | 0 | 0
1233 | 51651743 | 51657163 | 49565711 | 1 | 1 | 1 | 3 | 19.2.03.02-0443 | ФССЦ-2001, 19.2.03.02-0443, приказ Минстроя России № 876/пр от 26.12.2019 | Решетки воздухоприточные, размер 200x200 мм | 1327 | 1005 | м2 | м2 | 1 | 1 | -1896968330 | -0.04 | 8435.86 | 0 | 0 | 0 | 926 | 0 | 0 | 0 | 9.11 | 1 | 1 | 1 | 4 | 0 | 1 | 1 | 0 | 0 | -0.04 |  | 0 | 2 | 51657182 | 1 | 6144 | 1810 | 0 | 0 | 0 | 0 | 0 | 0 | 0 | 0 | 0 | 0 | 0 | 0 | 0 | 0 | 0 | 0 | 0 | 0 | 0 | 0 | 0 | 0 |  | 0 | 0 | -0.76 | 8435.86 | 926 | 9.11 | -37.04 | 0 | -6411.25 | 0 | 0 | 0 | -6411.25 | 0 | 0 | 0
1233 | 51651743 | 51657163 | 49565300 | 1 | 1 | 1 | 3 | Прайс | ФССЦ-2001, 19.2.03.02-0023, приказ Минстроя России № 876/пр от 26.12.2019 | Решетки вентиляционные алюминиевые ВР-К 150х250 с КРВ-1 | 1371 | 1013 | ШТ | ШТ | 1 | 0 | 1622522504 | 1 | 1800 | 0 | 0 | 0 | 1892.92 | 0 | 0 | 0 | 9.11 | 1 | 1 | 1 | 0 | 0 | 0 | 1 | 0 | 0 | 1 |  | 0 | 1 | -1 | 0 | 0 |  | 0 | 0 | 0 | 0 | 0 | 0 | 0 | 0 | 0 | 0 | 0 | 0 | 0 | 0 | 0 | 0 | 0 | 0 | 0 | 0 | 0 | 0 |  | 0 | 0 | 19 | 1800 | 1892.92 | 9.11 | 1892.92 | 0 | 327645.5 | 0 | 0 | 0 | 327645.5 | 0 | 0 | 0
1237 | 51651743 | 51657186 | 49510723 | 70 | 1 | 1 | 1 | 1-100-34 |  | Затраты труда рабочих (Средний разряд - 3,4) | 1191 | 1013 | чел.-ч. | чел.-ч. | 1 | 0 | -112797078 | 1.1235 | 0 | 0 | 0 | 299.51 | 0 | 0 | 0 | 8.97 | 1 | 1 | 1 | 33.39 | 4 | 0 | 1 | 1 | 0 | 0 | 1.07 | )*1,05 | 1 | 2 | 51657197 | 1 | 0 | 1811 | 0 | 0 | 0 | 0 | 0 | 0 | 0 | 0 | 0 | 0 | 0 | 0 | 0 | 0 | 0 | 0 | 0 | 0 | 0 | 0 | 0 | 0 | 6409.48 | 22.47 | 0 | 22.47 | 299.51 | 8.97 | 33.39 | 10.08 | 0 | 0 | 0 | 0 | 6729.99 | 6729.99 | 0 | 0 | 0
1237 | 51651743 | 51657186 | 49510905 | 70 | 1 | 1 | 1 | 4-100-00 |  | Затраты труда машинистов | 1191 | 1013 | чел.-ч. | чел.-ч. | 1 | 0 | -1417349443 | 0.0105 | 0 | 0 | 0 | 0 | 0 | 0 | 0 | 0 | 1 | 1 | 33.39 | 1 | 4 | 0 | 1 | 1 | 0 | 0 | 0.01 | )*1,05 | 2 | 2 | 51657198 | 1 | 0 | 1812 | 0 | 0 | 0 | 0 | 0 | 0 | 0 | 0 | 0 | 0 | 0 | 0 | 0 | 0 | 0 | 0 | 0 | 0 | 0 | 0 | 0 | 0 |  | 0 | 0 | 0.21 | 0 | 0 | 1 | 0 | 0 | 0 | 0 | 0 | 0 | 0 | 0 | 0 | 0
1237 | 51651743 | 51657186 | 49673503 | 1 | 1 | 1 | 2 | 91.14.02-001 | ФСЭМ-2001, 91.14.02-001 , приказ Минстроя России № 876/пр от 26.12.2019 | Автомобили бортовые, грузоподъемность до 5 т | 1367 | 1011 | маш.-ч. | маш.-ч. | 1 | 0 | 509054691 | 0.0105 | 0 | 871.31 | 387.32 | 0 | 0 | 65.71 | 11.6 | 0 | 1 | 13.26 | 33.39 | 1 | 4 | 0 | 1 | 1 | 0 | 0 | 0.01 | )*1,05 | 0 | 2 | 51657199 | 1 | 0 | 1813 | 0 | 0 | 0 | 0 | 0 | 0 | 0 | 0 | 0 | 0 | 0 | 0 | 0 | 0 | 0 | 0 | 0 | 0 | 0 | 0 | 0 | 0 |  | 0 | 0.21 | 0.21 | 871.31 | 65.71 | 13.26 | 0.69 | 0.13 | 0 | 182.98 | 81.34 | 0 | 182.98 | 0 | 0 | 0
1237 | 51651743 | 51657186 | 49673715 | 1 | 1 | 1 | 2 | 91.17.04-233 | ФСЭМ-2001, 91.17.04-233 , приказ Минстроя России № 876/пр от 26.12.2019 | Установки для сварки ручной дуговой (постоянного тока) | 1367 | 1011 | маш.-ч. | маш.-ч. | 1 | 0 | 829370094 | 0.105 | 0 | 107.41 | 0 | 0 | 0 | 8.1 | 0 | 0 | 1 | 13.26 | 33.39 | 1 | 4 | 0 | 1 | 1 | 0 | 0 | 0.1 | )*1,05 | 0 | 2 | 51657200 | 1 | 0 | 1814 | 0 | 0 | 0 | 0 | 0 | 0 | 0 | 0 | 0 | 0 | 0 | 0 | 0 | 0 | 0 | 0 | 0 | 0 | 0 | 0 | 0 | 0 |  | 0 | 2.1 | 2.1 | 107.41 | 8.1 | 13.26 | 0.85 | 0 | 0 | 225.56 | 0 | 0 | 225.56 | 0 | 0 | 0
1237 | 51651743 | 51657186 | 49523218 | 1 | 1 | 1 | 3 | 01.7.03.04-0001-3 | ФССЦ-2001, 01.7.03.04-0001-3, приказ Минстроя России № 294/пр от 01.06.2020 (см. тех.часть) | Затраты на электроэнергию, потребляемую ручным инструментом ( 1 % от ОЗП) | 1374 | 1013 | РУБ | РУБ | 1 | 0 | -1743999360 | 0.1 | 9.11 | 0 | 0 | 0 | 1 | 0 | 0 | 0 | 9.11 | 1 | 1 | 1 | 0 | 0 | 0 | 1 | 0 | 0 | 0.1 |  | 0 | 2 | 51657201 | 1 | 0 | 1815 | 0 | 0 | 0 | 0 | 0 | 0 | 0 | 0 | 0 | 0 | 0 | 0 | 0 | 0 | 0 | 0 | 0 | 0 | 0 | 0 | 0 | 0 |  | 0 | 0 | 2 | 9.11 | 1 | 9.11 | 0.1 | 0 | 18.22 | 0 | 0 | 0 | 18.22 | 0 | 0 | 0
1237 | 51651743 | 51657186 | 49524301 | 1 | 1 | 1 | 3 | 01.7.11.07-0045 | ФССЦ-2001, 01.7.11.07-0045, приказ Минстроя России № 876/пр от 26.12.2019 | Электроды сварочные Э42А, диаметр 5 мм | 1348 | 1009 | т | т | 1000 | 0 | 1824693337 | 1e-05 | 94397.82 | 0 | 0 | 0 | 10362 | 0 | 0 | 0 | 9.11 | 1 | 1 | 1 | 4 | 0 | 1 | 1 | 0 | 0 | 1e-05 |  | 0 | 2 | 51657202 | 1 | 0 | 1816 | 0 | 0 | 0 | 0 | 0 | 0 | 0 | 0 | 0 | 0 | 0 | 0 | 0 | 0 | 0 | 0 | 0 | 0 | 0 | 0 | 0 | 0 |  | 0 | 0 | 0.0002 | 94397.82 | 10362 | 9.11 | 0.1 | 0 | 18.88 | 0 | 0 | 0 | 18.88 | 0 | 0 | 0
1237 | 51651743 | 51657186 | 49525498 | 1 | 1 | 1 | 3 | 01.7.15.04-0012 | ФССЦ-2001, 01.7.15.04-0012, приказ Минстроя России № 876/пр от 26.12.2019 | Винты с полукруглой головкой, длина 55-120 мм | 1348 | 1009 | т | т | 1000 | 0 | 226918189 | 8e-05 | 113237.3 | 0 | 0 | 0 | 12430 | 0 | 0 | 0 | 9.11 | 1 | 1 | 1 | 4 | 0 | 1 | 1 | 0 | 0 | 8e-05 |  | 0 | 2 | 51657203 | 1 | 0 | 1817 | 0 | 0 | 0 | 0 | 0 | 0 | 0 | 0 | 0 | 0 | 0 | 0 | 0 | 0 | 0 | 0 | 0 | 0 | 0 | 0 | 0 | 0 |  | 0 | 0 | 0.0016 | 113237.3 | 12430 | 9.11 | 0.99 | 0 | 181.18 | 0 | 0 | 0 | 181.18 | 0 | 0 | 0
1237 | 51651743 | 51657186 | 49543539 | 1 | 1 | 1 | 3 | 08.4.03.02-0004 | ФССЦ-2001, 08.4.03.02-0004, приказ Минстроя России № 876/пр от 26.12.2019 | Сталь арматурная, горячекатаная, гладкая, класс А-I, диаметр 12 мм | 1348 | 1009 | т | т | 1000 | 0 | -2055168211 | 0.00043 | 59294.71 | 0 | 0 | 0 | 6508.75 | 0 | 0 | 0 | 9.11 | 1 | 1 | 1 | 4 | 0 | 1 | 1 | 0 | 0 | 0.00043 |  | 0 | 2 | 51657204 | 1 | 0 | 1818 | 0 | 0 | 0 | 0 | 0 | 0 | 0 | 0 | 0 | 0 | 0 | 0 | 0 | 0 | 0 | 0 | 0 | 0 | 0 | 0 | 0 | 0 |  | 0 | 0 | 0.0086 | 59294.71 | 6508.75 | 9.11 | 2.8 | 0 | 509.93 | 0 | 0 | 0 | 509.93 | 0 | 0 | 0
1237 | 51651743 | 51657186 | 49565711 | 1 | 1 | 1 | 3 | 19.2.03.02-0443 | ФССЦ-2001, 19.2.03.02-0443, приказ Минстроя России № 876/пр от 26.12.2019 | Решетки воздухоприточные, размер 200x200 мм | 1327 | 1005 | м2 | м2 | 1 | 1 | -1896968330 | -0.04 | 8435.86 | 0 | 0 | 0 | 926 | 0 | 0 | 0 | 9.11 | 1 | 1 | 1 | 4 | 0 | 1 | 1 | 0 | 0 | -0.04 |  | 0 | 2 | 51657205 | 1 | 6144 | 1819 | 0 | 0 | 0 | 0 | 0 | 0 | 0 | 0 | 0 | 0 | 0 | 0 | 0 | 0 | 0 | 0 | 0 | 0 | 0 | 0 | 0 | 0 |  | 0 | 0 | -0.8 | 8435.86 | 926 | 9.11 | -37.04 | 0 | -6748.69 | 0 | 0 | 0 | -6748.69 | 0 | 0 | 0
1237 | 51651743 | 51657186 | 49565300 | 1 | 1 | 1 | 3 | Прайс | ФССЦ-2001, 19.2.03.02-0023, приказ Минстроя России № 876/пр от 26.12.2019 | Решетки вентиляционные алюминиевые ВР-К 200х200 с КРВ-1 | 1371 | 1013 | ШТ | ШТ | 1 | 0 | -1766657038 | 1 | 1770 | 0 | 0 | 0 | 1861.37 | 0 | 0 | 0 | 9.11 | 1 | 1 | 1 | 0 | 0 | 0 | 1 | 0 | 0 | 1 |  | 0 | 1 | -1 | 0 | 0 |  | 0 | 0 | 0 | 0 | 0 | 0 | 0 | 0 | 0 | 0 | 0 | 0 | 0 | 0 | 0 | 0 | 0 | 0 | 0 | 0 | 0 | 0 |  | 0 | 0 | 20 | 1770 | 1861.37 | 9.11 | 1861.37 | 0 | 339141.6 | 0 | 0 | 0 | 339141.6 | 0 | 0 | 0
1241 | 51651743 | 51657209 | 49510723 | 70 | 1 | 1 | 1 | 1-100-34 |  | Затраты труда рабочих (Средний разряд - 3,4) | 1191 | 1013 | чел.-ч. | чел.-ч. | 1 | 0 | -112797078 | 1.1235 | 0 | 0 | 0 | 299.51 | 0 | 0 | 0 | 8.97 | 1 | 1 | 1 | 33.39 | 4 | 0 | 1 | 1 | 0 | 0 | 1.07 | )*1,05 | 1 | 2 | 51657219 | 1 | 0 | 1820 | 0 | 0 | 0 | 0 | 0 | 0 | 0 | 0 | 0 | 0 | 0 | 0 | 0 | 0 | 0 | 0 | 0 | 0 | 0 | 0 | 0 | 0 | 6729.95 | 23.5935 | 0 | 23.5935 | 299.51 | 8.97 | 33.39 | 10.08 | 0 | 0 | 0 | 0 | 7066.49 | 7066.49 | 0 | 0 | 0
1241 | 51651743 | 51657209 | 49510905 | 70 | 1 | 1 | 1 | 4-100-00 |  | Затраты труда машинистов | 1191 | 1013 | чел.-ч. | чел.-ч. | 1 | 0 | -1417349443 | 0.0105 | 0 | 0 | 0 | 0 | 0 | 0 | 0 | 0 | 1 | 1 | 33.39 | 1 | 4 | 0 | 1 | 1 | 0 | 0 | 0.01 | )*1,05 | 2 | 2 | 51657220 | 1 | 0 | 1821 | 0 | 0 | 0 | 0 | 0 | 0 | 0 | 0 | 0 | 0 | 0 | 0 | 0 | 0 | 0 | 0 | 0 | 0 | 0 | 0 | 0 | 0 |  | 0 | 0 | 0.2205 | 0 | 0 | 1 | 0 | 0 | 0 | 0 | 0 | 0 | 0 | 0 | 0 | 0
1241 | 51651743 | 51657209 | 49673503 | 1 | 1 | 1 | 2 | 91.14.02-001 | ФСЭМ-2001, 91.14.02-001 , приказ Минстроя России № 876/пр от 26.12.2019 | Автомобили бортовые, грузоподъемность до 5 т | 1367 | 1011 | маш.-ч. | маш.-ч. | 1 | 0 | 509054691 | 0.0105 | 0 | 871.31 | 387.32 | 0 | 0 | 65.71 | 11.6 | 0 | 1 | 13.26 | 33.39 | 1 | 4 | 0 | 1 | 1 | 0 | 0 | 0.01 | )*1,05 | 0 | 2 | 51657221 | 1 | 0 | 1822 | 0 | 0 | 0 | 0 | 0 | 0 | 0 | 0 | 0 | 0 | 0 | 0 | 0 | 0 | 0 | 0 | 0 | 0 | 0 | 0 | 0 | 0 |  | 0 | 0.2205 | 0.2205 | 871.31 | 65.71 | 13.26 | 0.69 | 0.13 | 0 | 192.12 | 85.4 | 0 | 192.12 | 0 | 0 | 0
1241 | 51651743 | 51657209 | 49673715 | 1 | 1 | 1 | 2 | 91.17.04-233 | ФСЭМ-2001, 91.17.04-233 , приказ Минстроя России № 876/пр от 26.12.2019 | Установки для сварки ручной дуговой (постоянного тока) | 1367 | 1011 | маш.-ч. | маш.-ч. | 1 | 0 | 829370094 | 0.105 | 0 | 107.41 | 0 | 0 | 0 | 8.1 | 0 | 0 | 1 | 13.26 | 33.39 | 1 | 4 | 0 | 1 | 1 | 0 | 0 | 0.1 | )*1,05 | 0 | 2 | 51657222 | 1 | 0 | 1823 | 0 | 0 | 0 | 0 | 0 | 0 | 0 | 0 | 0 | 0 | 0 | 0 | 0 | 0 | 0 | 0 | 0 | 0 | 0 | 0 | 0 | 0 |  | 0 | 2.205 | 2.205 | 107.41 | 8.1 | 13.26 | 0.85 | 0 | 0 | 236.84 | 0 | 0 | 236.84 | 0 | 0 | 0
1241 | 51651743 | 51657209 | 49523218 | 1 | 1 | 1 | 3 | 01.7.03.04-0001-3 | ФССЦ-2001, 01.7.03.04-0001-3, приказ Минстроя России № 294/пр от 01.06.2020 (см. тех.часть) | Затраты на электроэнергию, потребляемую ручным инструментом ( 1 % от ОЗП) | 1374 | 1013 | РУБ | РУБ | 1 | 0 | -1743999360 | 0.1 | 9.11 | 0 | 0 | 0 | 1 | 0 | 0 | 0 | 9.11 | 1 | 1 | 1 | 0 | 0 | 0 | 1 | 0 | 0 | 0.1 |  | 0 | 2 | 51657223 | 1 | 0 | 1824 | 0 | 0 | 0 | 0 | 0 | 0 | 0 | 0 | 0 | 0 | 0 | 0 | 0 | 0 | 0 | 0 | 0 | 0 | 0 | 0 | 0 | 0 |  | 0 | 0 | 2.1 | 9.11 | 1 | 9.11 | 0.1 | 0 | 19.13 | 0 | 0 | 0 | 19.13 | 0 | 0 | 0
1241 | 51651743 | 51657209 | 49524301 | 1 | 1 | 1 | 3 | 01.7.11.07-0045 | ФССЦ-2001, 01.7.11.07-0045, приказ Минстроя России № 876/пр от 26.12.2019 | Электроды сварочные Э42А, диаметр 5 мм | 1348 | 1009 | т | т | 1000 | 0 | 1824693337 | 0.00011 | 94397.82 | 0 | 0 | 0 | 10362 | 0 | 0 | 0 | 9.11 | 1 | 1 | 1 | 4 | 0 | 1 | 1 | 0 | 0 | 0.00011 |  | 0 | 2 | 51657224 | 1 | 0 | 1825 | 0 | 0 | 0 | 0 | 0 | 0 | 0 | 0 | 0 | 0 | 0 | 0 | 0 | 0 | 0 | 0 | 0 | 0 | 0 | 0 | 0 | 0 |  | 0 | 0 | 0.00231 | 94397.82 | 10362 | 9.11 | 1.14 | 0 | 218.06 | 0 | 0 | 0 | 218.06 | 0 | 0 | 0
1241 | 51651743 | 51657209 | 49528527 | 1 | 1 | 1 | 3 | 04.3.01.09-0014 | ФССЦ-2001, 04.3.01.09-0014, приказ Минстроя России № 876/пр от 26.12.2019 | Раствор готовый кладочный, цементный, М100 | 1339 | 1007 | м3 | м3 | 1 | 0 | 461598558 | 0.0003 | 4735.38 | 0 | 0 | 0 | 519.8 | 0 | 0 | 0 | 9.11 | 1 | 1 | 1 | 4 | 0 | 1 | 1 | 0 | 0 | 0.0003 |  | 0 | 2 | 51657225 | 1 | 0 | 1826 | 0 | 0 | 0 | 0 | 0 | 0 | 0 | 0 | 0 | 0 | 0 | 0 | 0 | 0 | 0 | 0 | 0 | 0 | 0 | 0 | 0 | 0 |  | 0 | 0 | 0.0063 | 4735.38 | 519.8 | 9.11 | 0.16 | 0 | 29.83 | 0 | 0 | 0 | 29.83 | 0 | 0 | 0
1241 | 51651743 | 51657209 | 49543539 | 1 | 1 | 1 | 3 | 08.4.03.02-0004 | ФССЦ-2001, 08.4.03.02-0004, приказ Минстроя России № 876/пр от 26.12.2019 | Сталь арматурная, горячекатаная, гладкая, класс А-I, диаметр 12 мм | 1348 | 1009 | т | т | 1000 | 0 | -2055168211 | 0.00043 | 59294.71 | 0 | 0 | 0 | 6508.75 | 0 | 0 | 0 | 9.11 | 1 | 1 | 1 | 4 | 0 | 1 | 1 | 0 | 0 | 0.00043 |  | 0 | 2 | 51657226 | 1 | 0 | 1827 | 0 | 0 | 0 | 0 | 0 | 0 | 0 | 0 | 0 | 0 | 0 | 0 | 0 | 0 | 0 | 0 | 0 | 0 | 0 | 0 | 0 | 0 |  | 0 | 0 | 0.00903 | 59294.71 | 6508.75 | 9.11 | 2.8 | 0 | 535.43 | 0 | 0 | 0 | 535.43 | 0 | 0 | 0
1241 | 51651743 | 51657209 | 49565227 | 1 | 1 | 1 | 3 | Прайс | ФССЦ-2001, 19.2.03.01-0129, приказ Минстроя России № 876/пр от 26.12.2019 | Решетки вентиляционные алюминиевые ВР-Д1 300х200 | 1371 | 1013 | ШТ | ШТ | 1 | 0 | -521630453 | 1 | 2472.5 | 0 | 0 | 0 | 2600.13 | 0 | 0 | 0 | 9.11 | 1 | 1 | 1 | 0 | 0 | 0 | 1 | 0 | 0 | 1 |  | 0 | 1 | -1 | 0 | 0 |  | 0 | 0 | 0 | 0 | 0 | 0 | 0 | 0 | 0 | 0 | 0 | 0 | 0 | 0 | 0 | 0 | 0 | 0 | 0 | 0 | 0 | 0 |  | 0 | 0 | 21 | 2472.5 | 2600.13 | 9.11 | 2600.13 | 0 | 497430.78 | 0 | 0 | 0 | 497430.78 | 0 | 0 | 0
1244 | 51651743 | 51657230 | 49510719 | 70 | 1 | 1 | 1 | 1-100-32 |  | Затраты труда рабочих (Средний разряд - 3,2) | 1191 | 1013 | чел.-ч. | чел.-ч. | 1 | 0 | 784619160 | 161.7 | 0 | 0 | 0 | 291.83 | 0 | 0 | 0 | 8.74 | 1 | 1 | 1 | 33.39 | 4 | 0 | 1 | 1 | 0 | 0 | 154 | )*1,05 | 1 | 2 | 51657243 | 1 | 0 | 1829 | 0 | 0 | 0 | 0 | 0 | 0 | 0 | 0 | 0 | 0 | 0 | 0 | 0 | 0 | 0 | 0 | 0 | 0 | 0 | 0 | 0 | 0 | 269.65 | 0.9702 | 0 | 0.9702 | 291.83 | 8.74 | 33.39 | 1413.26 | 0 | 0 | 0 | 0 | 283.13 | 283.13 | 0 | 0 | 0
1244 | 51651743 | 51657230 | 49510905 | 70 | 1 | 1 | 1 | 4-100-00 |  | Затраты труда машинистов | 1191 | 1013 | чел.-ч. | чел.-ч. | 1 | 0 | -1417349443 | 1.26 | 0 | 0 | 0 | 0 | 0 | 0 | 0 | 0 | 1 | 1 | 33.39 | 1 | 4 | 0 | 1 | 1 | 0 | 0 | 1.2 | )*1,05 | 2 | 2 | 51657244 | 1 | 0 | 1830 | 0 | 0 | 0 | 0 | 0 | 0 | 0 | 0 | 0 | 0 | 0 | 0 | 0 | 0 | 0 | 0 | 0 | 0 | 0 | 0 | 0 | 0 |  | 0 | 0 | 0.00756 | 0 | 0 | 1 | 0 | 0 | 0 | 0 | 0 | 0 | 0 | 0 | 0 | 0
1244 | 51651743 | 51657230 | 49672573 | 1 | 1 | 1 | 2 | 91.05.05-015 | ФСЭМ-2001, 91.05.05-015 , приказ Минстроя России № 876/пр от 26.12.2019 | Краны на автомобильном ходу, грузоподъемность 16 т | 1367 | 1011 | маш.-ч. | маш.-ч. | 1 | 0 | -430484415 | 0.504 | 0 | 1530.2 | 450.77 | 0 | 0 | 115.4 | 13.5 | 0 | 1 | 13.26 | 33.39 | 1 | 4 | 0 | 1 | 1 | 0 | 0 | 0.48 | )*1,05 | 0 | 2 | 51657245 | 1 | 0 | 1831 | 0 | 0 | 0 | 0 | 0 | 0 | 0 | 0 | 0 | 0 | 0 | 0 | 0 | 0 | 0 | 0 | 0 | 0 | 0 | 0 | 0 | 0 |  | 0 | 0.003024 | 0.003024 | 1530.2 | 115.4 | 13.26 | 58.16 | 6.8 | 0 | 4.63 | 1.36 | 0 | 4.63 | 0 | 0 | 0
1244 | 51651743 | 51657230 | 49672703 | 1 | 1 | 1 | 2 | 91.06.03-055 | ФСЭМ-2001, 91.06.03-055 , приказ Минстроя России № 876/пр от 26.12.2019 | Лебедки электрические тяговым усилием 19,62 кН (2 т) | 1367 | 1011 | маш.-ч. | маш.-ч. | 1 | 0 | -1424865896 | 0.357 | 0 | 88.31 | 0 | 0 | 0 | 6.66 | 0 | 0 | 1 | 13.26 | 33.39 | 1 | 4 | 0 | 1 | 1 | 0 | 0 | 0.34 | )*1,05 | 0 | 2 | 51657246 | 1 | 0 | 1832 | 0 | 0 | 0 | 0 | 0 | 0 | 0 | 0 | 0 | 0 | 0 | 0 | 0 | 0 | 0 | 0 | 0 | 0 | 0 | 0 | 0 | 0 |  | 0 | 0.002142 | 0.002142 | 88.31 | 6.66 | 13.26 | 2.37 | 0 | 0 | 0.19 | 0 | 0 | 0.19 | 0 | 0 | 0
1244 | 51651743 | 51657230 | 49673503 | 1 | 1 | 1 | 2 | 91.14.02-001 | ФСЭМ-2001, 91.14.02-001 , приказ Минстроя России № 876/пр от 26.12.2019 | Автомобили бортовые, грузоподъемность до 5 т | 1367 | 1011 | маш.-ч. | маш.-ч. | 1 | 0 | 509054691 | 0.756 | 0 | 871.31 | 387.32 | 0 | 0 | 65.71 | 11.6 | 0 | 1 | 13.26 | 33.39 | 1 | 4 | 0 | 1 | 1 | 0 | 0 | 0.72 | )*1,05 | 0 | 2 | 51657247 | 1 | 0 | 1833 | 0 | 0 | 0 | 0 | 0 | 0 | 0 | 0 | 0 | 0 | 0 | 0 | 0 | 0 | 0 | 0 | 0 | 0 | 0 | 0 | 0 | 0 |  | 0 | 0.004536 | 0.004536 | 871.31 | 65.71 | 13.26 | 49.68 | 8.77 | 0 | 3.95 | 1.76 | 0 | 3.95 | 0 | 0 | 0
1244 | 51651743 | 51657230 | 49673715 | 1 | 1 | 1 | 2 | 91.17.04-233 | ФСЭМ-2001, 91.17.04-233 , приказ Минстроя России № 876/пр от 26.12.2019 | Установки для сварки ручной дуговой (постоянного тока) | 1367 | 1011 | маш.-ч. | маш.-ч. | 1 | 0 | 829370094 | 1.617 | 0 | 107.41 | 0 | 0 | 0 | 8.1 | 0 | 0 | 1 | 13.26 | 33.39 | 1 | 4 | 0 | 1 | 1 | 0 | 0 | 1.54 | )*1,05 | 0 | 2 | 51657248 | 1 | 0 | 1834 | 0 | 0 | 0 | 0 | 0 | 0 | 0 | 0 | 0 | 0 | 0 | 0 | 0 | 0 | 0 | 0 | 0 | 0 | 0 | 0 | 0 | 0 |  | 0 | 0.009702 | 0.009702 | 107.41 | 8.1 | 13.26 | 13.09 | 0 | 0 | 1.04 | 0 | 0 | 1.04 | 0 | 0 | 0
1244 | 51651743 | 51657230 | 49521144 | 1 | 1 | 1 | 3 | 01.1.01.09-0026 | ФССЦ-2001, 01.1.01.09-0026, приказ Минстроя России № 876/пр от 26.12.2019 | Шнур асбестовый общего назначения ШАОН, диаметр 8-10 мм | 1348 | 1009 | т | т | 1000 | 0 | -847628873 | 0.00089 | 241405.89 | 0 | 0 | 0 | 26499 | 0 | 0 | 0 | 9.11 | 1 | 1 | 1 | 4 | 0 | 1 | 1 | 0 | 0 | 0.00089 |  | 0 | 2 | 51657249 | 1 | 0 | 1835 | 0 | 0 | 0 | 0 | 0 | 0 | 0 | 0 | 0 | 0 | 0 | 0 | 0 | 0 | 0 | 0 | 0 | 0 | 0 | 0 | 0 | 0 |  | 0 | 0 | 5.3e-06 | 241405.89 | 26499 | 9.11 | 23.58 | 0 | 1.28 | 0 | 0 | 0 | 1.28 | 0 | 0 | 0
1244 | 51651743 | 51657230 | 49524301 | 1 | 1 | 1 | 3 | 01.7.11.07-0045 | ФССЦ-2001, 01.7.11.07-0045, приказ Минстроя России № 876/пр от 26.12.2019 | Электроды сварочные Э42А, диаметр 5 мм | 1348 | 1009 | т | т | 1000 | 0 | 1824693337 | 0.00045 | 94397.82 | 0 | 0 | 0 | 10362 | 0 | 0 | 0 | 9.11 | 1 | 1 | 1 | 4 | 0 | 1 | 1 | 0 | 0 | 0.00045 |  | 0 | 2 | 51657250 | 1 | 0 | 1836 | 0 | 0 | 0 | 0 | 0 | 0 | 0 | 0 | 0 | 0 | 0 | 0 | 0 | 0 | 0 | 0 | 0 | 0 | 0 | 0 | 0 | 0 |  | 0 | 0 | 2.7e-06 | 94397.82 | 10362 | 9.11 | 4.66 | 0 | 0.25 | 0 | 0 | 0 | 0.25 | 0 | 0 | 0
1244 | 51651743 | 51657230 | 49525488 | 1 | 1 | 1 | 3 | 01.7.15.03-0042 | ФССЦ-2001, 01.7.15.03-0042, приказ Минстроя России № 876/пр от 26.12.2019 | Болты с гайками и шайбами строительные | 1346 | 1009 | кг | кг | 1 | 0 | -1864341761 | 15 | 82.35 | 0 | 0 | 0 | 9.04 | 0 | 0 | 0 | 9.11 | 1 | 1 | 1 | 4 | 0 | 1 | 1 | 0 | 0 | 15 |  | 0 | 2 | 51657251 | 1 | 0 | 1837 | 0 | 0 | 0 | 0 | 0 | 0 | 0 | 0 | 0 | 0 | 0 | 0 | 0 | 0 | 0 | 0 | 0 | 0 | 0 | 0 | 0 | 0 |  | 0 | 0 | 0.09 | 82.35 | 9.04 | 9.11 | 135.6 | 0 | 7.41 | 0 | 0 | 0 | 7.41 | 0 | 0 | 0
1244 | 51651743 | 51657230 | 49526492 | 1 | 1 | 1 | 3 | 01.7.19.04-0031 | ФССЦ-2001, 01.7.19.04-0031, приказ Минстроя России № 876/пр от 26.12.2019 | Прокладки резиновые (пластина техническая прессованная) | 1346 | 1009 | кг | кг | 1 | 0 | 497341279 | 8 | 210.35 | 0 | 0 | 0 | 23.09 | 0 | 0 | 0 | 9.11 | 1 | 1 | 1 | 4 | 0 | 1 | 1 | 0 | 0 | 8 |  | 0 | 2 | 51657252 | 1 | 0 | 1838 | 0 | 0 | 0 | 0 | 0 | 0 | 0 | 0 | 0 | 0 | 0 | 0 | 0 | 0 | 0 | 0 | 0 | 0 | 0 | 0 | 0 | 0 |  | 0 | 0 | 0.048 | 210.35 | 23.09 | 9.11 | 184.72 | 0 | 10.1 | 0 | 0 | 0 | 10.1 | 0 | 0 | 0
1244 | 51651743 | 51657230 | 49555131 | 1 | 1 | 1 | 3 | 14.5.04.03-0002 | ФССЦ-2001, 14.5.04.03-0002, приказ Минстроя России № 876/пр от 26.12.2019 | Мастика герметизирующая нетвердеющая из синтетического каучука, для заполнения и герметизации швов стеклянного ограждения теплиц | 1348 | 1009 | т | т | 1000 | 0 | -364749507 | 0.00501 | 156537.13 | 0 | 0 | 0 | 17183 | 0 | 0 | 0 | 9.11 | 1 | 1 | 1 | 4 | 0 | 1 | 1 | 0 | 0 | 0.00501 |  | 0 | 2 | 51657254 | 1 | 0 | 1840 | 0 | 0 | 0 | 0 | 0 | 0 | 0 | 0 | 0 | 0 | 0 | 0 | 0 | 0 | 0 | 0 | 0 | 0 | 0 | 0 | 0 | 0 |  | 0 | 0 | 3.01e-05 | 156537.13 | 17183 | 9.11 | 86.09 | 0 | 4.71 | 0 | 0 | 0 | 4.71 | 0 | 0 | 0
1244 | 51651743 | 51657230 | 49564260 | 1 | 1 | 1 | 3 | 19.1.01.03-0072 | ФССЦ-2001, 19.1.01.03-0072, приказ Минстроя России № 876/пр от 26.12.2019 | Воздуховоды из оцинкованной стали толщиной: 0,5 мм, периметром до 600 мм (150х150 толщ.0,5) | 1327 | 1005 | м2 | м2 | 1 | 0 | 415678242 | 100 | 932.96 | 0 | 0 | 0 | 102.41 | 0 | 0 | 0 | 9.11 | 1 | 1 | 1 | 0 | 0 | 0 | 1 | 0 | 0 | 100 |  | 0 | 1 | -1 | 0 | 0 |  | 0 | 0 | 0 | 0 | 0 | 0 | 0 | 0 | 0 | 0 | 0 | 0 | 0 | 0 | 0 | 0 | 0 | 0 | 0 | 0 | 0 | 0 |  | 0 | 0 | 0.6 | 932.96 | 102.41 | 9.11 | 10241 | 0 | 559.78 | 0 | 0 | 0 | 559.78 | 0 | 0 | 0
1246 | 51651743 | 51657261 | 49510719 | 70 | 1 | 1 | 1 | 1-100-32 |  | Затраты труда рабочих (Средний разряд - 3,2) | 1191 | 1013 | чел.-ч. | чел.-ч. | 1 | 0 | 784619160 | 148.05 | 0 | 0 | 0 | 291.83 | 0 | 0 | 0 | 8.74 | 1 | 1 | 1 | 33.39 | 4 | 0 | 1 | 1 | 0 | 0 | 141 | )*1,05 | 1 | 2 | 51657275 | 1 | 0 | 1846 | 0 | 0 | 0 | 0 | 0 | 0 | 0 | 0 | 0 | 0 | 0 | 0 | 0 | 0 | 0 | 0 | 0 | 0 | 0 | 0 | 0 | 0 | 11562.54 | 41.602 | 0 | 41.602 | 291.83 | 8.74 | 33.39 | 1293.96 | 0 | 0 | 0 | 0 | 12140.73 | 12140.73 | 0 | 0 | 0
1246 | 51651743 | 51657261 | 49510905 | 70 | 1 | 1 | 1 | 4-100-00 |  | Затраты труда машинистов | 1191 | 1013 | чел.-ч. | чел.-ч. | 1 | 0 | -1417349443 | 0.987 | 0 | 0 | 0 | 0 | 0 | 0 | 0 | 0 | 1 | 1 | 33.39 | 1 | 4 | 0 | 1 | 1 | 0 | 0 | 0.94 | )*1,05 | 2 | 2 | 51657276 | 1 | 0 | 1847 | 0 | 0 | 0 | 0 | 0 | 0 | 0 | 0 | 0 | 0 | 0 | 0 | 0 | 0 | 0 | 0 | 0 | 0 | 0 | 0 | 0 | 0 |  | 0 | 0 | 0.27735 | 0 | 0 | 1 | 0 | 0 | 0 | 0 | 0 | 0 | 0 | 0 | 0 | 0
1246 | 51651743 | 51657261 | 49672573 | 1 | 1 | 1 | 2 | 91.05.05-015 | ФСЭМ-2001, 91.05.05-015 , приказ Минстроя России № 876/пр от 26.12.2019 | Краны на автомобильном ходу, грузоподъемность 16 т | 1367 | 1011 | маш.-ч. | маш.-ч. | 1 | 0 | -430484415 | 0.399 | 0 | 1530.2 | 450.77 | 0 | 0 | 115.4 | 13.5 | 0 | 1 | 13.26 | 33.39 | 1 | 4 | 0 | 1 | 1 | 0 | 0 | 0.38 | )*1,05 | 0 | 2 | 51657277 | 1 | 0 | 1848 | 0 | 0 | 0 | 0 | 0 | 0 | 0 | 0 | 0 | 0 | 0 | 0 | 0 | 0 | 0 | 0 | 0 | 0 | 0 | 0 | 0 | 0 |  | 0 | 0.11212 | 0.11212 | 1530.2 | 115.4 | 13.26 | 46.04 | 5.39 | 0 | 171.56 | 50.54 | 0 | 171.56 | 0 | 0 | 0
1246 | 51651743 | 51657261 | 49672703 | 1 | 1 | 1 | 2 | 91.06.03-055 | ФСЭМ-2001, 91.06.03-055 , приказ Минстроя России № 876/пр от 26.12.2019 | Лебедки электрические тяговым усилием 19,62 кН (2 т) | 1367 | 1011 | маш.-ч. | маш.-ч. | 1 | 0 | -1424865896 | 0.357 | 0 | 88.31 | 0 | 0 | 0 | 6.66 | 0 | 0 | 1 | 13.26 | 33.39 | 1 | 4 | 0 | 1 | 1 | 0 | 0 | 0.34 | )*1,05 | 0 | 2 | 51657278 | 1 | 0 | 1849 | 0 | 0 | 0 | 0 | 0 | 0 | 0 | 0 | 0 | 0 | 0 | 0 | 0 | 0 | 0 | 0 | 0 | 0 | 0 | 0 | 0 | 0 |  | 0 | 0.10032 | 0.10032 | 88.31 | 6.66 | 13.26 | 2.37 | 0 | 0 | 8.86 | 0 | 0 | 8.86 | 0 | 0 | 0
1246 | 51651743 | 51657261 | 49673503 | 1 | 1 | 1 | 2 | 91.14.02-001 | ФСЭМ-2001, 91.14.02-001 , приказ Минстроя России № 876/пр от 26.12.2019 | Автомобили бортовые, грузоподъемность до 5 т | 1367 | 1011 | маш.-ч. | маш.-ч. | 1 | 0 | 509054691 | 0.588 | 0 | 871.31 | 387.32 | 0 | 0 | 65.71 | 11.6 | 0 | 1 | 13.26 | 33.39 | 1 | 4 | 0 | 1 | 1 | 0 | 0 | 0.56 | )*1,05 | 0 | 2 | 51657279 | 1 | 0 | 1850 | 0 | 0 | 0 | 0 | 0 | 0 | 0 | 0 | 0 | 0 | 0 | 0 | 0 | 0 | 0 | 0 | 0 | 0 | 0 | 0 | 0 | 0 |  | 0 | 0.16523 | 0.16523 | 871.31 | 65.71 | 13.26 | 38.64 | 6.83 | 0 | 143.96 | 64 | 0 | 143.96 | 0 | 0 | 0
1246 | 51651743 | 51657261 | 49673715 | 1 | 1 | 1 | 2 | 91.17.04-233 | ФСЭМ-2001, 91.17.04-233 , приказ Минстроя России № 876/пр от 26.12.2019 | Установки для сварки ручной дуговой (постоянного тока) | 1367 | 1011 | маш.-ч. | маш.-ч. | 1 | 0 | 829370094 | 1.47 | 0 | 107.41 | 0 | 0 | 0 | 8.1 | 0 | 0 | 1 | 13.26 | 33.39 | 1 | 4 | 0 | 1 | 1 | 0 | 0 | 1.4 | )*1,05 | 0 | 2 | 51657280 | 1 | 0 | 1851 | 0 | 0 | 0 | 0 | 0 | 0 | 0 | 0 | 0 | 0 | 0 | 0 | 0 | 0 | 0 | 0 | 0 | 0 | 0 | 0 | 0 | 0 |  | 0 | 0.41307 | 0.41307 | 107.41 | 8.1 | 13.26 | 11.91 | 0 | 0 | 44.37 | 0 | 0 | 44.37 | 0 | 0 | 0
1246 | 51651743 | 51657261 | 49521144 | 1 | 1 | 1 | 3 | 01.1.01.09-0026 | ФССЦ-2001, 01.1.01.09-0026, приказ Минстроя России № 876/пр от 26.12.2019 | Шнур асбестовый общего назначения ШАОН, диаметр 8-10 мм | 1348 | 1009 | т | т | 1000 | 0 | -847628873 | 0.00089 | 241405.89 | 0 | 0 | 0 | 26499 | 0 | 0 | 0 | 9.11 | 1 | 1 | 1 | 4 | 0 | 1 | 1 | 0 | 0 | 0.00089 |  | 0 | 2 | 51657281 | 1 | 0 | 1852 | 0 | 0 | 0 | 0 | 0 | 0 | 0 | 0 | 0 | 0 | 0 | 0 | 0 | 0 | 0 | 0 | 0 | 0 | 0 | 0 | 0 | 0 |  | 0 | 0 | 0.0002501 | 241405.89 | 26499 | 9.11 | 23.58 | 0 | 60.38 | 0 | 0 | 0 | 60.38 | 0 | 0 | 0
1246 | 51651743 | 51657261 | 49524301 | 1 | 1 | 1 | 3 | 01.7.11.07-0045 | ФССЦ-2001, 01.7.11.07-0045, приказ Минстроя России № 876/пр от 26.12.2019 | Электроды сварочные Э42А, диаметр 5 мм | 1348 | 1009 | т | т | 1000 | 0 | 1824693337 | 0.00041 | 94397.82 | 0 | 0 | 0 | 10362 | 0 | 0 | 0 | 9.11 | 1 | 1 | 1 | 4 | 0 | 1 | 1 | 0 | 0 | 0.00041 |  | 0 | 2 | 51657282 | 1 | 0 | 1853 | 0 | 0 | 0 | 0 | 0 | 0 | 0 | 0 | 0 | 0 | 0 | 0 | 0 | 0 | 0 | 0 | 0 | 0 | 0 | 0 | 0 | 0 |  | 0 | 0 | 0.0001152 | 94397.82 | 10362 | 9.11 | 4.25 | 0 | 10.87 | 0 | 0 | 0 | 10.87 | 0 | 0 | 0
1246 | 51651743 | 51657261 | 49525488 | 1 | 1 | 1 | 3 | 01.7.15.03-0042 | ФССЦ-2001, 01.7.15.03-0042, приказ Минстроя России № 876/пр от 26.12.2019 | Болты с гайками и шайбами строительные | 1346 | 1009 | кг | кг | 1 | 0 | -1864341761 | 15 | 82.35 | 0 | 0 | 0 | 9.04 | 0 | 0 | 0 | 9.11 | 1 | 1 | 1 | 4 | 0 | 1 | 1 | 0 | 0 | 15 |  | 0 | 2 | 51657283 | 1 | 0 | 1854 | 0 | 0 | 0 | 0 | 0 | 0 | 0 | 0 | 0 | 0 | 0 | 0 | 0 | 0 | 0 | 0 | 0 | 0 | 0 | 0 | 0 | 0 |  | 0 | 0 | 4.215 | 82.35 | 9.04 | 9.11 | 135.6 | 0 | 347.11 | 0 | 0 | 0 | 347.11 | 0 | 0 | 0
1246 | 51651743 | 51657261 | 49526492 | 1 | 1 | 1 | 3 | 01.7.19.04-0031 | ФССЦ-2001, 01.7.19.04-0031, приказ Минстроя России № 876/пр от 26.12.2019 | Прокладки резиновые (пластина техническая прессованная) | 1346 | 1009 | кг | кг | 1 | 0 | 497341279 | 8 | 210.35 | 0 | 0 | 0 | 23.09 | 0 | 0 | 0 | 9.11 | 1 | 1 | 1 | 4 | 0 | 1 | 1 | 0 | 0 | 8 |  | 0 | 2 | 51657284 | 1 | 0 | 1855 | 0 | 0 | 0 | 0 | 0 | 0 | 0 | 0 | 0 | 0 | 0 | 0 | 0 | 0 | 0 | 0 | 0 | 0 | 0 | 0 | 0 | 0 |  | 0 | 0 | 2.248 | 210.35 | 23.09 | 9.11 | 184.72 | 0 | 472.87 | 0 | 0 | 0 | 472.87 | 0 | 0 | 0
1246 | 51651743 | 51657261 | 49555131 | 1 | 1 | 1 | 3 | 14.5.04.03-0002 | ФССЦ-2001, 14.5.04.03-0002, приказ Минстроя России № 876/пр от 26.12.2019 | Мастика герметизирующая нетвердеющая из синтетического каучука, для заполнения и герметизации швов стеклянного ограждения теплиц | 1348 | 1009 | т | т | 1000 | 0 | -364749507 | 0.00501 | 156537.13 | 0 | 0 | 0 | 17183 | 0 | 0 | 0 | 9.11 | 1 | 1 | 1 | 4 | 0 | 1 | 1 | 0 | 0 | 0.00501 |  | 0 | 2 | 51657286 | 1 | 0 | 1857 | 0 | 0 | 0 | 0 | 0 | 0 | 0 | 0 | 0 | 0 | 0 | 0 | 0 | 0 | 0 | 0 | 0 | 0 | 0 | 0 | 0 | 0 |  | 0 | 0 | 0.0014078 | 156537.13 | 17183 | 9.11 | 86.09 | 0 | 220.37 | 0 | 0 | 0 | 220.37 | 0 | 0 | 0
1246 | 51651743 | 51657261 | 49564241 | 1 | 1 | 1 | 3 | 19.1.01.03-0046 | ФССЦ-2001, 19.1.01.03-0046, приказ Минстроя России № 876/пр от 26.12.2019 | Воздуховоды из оцинкованной стали с шиной и уголками толщиной: 0,55 мм, периметром 700 мм (толщ.0,5) | 1327 | 1005 | м2 | м2 | 1 | 0 | 2012835886 | 57.2954 | 1217.19 | 0 | 0 | 0 | 133.61 | 0 | 0 | 0 | 9.11 | 1 | 1 | 1 | 0 | 0 | 0 | 1 | 0 | 0 | 57.2954 |  | 0 | 1 | -1 | 0 | 0 |  | 0 | 0 | 0 | 0 | 0 | 0 | 0 | 0 | 0 | 0 | 0 | 0 | 0 | 0 | 0 | 0 | 0 | 0 | 0 | 0 | 0 | 0 |  | 0 | 0 | 16.1 | 1217.19 | 133.61 | 9.11 | 7655.23 | 0 | 19596.76 | 0 | 0 | 0 | 19596.76 | 0 | 0 | 0
1246 | 51651743 | 51657261 | 49564242 | 1 | 1 | 1 | 3 | 19.1.01.03-0047 | ФССЦ-2001, 19.1.01.03-0047, приказ Минстроя России № 876/пр от 26.12.2019 | Воздуховоды из оцинкованной стали с шиной и уголками толщиной: 0,55 мм, периметром 800 мм (толщ.0,5) | 1327 | 1005 | м2 | м2 | 1 | 0 | -1325074599 | 42.7046 | 1187.67 | 0 | 0 | 0 | 130.37 | 0 | 0 | 0 | 9.11 | 1 | 1 | 1 | 0 | 0 | 0 | 0 | 0 | 0 | 42.7046 |  | 0 | 1 | -1 | 0 | 0 |  | 0 | 0 | 0 | 0 | 0 | 0 | 0 | 0 | 0 | 0 | 0 | 0 | 0 | 0 | 0 | 0 | 0 | 0 | 0 | 0 | 0 | 0 |  | 0 | 0 | 12 | 1187.67 | 130.37 | 9.11 | 5567.4 | 0 | 14252.04 | 0 | 0 | 0 | 14252.04 | 0 | 0 | 0
1249 | 51651743 | 51657294 | 49510719 | 70 | 1 | 1 | 1 | 1-100-32 |  | Затраты труда рабочих (Средний разряд - 3,2) | 1191 | 1013 | чел.-ч. | чел.-ч. | 1 | 0 | 784619160 | 148.05 | 0 | 0 | 0 | 291.83 | 0 | 0 | 0 | 8.74 | 1 | 1 | 1 | 33.39 | 4 | 0 | 1 | 1 | 0 | 0 | 141 | )*1,05 | 1 | 2 | 51657308 | 1 | 0 | 1863 | 0 | 0 | 0 | 0 | 0 | 0 | 0 | 0 | 0 | 0 | 0 | 0 | 0 | 0 | 0 | 0 | 0 | 0 | 0 | 0 | 0 | 0 | 120793.58 | 434.6156 | 0 | 434.6156 | 291.83 | 8.74 | 33.39 | 1293.96 | 0 | 0 | 0 | 0 | 126833.86 | 126833.86 | 0 | 0 | 0
1249 | 51651743 | 51657294 | 49510905 | 70 | 1 | 1 | 1 | 4-100-00 |  | Затраты труда машинистов | 1191 | 1013 | чел.-ч. | чел.-ч. | 1 | 0 | -1417349443 | 0.987 | 0 | 0 | 0 | 0 | 0 | 0 | 0 | 0 | 1 | 1 | 33.39 | 1 | 4 | 0 | 1 | 1 | 0 | 0 | 0.94 | )*1,05 | 2 | 2 | 51657309 | 1 | 0 | 1864 | 0 | 0 | 0 | 0 | 0 | 0 | 0 | 0 | 0 | 0 | 0 | 0 | 0 | 0 | 0 | 0 | 0 | 0 | 0 | 0 | 0 | 0 |  | 0 | 0 | 2.8974 | 0 | 0 | 1 | 0 | 0 | 0 | 0 | 0 | 0 | 0 | 0 | 0 | 0
1249 | 51651743 | 51657294 | 49672573 | 1 | 1 | 1 | 2 | 91.05.05-015 | ФСЭМ-2001, 91.05.05-015 , приказ Минстроя России № 876/пр от 26.12.2019 | Краны на автомобильном ходу, грузоподъемность 16 т | 1367 | 1011 | маш.-ч. | маш.-ч. | 1 | 0 | -430484415 | 0.399 | 0 | 1530.2 | 450.77 | 0 | 0 | 115.4 | 13.5 | 0 | 1 | 13.26 | 33.39 | 1 | 4 | 0 | 1 | 1 | 0 | 0 | 0.38 | )*1,05 | 0 | 2 | 51657310 | 1 | 0 | 1865 | 0 | 0 | 0 | 0 | 0 | 0 | 0 | 0 | 0 | 0 | 0 | 0 | 0 | 0 | 0 | 0 | 0 | 0 | 0 | 0 | 0 | 0 |  | 0 | 1.1713 | 1.1713 | 1530.2 | 115.4 | 13.26 | 46.04 | 5.39 | 0 | 1792.33 | 527.99 | 0 | 1792.33 | 0 | 0 | 0
1249 | 51651743 | 51657294 | 49672703 | 1 | 1 | 1 | 2 | 91.06.03-055 | ФСЭМ-2001, 91.06.03-055 , приказ Минстроя России № 876/пр от 26.12.2019 | Лебедки электрические тяговым усилием 19,62 кН (2 т) | 1367 | 1011 | маш.-ч. | маш.-ч. | 1 | 0 | -1424865896 | 0.357 | 0 | 88.31 | 0 | 0 | 0 | 6.66 | 0 | 0 | 1 | 13.26 | 33.39 | 1 | 4 | 0 | 1 | 1 | 0 | 0 | 0.34 | )*1,05 | 0 | 2 | 51657311 | 1 | 0 | 1866 | 0 | 0 | 0 | 0 | 0 | 0 | 0 | 0 | 0 | 0 | 0 | 0 | 0 | 0 | 0 | 0 | 0 | 0 | 0 | 0 | 0 | 0 |  | 0 | 1.048 | 1.048 | 88.31 | 6.66 | 13.26 | 2.37 | 0 | 0 | 92.55 | 0 | 0 | 92.55 | 0 | 0 | 0
1249 | 51651743 | 51657294 | 49673503 | 1 | 1 | 1 | 2 | 91.14.02-001 | ФСЭМ-2001, 91.14.02-001 , приказ Минстроя России № 876/пр от 26.12.2019 | Автомобили бортовые, грузоподъемность до 5 т | 1367 | 1011 | маш.-ч. | маш.-ч. | 1 | 0 | 509054691 | 0.588 | 0 | 871.31 | 387.32 | 0 | 0 | 65.71 | 11.6 | 0 | 1 | 13.26 | 33.39 | 1 | 4 | 0 | 1 | 1 | 0 | 0 | 0.56 | )*1,05 | 0 | 2 | 51657312 | 1 | 0 | 1867 | 0 | 0 | 0 | 0 | 0 | 0 | 0 | 0 | 0 | 0 | 0 | 0 | 0 | 0 | 0 | 0 | 0 | 0 | 0 | 0 | 0 | 0 |  | 0 | 1.7261 | 1.7261 | 871.31 | 65.71 | 13.26 | 38.64 | 6.83 | 0 | 1504 | 668.57 | 0 | 1504 | 0 | 0 | 0
1249 | 51651743 | 51657294 | 49673715 | 1 | 1 | 1 | 2 | 91.17.04-233 | ФСЭМ-2001, 91.17.04-233 , приказ Минстроя России № 876/пр от 26.12.2019 | Установки для сварки ручной дуговой (постоянного тока) | 1367 | 1011 | маш.-ч. | маш.-ч. | 1 | 0 | 829370094 | 1.47 | 0 | 107.41 | 0 | 0 | 0 | 8.1 | 0 | 0 | 1 | 13.26 | 33.39 | 1 | 4 | 0 | 1 | 1 | 0 | 0 | 1.4 | )*1,05 | 0 | 2 | 51657313 | 1 | 0 | 1868 | 0 | 0 | 0 | 0 | 0 | 0 | 0 | 0 | 0 | 0 | 0 | 0 | 0 | 0 | 0 | 0 | 0 | 0 | 0 | 0 | 0 | 0 |  | 0 | 4.3153 | 4.3153 | 107.41 | 8.1 | 13.26 | 11.91 | 0 | 0 | 463.51 | 0 | 0 | 463.51 | 0 | 0 | 0
1249 | 51651743 | 51657294 | 49521144 | 1 | 1 | 1 | 3 | 01.1.01.09-0026 | ФССЦ-2001, 01.1.01.09-0026, приказ Минстроя России № 876/пр от 26.12.2019 | Шнур асбестовый общего назначения ШАОН, диаметр 8-10 мм | 1348 | 1009 | т | т | 1000 | 0 | -847628873 | 0.00089 | 241405.89 | 0 | 0 | 0 | 26499 | 0 | 0 | 0 | 9.11 | 1 | 1 | 1 | 4 | 0 | 1 | 1 | 0 | 0 | 0.00089 |  | 0 | 2 | 51657314 | 1 | 0 | 1869 | 0 | 0 | 0 | 0 | 0 | 0 | 0 | 0 | 0 | 0 | 0 | 0 | 0 | 0 | 0 | 0 | 0 | 0 | 0 | 0 | 0 | 0 |  | 0 | 0 | 0.0026127 | 241405.89 | 26499 | 9.11 | 23.58 | 0 | 630.72 | 0 | 0 | 0 | 630.72 | 0 | 0 | 0
1249 | 51651743 | 51657294 | 49524301 | 1 | 1 | 1 | 3 | 01.7.11.07-0045 | ФССЦ-2001, 01.7.11.07-0045, приказ Минстроя России № 876/пр от 26.12.2019 | Электроды сварочные Э42А, диаметр 5 мм | 1348 | 1009 | т | т | 1000 | 0 | 1824693337 | 0.00041 | 94397.82 | 0 | 0 | 0 | 10362 | 0 | 0 | 0 | 9.11 | 1 | 1 | 1 | 4 | 0 | 1 | 1 | 0 | 0 | 0.00041 |  | 0 | 2 | 51657315 | 1 | 0 | 1870 | 0 | 0 | 0 | 0 | 0 | 0 | 0 | 0 | 0 | 0 | 0 | 0 | 0 | 0 | 0 | 0 | 0 | 0 | 0 | 0 | 0 | 0 |  | 0 | 0 | 0.0012036 | 94397.82 | 10362 | 9.11 | 4.25 | 0 | 113.62 | 0 | 0 | 0 | 113.62 | 0 | 0 | 0
1249 | 51651743 | 51657294 | 49525488 | 1 | 1 | 1 | 3 | 01.7.15.03-0042 | ФССЦ-2001, 01.7.15.03-0042, приказ Минстроя России № 876/пр от 26.12.2019 | Болты с гайками и шайбами строительные | 1346 | 1009 | кг | кг | 1 | 0 | -1864341761 | 15 | 82.35 | 0 | 0 | 0 | 9.04 | 0 | 0 | 0 | 9.11 | 1 | 1 | 1 | 4 | 0 | 1 | 1 | 0 | 0 | 15 |  | 0 | 2 | 51657316 | 1 | 0 | 1871 | 0 | 0 | 0 | 0 | 0 | 0 | 0 | 0 | 0 | 0 | 0 | 0 | 0 | 0 | 0 | 0 | 0 | 0 | 0 | 0 | 0 | 0 |  | 0 | 0 | 44.034 | 82.35 | 9.04 | 9.11 | 135.6 | 0 | 3626.2 | 0 | 0 | 0 | 3626.2 | 0 | 0 | 0
1249 | 51651743 | 51657294 | 49526492 | 1 | 1 | 1 | 3 | 01.7.19.04-0031 | ФССЦ-2001, 01.7.19.04-0031, приказ Минстроя России № 876/пр от 26.12.2019 | Прокладки резиновые (пластина техническая прессованная) | 1346 | 1009 | кг | кг | 1 | 0 | 497341279 | 8 | 210.35 | 0 | 0 | 0 | 23.09 | 0 | 0 | 0 | 9.11 | 1 | 1 | 1 | 4 | 0 | 1 | 1 | 0 | 0 | 8 |  | 0 | 2 | 51657317 | 1 | 0 | 1872 | 0 | 0 | 0 | 0 | 0 | 0 | 0 | 0 | 0 | 0 | 0 | 0 | 0 | 0 | 0 | 0 | 0 | 0 | 0 | 0 | 0 | 0 |  | 0 | 0 | 23.4848 | 210.35 | 23.09 | 9.11 | 184.72 | 0 | 4940.03 | 0 | 0 | 0 | 4940.03 | 0 | 0 | 0
1249 | 51651743 | 51657294 | 49555131 | 1 | 1 | 1 | 3 | 14.5.04.03-0002 | ФССЦ-2001, 14.5.04.03-0002, приказ Минстроя России № 876/пр от 26.12.2019 | Мастика герметизирующая нетвердеющая из синтетического каучука, для заполнения и герметизации швов стеклянного ограждения теплиц | 1348 | 1009 | т | т | 1000 | 0 | -364749507 | 0.00501 | 156537.13 | 0 | 0 | 0 | 17183 | 0 | 0 | 0 | 9.11 | 1 | 1 | 1 | 4 | 0 | 1 | 1 | 0 | 0 | 0.00501 |  | 0 | 2 | 51657319 | 1 | 0 | 1874 | 0 | 0 | 0 | 0 | 0 | 0 | 0 | 0 | 0 | 0 | 0 | 0 | 0 | 0 | 0 | 0 | 0 | 0 | 0 | 0 | 0 | 0 |  | 0 | 0 | 0.014707 | 156537.13 | 17183 | 9.11 | 86.09 | 0 | 2302.25 | 0 | 0 | 0 | 2302.25 | 0 | 0 | 0
1249 | 51651743 | 51657294 | 49564235 | 1 | 1 | 1 | 3 | 19.1.01.03-0040 | ФССЦ-2001, 19.1.01.03-0040, приказ Минстроя России № 876/пр от 26.12.2019 | Воздуховоды из оцинкованной стали с шиной и уголками толщиной: 0,8 мм, периметром 3000 мм | 1327 | 1005 | м2 | м2 | 1 | 0 | -1977319999 | 100 | 1387.45 | 0 | 0 | 0 | 152.3 | 0 | 0 | 0 | 9.11 | 1 | 1 | 1 | 0 | 0 | 0 | 0 | 0 | 0 | 100 |  | 0 | 1 | -1 | 0 | 0 |  | 0 | 0 | 0 | 0 | 0 | 0 | 0 | 0 | 0 | 0 | 0 | 0 | 0 | 0 | 0 | 0 | 0 | 0 | 0 | 0 | 0 | 0 |  | 0 | 0 | 293.56 | 1387.45 | 152.3 | 9.11 | 15230 | 0 | 407299.82 | 0 | 0 | 0 | 407299.82 | 0 | 0 | 0
1249 | 51651743 | 51657294 | 49564577 | 1 | 1 | 1 | 3 | 19.1.01.11-0012 | ФССЦ-2001, 19.1.01.11-0012, приказ Минстроя России № 876/пр от 26.12.2019 | Крепления (тяги) для воздуховодов | 1348 | 1009 | т | т | 1000 | 0 | -1486911088 | 0.051097 | 276930.88 | 0 | 0 | 0 | 30398.56 | 0 | 0 | 0 | 9.11 | 1 | 1 | 1 | 0 | 0 | 0 | 1 | 0 | 0 | 0.051097 |  | 0 | 1 | -1 | 0 | 0 |  | 0 | 0 | 0 | 0 | 0 | 0 | 0 | 0 | 0 | 0 | 0 | 0 | 0 | 0 | 0 | 0 | 0 | 0 | 0 | 0 | 0 | 0 |  | 0 | 0 | 0.15 | 276930.88 | 30398.56 | 9.11 | 1553.27 | 0 | 41539.63 | 0 | 0 | 0 | 41539.63 | 0 | 0 | 0
1252 | 51651743 | 51657326 | 49510767 | 70 | 1 | 1 | 1 | 1-100-42 |  | Затраты труда рабочих (Средний разряд - 4,2) | 1191 | 1013 | чел.-ч. | чел.-ч. | 1 | 0 | -1936699058 | 5 | 0 | 0 | 0 | 331.23 | 0 | 0 | 0 | 9.92 | 1 | 1 | 1 | 33.39 | 4 | 0 | 1 | 1 | 0 | 0 | 5 |  | 1 | 2 | 51657334 | 1 | 0 | 1879 | 0 | 0 | 0 | 0 | 0 | 0 | 0 | 0 | 0 | 0 | 0 | 0 | 0 | 0 | 0 | 0 | 0 | 0 | 0 | 0 | 0 | 0 | 48690.63 | 147 | 0 | 147 | 331.23 | 9.92 | 33.39 | 49.6 | 0 | 0 | 0 | 0 | 48690.81 | 48690.81 | 0 | 0 | 0
1252 | 51651743 | 51657326 | 49510905 | 70 | 1 | 1 | 1 | 4-100-00 |  | Затраты труда машинистов | 1191 | 1013 | чел.-ч. | чел.-ч. | 1 | 0 | -1417349443 | 0.43 | 0 | 0 | 0 | 0 | 0 | 0 | 0 | 0 | 1 | 1 | 33.39 | 1 | 4 | 0 | 1 | 1 | 0 | 0 | 0.43 |  | 2 | 2 | 51657335 | 1 | 0 | 1880 | 0 | 0 | 0 | 0 | 0 | 0 | 0 | 0 | 0 | 0 | 0 | 0 | 0 | 0 | 0 | 0 | 0 | 0 | 0 | 0 | 0 | 0 |  | 0 | 0 | 12.642 | 0 | 0 | 1 | 0 | 0 | 0 | 0 | 0 | 0 | 0 | 0 | 0 | 0
1252 | 51651743 | 51657326 | 49673503 | 1 | 1 | 1 | 2 | 91.14.02-001 | ФСЭМ-2001, 91.14.02-001 , приказ Минстроя России № 876/пр от 26.12.2019 | Автомобили бортовые, грузоподъемность до 5 т | 1367 | 1011 | маш.-ч. | маш.-ч. | 1 | 0 | 509054691 | 0.43 | 0 | 871.31 | 387.32 | 0 | 0 | 65.71 | 11.6 | 0 | 1 | 13.26 | 33.39 | 1 | 4 | 0 | 1 | 1 | 0 | 0 | 0.43 |  | 0 | 2 | 51657336 | 1 | 0 | 1881 | 0 | 0 | 0 | 0 | 0 | 0 | 0 | 0 | 0 | 0 | 0 | 0 | 0 | 0 | 0 | 0 | 0 | 0 | 0 | 0 | 0 | 0 |  | 0 | 12.642 | 12.642 | 871.31 | 65.71 | 13.26 | 28.26 | 4.99 | 0 | 11015.1 | 4896.5 | 0 | 11015.1 | 0 | 0 | 0
1252 | 51651743 | 51657326 | 49521440 | 1 | 1 | 1 | 3 | 01.2.03.04-0001 | ФССЦ-2001, 01.2.03.04-0001, приказ Минстроя России № 876/пр от 26.12.2019 | Маты битумные, толщина 30 мм (Огнезащита воздуюводов (EI 60) 6=20мм, ОгнеВент-Базальт-20-1Ф ТУ 5769-015-54737814-2008, 000 'КРОЗ”) | 1327 | 1005 | м2 | м2 | 1 | 0 | -336429810 | 11 | 204.98 | 0 | 0 | 0 | 22.5 | 0 | 0 | 0 | 9.11 | 1 | 1 | 1 | 0 | 0 | 0 | 1 | 0 | 0 | 11 |  | 0 | 1 | -1 | 0 | 0 |  | 0 | 0 | 0 | 0 | 0 | 0 | 0 | 0 | 0 | 0 | 0 | 0 | 0 | 0 | 0 | 0 | 0 | 0 | 0 | 0 | 0 | 0 |  | 0 | 0 | 323.4 | 204.98 | 22.5 | 9.11 | 247.5 | 0 | 66290.53 | 0 | 0 | 0 | 66290.53 | 0 | 0 | 0
1252 | 51651743 | 51657326 | 49523581 | 1 | 1 | 1 | 3 | 01.7.06.14-0036 | ФССЦ-2001, 01.7.06.14-0036, приказ Минстроя России № 876/пр от 26.12.2019 | Лента самоклеящаяся термоизоляционная на основе вспененного каучука для герметизации стыков рулонной теплоизоляции, 3x50 мм | 1301 | 1003 | м | м | 1 | 0 | -2092502019 | 20 | 27.33 | 0 | 0 | 0 | 3 | 0 | 0 | 0 | 9.11 | 1 | 1 | 1 | 4 | 0 | 1 | 1 | 0 | 0 | 20 |  | 0 | 2 | 51657337 | 1 | 0 | 1882 | 0 | 0 | 0 | 0 | 0 | 0 | 0 | 0 | 0 | 0 | 0 | 0 | 0 | 0 | 0 | 0 | 0 | 0 | 0 | 0 | 0 | 0 |  | 0 | 0 | 588 | 27.33 | 3 | 9.11 | 60 | 0 | 16070.04 | 0 | 0 | 0 | 16070.04 | 0 | 0 | 0
1252 | 51651743 | 51657326 | 49553409 | 1 | 1 | 1 | 3 | 14.1.04.01-0001 | ФССЦ-2001, 14.1.04.01-0001, приказ Минстроя России № 876/пр от 26.12.2019 | Клей на основе вспененного синтетического каучука для склеивания изоляционных материалов | 1296 | 1002 | л | л | 1 | 1 | -1609399419 | -1.5 | 597.43 | 0 | 0 | 0 | 65.58 | 0 | 0 | 0 | 9.11 | 1 | 1 | 1 | 4 | 0 | 1 | 1 | 0 | 0 | -1.5 |  | 0 | 2 | 51657339 | 1 | 6144 | 1884 | 0 | 0 | 0 | 0 | 0 | 0 | 0 | 0 | 0 | 0 | 0 | 0 | 0 | 0 | 0 | 0 | 0 | 0 | 0 | 0 | 0 | 0 |  | 0 | 0 | -44.1 | 597.43 | 65.58 | 9.11 | -98.37 | 0 | -26346.66 | 0 | 0 | 0 | -26346.66 | 0 | 0 | 0
1252 | 51651743 | 51657326 | 49555331 | 1 | 1 | 1 | 3 | 14.5.09.05-0103 | ФССЦ-2001, 14.5.09.05-0103, приказ Минстроя России № 876/пр от 26.12.2019 | Очиститель клея | 1296 | 1002 | л | л | 1 | 1 | 1828367933 | -0.057 | 1827.28 | 0 | 0 | 0 | 200.58 | 0 | 0 | 0 | 9.11 | 1 | 1 | 1 | 4 | 0 | 1 | 1 | 0 | 0 | -0.057 |  | 0 | 2 | 51657341 | 1 | 6144 | 1886 | 0 | 0 | 0 | 0 | 0 | 0 | 0 | 0 | 0 | 0 | 0 | 0 | 0 | 0 | 0 | 0 | 0 | 0 | 0 | 0 | 0 | 0 |  | 0 | 0 | -1.6758 | 1827.28 | 200.58 | 9.11 | -11.43 | 0 | -3062.16 | 0 | 0 | 0 | -3062.16 | 0 | 0 | 0
1256 | 51651743 | 51657345 | 49510767 | 70 | 1 | 1 | 1 | 1-100-42 |  | Затраты труда рабочих (Средний разряд - 4,2) | 1191 | 1013 | чел.-ч. | чел.-ч. | 1 | 0 | -1936699058 | 5 | 0 | 0 | 0 | 331.23 | 0 | 0 | 0 | 9.92 | 1 | 1 | 1 | 33.39 | 4 | 0 | 1 | 1 | 0 | 0 | 5 |  | 1 | 2 | 51657353 | 1 | 0 | 1887 | 0 | 0 | 0 | 0 | 0 | 0 | 0 | 0 | 0 | 0 | 0 | 0 | 0 | 0 | 0 | 0 | 0 | 0 | 0 | 0 | 0 | 0 | 463.72 | 1.4 | 0 | 1.4 | 331.23 | 9.92 | 33.39 | 49.6 | 0 | 0 | 0 | 0 | 463.72 | 463.72 | 0 | 0 | 0
1256 | 51651743 | 51657345 | 49510905 | 70 | 1 | 1 | 1 | 4-100-00 |  | Затраты труда машинистов | 1191 | 1013 | чел.-ч. | чел.-ч. | 1 | 0 | -1417349443 | 0.43 | 0 | 0 | 0 | 0 | 0 | 0 | 0 | 0 | 1 | 1 | 33.39 | 1 | 4 | 0 | 1 | 1 | 0 | 0 | 0.43 |  | 2 | 2 | 51657354 | 1 | 0 | 1888 | 0 | 0 | 0 | 0 | 0 | 0 | 0 | 0 | 0 | 0 | 0 | 0 | 0 | 0 | 0 | 0 | 0 | 0 | 0 | 0 | 0 | 0 |  | 0 | 0 | 0.1204 | 0 | 0 | 1 | 0 | 0 | 0 | 0 | 0 | 0 | 0 | 0 | 0 | 0
1256 | 51651743 | 51657345 | 49673503 | 1 | 1 | 1 | 2 | 91.14.02-001 | ФСЭМ-2001, 91.14.02-001 , приказ Минстроя России № 876/пр от 26.12.2019 | Автомобили бортовые, грузоподъемность до 5 т | 1367 | 1011 | маш.-ч. | маш.-ч. | 1 | 0 | 509054691 | 0.43 | 0 | 871.31 | 387.32 | 0 | 0 | 65.71 | 11.6 | 0 | 1 | 13.26 | 33.39 | 1 | 4 | 0 | 1 | 1 | 0 | 0 | 0.43 |  | 0 | 2 | 51657355 | 1 | 0 | 1889 | 0 | 0 | 0 | 0 | 0 | 0 | 0 | 0 | 0 | 0 | 0 | 0 | 0 | 0 | 0 | 0 | 0 | 0 | 0 | 0 | 0 | 0 |  | 0 | 0.1204 | 0.1204 | 871.31 | 65.71 | 13.26 | 28.26 | 4.99 | 0 | 104.91 | 46.63 | 0 | 104.91 | 0 | 0 | 0
1256 | 51651743 | 51657345 | 49521440 | 1 | 1 | 1 | 3 | 01.2.03.04-0001 | ФССЦ-2001, 01.2.03.04-0001, приказ Минстроя России № 876/пр от 26.12.2019 | Маты битумные, толщина 30 мм (маты минераловатные URSA М-25 толщиной 6=60 мм, ТУ 5673-001-71451657-2004) | 1327 | 1005 | м2 | м2 | 1 | 0 | 2022782512 | 11 | 204.98 | 0 | 0 | 0 | 22.5 | 0 | 0 | 0 | 9.11 | 1 | 1 | 1 | 0 | 0 | 0 | 1 | 0 | 0 | 11 |  | 0 | 1 | -1 | 0 | 0 |  | 0 | 0 | 0 | 0 | 0 | 0 | 0 | 0 | 0 | 0 | 0 | 0 | 0 | 0 | 0 | 0 | 0 | 0 | 0 | 0 | 0 | 0 |  | 0 | 0 | 3.08 | 204.98 | 22.5 | 9.11 | 247.5 | 0 | 631.34 | 0 | 0 | 0 | 631.34 | 0 | 0 | 0
1256 | 51651743 | 51657345 | 49523581 | 1 | 1 | 1 | 3 | 01.7.06.14-0036 | ФССЦ-2001, 01.7.06.14-0036, приказ Минстроя России № 876/пр от 26.12.2019 | Лента самоклеящаяся термоизоляционная на основе вспененного каучука для герметизации стыков рулонной теплоизоляции, 3x50 мм | 1301 | 1003 | м | м | 1 | 0 | -2092502019 | 20 | 27.33 | 0 | 0 | 0 | 3 | 0 | 0 | 0 | 9.11 | 1 | 1 | 1 | 4 | 0 | 1 | 1 | 0 | 0 | 20 |  | 0 | 2 | 51657356 | 1 | 0 | 1890 | 0 | 0 | 0 | 0 | 0 | 0 | 0 | 0 | 0 | 0 | 0 | 0 | 0 | 0 | 0 | 0 | 0 | 0 | 0 | 0 | 0 | 0 |  | 0 | 0 | 5.6 | 27.33 | 3 | 9.11 | 60 | 0 | 153.05 | 0 | 0 | 0 | 153.05 | 0 | 0 | 0
1256 | 51651743 | 51657345 | 49553409 | 1 | 1 | 1 | 3 | 14.1.04.01-0001 | ФССЦ-2001, 14.1.04.01-0001, приказ Минстроя России № 876/пр от 26.12.2019 | Клей на основе вспененного синтетического каучука для склеивания изоляционных материалов | 1296 | 1002 | л | л | 1 | 1 | -1609399419 | -1.5 | 597.43 | 0 | 0 | 0 | 65.58 | 0 | 0 | 0 | 9.11 | 1 | 1 | 1 | 4 | 0 | 1 | 1 | 0 | 0 | -1.5 |  | 0 | 2 | 51657358 | 1 | 6144 | 1892 | 0 | 0 | 0 | 0 | 0 | 0 | 0 | 0 | 0 | 0 | 0 | 0 | 0 | 0 | 0 | 0 | 0 | 0 | 0 | 0 | 0 | 0 |  | 0 | 0 | -0.42 | 597.43 | 65.58 | 9.11 | -98.37 | 0 | -250.92 | 0 | 0 | 0 | -250.92 | 0 | 0 | 0
1256 | 51651743 | 51657345 | 49555331 | 1 | 1 | 1 | 3 | 14.5.09.05-0103 | ФССЦ-2001, 14.5.09.05-0103, приказ Минстроя России № 876/пр от 26.12.2019 | Очиститель клея | 1296 | 1002 | л | л | 1 | 1 | 1828367933 | -0.057 | 1827.28 | 0 | 0 | 0 | 200.58 | 0 | 0 | 0 | 9.11 | 1 | 1 | 1 | 4 | 0 | 1 | 1 | 0 | 0 | -0.057 |  | 0 | 2 | 51657360 | 1 | 6144 | 1894 | 0 | 0 | 0 | 0 | 0 | 0 | 0 | 0 | 0 | 0 | 0 | 0 | 0 | 0 | 0 | 0 | 0 | 0 | 0 | 0 | 0 | 0 |  | 0 | 0 | -0.01596 | 1827.28 | 200.58 | 9.11 | -11.43 | 0 | -29.16 | 0 | 0 | 0 | -29.16 | 0 | 0 | 0
1295 | 51651743 | 51657364 | 49510757 | 70 | 1 | 1 | 1 | 1-100-40 |  | Затраты труда рабочих (Средний разряд - 4) | 1191 | 1013 | чел.-ч. | чел.-ч. | 1 | 0 | -1111239348 | 3.8325 | 0 | 0 | 0 | 321.21 | 0 | 0 | 0 | 9.62 | 1 | 1 | 1 | 33.39 | 4 | 0 | 1 | 1 | 0 | 0 | 3.65 | )*1,05 | 1 | 2 | 51657373 | 1 | 0 | 1895 | 0 | 0 | 0 | 0 | 0 | 0 | 0 | 0 | 0 | 0 | 0 | 0 | 0 | 0 | 0 | 0 | 0 | 0 | 0 | 0 | 0 | 0 | 1172.42 | 3.8325 | 0 | 3.8325 | 321.21 | 9.62 | 33.39 | 36.87 | 0 | 0 | 0 | 0 | 1231.04 | 1231.04 | 0 | 0 | 0
1295 | 51651743 | 51657364 | 49510905 | 70 | 1 | 1 | 1 | 4-100-00 |  | Затраты труда машинистов | 1191 | 1013 | чел.-ч. | чел.-ч. | 1 | 0 | -1417349443 | 0.0525 | 0 | 0 | 0 | 0 | 0 | 0 | 0 | 0 | 1 | 1 | 33.39 | 1 | 4 | 0 | 1 | 1 | 0 | 0 | 0.05 | )*1,05 | 2 | 2 | 51657374 | 1 | 0 | 1896 | 0 | 0 | 0 | 0 | 0 | 0 | 0 | 0 | 0 | 0 | 0 | 0 | 0 | 0 | 0 | 0 | 0 | 0 | 0 | 0 | 0 | 0 |  | 0 | 0 | 0.0525 | 0 | 0 | 1 | 0 | 0 | 0 | 0 | 0 | 0 | 0 | 0 | 0 | 0
1295 | 51651743 | 51657364 | 49672573 | 1 | 1 | 1 | 2 | 91.05.05-015 | ФСЭМ-2001, 91.05.05-015 , приказ Минстроя России № 876/пр от 26.12.2019 | Краны на автомобильном ходу, грузоподъемность 16 т | 1367 | 1011 | маш.-ч. | маш.-ч. | 1 | 0 | -430484415 | 0.0105 | 0 | 1530.2 | 450.77 | 0 | 0 | 115.4 | 13.5 | 0 | 1 | 13.26 | 33.39 | 1 | 4 | 0 | 1 | 1 | 0 | 0 | 0.01 | )*1,05 | 0 | 2 | 51657375 | 1 | 0 | 1897 | 0 | 0 | 0 | 0 | 0 | 0 | 0 | 0 | 0 | 0 | 0 | 0 | 0 | 0 | 0 | 0 | 0 | 0 | 0 | 0 | 0 | 0 |  | 0 | 0.0105 | 0.0105 | 1530.2 | 115.4 | 13.26 | 1.21 | 0.15 | 0 | 16.07 | 4.73 | 0 | 16.07 | 0 | 0 | 0
1295 | 51651743 | 51657364 | 49672695 | 1 | 1 | 1 | 2 | 91.06.03-047 | ФСЭМ-2001, 91.06.03-047 , приказ Минстроя России № 876/пр от 26.12.2019 | Лебедки ручные и рычажные тяговым усилием 31,39 кН (3,2 т) | 1367 | 1011 | маш.-ч. | маш.-ч. | 1 | 0 | 1063590936 | 0.9555 | 0 | 41.37 | 0 | 0 | 0 | 3.12 | 0 | 0 | 1 | 13.26 | 33.39 | 1 | 4 | 0 | 1 | 1 | 0 | 0 | 0.91 | )*1,05 | 0 | 2 | 51657376 | 1 | 0 | 1898 | 0 | 0 | 0 | 0 | 0 | 0 | 0 | 0 | 0 | 0 | 0 | 0 | 0 | 0 | 0 | 0 | 0 | 0 | 0 | 0 | 0 | 0 |  | 0 | 0.9555 | 0.9555 | 41.37 | 3.12 | 13.26 | 2.98 | 0 | 0 | 39.53 | 0 | 0 | 39.53 | 0 | 0 | 0
1295 | 51651743 | 51657364 | 49673503 | 1 | 1 | 1 | 2 | 91.14.02-001 | ФСЭМ-2001, 91.14.02-001 , приказ Минстроя России № 876/пр от 26.12.2019 | Автомобили бортовые, грузоподъемность до 5 т | 1367 | 1011 | маш.-ч. | маш.-ч. | 1 | 0 | 509054691 | 0.042 | 0 | 871.31 | 387.32 | 0 | 0 | 65.71 | 11.6 | 0 | 1 | 13.26 | 33.39 | 1 | 4 | 0 | 1 | 1 | 0 | 0 | 0.04 | )*1,05 | 0 | 2 | 51657377 | 1 | 0 | 1899 | 0 | 0 | 0 | 0 | 0 | 0 | 0 | 0 | 0 | 0 | 0 | 0 | 0 | 0 | 0 | 0 | 0 | 0 | 0 | 0 | 0 | 0 |  | 0 | 0.042 | 0.042 | 871.31 | 65.71 | 13.26 | 2.76 | 0.48 | 0 | 36.6 | 16.27 | 0 | 36.6 | 0 | 0 | 0
1295 | 51651743 | 51657364 | 49525488 | 1 | 1 | 1 | 3 | 01.7.15.03-0042 | ФССЦ-2001, 01.7.15.03-0042, приказ Минстроя России № 876/пр от 26.12.2019 | Болты с гайками и шайбами строительные | 1346 | 1009 | кг | кг | 1 | 0 | -1864341761 | 0.02 | 82.35 | 0 | 0 | 0 | 9.04 | 0 | 0 | 0 | 9.11 | 1 | 1 | 1 | 4 | 0 | 1 | 1 | 0 | 0 | 0.02 |  | 0 | 2 | 51657378 | 1 | 0 | 1900 | 0 | 0 | 0 | 0 | 0 | 0 | 0 | 0 | 0 | 0 | 0 | 0 | 0 | 0 | 0 | 0 | 0 | 0 | 0 | 0 | 0 | 0 |  | 0 | 0 | 0.02 | 82.35 | 9.04 | 9.11 | 0.18 | 0 | 1.65 | 0 | 0 | 0 | 1.65 | 0 | 0 | 0
1295 | 51651743 | 51657364 | 49526492 | 1 | 1 | 1 | 3 | 01.7.19.04-0031 | ФССЦ-2001, 01.7.19.04-0031, приказ Минстроя России № 876/пр от 26.12.2019 | Прокладки резиновые (пластина техническая прессованная) | 1346 | 1009 | кг | кг | 1 | 0 | 497341279 | 0.08 | 210.35 | 0 | 0 | 0 | 23.09 | 0 | 0 | 0 | 9.11 | 1 | 1 | 1 | 4 | 0 | 1 | 1 | 0 | 0 | 0.08 |  | 0 | 2 | 51657379 | 1 | 0 | 1901 | 0 | 0 | 0 | 0 | 0 | 0 | 0 | 0 | 0 | 0 | 0 | 0 | 0 | 0 | 0 | 0 | 0 | 0 | 0 | 0 | 0 | 0 |  | 0 | 0 | 0.08 | 210.35 | 23.09 | 9.11 | 1.85 | 0 | 16.83 | 0 | 0 | 0 | 16.83 | 0 | 0 | 0
1295 | 51651743 | 51657364 | 0 | 1 | 1 | 1 | 3 | Прайс |  | Вентилятор осевой ERA 5S 000 ЭРА” L=25 мз/ч, Р=35 Па, N=0,020кВт, 220В | 1377 | 1013 | КОМПЛ | КОМПЛ | 1 | 0 | -1628536961 | 1 | 1250 | 0 | 0 | 0 | 1304.22 | 0 | 0 | 0 | 6.13 | 1 | 1 | 1 | 0 | 0 | 0 | 0 | 0 | 0 | 1 |  | 0 | 1 | -1 | 0 | 0 |  | 0 | 0 | 0 | 0 | 0 | 0 | 0 | 0 | 0 | 0 | 0 | 0 | 0 | 0 | 0 | 0 | 0 | 0 | 0 | 0 | 0 | 0 |  | 0 | 0 | 1 | 1250 | 1304.22 | 6.13 | 1304.22 | 0 | 7994.87 | 0 | 0 | 0 | 7994.87 | 0 | 0 | 0
1297 | 51651743 | 51657381 | 49510723 | 70 | 1 | 1 | 1 | 1-100-34 |  | Затраты труда рабочих (Средний разряд - 3,4) | 1191 | 1013 | чел.-ч. | чел.-ч. | 1 | 0 | -112797078 | 1.1235 | 0 | 0 | 0 | 299.51 | 0 | 0 | 0 | 8.97 | 1 | 1 | 1 | 33.39 | 4 | 0 | 1 | 1 | 0 | 0 | 1.07 | )*1,05 | 1 | 2 | 51657392 | 1 | 0 | 1902 | 0 | 0 | 0 | 0 | 0 | 0 | 0 | 0 | 0 | 0 | 0 | 0 | 0 | 0 | 0 | 0 | 0 | 0 | 0 | 0 | 0 | 0 | 4807.11 | 16.8525 | 0 | 16.8525 | 299.51 | 8.97 | 33.39 | 10.08 | 0 | 0 | 0 | 0 | 5047.49 | 5047.49 | 0 | 0 | 0
1297 | 51651743 | 51657381 | 49510905 | 70 | 1 | 1 | 1 | 4-100-00 |  | Затраты труда машинистов | 1191 | 1013 | чел.-ч. | чел.-ч. | 1 | 0 | -1417349443 | 0.0105 | 0 | 0 | 0 | 0 | 0 | 0 | 0 | 0 | 1 | 1 | 33.39 | 1 | 4 | 0 | 1 | 1 | 0 | 0 | 0.01 | )*1,05 | 2 | 2 | 51657393 | 1 | 0 | 1903 | 0 | 0 | 0 | 0 | 0 | 0 | 0 | 0 | 0 | 0 | 0 | 0 | 0 | 0 | 0 | 0 | 0 | 0 | 0 | 0 | 0 | 0 |  | 0 | 0 | 0.1575 | 0 | 0 | 1 | 0 | 0 | 0 | 0 | 0 | 0 | 0 | 0 | 0 | 0
1297 | 51651743 | 51657381 | 49673503 | 1 | 1 | 1 | 2 | 91.14.02-001 | ФСЭМ-2001, 91.14.02-001 , приказ Минстроя России № 876/пр от 26.12.2019 | Автомобили бортовые, грузоподъемность до 5 т | 1367 | 1011 | маш.-ч. | маш.-ч. | 1 | 0 | 509054691 | 0.0105 | 0 | 871.31 | 387.32 | 0 | 0 | 65.71 | 11.6 | 0 | 1 | 13.26 | 33.39 | 1 | 4 | 0 | 1 | 1 | 0 | 0 | 0.01 | )*1,05 | 0 | 2 | 51657394 | 1 | 0 | 1904 | 0 | 0 | 0 | 0 | 0 | 0 | 0 | 0 | 0 | 0 | 0 | 0 | 0 | 0 | 0 | 0 | 0 | 0 | 0 | 0 | 0 | 0 |  | 0 | 0.1575 | 0.1575 | 871.31 | 65.71 | 13.26 | 0.69 | 0.13 | 0 | 137.23 | 61 | 0 | 137.23 | 0 | 0 | 0
1297 | 51651743 | 51657381 | 49673715 | 1 | 1 | 1 | 2 | 91.17.04-233 | ФСЭМ-2001, 91.17.04-233 , приказ Минстроя России № 876/пр от 26.12.2019 | Установки для сварки ручной дуговой (постоянного тока) | 1367 | 1011 | маш.-ч. | маш.-ч. | 1 | 0 | 829370094 | 0.105 | 0 | 107.41 | 0 | 0 | 0 | 8.1 | 0 | 0 | 1 | 13.26 | 33.39 | 1 | 4 | 0 | 1 | 1 | 0 | 0 | 0.1 | )*1,05 | 0 | 2 | 51657395 | 1 | 0 | 1905 | 0 | 0 | 0 | 0 | 0 | 0 | 0 | 0 | 0 | 0 | 0 | 0 | 0 | 0 | 0 | 0 | 0 | 0 | 0 | 0 | 0 | 0 |  | 0 | 1.575 | 1.575 | 107.41 | 8.1 | 13.26 | 0.85 | 0 | 0 | 169.17 | 0 | 0 | 169.17 | 0 | 0 | 0
1297 | 51651743 | 51657381 | 49523218 | 1 | 1 | 1 | 3 | 01.7.03.04-0001-3 | ФССЦ-2001, 01.7.03.04-0001-3, приказ Минстроя России № 294/пр от 01.06.2020 (см. тех.часть) | Затраты на электроэнергию, потребляемую ручным инструментом ( 1 % от ОЗП) | 1374 | 1013 | РУБ | РУБ | 1 | 0 | -1743999360 | 0.1 | 9.11 | 0 | 0 | 0 | 1 | 0 | 0 | 0 | 9.11 | 1 | 1 | 1 | 0 | 0 | 0 | 1 | 0 | 0 | 0.1 |  | 0 | 2 | 51657396 | 1 | 0 | 1906 | 0 | 0 | 0 | 0 | 0 | 0 | 0 | 0 | 0 | 0 | 0 | 0 | 0 | 0 | 0 | 0 | 0 | 0 | 0 | 0 | 0 | 0 |  | 0 | 0 | 1.5 | 9.11 | 1 | 9.11 | 0.1 | 0 | 13.67 | 0 | 0 | 0 | 13.67 | 0 | 0 | 0
1297 | 51651743 | 51657381 | 49524301 | 1 | 1 | 1 | 3 | 01.7.11.07-0045 | ФССЦ-2001, 01.7.11.07-0045, приказ Минстроя России № 876/пр от 26.12.2019 | Электроды сварочные Э42А, диаметр 5 мм | 1348 | 1009 | т | т | 1000 | 0 | 1824693337 | 1e-05 | 94397.82 | 0 | 0 | 0 | 10362 | 0 | 0 | 0 | 9.11 | 1 | 1 | 1 | 4 | 0 | 1 | 1 | 0 | 0 | 1e-05 |  | 0 | 2 | 51657397 | 1 | 0 | 1907 | 0 | 0 | 0 | 0 | 0 | 0 | 0 | 0 | 0 | 0 | 0 | 0 | 0 | 0 | 0 | 0 | 0 | 0 | 0 | 0 | 0 | 0 |  | 0 | 0 | 0.00015 | 94397.82 | 10362 | 9.11 | 0.1 | 0 | 14.16 | 0 | 0 | 0 | 14.16 | 0 | 0 | 0
1297 | 51651743 | 51657381 | 49525498 | 1 | 1 | 1 | 3 | 01.7.15.04-0012 | ФССЦ-2001, 01.7.15.04-0012, приказ Минстроя России № 876/пр от 26.12.2019 | Винты с полукруглой головкой, длина 55-120 мм | 1348 | 1009 | т | т | 1000 | 0 | 226918189 | 8e-05 | 113237.3 | 0 | 0 | 0 | 12430 | 0 | 0 | 0 | 9.11 | 1 | 1 | 1 | 4 | 0 | 1 | 1 | 0 | 0 | 8e-05 |  | 0 | 2 | 51657398 | 1 | 0 | 1908 | 0 | 0 | 0 | 0 | 0 | 0 | 0 | 0 | 0 | 0 | 0 | 0 | 0 | 0 | 0 | 0 | 0 | 0 | 0 | 0 | 0 | 0 |  | 0 | 0 | 0.0012 | 113237.3 | 12430 | 9.11 | 0.99 | 0 | 135.88 | 0 | 0 | 0 | 135.88 | 0 | 0 | 0
1297 | 51651743 | 51657381 | 49543539 | 1 | 1 | 1 | 3 | 08.4.03.02-0004 | ФССЦ-2001, 08.4.03.02-0004, приказ Минстроя России № 876/пр от 26.12.2019 | Сталь арматурная, горячекатаная, гладкая, класс А-I, диаметр 12 мм | 1348 | 1009 | т | т | 1000 | 0 | -2055168211 | 0.00043 | 59294.71 | 0 | 0 | 0 | 6508.75 | 0 | 0 | 0 | 9.11 | 1 | 1 | 1 | 4 | 0 | 1 | 1 | 0 | 0 | 0.00043 |  | 0 | 2 | 51657399 | 1 | 0 | 1909 | 0 | 0 | 0 | 0 | 0 | 0 | 0 | 0 | 0 | 0 | 0 | 0 | 0 | 0 | 0 | 0 | 0 | 0 | 0 | 0 | 0 | 0 |  | 0 | 0 | 0.00645 | 59294.71 | 6508.75 | 9.11 | 2.8 | 0 | 382.45 | 0 | 0 | 0 | 382.45 | 0 | 0 | 0
1297 | 51651743 | 51657381 | 49565711 | 1 | 1 | 1 | 3 | 19.2.03.02-0443 | ФССЦ-2001, 19.2.03.02-0443, приказ Минстроя России № 876/пр от 26.12.2019 | Решетки воздухоприточные, размер 200x200 мм | 1327 | 1005 | м2 | м2 | 1 | 1 | -1896968330 | -0.04 | 8435.86 | 0 | 0 | 0 | 926 | 0 | 0 | 0 | 9.11 | 1 | 1 | 1 | 4 | 0 | 1 | 1 | 0 | 0 | -0.04 |  | 0 | 2 | 51657400 | 1 | 6144 | 1910 | 0 | 0 | 0 | 0 | 0 | 0 | 0 | 0 | 0 | 0 | 0 | 0 | 0 | 0 | 0 | 0 | 0 | 0 | 0 | 0 | 0 | 0 |  | 0 | 0 | -0.6 | 8435.86 | 926 | 9.11 | -37.04 | 0 | -5061.52 | 0 | 0 | 0 | -5061.52 | 0 | 0 | 0
1297 | 51651743 | 51657381 | 49565299 | 1 | 1 | 1 | 3 | Прайс | ФССЦ-2001, 19.2.03.02-0022, приказ Минстроя России № 876/пр от 26.12.2019 | Решетки вентиляционные алюминиевые ВР-К 150х150 с КРВ-1 | 1371 | 1013 | ШТ | ШТ | 1 | 0 | 1281068968 | 1 | 1496.67 | 0 | 0 | 0 | 1573.93 | 0 | 0 | 0 | 9.11 | 1 | 1 | 1 | 0 | 0 | 0 | 1 | 0 | 0 | 1 |  | 0 | 1 | -1 | 0 | 0 |  | 0 | 0 | 0 | 0 | 0 | 0 | 0 | 0 | 0 | 0 | 0 | 0 | 0 | 0 | 0 | 0 | 0 | 0 | 0 | 0 | 0 | 0 |  | 0 | 0 | 15 | 1496.67 | 1573.93 | 9.11 | 1573.93 | 0 | 215077.5 | 0 | 0 | 0 | 215077.5 | 0 | 0 | 0
1301 | 51651743 | 51657404 | 49510719 | 70 | 1 | 1 | 1 | 1-100-32 |  | Затраты труда рабочих (Средний разряд - 3,2) | 1191 | 1013 | чел.-ч. | чел.-ч. | 1 | 0 | 784619160 | 161.7 | 0 | 0 | 0 | 291.83 | 0 | 0 | 0 | 8.74 | 1 | 1 | 1 | 33.39 | 4 | 0 | 1 | 1 | 0 | 0 | 154 | )*1,05 | 1 | 2 | 51657417 | 1 | 0 | 1911 | 0 | 0 | 0 | 0 | 0 | 0 | 0 | 0 | 0 | 0 | 0 | 0 | 0 | 0 | 0 | 0 | 0 | 0 | 0 | 0 | 0 | 0 | 2022.37 | 7.2765 | 0 | 7.2765 | 291.83 | 8.74 | 33.39 | 1413.26 | 0 | 0 | 0 | 0 | 2123.5 | 2123.5 | 0 | 0 | 0
1301 | 51651743 | 51657404 | 49510905 | 70 | 1 | 1 | 1 | 4-100-00 |  | Затраты труда машинистов | 1191 | 1013 | чел.-ч. | чел.-ч. | 1 | 0 | -1417349443 | 1.26 | 0 | 0 | 0 | 0 | 0 | 0 | 0 | 0 | 1 | 1 | 33.39 | 1 | 4 | 0 | 1 | 1 | 0 | 0 | 1.2 | )*1,05 | 2 | 2 | 51657418 | 1 | 0 | 1912 | 0 | 0 | 0 | 0 | 0 | 0 | 0 | 0 | 0 | 0 | 0 | 0 | 0 | 0 | 0 | 0 | 0 | 0 | 0 | 0 | 0 | 0 |  | 0 | 0 | 0.0567 | 0 | 0 | 1 | 0 | 0 | 0 | 0 | 0 | 0 | 0 | 0 | 0 | 0
1301 | 51651743 | 51657404 | 49672573 | 1 | 1 | 1 | 2 | 91.05.05-015 | ФСЭМ-2001, 91.05.05-015 , приказ Минстроя России № 876/пр от 26.12.2019 | Краны на автомобильном ходу, грузоподъемность 16 т | 1367 | 1011 | маш.-ч. | маш.-ч. | 1 | 0 | -430484415 | 0.504 | 0 | 1530.2 | 450.77 | 0 | 0 | 115.4 | 13.5 | 0 | 1 | 13.26 | 33.39 | 1 | 4 | 0 | 1 | 1 | 0 | 0 | 0.48 | )*1,05 | 0 | 2 | 51657419 | 1 | 0 | 1913 | 0 | 0 | 0 | 0 | 0 | 0 | 0 | 0 | 0 | 0 | 0 | 0 | 0 | 0 | 0 | 0 | 0 | 0 | 0 | 0 | 0 | 0 |  | 0 | 0.02268 | 0.02268 | 1530.2 | 115.4 | 13.26 | 58.16 | 6.8 | 0 | 34.7 | 10.22 | 0 | 34.7 | 0 | 0 | 0
1301 | 51651743 | 51657404 | 49672703 | 1 | 1 | 1 | 2 | 91.06.03-055 | ФСЭМ-2001, 91.06.03-055 , приказ Минстроя России № 876/пр от 26.12.2019 | Лебедки электрические тяговым усилием 19,62 кН (2 т) | 1367 | 1011 | маш.-ч. | маш.-ч. | 1 | 0 | -1424865896 | 0.357 | 0 | 88.31 | 0 | 0 | 0 | 6.66 | 0 | 0 | 1 | 13.26 | 33.39 | 1 | 4 | 0 | 1 | 1 | 0 | 0 | 0.34 | )*1,05 | 0 | 2 | 51657420 | 1 | 0 | 1914 | 0 | 0 | 0 | 0 | 0 | 0 | 0 | 0 | 0 | 0 | 0 | 0 | 0 | 0 | 0 | 0 | 0 | 0 | 0 | 0 | 0 | 0 |  | 0 | 0.016065 | 0.016065 | 88.31 | 6.66 | 13.26 | 2.37 | 0 | 0 | 1.42 | 0 | 0 | 1.42 | 0 | 0 | 0
1301 | 51651743 | 51657404 | 49673503 | 1 | 1 | 1 | 2 | 91.14.02-001 | ФСЭМ-2001, 91.14.02-001 , приказ Минстроя России № 876/пр от 26.12.2019 | Автомобили бортовые, грузоподъемность до 5 т | 1367 | 1011 | маш.-ч. | маш.-ч. | 1 | 0 | 509054691 | 0.756 | 0 | 871.31 | 387.32 | 0 | 0 | 65.71 | 11.6 | 0 | 1 | 13.26 | 33.39 | 1 | 4 | 0 | 1 | 1 | 0 | 0 | 0.72 | )*1,05 | 0 | 2 | 51657421 | 1 | 0 | 1915 | 0 | 0 | 0 | 0 | 0 | 0 | 0 | 0 | 0 | 0 | 0 | 0 | 0 | 0 | 0 | 0 | 0 | 0 | 0 | 0 | 0 | 0 |  | 0 | 0.03402 | 0.03402 | 871.31 | 65.71 | 13.26 | 49.68 | 8.77 | 0 | 29.64 | 13.18 | 0 | 29.64 | 0 | 0 | 0
1301 | 51651743 | 51657404 | 49673715 | 1 | 1 | 1 | 2 | 91.17.04-233 | ФСЭМ-2001, 91.17.04-233 , приказ Минстроя России № 876/пр от 26.12.2019 | Установки для сварки ручной дуговой (постоянного тока) | 1367 | 1011 | маш.-ч. | маш.-ч. | 1 | 0 | 829370094 | 1.617 | 0 | 107.41 | 0 | 0 | 0 | 8.1 | 0 | 0 | 1 | 13.26 | 33.39 | 1 | 4 | 0 | 1 | 1 | 0 | 0 | 1.54 | )*1,05 | 0 | 2 | 51657422 | 1 | 0 | 1916 | 0 | 0 | 0 | 0 | 0 | 0 | 0 | 0 | 0 | 0 | 0 | 0 | 0 | 0 | 0 | 0 | 0 | 0 | 0 | 0 | 0 | 0 |  | 0 | 0.072765 | 0.072765 | 107.41 | 8.1 | 13.26 | 13.09 | 0 | 0 | 7.82 | 0 | 0 | 7.82 | 0 | 0 | 0
1301 | 51651743 | 51657404 | 49521144 | 1 | 1 | 1 | 3 | 01.1.01.09-0026 | ФССЦ-2001, 01.1.01.09-0026, приказ Минстроя России № 876/пр от 26.12.2019 | Шнур асбестовый общего назначения ШАОН, диаметр 8-10 мм | 1348 | 1009 | т | т | 1000 | 0 | -847628873 | 0.00089 | 241405.89 | 0 | 0 | 0 | 26499 | 0 | 0 | 0 | 9.11 | 1 | 1 | 1 | 4 | 0 | 1 | 1 | 0 | 0 | 0.00089 |  | 0 | 2 | 51657423 | 1 | 0 | 1917 | 0 | 0 | 0 | 0 | 0 | 0 | 0 | 0 | 0 | 0 | 0 | 0 | 0 | 0 | 0 | 0 | 0 | 0 | 0 | 0 | 0 | 0 |  | 0 | 0 | 4.01e-05 | 241405.89 | 26499 | 9.11 | 23.58 | 0 | 9.68 | 0 | 0 | 0 | 9.68 | 0 | 0 | 0
1301 | 51651743 | 51657404 | 49524301 | 1 | 1 | 1 | 3 | 01.7.11.07-0045 | ФССЦ-2001, 01.7.11.07-0045, приказ Минстроя России № 876/пр от 26.12.2019 | Электроды сварочные Э42А, диаметр 5 мм | 1348 | 1009 | т | т | 1000 | 0 | 1824693337 | 0.00045 | 94397.82 | 0 | 0 | 0 | 10362 | 0 | 0 | 0 | 9.11 | 1 | 1 | 1 | 4 | 0 | 1 | 1 | 0 | 0 | 0.00045 |  | 0 | 2 | 51657424 | 1 | 0 | 1918 | 0 | 0 | 0 | 0 | 0 | 0 | 0 | 0 | 0 | 0 | 0 | 0 | 0 | 0 | 0 | 0 | 0 | 0 | 0 | 0 | 0 | 0 |  | 0 | 0 | 2.03e-05 | 94397.82 | 10362 | 9.11 | 4.66 | 0 | 1.92 | 0 | 0 | 0 | 1.92 | 0 | 0 | 0
1301 | 51651743 | 51657404 | 49525488 | 1 | 1 | 1 | 3 | 01.7.15.03-0042 | ФССЦ-2001, 01.7.15.03-0042, приказ Минстроя России № 876/пр от 26.12.2019 | Болты с гайками и шайбами строительные | 1346 | 1009 | кг | кг | 1 | 0 | -1864341761 | 15 | 82.35 | 0 | 0 | 0 | 9.04 | 0 | 0 | 0 | 9.11 | 1 | 1 | 1 | 4 | 0 | 1 | 1 | 0 | 0 | 15 |  | 0 | 2 | 51657425 | 1 | 0 | 1919 | 0 | 0 | 0 | 0 | 0 | 0 | 0 | 0 | 0 | 0 | 0 | 0 | 0 | 0 | 0 | 0 | 0 | 0 | 0 | 0 | 0 | 0 |  | 0 | 0 | 0.675 | 82.35 | 9.04 | 9.11 | 135.6 | 0 | 55.59 | 0 | 0 | 0 | 55.59 | 0 | 0 | 0
1301 | 51651743 | 51657404 | 49526492 | 1 | 1 | 1 | 3 | 01.7.19.04-0031 | ФССЦ-2001, 01.7.19.04-0031, приказ Минстроя России № 876/пр от 26.12.2019 | Прокладки резиновые (пластина техническая прессованная) | 1346 | 1009 | кг | кг | 1 | 0 | 497341279 | 8 | 210.35 | 0 | 0 | 0 | 23.09 | 0 | 0 | 0 | 9.11 | 1 | 1 | 1 | 4 | 0 | 1 | 1 | 0 | 0 | 8 |  | 0 | 2 | 51657426 | 1 | 0 | 1920 | 0 | 0 | 0 | 0 | 0 | 0 | 0 | 0 | 0 | 0 | 0 | 0 | 0 | 0 | 0 | 0 | 0 | 0 | 0 | 0 | 0 | 0 |  | 0 | 0 | 0.36 | 210.35 | 23.09 | 9.11 | 184.72 | 0 | 75.73 | 0 | 0 | 0 | 75.73 | 0 | 0 | 0
1301 | 51651743 | 51657404 | 49555131 | 1 | 1 | 1 | 3 | 14.5.04.03-0002 | ФССЦ-2001, 14.5.04.03-0002, приказ Минстроя России № 876/пр от 26.12.2019 | Мастика герметизирующая нетвердеющая из синтетического каучука, для заполнения и герметизации швов стеклянного ограждения теплиц | 1348 | 1009 | т | т | 1000 | 0 | -364749507 | 0.00501 | 156537.13 | 0 | 0 | 0 | 17183 | 0 | 0 | 0 | 9.11 | 1 | 1 | 1 | 4 | 0 | 1 | 1 | 0 | 0 | 0.00501 |  | 0 | 2 | 51657428 | 1 | 0 | 1922 | 0 | 0 | 0 | 0 | 0 | 0 | 0 | 0 | 0 | 0 | 0 | 0 | 0 | 0 | 0 | 0 | 0 | 0 | 0 | 0 | 0 | 0 |  | 0 | 0 | 0.0002255 | 156537.13 | 17183 | 9.11 | 86.09 | 0 | 35.3 | 0 | 0 | 0 | 35.3 | 0 | 0 | 0
1301 | 51651743 | 51657404 | 49564260 | 1 | 1 | 1 | 3 | 19.1.01.03-0072 | ФССЦ-2001, 19.1.01.03-0072, приказ Минстроя России № 876/пр от 26.12.2019 | Воздуховоды из оцинкованной стали толщиной: 0,5 мм, периметром до 600 мм (150х100 толщ.0,5) | 1327 | 1005 | м2 | м2 | 1 | 0 | -27747791 | 100 | 932.96 | 0 | 0 | 0 | 102.41 | 0 | 0 | 0 | 9.11 | 1 | 1 | 1 | 0 | 0 | 0 | 1 | 0 | 0 | 100 |  | 0 | 1 | -1 | 0 | 0 |  | 0 | 0 | 0 | 0 | 0 | 0 | 0 | 0 | 0 | 0 | 0 | 0 | 0 | 0 | 0 | 0 | 0 | 0 | 0 | 0 | 0 | 0 |  | 0 | 0 | 4.5 | 932.96 | 102.41 | 9.11 | 10241 | 0 | 4198.32 | 0 | 0 | 0 | 4198.32 | 0 | 0 | 0
1303 | 51651743 | 51657435 | 49510719 | 70 | 1 | 1 | 1 | 1-100-32 |  | Затраты труда рабочих (Средний разряд - 3,2) | 1191 | 1013 | чел.-ч. | чел.-ч. | 1 | 0 | 784619160 | 161.7 | 0 | 0 | 0 | 291.83 | 0 | 0 | 0 | 8.74 | 1 | 1 | 1 | 33.39 | 4 | 0 | 1 | 1 | 0 | 0 | 154 | )*1,05 | 1 | 2 | 51657448 | 1 | 0 | 1928 | 0 | 0 | 0 | 0 | 0 | 0 | 0 | 0 | 0 | 0 | 0 | 0 | 0 | 0 | 0 | 0 | 0 | 0 | 0 | 0 | 0 | 0 | 1078.6 | 3.8808 | 0 | 3.8808 | 291.83 | 8.74 | 33.39 | 1413.26 | 0 | 0 | 0 | 0 | 1132.53 | 1132.53 | 0 | 0 | 0
1303 | 51651743 | 51657435 | 49510905 | 70 | 1 | 1 | 1 | 4-100-00 |  | Затраты труда машинистов | 1191 | 1013 | чел.-ч. | чел.-ч. | 1 | 0 | -1417349443 | 1.26 | 0 | 0 | 0 | 0 | 0 | 0 | 0 | 0 | 1 | 1 | 33.39 | 1 | 4 | 0 | 1 | 1 | 0 | 0 | 1.2 | )*1,05 | 2 | 2 | 51657449 | 1 | 0 | 1929 | 0 | 0 | 0 | 0 | 0 | 0 | 0 | 0 | 0 | 0 | 0 | 0 | 0 | 0 | 0 | 0 | 0 | 0 | 0 | 0 | 0 | 0 |  | 0 | 0 | 0.03024 | 0 | 0 | 1 | 0 | 0 | 0 | 0 | 0 | 0 | 0 | 0 | 0 | 0
1303 | 51651743 | 51657435 | 49672573 | 1 | 1 | 1 | 2 | 91.05.05-015 | ФСЭМ-2001, 91.05.05-015 , приказ Минстроя России № 876/пр от 26.12.2019 | Краны на автомобильном ходу, грузоподъемность 16 т | 1367 | 1011 | маш.-ч. | маш.-ч. | 1 | 0 | -430484415 | 0.504 | 0 | 1530.2 | 450.77 | 0 | 0 | 115.4 | 13.5 | 0 | 1 | 13.26 | 33.39 | 1 | 4 | 0 | 1 | 1 | 0 | 0 | 0.48 | )*1,05 | 0 | 2 | 51657450 | 1 | 0 | 1930 | 0 | 0 | 0 | 0 | 0 | 0 | 0 | 0 | 0 | 0 | 0 | 0 | 0 | 0 | 0 | 0 | 0 | 0 | 0 | 0 | 0 | 0 |  | 0 | 0.012096 | 0.012096 | 1530.2 | 115.4 | 13.26 | 58.16 | 6.8 | 0 | 18.51 | 5.45 | 0 | 18.51 | 0 | 0 | 0
1303 | 51651743 | 51657435 | 49672703 | 1 | 1 | 1 | 2 | 91.06.03-055 | ФСЭМ-2001, 91.06.03-055 , приказ Минстроя России № 876/пр от 26.12.2019 | Лебедки электрические тяговым усилием 19,62 кН (2 т) | 1367 | 1011 | маш.-ч. | маш.-ч. | 1 | 0 | -1424865896 | 0.357 | 0 | 88.31 | 0 | 0 | 0 | 6.66 | 0 | 0 | 1 | 13.26 | 33.39 | 1 | 4 | 0 | 1 | 1 | 0 | 0 | 0.34 | )*1,05 | 0 | 2 | 51657451 | 1 | 0 | 1931 | 0 | 0 | 0 | 0 | 0 | 0 | 0 | 0 | 0 | 0 | 0 | 0 | 0 | 0 | 0 | 0 | 0 | 0 | 0 | 0 | 0 | 0 |  | 0 | 0.008568 | 0.008568 | 88.31 | 6.66 | 13.26 | 2.37 | 0 | 0 | 0.76 | 0 | 0 | 0.76 | 0 | 0 | 0
1303 | 51651743 | 51657435 | 49673503 | 1 | 1 | 1 | 2 | 91.14.02-001 | ФСЭМ-2001, 91.14.02-001 , приказ Минстроя России № 876/пр от 26.12.2019 | Автомобили бортовые, грузоподъемность до 5 т | 1367 | 1011 | маш.-ч. | маш.-ч. | 1 | 0 | 509054691 | 0.756 | 0 | 871.31 | 387.32 | 0 | 0 | 65.71 | 11.6 | 0 | 1 | 13.26 | 33.39 | 1 | 4 | 0 | 1 | 1 | 0 | 0 | 0.72 | )*1,05 | 0 | 2 | 51657452 | 1 | 0 | 1932 | 0 | 0 | 0 | 0 | 0 | 0 | 0 | 0 | 0 | 0 | 0 | 0 | 0 | 0 | 0 | 0 | 0 | 0 | 0 | 0 | 0 | 0 |  | 0 | 0.018144 | 0.018144 | 871.31 | 65.71 | 13.26 | 49.68 | 8.77 | 0 | 15.81 | 7.03 | 0 | 15.81 | 0 | 0 | 0
1303 | 51651743 | 51657435 | 49673715 | 1 | 1 | 1 | 2 | 91.17.04-233 | ФСЭМ-2001, 91.17.04-233 , приказ Минстроя России № 876/пр от 26.12.2019 | Установки для сварки ручной дуговой (постоянного тока) | 1367 | 1011 | маш.-ч. | маш.-ч. | 1 | 0 | 829370094 | 1.617 | 0 | 107.41 | 0 | 0 | 0 | 8.1 | 0 | 0 | 1 | 13.26 | 33.39 | 1 | 4 | 0 | 1 | 1 | 0 | 0 | 1.54 | )*1,05 | 0 | 2 | 51657453 | 1 | 0 | 1933 | 0 | 0 | 0 | 0 | 0 | 0 | 0 | 0 | 0 | 0 | 0 | 0 | 0 | 0 | 0 | 0 | 0 | 0 | 0 | 0 | 0 | 0 |  | 0 | 0.038808 | 0.038808 | 107.41 | 8.1 | 13.26 | 13.09 | 0 | 0 | 4.17 | 0 | 0 | 4.17 | 0 | 0 | 0
1303 | 51651743 | 51657435 | 49521144 | 1 | 1 | 1 | 3 | 01.1.01.09-0026 | ФССЦ-2001, 01.1.01.09-0026, приказ Минстроя России № 876/пр от 26.12.2019 | Шнур асбестовый общего назначения ШАОН, диаметр 8-10 мм | 1348 | 1009 | т | т | 1000 | 0 | -847628873 | 0.00089 | 241405.89 | 0 | 0 | 0 | 26499 | 0 | 0 | 0 | 9.11 | 1 | 1 | 1 | 4 | 0 | 1 | 1 | 0 | 0 | 0.00089 |  | 0 | 2 | 51657454 | 1 | 0 | 1934 | 0 | 0 | 0 | 0 | 0 | 0 | 0 | 0 | 0 | 0 | 0 | 0 | 0 | 0 | 0 | 0 | 0 | 0 | 0 | 0 | 0 | 0 |  | 0 | 0 | 2.14e-05 | 241405.89 | 26499 | 9.11 | 23.58 | 0 | 5.17 | 0 | 0 | 0 | 5.17 | 0 | 0 | 0
1303 | 51651743 | 51657435 | 49524301 | 1 | 1 | 1 | 3 | 01.7.11.07-0045 | ФССЦ-2001, 01.7.11.07-0045, приказ Минстроя России № 876/пр от 26.12.2019 | Электроды сварочные Э42А, диаметр 5 мм | 1348 | 1009 | т | т | 1000 | 0 | 1824693337 | 0.00045 | 94397.82 | 0 | 0 | 0 | 10362 | 0 | 0 | 0 | 9.11 | 1 | 1 | 1 | 4 | 0 | 1 | 1 | 0 | 0 | 0.00045 |  | 0 | 2 | 51657455 | 1 | 0 | 1935 | 0 | 0 | 0 | 0 | 0 | 0 | 0 | 0 | 0 | 0 | 0 | 0 | 0 | 0 | 0 | 0 | 0 | 0 | 0 | 0 | 0 | 0 |  | 0 | 0 | 1.08e-05 | 94397.82 | 10362 | 9.11 | 4.66 | 0 | 1.02 | 0 | 0 | 0 | 1.02 | 0 | 0 | 0
1303 | 51651743 | 51657435 | 49525488 | 1 | 1 | 1 | 3 | 01.7.15.03-0042 | ФССЦ-2001, 01.7.15.03-0042, приказ Минстроя России № 876/пр от 26.12.2019 | Болты с гайками и шайбами строительные | 1346 | 1009 | кг | кг | 1 | 0 | -1864341761 | 15 | 82.35 | 0 | 0 | 0 | 9.04 | 0 | 0 | 0 | 9.11 | 1 | 1 | 1 | 4 | 0 | 1 | 1 | 0 | 0 | 15 |  | 0 | 2 | 51657456 | 1 | 0 | 1936 | 0 | 0 | 0 | 0 | 0 | 0 | 0 | 0 | 0 | 0 | 0 | 0 | 0 | 0 | 0 | 0 | 0 | 0 | 0 | 0 | 0 | 0 |  | 0 | 0 | 0.36 | 82.35 | 9.04 | 9.11 | 135.6 | 0 | 29.65 | 0 | 0 | 0 | 29.65 | 0 | 0 | 0
1303 | 51651743 | 51657435 | 49526492 | 1 | 1 | 1 | 3 | 01.7.19.04-0031 | ФССЦ-2001, 01.7.19.04-0031, приказ Минстроя России № 876/пр от 26.12.2019 | Прокладки резиновые (пластина техническая прессованная) | 1346 | 1009 | кг | кг | 1 | 0 | 497341279 | 8 | 210.35 | 0 | 0 | 0 | 23.09 | 0 | 0 | 0 | 9.11 | 1 | 1 | 1 | 4 | 0 | 1 | 1 | 0 | 0 | 8 |  | 0 | 2 | 51657457 | 1 | 0 | 1937 | 0 | 0 | 0 | 0 | 0 | 0 | 0 | 0 | 0 | 0 | 0 | 0 | 0 | 0 | 0 | 0 | 0 | 0 | 0 | 0 | 0 | 0 |  | 0 | 0 | 0.192 | 210.35 | 23.09 | 9.11 | 184.72 | 0 | 40.39 | 0 | 0 | 0 | 40.39 | 0 | 0 | 0
1303 | 51651743 | 51657435 | 49555131 | 1 | 1 | 1 | 3 | 14.5.04.03-0002 | ФССЦ-2001, 14.5.04.03-0002, приказ Минстроя России № 876/пр от 26.12.2019 | Мастика герметизирующая нетвердеющая из синтетического каучука, для заполнения и герметизации швов стеклянного ограждения теплиц | 1348 | 1009 | т | т | 1000 | 0 | -364749507 | 0.00501 | 156537.13 | 0 | 0 | 0 | 17183 | 0 | 0 | 0 | 9.11 | 1 | 1 | 1 | 4 | 0 | 1 | 1 | 0 | 0 | 0.00501 |  | 0 | 2 | 51657459 | 1 | 0 | 1939 | 0 | 0 | 0 | 0 | 0 | 0 | 0 | 0 | 0 | 0 | 0 | 0 | 0 | 0 | 0 | 0 | 0 | 0 | 0 | 0 | 0 | 0 |  | 0 | 0 | 0.0001202 | 156537.13 | 17183 | 9.11 | 86.09 | 0 | 18.82 | 0 | 0 | 0 | 18.82 | 0 | 0 | 0
1303 | 51651743 | 51657435 | 49564260 | 1 | 1 | 1 | 3 | 19.1.01.03-0072 | ФССЦ-2001, 19.1.01.03-0072, приказ Минстроя России № 876/пр от 26.12.2019 | Воздуховоды из оцинкованной стали толщиной: 0,5 мм, периметром до 600 мм (150х150 толщ.0,5) | 1327 | 1005 | м2 | м2 | 1 | 0 | 415678242 | 100 | 932.96 | 0 | 0 | 0 | 102.41 | 0 | 0 | 0 | 9.11 | 1 | 1 | 1 | 0 | 0 | 0 | 1 | 0 | 0 | 100 |  | 0 | 1 | -1 | 0 | 0 |  | 0 | 0 | 0 | 0 | 0 | 0 | 0 | 0 | 0 | 0 | 0 | 0 | 0 | 0 | 0 | 0 | 0 | 0 | 0 | 0 | 0 | 0 |  | 0 | 0 | 2.4 | 932.96 | 102.41 | 9.11 | 10241 | 0 | 2239.1 | 0 | 0 | 0 | 2239.1 | 0 | 0 | 0
1305 | 51651743 | 51657466 | 49510719 | 70 | 1 | 1 | 1 | 1-100-32 |  | Затраты труда рабочих (Средний разряд - 3,2) | 1191 | 1013 | чел.-ч. | чел.-ч. | 1 | 0 | 784619160 | 148.05 | 0 | 0 | 0 | 291.83 | 0 | 0 | 0 | 8.74 | 1 | 1 | 1 | 33.39 | 4 | 0 | 1 | 1 | 0 | 0 | 141 | )*1,05 | 1 | 2 | 51657480 | 1 | 0 | 1945 | 0 | 0 | 0 | 0 | 0 | 0 | 0 | 0 | 0 | 0 | 0 | 0 | 0 | 0 | 0 | 0 | 0 | 0 | 0 | 0 | 0 | 0 | 27108.19 | 97.5353 | 0 | 97.5353 | 291.83 | 8.74 | 33.39 | 1293.96 | 0 | 0 | 0 | 0 | 28463.74 | 28463.74 | 0 | 0 | 0
1305 | 51651743 | 51657466 | 49510905 | 70 | 1 | 1 | 1 | 4-100-00 |  | Затраты труда машинистов | 1191 | 1013 | чел.-ч. | чел.-ч. | 1 | 0 | -1417349443 | 0.987 | 0 | 0 | 0 | 0 | 0 | 0 | 0 | 0 | 1 | 1 | 33.39 | 1 | 4 | 0 | 1 | 1 | 0 | 0 | 0.94 | )*1,05 | 2 | 2 | 51657481 | 1 | 0 | 1946 | 0 | 0 | 0 | 0 | 0 | 0 | 0 | 0 | 0 | 0 | 0 | 0 | 0 | 0 | 0 | 0 | 0 | 0 | 0 | 0 | 0 | 0 |  | 0 | 0 | 0.65024 | 0 | 0 | 1 | 0 | 0 | 0 | 0 | 0 | 0 | 0 | 0 | 0 | 0
1305 | 51651743 | 51657466 | 49672573 | 1 | 1 | 1 | 2 | 91.05.05-015 | ФСЭМ-2001, 91.05.05-015 , приказ Минстроя России № 876/пр от 26.12.2019 | Краны на автомобильном ходу, грузоподъемность 16 т | 1367 | 1011 | маш.-ч. | маш.-ч. | 1 | 0 | -430484415 | 0.399 | 0 | 1530.2 | 450.77 | 0 | 0 | 115.4 | 13.5 | 0 | 1 | 13.26 | 33.39 | 1 | 4 | 0 | 1 | 1 | 0 | 0 | 0.38 | )*1,05 | 0 | 2 | 51657482 | 1 | 0 | 1947 | 0 | 0 | 0 | 0 | 0 | 0 | 0 | 0 | 0 | 0 | 0 | 0 | 0 | 0 | 0 | 0 | 0 | 0 | 0 | 0 | 0 | 0 |  | 0 | 0.26286 | 0.26286 | 1530.2 | 115.4 | 13.26 | 46.04 | 5.39 | 0 | 402.23 | 118.49 | 0 | 402.23 | 0 | 0 | 0
1305 | 51651743 | 51657466 | 49672703 | 1 | 1 | 1 | 2 | 91.06.03-055 | ФСЭМ-2001, 91.06.03-055 , приказ Минстроя России № 876/пр от 26.12.2019 | Лебедки электрические тяговым усилием 19,62 кН (2 т) | 1367 | 1011 | маш.-ч. | маш.-ч. | 1 | 0 | -1424865896 | 0.357 | 0 | 88.31 | 0 | 0 | 0 | 6.66 | 0 | 0 | 1 | 13.26 | 33.39 | 1 | 4 | 0 | 1 | 1 | 0 | 0 | 0.34 | )*1,05 | 0 | 2 | 51657483 | 1 | 0 | 1948 | 0 | 0 | 0 | 0 | 0 | 0 | 0 | 0 | 0 | 0 | 0 | 0 | 0 | 0 | 0 | 0 | 0 | 0 | 0 | 0 | 0 | 0 |  | 0 | 0.23519 | 0.23519 | 88.31 | 6.66 | 13.26 | 2.37 | 0 | 0 | 20.77 | 0 | 0 | 20.77 | 0 | 0 | 0
1305 | 51651743 | 51657466 | 49673503 | 1 | 1 | 1 | 2 | 91.14.02-001 | ФСЭМ-2001, 91.14.02-001 , приказ Минстроя России № 876/пр от 26.12.2019 | Автомобили бортовые, грузоподъемность до 5 т | 1367 | 1011 | маш.-ч. | маш.-ч. | 1 | 0 | 509054691 | 0.588 | 0 | 871.31 | 387.32 | 0 | 0 | 65.71 | 11.6 | 0 | 1 | 13.26 | 33.39 | 1 | 4 | 0 | 1 | 1 | 0 | 0 | 0.56 | )*1,05 | 0 | 2 | 51657484 | 1 | 0 | 1949 | 0 | 0 | 0 | 0 | 0 | 0 | 0 | 0 | 0 | 0 | 0 | 0 | 0 | 0 | 0 | 0 | 0 | 0 | 0 | 0 | 0 | 0 |  | 0 | 0.38737 | 0.38737 | 871.31 | 65.71 | 13.26 | 38.64 | 6.83 | 0 | 337.52 | 150.04 | 0 | 337.52 | 0 | 0 | 0
1305 | 51651743 | 51657466 | 49673715 | 1 | 1 | 1 | 2 | 91.17.04-233 | ФСЭМ-2001, 91.17.04-233 , приказ Минстроя России № 876/пр от 26.12.2019 | Установки для сварки ручной дуговой (постоянного тока) | 1367 | 1011 | маш.-ч. | маш.-ч. | 1 | 0 | 829370094 | 1.47 | 0 | 107.41 | 0 | 0 | 0 | 8.1 | 0 | 0 | 1 | 13.26 | 33.39 | 1 | 4 | 0 | 1 | 1 | 0 | 0 | 1.4 | )*1,05 | 0 | 2 | 51657485 | 1 | 0 | 1950 | 0 | 0 | 0 | 0 | 0 | 0 | 0 | 0 | 0 | 0 | 0 | 0 | 0 | 0 | 0 | 0 | 0 | 0 | 0 | 0 | 0 | 0 |  | 0 | 0.96844 | 0.96844 | 107.41 | 8.1 | 13.26 | 11.91 | 0 | 0 | 104.02 | 0 | 0 | 104.02 | 0 | 0 | 0
1305 | 51651743 | 51657466 | 49521144 | 1 | 1 | 1 | 3 | 01.1.01.09-0026 | ФССЦ-2001, 01.1.01.09-0026, приказ Минстроя России № 876/пр от 26.12.2019 | Шнур асбестовый общего назначения ШАОН, диаметр 8-10 мм | 1348 | 1009 | т | т | 1000 | 0 | -847628873 | 0.00089 | 241405.89 | 0 | 0 | 0 | 26499 | 0 | 0 | 0 | 9.11 | 1 | 1 | 1 | 4 | 0 | 1 | 1 | 0 | 0 | 0.00089 |  | 0 | 2 | 51657486 | 1 | 0 | 1951 | 0 | 0 | 0 | 0 | 0 | 0 | 0 | 0 | 0 | 0 | 0 | 0 | 0 | 0 | 0 | 0 | 0 | 0 | 0 | 0 | 0 | 0 |  | 0 | 0 | 0.0005863 | 241405.89 | 26499 | 9.11 | 23.58 | 0 | 141.54 | 0 | 0 | 0 | 141.54 | 0 | 0 | 0
1305 | 51651743 | 51657466 | 49524301 | 1 | 1 | 1 | 3 | 01.7.11.07-0045 | ФССЦ-2001, 01.7.11.07-0045, приказ Минстроя России № 876/пр от 26.12.2019 | Электроды сварочные Э42А, диаметр 5 мм | 1348 | 1009 | т | т | 1000 | 0 | 1824693337 | 0.00041 | 94397.82 | 0 | 0 | 0 | 10362 | 0 | 0 | 0 | 9.11 | 1 | 1 | 1 | 4 | 0 | 1 | 1 | 0 | 0 | 0.00041 |  | 0 | 2 | 51657487 | 1 | 0 | 1952 | 0 | 0 | 0 | 0 | 0 | 0 | 0 | 0 | 0 | 0 | 0 | 0 | 0 | 0 | 0 | 0 | 0 | 0 | 0 | 0 | 0 | 0 |  | 0 | 0 | 0.0002701 | 94397.82 | 10362 | 9.11 | 4.25 | 0 | 25.5 | 0 | 0 | 0 | 25.5 | 0 | 0 | 0
1305 | 51651743 | 51657466 | 49525488 | 1 | 1 | 1 | 3 | 01.7.15.03-0042 | ФССЦ-2001, 01.7.15.03-0042, приказ Минстроя России № 876/пр от 26.12.2019 | Болты с гайками и шайбами строительные | 1346 | 1009 | кг | кг | 1 | 0 | -1864341761 | 15 | 82.35 | 0 | 0 | 0 | 9.04 | 0 | 0 | 0 | 9.11 | 1 | 1 | 1 | 4 | 0 | 1 | 1 | 0 | 0 | 15 |  | 0 | 2 | 51657488 | 1 | 0 | 1953 | 0 | 0 | 0 | 0 | 0 | 0 | 0 | 0 | 0 | 0 | 0 | 0 | 0 | 0 | 0 | 0 | 0 | 0 | 0 | 0 | 0 | 0 |  | 0 | 0 | 9.882 | 82.35 | 9.04 | 9.11 | 135.6 | 0 | 813.78 | 0 | 0 | 0 | 813.78 | 0 | 0 | 0
1305 | 51651743 | 51657466 | 49526492 | 1 | 1 | 1 | 3 | 01.7.19.04-0031 | ФССЦ-2001, 01.7.19.04-0031, приказ Минстроя России № 876/пр от 26.12.2019 | Прокладки резиновые (пластина техническая прессованная) | 1346 | 1009 | кг | кг | 1 | 0 | 497341279 | 8 | 210.35 | 0 | 0 | 0 | 23.09 | 0 | 0 | 0 | 9.11 | 1 | 1 | 1 | 4 | 0 | 1 | 1 | 0 | 0 | 8 |  | 0 | 2 | 51657489 | 1 | 0 | 1954 | 0 | 0 | 0 | 0 | 0 | 0 | 0 | 0 | 0 | 0 | 0 | 0 | 0 | 0 | 0 | 0 | 0 | 0 | 0 | 0 | 0 | 0 |  | 0 | 0 | 5.2704 | 210.35 | 23.09 | 9.11 | 184.72 | 0 | 1108.63 | 0 | 0 | 0 | 1108.63 | 0 | 0 | 0
1305 | 51651743 | 51657466 | 49555131 | 1 | 1 | 1 | 3 | 14.5.04.03-0002 | ФССЦ-2001, 14.5.04.03-0002, приказ Минстроя России № 876/пр от 26.12.2019 | Мастика герметизирующая нетвердеющая из синтетического каучука, для заполнения и герметизации швов стеклянного ограждения теплиц | 1348 | 1009 | т | т | 1000 | 0 | -364749507 | 0.00501 | 156537.13 | 0 | 0 | 0 | 17183 | 0 | 0 | 0 | 9.11 | 1 | 1 | 1 | 4 | 0 | 1 | 1 | 0 | 0 | 0.00501 |  | 0 | 2 | 51657491 | 1 | 0 | 1956 | 0 | 0 | 0 | 0 | 0 | 0 | 0 | 0 | 0 | 0 | 0 | 0 | 0 | 0 | 0 | 0 | 0 | 0 | 0 | 0 | 0 | 0 |  | 0 | 0 | 0.0033006 | 156537.13 | 17183 | 9.11 | 86.09 | 0 | 516.67 | 0 | 0 | 0 | 516.67 | 0 | 0 | 0
1305 | 51651743 | 51657466 | 49564235 | 1 | 1 | 1 | 3 | 19.1.01.03-0040 | ФССЦ-2001, 19.1.01.03-0040, приказ Минстроя России № 876/пр от 26.12.2019 | Воздуховоды из оцинкованной стали с шиной и уголками толщиной: 0,8 мм, периметром 3000 мм | 1327 | 1005 | м2 | м2 | 1 | 0 | -1977319999 | 100 | 1387.45 | 0 | 0 | 0 | 152.3 | 0 | 0 | 0 | 9.11 | 1 | 1 | 1 | 0 | 0 | 0 | 0 | 0 | 0 | 100 |  | 0 | 1 | -1 | 0 | 0 |  | 0 | 0 | 0 | 0 | 0 | 0 | 0 | 0 | 0 | 0 | 0 | 0 | 0 | 0 | 0 | 0 | 0 | 0 | 0 | 0 | 0 | 0 |  | 0 | 0 | 65.88 | 1387.45 | 152.3 | 9.11 | 15230 | 0 | 91405.21 | 0 | 0 | 0 | 91405.21 | 0 | 0 | 0
1305 | 51651743 | 51657466 | 49564577 | 1 | 1 | 1 | 3 | 19.1.01.11-0012 | ФССЦ-2001, 19.1.01.11-0012, приказ Минстроя России № 876/пр от 26.12.2019 | Крепления (тяги) для воздуховодов | 1348 | 1009 | т | т | 1000 | 0 | -1486911088 | 0.053127 | 276930.88 | 0 | 0 | 0 | 30398.56 | 0 | 0 | 0 | 9.11 | 1 | 1 | 1 | 0 | 0 | 0 | 1 | 0 | 0 | 0.053127 |  | 0 | 1 | -1 | 0 | 0 |  | 0 | 0 | 0 | 0 | 0 | 0 | 0 | 0 | 0 | 0 | 0 | 0 | 0 | 0 | 0 | 0 | 0 | 0 | 0 | 0 | 0 | 0 |  | 0 | 0 | 0.035 | 276930.88 | 30398.56 | 9.11 | 1614.98 | 0 | 9692.58 | 0 | 0 | 0 | 9692.58 | 0 | 0 | 0
1308 | 51651743 | 51657498 | 49510767 | 70 | 1 | 1 | 1 | 1-100-42 |  | Затраты труда рабочих (Средний разряд - 4,2) | 1191 | 1013 | чел.-ч. | чел.-ч. | 1 | 0 | -1936699058 | 5 | 0 | 0 | 0 | 331.23 | 0 | 0 | 0 | 9.92 | 1 | 1 | 1 | 33.39 | 4 | 0 | 1 | 1 | 0 | 0 | 5 |  | 1 | 2 | 51657506 | 1 | 0 | 1961 | 0 | 0 | 0 | 0 | 0 | 0 | 0 | 0 | 0 | 0 | 0 | 0 | 0 | 0 | 0 | 0 | 0 | 0 | 0 | 0 | 0 | 0 | 10930.55 | 33 | 0 | 33 | 331.23 | 9.92 | 33.39 | 49.6 | 0 | 0 | 0 | 0 | 10930.59 | 10930.59 | 0 | 0 | 0
1308 | 51651743 | 51657498 | 49510905 | 70 | 1 | 1 | 1 | 4-100-00 |  | Затраты труда машинистов | 1191 | 1013 | чел.-ч. | чел.-ч. | 1 | 0 | -1417349443 | 0.43 | 0 | 0 | 0 | 0 | 0 | 0 | 0 | 0 | 1 | 1 | 33.39 | 1 | 4 | 0 | 1 | 1 | 0 | 0 | 0.43 |  | 2 | 2 | 51657507 | 1 | 0 | 1962 | 0 | 0 | 0 | 0 | 0 | 0 | 0 | 0 | 0 | 0 | 0 | 0 | 0 | 0 | 0 | 0 | 0 | 0 | 0 | 0 | 0 | 0 |  | 0 | 0 | 2.838 | 0 | 0 | 1 | 0 | 0 | 0 | 0 | 0 | 0 | 0 | 0 | 0 | 0
1308 | 51651743 | 51657498 | 49673503 | 1 | 1 | 1 | 2 | 91.14.02-001 | ФСЭМ-2001, 91.14.02-001 , приказ Минстроя России № 876/пр от 26.12.2019 | Автомобили бортовые, грузоподъемность до 5 т | 1367 | 1011 | маш.-ч. | маш.-ч. | 1 | 0 | 509054691 | 0.43 | 0 | 871.31 | 387.32 | 0 | 0 | 65.71 | 11.6 | 0 | 1 | 13.26 | 33.39 | 1 | 4 | 0 | 1 | 1 | 0 | 0 | 0.43 |  | 0 | 2 | 51657508 | 1 | 0 | 1963 | 0 | 0 | 0 | 0 | 0 | 0 | 0 | 0 | 0 | 0 | 0 | 0 | 0 | 0 | 0 | 0 | 0 | 0 | 0 | 0 | 0 | 0 |  | 0 | 2.838 | 2.838 | 871.31 | 65.71 | 13.26 | 28.26 | 4.99 | 0 | 2472.78 | 1099.21 | 0 | 2472.78 | 0 | 0 | 0
1308 | 51651743 | 51657498 | 49521440 | 1 | 1 | 1 | 3 | 01.2.03.04-0001 | ФССЦ-2001, 01.2.03.04-0001, приказ Минстроя России № 876/пр от 26.12.2019 | Маты битумные, толщина 30 мм (Огнезащита воздуюводов (EI 60) 6=20мм, ОгнеВент-Базальт-20-1Ф ТУ 5769-015-54737814-2008, 000 'КРОЗ”) | 1327 | 1005 | м2 | м2 | 1 | 0 | -336429810 | 11 | 204.98 | 0 | 0 | 0 | 22.5 | 0 | 0 | 0 | 9.11 | 1 | 1 | 1 | 0 | 0 | 0 | 1 | 0 | 0 | 11 |  | 0 | 1 | -1 | 0 | 0 |  | 0 | 0 | 0 | 0 | 0 | 0 | 0 | 0 | 0 | 0 | 0 | 0 | 0 | 0 | 0 | 0 | 0 | 0 | 0 | 0 | 0 | 0 |  | 0 | 0 | 72.6 | 204.98 | 22.5 | 9.11 | 247.5 | 0 | 14881.55 | 0 | 0 | 0 | 14881.55 | 0 | 0 | 0
1308 | 51651743 | 51657498 | 49523581 | 1 | 1 | 1 | 3 | 01.7.06.14-0036 | ФССЦ-2001, 01.7.06.14-0036, приказ Минстроя России № 876/пр от 26.12.2019 | Лента самоклеящаяся термоизоляционная на основе вспененного каучука для герметизации стыков рулонной теплоизоляции, 3x50 мм | 1301 | 1003 | м | м | 1 | 0 | -2092502019 | 20 | 27.33 | 0 | 0 | 0 | 3 | 0 | 0 | 0 | 9.11 | 1 | 1 | 1 | 4 | 0 | 1 | 1 | 0 | 0 | 20 |  | 0 | 2 | 51657509 | 1 | 0 | 1964 | 0 | 0 | 0 | 0 | 0 | 0 | 0 | 0 | 0 | 0 | 0 | 0 | 0 | 0 | 0 | 0 | 0 | 0 | 0 | 0 | 0 | 0 |  | 0 | 0 | 132 | 27.33 | 3 | 9.11 | 60 | 0 | 3607.56 | 0 | 0 | 0 | 3607.56 | 0 | 0 | 0
1308 | 51651743 | 51657498 | 49553409 | 1 | 1 | 1 | 3 | 14.1.04.01-0001 | ФССЦ-2001, 14.1.04.01-0001, приказ Минстроя России № 876/пр от 26.12.2019 | Клей на основе вспененного синтетического каучука для склеивания изоляционных материалов | 1296 | 1002 | л | л | 1 | 1 | -1609399419 | -1.5 | 597.43 | 0 | 0 | 0 | 65.58 | 0 | 0 | 0 | 9.11 | 1 | 1 | 1 | 4 | 0 | 1 | 1 | 0 | 0 | -1.5 |  | 0 | 2 | 51657511 | 1 | 6144 | 1966 | 0 | 0 | 0 | 0 | 0 | 0 | 0 | 0 | 0 | 0 | 0 | 0 | 0 | 0 | 0 | 0 | 0 | 0 | 0 | 0 | 0 | 0 |  | 0 | 0 | -9.9 | 597.43 | 65.58 | 9.11 | -98.37 | 0 | -5914.56 | 0 | 0 | 0 | -5914.56 | 0 | 0 | 0
1308 | 51651743 | 51657498 | 49555331 | 1 | 1 | 1 | 3 | 14.5.09.05-0103 | ФССЦ-2001, 14.5.09.05-0103, приказ Минстроя России № 876/пр от 26.12.2019 | Очиститель клея | 1296 | 1002 | л | л | 1 | 1 | 1828367933 | -0.057 | 1827.28 | 0 | 0 | 0 | 200.58 | 0 | 0 | 0 | 9.11 | 1 | 1 | 1 | 4 | 0 | 1 | 1 | 0 | 0 | -0.057 |  | 0 | 2 | 51657513 | 1 | 6144 | 1968 | 0 | 0 | 0 | 0 | 0 | 0 | 0 | 0 | 0 | 0 | 0 | 0 | 0 | 0 | 0 | 0 | 0 | 0 | 0 | 0 | 0 | 0 |  | 0 | 0 | -0.3762 | 1827.28 | 200.58 | 9.11 | -11.43 | 0 | -687.42 | 0 | 0 | 0 | -687.42 | 0 | 0 | 0
1312 | 51651743 | 51657517 | 49510767 | 70 | 1 | 1 | 1 | 1-100-42 |  | Затраты труда рабочих (Средний разряд - 4,2) | 1191 | 1013 | чел.-ч. | чел.-ч. | 1 | 0 | -1936699058 | 5 | 0 | 0 | 0 | 331.23 | 0 | 0 | 0 | 9.92 | 1 | 1 | 1 | 33.39 | 4 | 0 | 1 | 1 | 0 | 0 | 5 |  | 1 | 2 | 51657525 | 1 | 0 | 1969 | 0 | 0 | 0 | 0 | 0 | 0 | 0 | 0 | 0 | 0 | 0 | 0 | 0 | 0 | 0 | 0 | 0 | 0 | 0 | 0 | 0 | 0 | 132.49 | 0.4 | 0 | 0.4 | 331.23 | 9.92 | 33.39 | 49.6 | 0 | 0 | 0 | 0 | 132.49 | 132.49 | 0 | 0 | 0
1312 | 51651743 | 51657517 | 49510905 | 70 | 1 | 1 | 1 | 4-100-00 |  | Затраты труда машинистов | 1191 | 1013 | чел.-ч. | чел.-ч. | 1 | 0 | -1417349443 | 0.43 | 0 | 0 | 0 | 0 | 0 | 0 | 0 | 0 | 1 | 1 | 33.39 | 1 | 4 | 0 | 1 | 1 | 0 | 0 | 0.43 |  | 2 | 2 | 51657526 | 1 | 0 | 1970 | 0 | 0 | 0 | 0 | 0 | 0 | 0 | 0 | 0 | 0 | 0 | 0 | 0 | 0 | 0 | 0 | 0 | 0 | 0 | 0 | 0 | 0 |  | 0 | 0 | 0.0344 | 0 | 0 | 1 | 0 | 0 | 0 | 0 | 0 | 0 | 0 | 0 | 0 | 0
1312 | 51651743 | 51657517 | 49673503 | 1 | 1 | 1 | 2 | 91.14.02-001 | ФСЭМ-2001, 91.14.02-001 , приказ Минстроя России № 876/пр от 26.12.2019 | Автомобили бортовые, грузоподъемность до 5 т | 1367 | 1011 | маш.-ч. | маш.-ч. | 1 | 0 | 509054691 | 0.43 | 0 | 871.31 | 387.32 | 0 | 0 | 65.71 | 11.6 | 0 | 1 | 13.26 | 33.39 | 1 | 4 | 0 | 1 | 1 | 0 | 0 | 0.43 |  | 0 | 2 | 51657527 | 1 | 0 | 1971 | 0 | 0 | 0 | 0 | 0 | 0 | 0 | 0 | 0 | 0 | 0 | 0 | 0 | 0 | 0 | 0 | 0 | 0 | 0 | 0 | 0 | 0 |  | 0 | 0.0344 | 0.0344 | 871.31 | 65.71 | 13.26 | 28.26 | 4.99 | 0 | 29.97 | 13.32 | 0 | 29.97 | 0 | 0 | 0
1312 | 51651743 | 51657517 | 49521440 | 1 | 1 | 1 | 3 | 01.2.03.04-0001 | ФССЦ-2001, 01.2.03.04-0001, приказ Минстроя России № 876/пр от 26.12.2019 | Маты битумные, толщина 30 мм (маты минераловатные URSA М-25 толщиной 6=60 мм, ТУ 5673-001-71451657-2004) | 1327 | 1005 | м2 | м2 | 1 | 0 | 2022782512 | 11 | 204.98 | 0 | 0 | 0 | 22.5 | 0 | 0 | 0 | 9.11 | 1 | 1 | 1 | 0 | 0 | 0 | 1 | 0 | 0 | 11 |  | 0 | 1 | -1 | 0 | 0 |  | 0 | 0 | 0 | 0 | 0 | 0 | 0 | 0 | 0 | 0 | 0 | 0 | 0 | 0 | 0 | 0 | 0 | 0 | 0 | 0 | 0 | 0 |  | 0 | 0 | 0.88 | 204.98 | 22.5 | 9.11 | 247.5 | 0 | 180.38 | 0 | 0 | 0 | 180.38 | 0 | 0 | 0
1312 | 51651743 | 51657517 | 49523581 | 1 | 1 | 1 | 3 | 01.7.06.14-0036 | ФССЦ-2001, 01.7.06.14-0036, приказ Минстроя России № 876/пр от 26.12.2019 | Лента самоклеящаяся термоизоляционная на основе вспененного каучука для герметизации стыков рулонной теплоизоляции, 3x50 мм | 1301 | 1003 | м | м | 1 | 0 | -2092502019 | 20 | 27.33 | 0 | 0 | 0 | 3 | 0 | 0 | 0 | 9.11 | 1 | 1 | 1 | 4 | 0 | 1 | 1 | 0 | 0 | 20 |  | 0 | 2 | 51657528 | 1 | 0 | 1972 | 0 | 0 | 0 | 0 | 0 | 0 | 0 | 0 | 0 | 0 | 0 | 0 | 0 | 0 | 0 | 0 | 0 | 0 | 0 | 0 | 0 | 0 |  | 0 | 0 | 1.6 | 27.33 | 3 | 9.11 | 60 | 0 | 43.73 | 0 | 0 | 0 | 43.73 | 0 | 0 | 0
1312 | 51651743 | 51657517 | 49553409 | 1 | 1 | 1 | 3 | 14.1.04.01-0001 | ФССЦ-2001, 14.1.04.01-0001, приказ Минстроя России № 876/пр от 26.12.2019 | Клей на основе вспененного синтетического каучука для склеивания изоляционных материалов | 1296 | 1002 | л | л | 1 | 1 | -1609399419 | -1.5 | 597.43 | 0 | 0 | 0 | 65.58 | 0 | 0 | 0 | 9.11 | 1 | 1 | 1 | 4 | 0 | 1 | 1 | 0 | 0 | -1.5 |  | 0 | 2 | 51657530 | 1 | 6144 | 1974 | 0 | 0 | 0 | 0 | 0 | 0 | 0 | 0 | 0 | 0 | 0 | 0 | 0 | 0 | 0 | 0 | 0 | 0 | 0 | 0 | 0 | 0 |  | 0 | 0 | -0.12 | 597.43 | 65.58 | 9.11 | -98.37 | 0 | -71.69 | 0 | 0 | 0 | -71.69 | 0 | 0 | 0
1312 | 51651743 | 51657517 | 49555331 | 1 | 1 | 1 | 3 | 14.5.09.05-0103 | ФССЦ-2001, 14.5.09.05-0103, приказ Минстроя России № 876/пр от 26.12.2019 | Очиститель клея | 1296 | 1002 | л | л | 1 | 1 | 1828367933 | -0.057 | 1827.28 | 0 | 0 | 0 | 200.58 | 0 | 0 | 0 | 9.11 | 1 | 1 | 1 | 4 | 0 | 1 | 1 | 0 | 0 | -0.057 |  | 0 | 2 | 51657532 | 1 | 6144 | 1976 | 0 | 0 | 0 | 0 | 0 | 0 | 0 | 0 | 0 | 0 | 0 | 0 | 0 | 0 | 0 | 0 | 0 | 0 | 0 | 0 | 0 | 0 |  | 0 | 0 | -0.00456 | 1827.28 | 200.58 | 9.11 | -11.43 | 0 | -8.33 | 0 | 0 | 0 | -8.33 | 0 | 0 | 0
1351 | 51651743 | 51657536 | 49510723 | 70 | 1 | 1 | 1 | 1-100-34 |  | Затраты труда рабочих (Средний разряд - 3,4) | 1191 | 1013 | чел.-ч. | чел.-ч. | 1 | 0 | -112797078 | 1.1235 | 0 | 0 | 0 | 299.51 | 0 | 0 | 0 | 8.97 | 1 | 1 | 1 | 33.39 | 4 | 0 | 1 | 1 | 0 | 0 | 1.07 | )*1,05 | 1 | 2 | 51657548 | 1 | 0 | 1977 | 0 | 0 | 0 | 0 | 0 | 0 | 0 | 0 | 0 | 0 | 0 | 0 | 0 | 0 | 0 | 0 | 0 | 0 | 0 | 0 | 0 | 0 | 320.47 | 1.1235 | 0 | 1.1235 | 299.51 | 8.97 | 33.39 | 10.08 | 0 | 0 | 0 | 0 | 336.5 | 336.5 | 0 | 0 | 0
1351 | 51651743 | 51657536 | 49510905 | 70 | 1 | 1 | 1 | 4-100-00 |  | Затраты труда машинистов | 1191 | 1013 | чел.-ч. | чел.-ч. | 1 | 0 | -1417349443 | 0.0105 | 0 | 0 | 0 | 0 | 0 | 0 | 0 | 0 | 1 | 1 | 33.39 | 1 | 4 | 0 | 1 | 1 | 0 | 0 | 0.01 | )*1,05 | 2 | 2 | 51657549 | 1 | 0 | 1978 | 0 | 0 | 0 | 0 | 0 | 0 | 0 | 0 | 0 | 0 | 0 | 0 | 0 | 0 | 0 | 0 | 0 | 0 | 0 | 0 | 0 | 0 |  | 0 | 0 | 0.0105 | 0 | 0 | 1 | 0 | 0 | 0 | 0 | 0 | 0 | 0 | 0 | 0 | 0
1351 | 51651743 | 51657536 | 49673503 | 1 | 1 | 1 | 2 | 91.14.02-001 | ФСЭМ-2001, 91.14.02-001 , приказ Минстроя России № 876/пр от 26.12.2019 | Автомобили бортовые, грузоподъемность до 5 т | 1367 | 1011 | маш.-ч. | маш.-ч. | 1 | 0 | 509054691 | 0.0105 | 0 | 871.31 | 387.32 | 0 | 0 | 65.71 | 11.6 | 0 | 1 | 13.26 | 33.39 | 1 | 4 | 0 | 1 | 1 | 0 | 0 | 0.01 | )*1,05 | 0 | 2 | 51657550 | 1 | 0 | 1979 | 0 | 0 | 0 | 0 | 0 | 0 | 0 | 0 | 0 | 0 | 0 | 0 | 0 | 0 | 0 | 0 | 0 | 0 | 0 | 0 | 0 | 0 |  | 0 | 0.0105 | 0.0105 | 871.31 | 65.71 | 13.26 | 0.69 | 0.13 | 0 | 9.15 | 4.07 | 0 | 9.15 | 0 | 0 | 0
1351 | 51651743 | 51657536 | 49673715 | 1 | 1 | 1 | 2 | 91.17.04-233 | ФСЭМ-2001, 91.17.04-233 , приказ Минстроя России № 876/пр от 26.12.2019 | Установки для сварки ручной дуговой (постоянного тока) | 1367 | 1011 | маш.-ч. | маш.-ч. | 1 | 0 | 829370094 | 0.105 | 0 | 107.41 | 0 | 0 | 0 | 8.1 | 0 | 0 | 1 | 13.26 | 33.39 | 1 | 4 | 0 | 1 | 1 | 0 | 0 | 0.1 | )*1,05 | 0 | 2 | 51657551 | 1 | 0 | 1980 | 0 | 0 | 0 | 0 | 0 | 0 | 0 | 0 | 0 | 0 | 0 | 0 | 0 | 0 | 0 | 0 | 0 | 0 | 0 | 0 | 0 | 0 |  | 0 | 0.105 | 0.105 | 107.41 | 8.1 | 13.26 | 0.85 | 0 | 0 | 11.28 | 0 | 0 | 11.28 | 0 | 0 | 0
1351 | 51651743 | 51657536 | 49523218 | 1 | 1 | 1 | 3 | 01.7.03.04-0001-3 | ФССЦ-2001, 01.7.03.04-0001-3, приказ Минстроя России № 294/пр от 01.06.2020 (см. тех.часть) | Затраты на электроэнергию, потребляемую ручным инструментом ( 1 % от ОЗП) | 1374 | 1013 | РУБ | РУБ | 1 | 0 | -1743999360 | 0.1 | 9.11 | 0 | 0 | 0 | 1 | 0 | 0 | 0 | 9.11 | 1 | 1 | 1 | 0 | 0 | 0 | 1 | 0 | 0 | 0.1 |  | 0 | 2 | 51657552 | 1 | 0 | 1981 | 0 | 0 | 0 | 0 | 0 | 0 | 0 | 0 | 0 | 0 | 0 | 0 | 0 | 0 | 0 | 0 | 0 | 0 | 0 | 0 | 0 | 0 |  | 0 | 0 | 0.1 | 9.11 | 1 | 9.11 | 0.1 | 0 | 0.91 | 0 | 0 | 0 | 0.91 | 0 | 0 | 0
1351 | 51651743 | 51657536 | 49524301 | 1 | 1 | 1 | 3 | 01.7.11.07-0045 | ФССЦ-2001, 01.7.11.07-0045, приказ Минстроя России № 876/пр от 26.12.2019 | Электроды сварочные Э42А, диаметр 5 мм | 1348 | 1009 | т | т | 1000 | 0 | 1824693337 | 3e-05 | 94397.82 | 0 | 0 | 0 | 10362 | 0 | 0 | 0 | 9.11 | 1 | 1 | 1 | 4 | 0 | 1 | 1 | 0 | 0 | 3e-05 |  | 0 | 2 | 51657553 | 1 | 0 | 1982 | 0 | 0 | 0 | 0 | 0 | 0 | 0 | 0 | 0 | 0 | 0 | 0 | 0 | 0 | 0 | 0 | 0 | 0 | 0 | 0 | 0 | 0 |  | 0 | 0 | 3e-05 | 94397.82 | 10362 | 9.11 | 0.31 | 0 | 2.83 | 0 | 0 | 0 | 2.83 | 0 | 0 | 0
1351 | 51651743 | 51657536 | 49525498 | 1 | 1 | 1 | 3 | 01.7.15.04-0012 | ФССЦ-2001, 01.7.15.04-0012, приказ Минстроя России № 876/пр от 26.12.2019 | Винты с полукруглой головкой, длина 55-120 мм | 1348 | 1009 | т | т | 1000 | 0 | 226918189 | 8e-05 | 113237.3 | 0 | 0 | 0 | 12430 | 0 | 0 | 0 | 9.11 | 1 | 1 | 1 | 4 | 0 | 1 | 1 | 0 | 0 | 8e-05 |  | 0 | 2 | 51657554 | 1 | 0 | 1983 | 0 | 0 | 0 | 0 | 0 | 0 | 0 | 0 | 0 | 0 | 0 | 0 | 0 | 0 | 0 | 0 | 0 | 0 | 0 | 0 | 0 | 0 |  | 0 | 0 | 8e-05 | 113237.3 | 12430 | 9.11 | 0.99 | 0 | 9.06 | 0 | 0 | 0 | 9.06 | 0 | 0 | 0
1351 | 51651743 | 51657536 | 49543539 | 1 | 1 | 1 | 3 | 08.4.03.02-0004 | ФССЦ-2001, 08.4.03.02-0004, приказ Минстроя России № 876/пр от 26.12.2019 | Сталь арматурная, горячекатаная, гладкая, класс А-I, диаметр 12 мм | 1348 | 1009 | т | т | 1000 | 0 | -2055168211 | 0.00043 | 59294.71 | 0 | 0 | 0 | 6508.75 | 0 | 0 | 0 | 9.11 | 1 | 1 | 1 | 4 | 0 | 1 | 1 | 0 | 0 | 0.00043 |  | 0 | 2 | 51657555 | 1 | 0 | 1984 | 0 | 0 | 0 | 0 | 0 | 0 | 0 | 0 | 0 | 0 | 0 | 0 | 0 | 0 | 0 | 0 | 0 | 0 | 0 | 0 | 0 | 0 |  | 0 | 0 | 0.00043 | 59294.71 | 6508.75 | 9.11 | 2.8 | 0 | 25.5 | 0 | 0 | 0 | 25.5 | 0 | 0 | 0
1351 | 51651743 | 51657536 | 49565712 | 1 | 1 | 1 | 3 | 19.2.03.02-0444 | ФССЦ-2001, 19.2.03.02-0444, приказ Минстроя России № 876/пр от 26.12.2019 | Решетки воздухоприточные, размер 200x400 мм | 1327 | 1005 | м2 | м2 | 1 | 1 | -2094634206 | -0.08 | 6859.83 | 0 | 0 | 0 | 753 | 0 | 0 | 0 | 9.11 | 1 | 1 | 1 | 4 | 0 | 1 | 1 | 0 | 0 | -0.08 |  | 0 | 2 | 51657556 | 1 | 6144 | 1985 | 0 | 0 | 0 | 0 | 0 | 0 | 0 | 0 | 0 | 0 | 0 | 0 | 0 | 0 | 0 | 0 | 0 | 0 | 0 | 0 | 0 | 0 |  | 0 | 0 | -0.08 | 6859.83 | 753 | 9.11 | -60.24 | 0 | -548.79 | 0 | 0 | 0 | -548.79 | 0 | 0 | 0
1351 | 51651743 | 51657536 | 49565302 | 1 | 1 | 1 | 3 | Прайс | ФССЦ-2001, 19.2.03.02-0025, приказ Минстроя России № 876/пр от 26.12.2019 | Решетки вентиляционные алюминиевые ВР-К 200х300 с КРВ-1 | 1371 | 1013 | ШТ | ШТ | 1 | 0 | -162344162 | 1 | 2150.83 | 0 | 0 | 0 | 2261.86 | 0 | 0 | 0 | 9.11 | 1 | 1 | 1 | 0 | 0 | 0 | 1 | 0 | 0 | 1 |  | 0 | 1 | -1 | 0 | 0 |  | 0 | 0 | 0 | 0 | 0 | 0 | 0 | 0 | 0 | 0 | 0 | 0 | 0 | 0 | 0 | 0 | 0 | 0 | 0 | 0 | 0 | 0 |  | 0 | 0 | 1 | 2150.83 | 2261.86 | 9.11 | 2261.86 | 0 | 20605.54 | 0 | 0 | 0 | 20605.54 | 0 | 0 | 0
1355 | 51651743 | 51657560 | 49510719 | 70 | 1 | 1 | 1 | 1-100-32 |  | Затраты труда рабочих (Средний разряд - 3,2) | 1191 | 1013 | чел.-ч. | чел.-ч. | 1 | 0 | 784619160 | 161.7 | 0 | 0 | 0 | 291.83 | 0 | 0 | 0 | 8.74 | 1 | 1 | 1 | 33.39 | 4 | 0 | 1 | 1 | 0 | 0 | 154 | )*1,05 | 1 | 2 | 51657573 | 1 | 0 | 1986 | 0 | 0 | 0 | 0 | 0 | 0 | 0 | 0 | 0 | 0 | 0 | 0 | 0 | 0 | 0 | 0 | 0 | 0 | 0 | 0 | 0 | 0 | 224.71 | 0.8085 | 0 | 0.8085 | 291.83 | 8.74 | 33.39 | 1413.26 | 0 | 0 | 0 | 0 | 235.94 | 235.94 | 0 | 0 | 0
1355 | 51651743 | 51657560 | 49510905 | 70 | 1 | 1 | 1 | 4-100-00 |  | Затраты труда машинистов | 1191 | 1013 | чел.-ч. | чел.-ч. | 1 | 0 | -1417349443 | 1.26 | 0 | 0 | 0 | 0 | 0 | 0 | 0 | 0 | 1 | 1 | 33.39 | 1 | 4 | 0 | 1 | 1 | 0 | 0 | 1.2 | )*1,05 | 2 | 2 | 51657574 | 1 | 0 | 1987 | 0 | 0 | 0 | 0 | 0 | 0 | 0 | 0 | 0 | 0 | 0 | 0 | 0 | 0 | 0 | 0 | 0 | 0 | 0 | 0 | 0 | 0 |  | 0 | 0 | 0.0063 | 0 | 0 | 1 | 0 | 0 | 0 | 0 | 0 | 0 | 0 | 0 | 0 | 0
1355 | 51651743 | 51657560 | 49672573 | 1 | 1 | 1 | 2 | 91.05.05-015 | ФСЭМ-2001, 91.05.05-015 , приказ Минстроя России № 876/пр от 26.12.2019 | Краны на автомобильном ходу, грузоподъемность 16 т | 1367 | 1011 | маш.-ч. | маш.-ч. | 1 | 0 | -430484415 | 0.504 | 0 | 1530.2 | 450.77 | 0 | 0 | 115.4 | 13.5 | 0 | 1 | 13.26 | 33.39 | 1 | 4 | 0 | 1 | 1 | 0 | 0 | 0.48 | )*1,05 | 0 | 2 | 51657575 | 1 | 0 | 1988 | 0 | 0 | 0 | 0 | 0 | 0 | 0 | 0 | 0 | 0 | 0 | 0 | 0 | 0 | 0 | 0 | 0 | 0 | 0 | 0 | 0 | 0 |  | 0 | 0.00252 | 0.00252 | 1530.2 | 115.4 | 13.26 | 58.16 | 6.8 | 0 | 3.86 | 1.14 | 0 | 3.86 | 0 | 0 | 0
1355 | 51651743 | 51657560 | 49672703 | 1 | 1 | 1 | 2 | 91.06.03-055 | ФСЭМ-2001, 91.06.03-055 , приказ Минстроя России № 876/пр от 26.12.2019 | Лебедки электрические тяговым усилием 19,62 кН (2 т) | 1367 | 1011 | маш.-ч. | маш.-ч. | 1 | 0 | -1424865896 | 0.357 | 0 | 88.31 | 0 | 0 | 0 | 6.66 | 0 | 0 | 1 | 13.26 | 33.39 | 1 | 4 | 0 | 1 | 1 | 0 | 0 | 0.34 | )*1,05 | 0 | 2 | 51657576 | 1 | 0 | 1989 | 0 | 0 | 0 | 0 | 0 | 0 | 0 | 0 | 0 | 0 | 0 | 0 | 0 | 0 | 0 | 0 | 0 | 0 | 0 | 0 | 0 | 0 |  | 0 | 0.001785 | 0.001785 | 88.31 | 6.66 | 13.26 | 2.37 | 0 | 0 | 0.16 | 0 | 0 | 0.16 | 0 | 0 | 0
1355 | 51651743 | 51657560 | 49673503 | 1 | 1 | 1 | 2 | 91.14.02-001 | ФСЭМ-2001, 91.14.02-001 , приказ Минстроя России № 876/пр от 26.12.2019 | Автомобили бортовые, грузоподъемность до 5 т | 1367 | 1011 | маш.-ч. | маш.-ч. | 1 | 0 | 509054691 | 0.756 | 0 | 871.31 | 387.32 | 0 | 0 | 65.71 | 11.6 | 0 | 1 | 13.26 | 33.39 | 1 | 4 | 0 | 1 | 1 | 0 | 0 | 0.72 | )*1,05 | 0 | 2 | 51657577 | 1 | 0 | 1990 | 0 | 0 | 0 | 0 | 0 | 0 | 0 | 0 | 0 | 0 | 0 | 0 | 0 | 0 | 0 | 0 | 0 | 0 | 0 | 0 | 0 | 0 |  | 0 | 0.00378 | 0.00378 | 871.31 | 65.71 | 13.26 | 49.68 | 8.77 | 0 | 3.29 | 1.46 | 0 | 3.29 | 0 | 0 | 0
1355 | 51651743 | 51657560 | 49673715 | 1 | 1 | 1 | 2 | 91.17.04-233 | ФСЭМ-2001, 91.17.04-233 , приказ Минстроя России № 876/пр от 26.12.2019 | Установки для сварки ручной дуговой (постоянного тока) | 1367 | 1011 | маш.-ч. | маш.-ч. | 1 | 0 | 829370094 | 1.617 | 0 | 107.41 | 0 | 0 | 0 | 8.1 | 0 | 0 | 1 | 13.26 | 33.39 | 1 | 4 | 0 | 1 | 1 | 0 | 0 | 1.54 | )*1,05 | 0 | 2 | 51657578 | 1 | 0 | 1991 | 0 | 0 | 0 | 0 | 0 | 0 | 0 | 0 | 0 | 0 | 0 | 0 | 0 | 0 | 0 | 0 | 0 | 0 | 0 | 0 | 0 | 0 |  | 0 | 0.008085 | 0.008085 | 107.41 | 8.1 | 13.26 | 13.09 | 0 | 0 | 0.87 | 0 | 0 | 0.87 | 0 | 0 | 0
1355 | 51651743 | 51657560 | 49521144 | 1 | 1 | 1 | 3 | 01.1.01.09-0026 | ФССЦ-2001, 01.1.01.09-0026, приказ Минстроя России № 876/пр от 26.12.2019 | Шнур асбестовый общего назначения ШАОН, диаметр 8-10 мм | 1348 | 1009 | т | т | 1000 | 0 | -847628873 | 0.00089 | 241405.89 | 0 | 0 | 0 | 26499 | 0 | 0 | 0 | 9.11 | 1 | 1 | 1 | 4 | 0 | 1 | 1 | 0 | 0 | 0.00089 |  | 0 | 2 | 51657579 | 1 | 0 | 1992 | 0 | 0 | 0 | 0 | 0 | 0 | 0 | 0 | 0 | 0 | 0 | 0 | 0 | 0 | 0 | 0 | 0 | 0 | 0 | 0 | 0 | 0 |  | 0 | 0 | 4.5e-06 | 241405.89 | 26499 | 9.11 | 23.58 | 0 | 1.09 | 0 | 0 | 0 | 1.09 | 0 | 0 | 0
1355 | 51651743 | 51657560 | 49524301 | 1 | 1 | 1 | 3 | 01.7.11.07-0045 | ФССЦ-2001, 01.7.11.07-0045, приказ Минстроя России № 876/пр от 26.12.2019 | Электроды сварочные Э42А, диаметр 5 мм | 1348 | 1009 | т | т | 1000 | 0 | 1824693337 | 0.00045 | 94397.82 | 0 | 0 | 0 | 10362 | 0 | 0 | 0 | 9.11 | 1 | 1 | 1 | 4 | 0 | 1 | 1 | 0 | 0 | 0.00045 |  | 0 | 2 | 51657580 | 1 | 0 | 1993 | 0 | 0 | 0 | 0 | 0 | 0 | 0 | 0 | 0 | 0 | 0 | 0 | 0 | 0 | 0 | 0 | 0 | 0 | 0 | 0 | 0 | 0 |  | 0 | 0 | 2.3e-06 | 94397.82 | 10362 | 9.11 | 4.66 | 0 | 0.22 | 0 | 0 | 0 | 0.22 | 0 | 0 | 0
1355 | 51651743 | 51657560 | 49525488 | 1 | 1 | 1 | 3 | 01.7.15.03-0042 | ФССЦ-2001, 01.7.15.03-0042, приказ Минстроя России № 876/пр от 26.12.2019 | Болты с гайками и шайбами строительные | 1346 | 1009 | кг | кг | 1 | 0 | -1864341761 | 15 | 82.35 | 0 | 0 | 0 | 9.04 | 0 | 0 | 0 | 9.11 | 1 | 1 | 1 | 4 | 0 | 1 | 1 | 0 | 0 | 15 |  | 0 | 2 | 51657581 | 1 | 0 | 1994 | 0 | 0 | 0 | 0 | 0 | 0 | 0 | 0 | 0 | 0 | 0 | 0 | 0 | 0 | 0 | 0 | 0 | 0 | 0 | 0 | 0 | 0 |  | 0 | 0 | 0.075 | 82.35 | 9.04 | 9.11 | 135.6 | 0 | 6.18 | 0 | 0 | 0 | 6.18 | 0 | 0 | 0
1355 | 51651743 | 51657560 | 49526492 | 1 | 1 | 1 | 3 | 01.7.19.04-0031 | ФССЦ-2001, 01.7.19.04-0031, приказ Минстроя России № 876/пр от 26.12.2019 | Прокладки резиновые (пластина техническая прессованная) | 1346 | 1009 | кг | кг | 1 | 0 | 497341279 | 8 | 210.35 | 0 | 0 | 0 | 23.09 | 0 | 0 | 0 | 9.11 | 1 | 1 | 1 | 4 | 0 | 1 | 1 | 0 | 0 | 8 |  | 0 | 2 | 51657582 | 1 | 0 | 1995 | 0 | 0 | 0 | 0 | 0 | 0 | 0 | 0 | 0 | 0 | 0 | 0 | 0 | 0 | 0 | 0 | 0 | 0 | 0 | 0 | 0 | 0 |  | 0 | 0 | 0.04 | 210.35 | 23.09 | 9.11 | 184.72 | 0 | 8.41 | 0 | 0 | 0 | 8.41 | 0 | 0 | 0
1355 | 51651743 | 51657560 | 49555131 | 1 | 1 | 1 | 3 | 14.5.04.03-0002 | ФССЦ-2001, 14.5.04.03-0002, приказ Минстроя России № 876/пр от 26.12.2019 | Мастика герметизирующая нетвердеющая из синтетического каучука, для заполнения и герметизации швов стеклянного ограждения теплиц | 1348 | 1009 | т | т | 1000 | 0 | -364749507 | 0.00501 | 156537.13 | 0 | 0 | 0 | 17183 | 0 | 0 | 0 | 9.11 | 1 | 1 | 1 | 4 | 0 | 1 | 1 | 0 | 0 | 0.00501 |  | 0 | 2 | 51657584 | 1 | 0 | 1997 | 0 | 0 | 0 | 0 | 0 | 0 | 0 | 0 | 0 | 0 | 0 | 0 | 0 | 0 | 0 | 0 | 0 | 0 | 0 | 0 | 0 | 0 |  | 0 | 0 | 2.51e-05 | 156537.13 | 17183 | 9.11 | 86.09 | 0 | 3.93 | 0 | 0 | 0 | 3.93 | 0 | 0 | 0
1355 | 51651743 | 51657560 | 49564259 | 1 | 1 | 1 | 3 | 19.1.01.03-0071 | ФССЦ-2001, 19.1.01.03-0071, приказ Минстроя России № 876/пр от 26.12.2019 | Воздуховоды из оцинкованной стали, толщина 0,5 мм, диаметр до 200 мм | 1327 | 1005 | м2 | м2 | 1 | 0 | 1911137992 | 100 | 877.2 | 0 | 0 | 0 | 96.29 | 0 | 0 | 0 | 9.11 | 1 | 1 | 1 | 0 | 0 | 0 | 1 | 0 | 0 | 100 |  | 0 | 1 | -1 | 0 | 0 |  | 0 | 0 | 0 | 0 | 0 | 0 | 0 | 0 | 0 | 0 | 0 | 0 | 0 | 0 | 0 | 0 | 0 | 0 | 0 | 0 | 0 | 0 |  | 0 | 0 | 0.5 | 877.2 | 96.29 | 9.11 | 9629 | 0 | 438.6 | 0 | 0 | 0 | 438.6 | 0 | 0 | 0
1357 | 51651743 | 51657591 | 49510719 | 70 | 1 | 1 | 1 | 1-100-32 |  | Затраты труда рабочих (Средний разряд - 3,2) | 1191 | 1013 | чел.-ч. | чел.-ч. | 1 | 0 | 784619160 | 148.05 | 0 | 0 | 0 | 291.83 | 0 | 0 | 0 | 8.74 | 1 | 1 | 1 | 33.39 | 4 | 0 | 1 | 1 | 0 | 0 | 141 | )*1,05 | 1 | 2 | 51657604 | 1 | 0 | 2003 | 0 | 0 | 0 | 0 | 0 | 0 | 0 | 0 | 0 | 0 | 0 | 0 | 0 | 0 | 0 | 0 | 0 | 0 | 0 | 0 | 0 | 0 | 205.74 | 0.74025 | 0 | 0.74025 | 291.83 | 8.74 | 33.39 | 1293.96 | 0 | 0 | 0 | 0 | 216.03 | 216.03 | 0 | 0 | 0
1357 | 51651743 | 51657591 | 49510905 | 70 | 1 | 1 | 1 | 4-100-00 |  | Затраты труда машинистов | 1191 | 1013 | чел.-ч. | чел.-ч. | 1 | 0 | -1417349443 | 0.987 | 0 | 0 | 0 | 0 | 0 | 0 | 0 | 0 | 1 | 1 | 33.39 | 1 | 4 | 0 | 1 | 1 | 0 | 0 | 0.94 | )*1,05 | 2 | 2 | 51657605 | 1 | 0 | 2004 | 0 | 0 | 0 | 0 | 0 | 0 | 0 | 0 | 0 | 0 | 0 | 0 | 0 | 0 | 0 | 0 | 0 | 0 | 0 | 0 | 0 | 0 |  | 0 | 0 | 0.004935 | 0 | 0 | 1 | 0 | 0 | 0 | 0 | 0 | 0 | 0 | 0 | 0 | 0
1357 | 51651743 | 51657591 | 49672573 | 1 | 1 | 1 | 2 | 91.05.05-015 | ФСЭМ-2001, 91.05.05-015 , приказ Минстроя России № 876/пр от 26.12.2019 | Краны на автомобильном ходу, грузоподъемность 16 т | 1367 | 1011 | маш.-ч. | маш.-ч. | 1 | 0 | -430484415 | 0.399 | 0 | 1530.2 | 450.77 | 0 | 0 | 115.4 | 13.5 | 0 | 1 | 13.26 | 33.39 | 1 | 4 | 0 | 1 | 1 | 0 | 0 | 0.38 | )*1,05 | 0 | 2 | 51657606 | 1 | 0 | 2005 | 0 | 0 | 0 | 0 | 0 | 0 | 0 | 0 | 0 | 0 | 0 | 0 | 0 | 0 | 0 | 0 | 0 | 0 | 0 | 0 | 0 | 0 |  | 0 | 0.001995 | 0.001995 | 1530.2 | 115.4 | 13.26 | 46.04 | 5.39 | 0 | 3.05 | 0.9 | 0 | 3.05 | 0 | 0 | 0
1357 | 51651743 | 51657591 | 49672703 | 1 | 1 | 1 | 2 | 91.06.03-055 | ФСЭМ-2001, 91.06.03-055 , приказ Минстроя России № 876/пр от 26.12.2019 | Лебедки электрические тяговым усилием 19,62 кН (2 т) | 1367 | 1011 | маш.-ч. | маш.-ч. | 1 | 0 | -1424865896 | 0.357 | 0 | 88.31 | 0 | 0 | 0 | 6.66 | 0 | 0 | 1 | 13.26 | 33.39 | 1 | 4 | 0 | 1 | 1 | 0 | 0 | 0.34 | )*1,05 | 0 | 2 | 51657607 | 1 | 0 | 2006 | 0 | 0 | 0 | 0 | 0 | 0 | 0 | 0 | 0 | 0 | 0 | 0 | 0 | 0 | 0 | 0 | 0 | 0 | 0 | 0 | 0 | 0 |  | 0 | 0.001785 | 0.001785 | 88.31 | 6.66 | 13.26 | 2.37 | 0 | 0 | 0.16 | 0 | 0 | 0.16 | 0 | 0 | 0
1357 | 51651743 | 51657591 | 49673503 | 1 | 1 | 1 | 2 | 91.14.02-001 | ФСЭМ-2001, 91.14.02-001 , приказ Минстроя России № 876/пр от 26.12.2019 | Автомобили бортовые, грузоподъемность до 5 т | 1367 | 1011 | маш.-ч. | маш.-ч. | 1 | 0 | 509054691 | 0.588 | 0 | 871.31 | 387.32 | 0 | 0 | 65.71 | 11.6 | 0 | 1 | 13.26 | 33.39 | 1 | 4 | 0 | 1 | 1 | 0 | 0 | 0.56 | )*1,05 | 0 | 2 | 51657608 | 1 | 0 | 2007 | 0 | 0 | 0 | 0 | 0 | 0 | 0 | 0 | 0 | 0 | 0 | 0 | 0 | 0 | 0 | 0 | 0 | 0 | 0 | 0 | 0 | 0 |  | 0 | 0.00294 | 0.00294 | 871.31 | 65.71 | 13.26 | 38.64 | 6.83 | 0 | 2.56 | 1.14 | 0 | 2.56 | 0 | 0 | 0
1357 | 51651743 | 51657591 | 49673715 | 1 | 1 | 1 | 2 | 91.17.04-233 | ФСЭМ-2001, 91.17.04-233 , приказ Минстроя России № 876/пр от 26.12.2019 | Установки для сварки ручной дуговой (постоянного тока) | 1367 | 1011 | маш.-ч. | маш.-ч. | 1 | 0 | 829370094 | 1.47 | 0 | 107.41 | 0 | 0 | 0 | 8.1 | 0 | 0 | 1 | 13.26 | 33.39 | 1 | 4 | 0 | 1 | 1 | 0 | 0 | 1.4 | )*1,05 | 0 | 2 | 51657609 | 1 | 0 | 2008 | 0 | 0 | 0 | 0 | 0 | 0 | 0 | 0 | 0 | 0 | 0 | 0 | 0 | 0 | 0 | 0 | 0 | 0 | 0 | 0 | 0 | 0 |  | 0 | 0.00735 | 0.00735 | 107.41 | 8.1 | 13.26 | 11.91 | 0 | 0 | 0.79 | 0 | 0 | 0.79 | 0 | 0 | 0
1357 | 51651743 | 51657591 | 49521144 | 1 | 1 | 1 | 3 | 01.1.01.09-0026 | ФССЦ-2001, 01.1.01.09-0026, приказ Минстроя России № 876/пр от 26.12.2019 | Шнур асбестовый общего назначения ШАОН, диаметр 8-10 мм | 1348 | 1009 | т | т | 1000 | 0 | -847628873 | 0.00089 | 241405.89 | 0 | 0 | 0 | 26499 | 0 | 0 | 0 | 9.11 | 1 | 1 | 1 | 4 | 0 | 1 | 1 | 0 | 0 | 0.00089 |  | 0 | 2 | 51657610 | 1 | 0 | 2009 | 0 | 0 | 0 | 0 | 0 | 0 | 0 | 0 | 0 | 0 | 0 | 0 | 0 | 0 | 0 | 0 | 0 | 0 | 0 | 0 | 0 | 0 |  | 0 | 0 | 4.5e-06 | 241405.89 | 26499 | 9.11 | 23.58 | 0 | 1.09 | 0 | 0 | 0 | 1.09 | 0 | 0 | 0
1357 | 51651743 | 51657591 | 49524301 | 1 | 1 | 1 | 3 | 01.7.11.07-0045 | ФССЦ-2001, 01.7.11.07-0045, приказ Минстроя России № 876/пр от 26.12.2019 | Электроды сварочные Э42А, диаметр 5 мм | 1348 | 1009 | т | т | 1000 | 0 | 1824693337 | 0.00041 | 94397.82 | 0 | 0 | 0 | 10362 | 0 | 0 | 0 | 9.11 | 1 | 1 | 1 | 4 | 0 | 1 | 1 | 0 | 0 | 0.00041 |  | 0 | 2 | 51657611 | 1 | 0 | 2010 | 0 | 0 | 0 | 0 | 0 | 0 | 0 | 0 | 0 | 0 | 0 | 0 | 0 | 0 | 0 | 0 | 0 | 0 | 0 | 0 | 0 | 0 |  | 0 | 0 | 2.1e-06 | 94397.82 | 10362 | 9.11 | 4.25 | 0 | 0.2 | 0 | 0 | 0 | 0.2 | 0 | 0 | 0
1357 | 51651743 | 51657591 | 49525488 | 1 | 1 | 1 | 3 | 01.7.15.03-0042 | ФССЦ-2001, 01.7.15.03-0042, приказ Минстроя России № 876/пр от 26.12.2019 | Болты с гайками и шайбами строительные | 1346 | 1009 | кг | кг | 1 | 0 | -1864341761 | 15 | 82.35 | 0 | 0 | 0 | 9.04 | 0 | 0 | 0 | 9.11 | 1 | 1 | 1 | 4 | 0 | 1 | 1 | 0 | 0 | 15 |  | 0 | 2 | 51657612 | 1 | 0 | 2011 | 0 | 0 | 0 | 0 | 0 | 0 | 0 | 0 | 0 | 0 | 0 | 0 | 0 | 0 | 0 | 0 | 0 | 0 | 0 | 0 | 0 | 0 |  | 0 | 0 | 0.075 | 82.35 | 9.04 | 9.11 | 135.6 | 0 | 6.18 | 0 | 0 | 0 | 6.18 | 0 | 0 | 0
1357 | 51651743 | 51657591 | 49526492 | 1 | 1 | 1 | 3 | 01.7.19.04-0031 | ФССЦ-2001, 01.7.19.04-0031, приказ Минстроя России № 876/пр от 26.12.2019 | Прокладки резиновые (пластина техническая прессованная) | 1346 | 1009 | кг | кг | 1 | 0 | 497341279 | 8 | 210.35 | 0 | 0 | 0 | 23.09 | 0 | 0 | 0 | 9.11 | 1 | 1 | 1 | 4 | 0 | 1 | 1 | 0 | 0 | 8 |  | 0 | 2 | 51657613 | 1 | 0 | 2012 | 0 | 0 | 0 | 0 | 0 | 0 | 0 | 0 | 0 | 0 | 0 | 0 | 0 | 0 | 0 | 0 | 0 | 0 | 0 | 0 | 0 | 0 |  | 0 | 0 | 0.04 | 210.35 | 23.09 | 9.11 | 184.72 | 0 | 8.41 | 0 | 0 | 0 | 8.41 | 0 | 0 | 0
1357 | 51651743 | 51657591 | 49555131 | 1 | 1 | 1 | 3 | 14.5.04.03-0002 | ФССЦ-2001, 14.5.04.03-0002, приказ Минстроя России № 876/пр от 26.12.2019 | Мастика герметизирующая нетвердеющая из синтетического каучука, для заполнения и герметизации швов стеклянного ограждения теплиц | 1348 | 1009 | т | т | 1000 | 0 | -364749507 | 0.00501 | 156537.13 | 0 | 0 | 0 | 17183 | 0 | 0 | 0 | 9.11 | 1 | 1 | 1 | 4 | 0 | 1 | 1 | 0 | 0 | 0.00501 |  | 0 | 2 | 51657615 | 1 | 0 | 2014 | 0 | 0 | 0 | 0 | 0 | 0 | 0 | 0 | 0 | 0 | 0 | 0 | 0 | 0 | 0 | 0 | 0 | 0 | 0 | 0 | 0 | 0 |  | 0 | 0 | 2.51e-05 | 156537.13 | 17183 | 9.11 | 86.09 | 0 | 3.93 | 0 | 0 | 0 | 3.93 | 0 | 0 | 0
1357 | 51651743 | 51657591 | 49564216 | 1 | 1 | 1 | 3 | 19.1.01.03-0021 | ФССЦ-2001, 19.1.01.03-0021, приказ Минстроя России № 876/пр от 26.12.2019 | Воздуховоды из оцинкованной стали с шиной и уголками толщиной: 0,7 мм, периметром 1000 мм | 1327 | 1005 | м2 | м2 | 1 | 0 | 179590291 | 100 | 1379.62 | 0 | 0 | 0 | 151.44 | 0 | 0 | 0 | 9.11 | 1 | 1 | 1 | 0 | 0 | 0 | 1 | 0 | 0 | 100 |  | 0 | 1 | -1 | 0 | 0 |  | 0 | 0 | 0 | 0 | 0 | 0 | 0 | 0 | 0 | 0 | 0 | 0 | 0 | 0 | 0 | 0 | 0 | 0 | 0 | 0 | 0 | 0 |  | 0 | 0 | 0.5 | 1379.62 | 151.44 | 9.11 | 15144 | 0 | 689.81 | 0 | 0 | 0 | 689.81 | 0 | 0 | 0
1359 | 51651743 | 51657621 | 49510719 | 70 | 1 | 1 | 1 | 1-100-32 |  | Затраты труда рабочих (Средний разряд - 3,2) | 1191 | 1013 | чел.-ч. | чел.-ч. | 1 | 0 | 784619160 | 128.1 | 0 | 0 | 0 | 291.83 | 0 | 0 | 0 | 8.74 | 1 | 1 | 1 | 33.39 | 4 | 0 | 1 | 1 | 0 | 0 | 122 | )*1,05 | 1 | 2 | 51657637 | 1 | 0 | 2019 | 0 | 0 | 0 | 0 | 0 | 0 | 0 | 0 | 0 | 0 | 0 | 0 | 0 | 0 | 0 | 0 | 0 | 0 | 0 | 0 | 0 | 0 | 14316 | 51.509 | 0 | 51.509 | 291.83 | 8.74 | 33.39 | 1119.59 | 0 | 0 | 0 | 0 | 15031.87 | 15031.87 | 0 | 0 | 0
1359 | 51651743 | 51657621 | 49510905 | 70 | 1 | 1 | 1 | 4-100-00 |  | Затраты труда машинистов | 1191 | 1013 | чел.-ч. | чел.-ч. | 1 | 0 | -1417349443 | 0.672 | 0 | 0 | 0 | 0 | 0 | 0 | 0 | 0 | 1 | 1 | 33.39 | 1 | 4 | 0 | 1 | 1 | 0 | 0 | 0.64 | )*1,05 | 2 | 2 | 51657638 | 1 | 0 | 2020 | 0 | 0 | 0 | 0 | 0 | 0 | 0 | 0 | 0 | 0 | 0 | 0 | 0 | 0 | 0 | 0 | 0 | 0 | 0 | 0 | 0 | 0 |  | 0 | 0 | 0.27021 | 0 | 0 | 1 | 0 | 0 | 0 | 0 | 0 | 0 | 0 | 0 | 0 | 0
1359 | 51651743 | 51657621 | 49672573 | 1 | 1 | 1 | 2 | 91.05.05-015 | ФСЭМ-2001, 91.05.05-015 , приказ Минстроя России № 876/пр от 26.12.2019 | Краны на автомобильном ходу, грузоподъемность 16 т | 1367 | 1011 | маш.-ч. | маш.-ч. | 1 | 0 | -430484415 | 0.2625 | 0 | 1530.2 | 450.77 | 0 | 0 | 115.4 | 13.5 | 0 | 1 | 13.26 | 33.39 | 1 | 4 | 0 | 1 | 1 | 0 | 0 | 0.25 | )*1,05 | 0 | 2 | 51657639 | 1 | 0 | 2021 | 0 | 0 | 0 | 0 | 0 | 0 | 0 | 0 | 0 | 0 | 0 | 0 | 0 | 0 | 0 | 0 | 0 | 0 | 0 | 0 | 0 | 0 |  | 0 | 0.10555 | 0.10555 | 1530.2 | 115.4 | 13.26 | 30.29 | 3.55 | 0 | 161.51 | 47.58 | 0 | 161.51 | 0 | 0 | 0
1359 | 51651743 | 51657621 | 49672695 | 1 | 1 | 1 | 2 | 91.06.03-047 | ФСЭМ-2001, 91.06.03-047 , приказ Минстроя России № 876/пр от 26.12.2019 | Лебедки ручные и рычажные тяговым усилием 31,39 кН (3,2 т) | 1367 | 1011 | маш.-ч. | маш.-ч. | 1 | 0 | 1063590936 | 18.5325 | 0 | 41.37 | 0 | 0 | 0 | 3.12 | 0 | 0 | 1 | 13.26 | 33.39 | 1 | 4 | 0 | 1 | 1 | 0 | 0 | 17.65 | )*1,05 | 0 | 2 | 51657640 | 1 | 0 | 2022 | 0 | 0 | 0 | 0 | 0 | 0 | 0 | 0 | 0 | 0 | 0 | 0 | 0 | 0 | 0 | 0 | 0 | 0 | 0 | 0 | 0 | 0 |  | 0 | 7.4519 | 7.4519 | 41.37 | 3.12 | 13.26 | 57.82 | 0 | 0 | 308.29 | 0 | 0 | 308.29 | 0 | 0 | 0
1359 | 51651743 | 51657621 | 49672703 | 1 | 1 | 1 | 2 | 91.06.03-055 | ФСЭМ-2001, 91.06.03-055 , приказ Минстроя России № 876/пр от 26.12.2019 | Лебедки электрические тяговым усилием 19,62 кН (2 т) | 1367 | 1011 | маш.-ч. | маш.-ч. | 1 | 0 | -1424865896 | 0.2415 | 0 | 88.31 | 0 | 0 | 0 | 6.66 | 0 | 0 | 1 | 13.26 | 33.39 | 1 | 4 | 0 | 1 | 1 | 0 | 0 | 0.23 | )*1,05 | 0 | 2 | 51657641 | 1 | 0 | 2023 | 0 | 0 | 0 | 0 | 0 | 0 | 0 | 0 | 0 | 0 | 0 | 0 | 0 | 0 | 0 | 0 | 0 | 0 | 0 | 0 | 0 | 0 |  | 0 | 0.097107 | 0.097107 | 88.31 | 6.66 | 13.26 | 1.61 | 0 | 0 | 8.58 | 0 | 0 | 8.58 | 0 | 0 | 0
1359 | 51651743 | 51657621 | 49673503 | 1 | 1 | 1 | 2 | 91.14.02-001 | ФСЭМ-2001, 91.14.02-001 , приказ Минстроя России № 876/пр от 26.12.2019 | Автомобили бортовые, грузоподъемность до 5 т | 1367 | 1011 | маш.-ч. | маш.-ч. | 1 | 0 | 509054691 | 0.4095 | 0 | 871.31 | 387.32 | 0 | 0 | 65.71 | 11.6 | 0 | 1 | 13.26 | 33.39 | 1 | 4 | 0 | 1 | 1 | 0 | 0 | 0.39 | )*1,05 | 0 | 2 | 51657642 | 1 | 0 | 2024 | 0 | 0 | 0 | 0 | 0 | 0 | 0 | 0 | 0 | 0 | 0 | 0 | 0 | 0 | 0 | 0 | 0 | 0 | 0 | 0 | 0 | 0 |  | 0 | 0.16466 | 0.16466 | 871.31 | 65.71 | 13.26 | 26.91 | 4.75 | 0 | 143.47 | 63.78 | 0 | 143.47 | 0 | 0 | 0
1359 | 51651743 | 51657621 | 49673715 | 1 | 1 | 1 | 2 | 91.17.04-233 | ФСЭМ-2001, 91.17.04-233 , приказ Минстроя России № 876/пр от 26.12.2019 | Установки для сварки ручной дуговой (постоянного тока) | 1367 | 1011 | маш.-ч. | маш.-ч. | 1 | 0 | 829370094 | 1.3965 | 0 | 107.41 | 0 | 0 | 0 | 8.1 | 0 | 0 | 1 | 13.26 | 33.39 | 1 | 4 | 0 | 1 | 1 | 0 | 0 | 1.33 | )*1,05 | 0 | 2 | 51657643 | 1 | 0 | 2025 | 0 | 0 | 0 | 0 | 0 | 0 | 0 | 0 | 0 | 0 | 0 | 0 | 0 | 0 | 0 | 0 | 0 | 0 | 0 | 0 | 0 | 0 |  | 0 | 0.56153 | 0.56153 | 107.41 | 8.1 | 13.26 | 11.31 | 0 | 0 | 60.31 | 0 | 0 | 60.31 | 0 | 0 | 0
1359 | 51651743 | 51657621 | 49521144 | 1 | 1 | 1 | 3 | 01.1.01.09-0026 | ФССЦ-2001, 01.1.01.09-0026, приказ Минстроя России № 876/пр от 26.12.2019 | Шнур асбестовый общего назначения ШАОН, диаметр 8-10 мм | 1348 | 1009 | т | т | 1000 | 0 | -847628873 | 0.00084 | 241405.89 | 0 | 0 | 0 | 26499 | 0 | 0 | 0 | 9.11 | 1 | 1 | 1 | 4 | 0 | 1 | 1 | 0 | 0 | 0.00084 |  | 0 | 2 | 51657644 | 1 | 0 | 2026 | 0 | 0 | 0 | 0 | 0 | 0 | 0 | 0 | 0 | 0 | 0 | 0 | 0 | 0 | 0 | 0 | 0 | 0 | 0 | 0 | 0 | 0 |  | 0 | 0 | 0.0003378 | 241405.89 | 26499 | 9.11 | 22.26 | 0 | 81.55 | 0 | 0 | 0 | 81.55 | 0 | 0 | 0
1359 | 51651743 | 51657621 | 49524301 | 1 | 1 | 1 | 3 | 01.7.11.07-0045 | ФССЦ-2001, 01.7.11.07-0045, приказ Минстроя России № 876/пр от 26.12.2019 | Электроды сварочные Э42А, диаметр 5 мм | 1348 | 1009 | т | т | 1000 | 0 | 1824693337 | 0.00039 | 94397.82 | 0 | 0 | 0 | 10362 | 0 | 0 | 0 | 9.11 | 1 | 1 | 1 | 4 | 0 | 1 | 1 | 0 | 0 | 0.00039 |  | 0 | 2 | 51657645 | 1 | 0 | 2027 | 0 | 0 | 0 | 0 | 0 | 0 | 0 | 0 | 0 | 0 | 0 | 0 | 0 | 0 | 0 | 0 | 0 | 0 | 0 | 0 | 0 | 0 |  | 0 | 0 | 0.0001568 | 94397.82 | 10362 | 9.11 | 4.04 | 0 | 14.8 | 0 | 0 | 0 | 14.8 | 0 | 0 | 0
1359 | 51651743 | 51657621 | 49525488 | 1 | 1 | 1 | 3 | 01.7.15.03-0042 | ФССЦ-2001, 01.7.15.03-0042, приказ Минстроя России № 876/пр от 26.12.2019 | Болты с гайками и шайбами строительные | 1346 | 1009 | кг | кг | 1 | 0 | -1864341761 | 11 | 82.35 | 0 | 0 | 0 | 9.04 | 0 | 0 | 0 | 9.11 | 1 | 1 | 1 | 4 | 0 | 1 | 1 | 0 | 0 | 11 |  | 0 | 2 | 51657646 | 1 | 0 | 2028 | 0 | 0 | 0 | 0 | 0 | 0 | 0 | 0 | 0 | 0 | 0 | 0 | 0 | 0 | 0 | 0 | 0 | 0 | 0 | 0 | 0 | 0 |  | 0 | 0 | 4.4231 | 82.35 | 9.04 | 9.11 | 99.44 | 0 | 364.24 | 0 | 0 | 0 | 364.24 | 0 | 0 | 0
1359 | 51651743 | 51657621 | 49526492 | 1 | 1 | 1 | 3 | 01.7.19.04-0031 | ФССЦ-2001, 01.7.19.04-0031, приказ Минстроя России № 876/пр от 26.12.2019 | Прокладки резиновые (пластина техническая прессованная) | 1346 | 1009 | кг | кг | 1 | 0 | 497341279 | 7.58 | 210.35 | 0 | 0 | 0 | 23.09 | 0 | 0 | 0 | 9.11 | 1 | 1 | 1 | 4 | 0 | 1 | 1 | 0 | 0 | 7.58 |  | 0 | 2 | 51657647 | 1 | 0 | 2029 | 0 | 0 | 0 | 0 | 0 | 0 | 0 | 0 | 0 | 0 | 0 | 0 | 0 | 0 | 0 | 0 | 0 | 0 | 0 | 0 | 0 | 0 |  | 0 | 0 | 3.0479 | 210.35 | 23.09 | 9.11 | 175.02 | 0 | 641.13 | 0 | 0 | 0 | 641.13 | 0 | 0 | 0
1359 | 51651743 | 51657621 | 49555131 | 1 | 1 | 1 | 3 | 14.5.04.03-0002 | ФССЦ-2001, 14.5.04.03-0002, приказ Минстроя России № 876/пр от 26.12.2019 | Мастика герметизирующая нетвердеющая из синтетического каучука, для заполнения и герметизации швов стеклянного ограждения теплиц | 1348 | 1009 | т | т | 1000 | 0 | -364749507 | 0.00513 | 156537.13 | 0 | 0 | 0 | 17183 | 0 | 0 | 0 | 9.11 | 1 | 1 | 1 | 4 | 0 | 1 | 1 | 0 | 0 | 0.00513 |  | 0 | 2 | 51657649 | 1 | 0 | 2031 | 0 | 0 | 0 | 0 | 0 | 0 | 0 | 0 | 0 | 0 | 0 | 0 | 0 | 0 | 0 | 0 | 0 | 0 | 0 | 0 | 0 | 0 |  | 0 | 0 | 0.0020628 | 156537.13 | 17183 | 9.11 | 88.15 | 0 | 322.9 | 0 | 0 | 0 | 322.9 | 0 | 0 | 0
1359 | 51651743 | 51657621 | 49564264 | 1 | 1 | 1 | 3 | 19.1.01.03-0076 | ФССЦ-2001, 19.1.01.03-0076, приказ Минстроя России № 876/пр от 26.12.2019 | Воздуховоды из оцинкованной стали, толщина 0,8 мм, диаметр 200 мм | 1327 | 1005 | м2 | м2 | 1 | 0 | 1764191888 | 100 | 826 | 0 | 0 | 0 | 90.67 | 0 | 0 | 0 | 9.11 | 1 | 1 | 1 | 0 | 0 | 0 | 1 | 0 | 0 | 100 |  | 0 | 1 | -1 | 0 | 0 |  | 0 | 0 | 0 | 0 | 0 | 0 | 0 | 0 | 0 | 0 | 0 | 0 | 0 | 0 | 0 | 0 | 0 | 0 | 0 | 0 | 0 | 0 |  | 0 | 0 | 40.21 | 826 | 90.67 | 9.11 | 9067 | 0 | 33213.46 | 0 | 0 | 0 | 33213.46 | 0 | 0 | 0
1359 | 51651743 | 51657621 | 49564577 | 1 | 1 | 1 | 3 | 19.1.01.11-0012 | ФССЦ-2001, 19.1.01.11-0012, приказ Минстроя России № 876/пр от 26.12.2019 | Крепления (тяги) для воздуховодов | 1348 | 1009 | т | т | 1000 | 0 | -1486911088 | 0.062174 | 276930.88 | 0 | 0 | 0 | 30398.56 | 0 | 0 | 0 | 9.11 | 1 | 1 | 1 | 0 | 0 | 0 | 0 | 0 | 0 | 0.062174 |  | 0 | 1 | -1 | 0 | 0 |  | 0 | 0 | 0 | 0 | 0 | 0 | 0 | 0 | 0 | 0 | 0 | 0 | 0 | 0 | 0 | 0 | 0 | 0 | 0 | 0 | 0 | 0 |  | 0 | 0 | 0.025 | 276930.88 | 30398.56 | 9.11 | 1889.99 | 0 | 6923.27 | 0 | 0 | 0 | 6923.27 | 0 | 0 | 0
1362 | 51651743 | 51657657 | 49510767 | 70 | 1 | 1 | 1 | 1-100-42 |  | Затраты труда рабочих (Средний разряд - 4,2) | 1191 | 1013 | чел.-ч. | чел.-ч. | 1 | 0 | -1936699058 | 5 | 0 | 0 | 0 | 331.23 | 0 | 0 | 0 | 9.92 | 1 | 1 | 1 | 33.39 | 4 | 0 | 1 | 1 | 0 | 0 | 5 |  | 1 | 2 | 51657665 | 1 | 0 | 2037 | 0 | 0 | 0 | 0 | 0 | 0 | 0 | 0 | 0 | 0 | 0 | 0 | 0 | 0 | 0 | 0 | 0 | 0 | 0 | 0 | 0 | 0 | 6624.58 | 20 | 0 | 20 | 331.23 | 9.92 | 33.39 | 49.6 | 0 | 0 | 0 | 0 | 6624.6 | 6624.6 | 0 | 0 | 0
1362 | 51651743 | 51657657 | 49510905 | 70 | 1 | 1 | 1 | 4-100-00 |  | Затраты труда машинистов | 1191 | 1013 | чел.-ч. | чел.-ч. | 1 | 0 | -1417349443 | 0.43 | 0 | 0 | 0 | 0 | 0 | 0 | 0 | 0 | 1 | 1 | 33.39 | 1 | 4 | 0 | 1 | 1 | 0 | 0 | 0.43 |  | 2 | 2 | 51657666 | 1 | 0 | 2038 | 0 | 0 | 0 | 0 | 0 | 0 | 0 | 0 | 0 | 0 | 0 | 0 | 0 | 0 | 0 | 0 | 0 | 0 | 0 | 0 | 0 | 0 |  | 0 | 0 | 1.72 | 0 | 0 | 1 | 0 | 0 | 0 | 0 | 0 | 0 | 0 | 0 | 0 | 0
1362 | 51651743 | 51657657 | 49673503 | 1 | 1 | 1 | 2 | 91.14.02-001 | ФСЭМ-2001, 91.14.02-001 , приказ Минстроя России № 876/пр от 26.12.2019 | Автомобили бортовые, грузоподъемность до 5 т | 1367 | 1011 | маш.-ч. | маш.-ч. | 1 | 0 | 509054691 | 0.43 | 0 | 871.31 | 387.32 | 0 | 0 | 65.71 | 11.6 | 0 | 1 | 13.26 | 33.39 | 1 | 4 | 0 | 1 | 1 | 0 | 0 | 0.43 |  | 0 | 2 | 51657667 | 1 | 0 | 2039 | 0 | 0 | 0 | 0 | 0 | 0 | 0 | 0 | 0 | 0 | 0 | 0 | 0 | 0 | 0 | 0 | 0 | 0 | 0 | 0 | 0 | 0 |  | 0 | 1.72 | 1.72 | 871.31 | 65.71 | 13.26 | 28.26 | 4.99 | 0 | 1498.65 | 666.19 | 0 | 1498.65 | 0 | 0 | 0
1362 | 51651743 | 51657657 | 49521440 | 1 | 1 | 1 | 3 | 01.2.03.04-0001 | ФССЦ-2001, 01.2.03.04-0001, приказ Минстроя России № 876/пр от 26.12.2019 | Маты битумные, толщина 30 мм (Огнезащита воздуюводов (EI 60) 6=20мм, ОгнеВент-Базальт-20-1Ф ТУ 5769-015-54737814-2008, 000 'КРОЗ”) | 1327 | 1005 | м2 | м2 | 1 | 0 | -336429810 | 11 | 204.98 | 0 | 0 | 0 | 22.5 | 0 | 0 | 0 | 9.11 | 1 | 1 | 1 | 0 | 0 | 0 | 1 | 0 | 0 | 11 |  | 0 | 1 | -1 | 0 | 0 |  | 0 | 0 | 0 | 0 | 0 | 0 | 0 | 0 | 0 | 0 | 0 | 0 | 0 | 0 | 0 | 0 | 0 | 0 | 0 | 0 | 0 | 0 |  | 0 | 0 | 44 | 204.98 | 22.5 | 9.11 | 247.5 | 0 | 9019.12 | 0 | 0 | 0 | 9019.12 | 0 | 0 | 0
1362 | 51651743 | 51657657 | 49523581 | 1 | 1 | 1 | 3 | 01.7.06.14-0036 | ФССЦ-2001, 01.7.06.14-0036, приказ Минстроя России № 876/пр от 26.12.2019 | Лента самоклеящаяся термоизоляционная на основе вспененного каучука для герметизации стыков рулонной теплоизоляции, 3x50 мм | 1301 | 1003 | м | м | 1 | 0 | -2092502019 | 20 | 27.33 | 0 | 0 | 0 | 3 | 0 | 0 | 0 | 9.11 | 1 | 1 | 1 | 4 | 0 | 1 | 1 | 0 | 0 | 20 |  | 0 | 2 | 51657668 | 1 | 0 | 2040 | 0 | 0 | 0 | 0 | 0 | 0 | 0 | 0 | 0 | 0 | 0 | 0 | 0 | 0 | 0 | 0 | 0 | 0 | 0 | 0 | 0 | 0 |  | 0 | 0 | 80 | 27.33 | 3 | 9.11 | 60 | 0 | 2186.4 | 0 | 0 | 0 | 2186.4 | 0 | 0 | 0
1362 | 51651743 | 51657657 | 49553409 | 1 | 1 | 1 | 3 | 14.1.04.01-0001 | ФССЦ-2001, 14.1.04.01-0001, приказ Минстроя России № 876/пр от 26.12.2019 | Клей на основе вспененного синтетического каучука для склеивания изоляционных материалов | 1296 | 1002 | л | л | 1 | 1 | -1609399419 | -1.5 | 597.43 | 0 | 0 | 0 | 65.58 | 0 | 0 | 0 | 9.11 | 1 | 1 | 1 | 4 | 0 | 1 | 1 | 0 | 0 | -1.5 |  | 0 | 2 | 51657670 | 1 | 6144 | 2042 | 0 | 0 | 0 | 0 | 0 | 0 | 0 | 0 | 0 | 0 | 0 | 0 | 0 | 0 | 0 | 0 | 0 | 0 | 0 | 0 | 0 | 0 |  | 0 | 0 | -6 | 597.43 | 65.58 | 9.11 | -98.37 | 0 | -3584.58 | 0 | 0 | 0 | -3584.58 | 0 | 0 | 0
1362 | 51651743 | 51657657 | 49555331 | 1 | 1 | 1 | 3 | 14.5.09.05-0103 | ФССЦ-2001, 14.5.09.05-0103, приказ Минстроя России № 876/пр от 26.12.2019 | Очиститель клея | 1296 | 1002 | л | л | 1 | 1 | 1828367933 | -0.057 | 1827.28 | 0 | 0 | 0 | 200.58 | 0 | 0 | 0 | 9.11 | 1 | 1 | 1 | 4 | 0 | 1 | 1 | 0 | 0 | -0.057 |  | 0 | 2 | 51657672 | 1 | 6144 | 2044 | 0 | 0 | 0 | 0 | 0 | 0 | 0 | 0 | 0 | 0 | 0 | 0 | 0 | 0 | 0 | 0 | 0 | 0 | 0 | 0 | 0 | 0 |  | 0 | 0 | -0.228 | 1827.28 | 200.58 | 9.11 | -11.43 | 0 | -416.62 | 0 | 0 | 0 | -416.62 | 0 | 0 | 0
1366 | 51651743 | 51657676 | 49510767 | 70 | 1 | 1 | 1 | 1-100-42 |  | Затраты труда рабочих (Средний разряд - 4,2) | 1191 | 1013 | чел.-ч. | чел.-ч. | 1 | 0 | -1936699058 | 5 | 0 | 0 | 0 | 331.23 | 0 | 0 | 0 | 9.92 | 1 | 1 | 1 | 33.39 | 4 | 0 | 1 | 1 | 0 | 0 | 5 |  | 1 | 2 | 51657684 | 1 | 0 | 2045 | 0 | 0 | 0 | 0 | 0 | 0 | 0 | 0 | 0 | 0 | 0 | 0 | 0 | 0 | 0 | 0 | 0 | 0 | 0 | 0 | 0 | 0 | 41.4 | 0.125 | 0 | 0.125 | 331.23 | 9.92 | 33.39 | 49.6 | 0 | 0 | 0 | 0 | 41.4 | 41.4 | 0 | 0 | 0
1366 | 51651743 | 51657676 | 49510905 | 70 | 1 | 1 | 1 | 4-100-00 |  | Затраты труда машинистов | 1191 | 1013 | чел.-ч. | чел.-ч. | 1 | 0 | -1417349443 | 0.43 | 0 | 0 | 0 | 0 | 0 | 0 | 0 | 0 | 1 | 1 | 33.39 | 1 | 4 | 0 | 1 | 1 | 0 | 0 | 0.43 |  | 2 | 2 | 51657685 | 1 | 0 | 2046 | 0 | 0 | 0 | 0 | 0 | 0 | 0 | 0 | 0 | 0 | 0 | 0 | 0 | 0 | 0 | 0 | 0 | 0 | 0 | 0 | 0 | 0 |  | 0 | 0 | 0.01075 | 0 | 0 | 1 | 0 | 0 | 0 | 0 | 0 | 0 | 0 | 0 | 0 | 0
1366 | 51651743 | 51657676 | 49673503 | 1 | 1 | 1 | 2 | 91.14.02-001 | ФСЭМ-2001, 91.14.02-001 , приказ Минстроя России № 876/пр от 26.12.2019 | Автомобили бортовые, грузоподъемность до 5 т | 1367 | 1011 | маш.-ч. | маш.-ч. | 1 | 0 | 509054691 | 0.43 | 0 | 871.31 | 387.32 | 0 | 0 | 65.71 | 11.6 | 0 | 1 | 13.26 | 33.39 | 1 | 4 | 0 | 1 | 1 | 0 | 0 | 0.43 |  | 0 | 2 | 51657686 | 1 | 0 | 2047 | 0 | 0 | 0 | 0 | 0 | 0 | 0 | 0 | 0 | 0 | 0 | 0 | 0 | 0 | 0 | 0 | 0 | 0 | 0 | 0 | 0 | 0 |  | 0 | 0.01075 | 0.01075 | 871.31 | 65.71 | 13.26 | 28.26 | 4.99 | 0 | 9.37 | 4.16 | 0 | 9.37 | 0 | 0 | 0
1366 | 51651743 | 51657676 | 49521440 | 1 | 1 | 1 | 3 | 01.2.03.04-0001 | ФССЦ-2001, 01.2.03.04-0001, приказ Минстроя России № 876/пр от 26.12.2019 | Маты битумные, толщина 30 мм (маты минераловатные URSA М-25 толщиной 6=60 мм, ТУ 5673-001-71451657-2004) | 1327 | 1005 | м2 | м2 | 1 | 0 | 2022782512 | 11 | 204.98 | 0 | 0 | 0 | 22.5 | 0 | 0 | 0 | 9.11 | 1 | 1 | 1 | 0 | 0 | 0 | 1 | 0 | 0 | 11 |  | 0 | 1 | -1 | 0 | 0 |  | 0 | 0 | 0 | 0 | 0 | 0 | 0 | 0 | 0 | 0 | 0 | 0 | 0 | 0 | 0 | 0 | 0 | 0 | 0 | 0 | 0 | 0 |  | 0 | 0 | 0.275 | 204.98 | 22.5 | 9.11 | 247.5 | 0 | 56.37 | 0 | 0 | 0 | 56.37 | 0 | 0 | 0
1366 | 51651743 | 51657676 | 49523581 | 1 | 1 | 1 | 3 | 01.7.06.14-0036 | ФССЦ-2001, 01.7.06.14-0036, приказ Минстроя России № 876/пр от 26.12.2019 | Лента самоклеящаяся термоизоляционная на основе вспененного каучука для герметизации стыков рулонной теплоизоляции, 3x50 мм | 1301 | 1003 | м | м | 1 | 0 | -2092502019 | 20 | 27.33 | 0 | 0 | 0 | 3 | 0 | 0 | 0 | 9.11 | 1 | 1 | 1 | 4 | 0 | 1 | 1 | 0 | 0 | 20 |  | 0 | 2 | 51657687 | 1 | 0 | 2048 | 0 | 0 | 0 | 0 | 0 | 0 | 0 | 0 | 0 | 0 | 0 | 0 | 0 | 0 | 0 | 0 | 0 | 0 | 0 | 0 | 0 | 0 |  | 0 | 0 | 0.5 | 27.33 | 3 | 9.11 | 60 | 0 | 13.67 | 0 | 0 | 0 | 13.67 | 0 | 0 | 0
1366 | 51651743 | 51657676 | 49553409 | 1 | 1 | 1 | 3 | 14.1.04.01-0001 | ФССЦ-2001, 14.1.04.01-0001, приказ Минстроя России № 876/пр от 26.12.2019 | Клей на основе вспененного синтетического каучука для склеивания изоляционных материалов | 1296 | 1002 | л | л | 1 | 1 | -1609399419 | -1.5 | 597.43 | 0 | 0 | 0 | 65.58 | 0 | 0 | 0 | 9.11 | 1 | 1 | 1 | 4 | 0 | 1 | 1 | 0 | 0 | -1.5 |  | 0 | 2 | 51657689 | 1 | 6144 | 2050 | 0 | 0 | 0 | 0 | 0 | 0 | 0 | 0 | 0 | 0 | 0 | 0 | 0 | 0 | 0 | 0 | 0 | 0 | 0 | 0 | 0 | 0 |  | 0 | 0 | -0.0375 | 597.43 | 65.58 | 9.11 | -98.37 | 0 | -22.4 | 0 | 0 | 0 | -22.4 | 0 | 0 | 0
1366 | 51651743 | 51657676 | 49555331 | 1 | 1 | 1 | 3 | 14.5.09.05-0103 | ФССЦ-2001, 14.5.09.05-0103, приказ Минстроя России № 876/пр от 26.12.2019 | Очиститель клея | 1296 | 1002 | л | л | 1 | 1 | 1828367933 | -0.057 | 1827.28 | 0 | 0 | 0 | 200.58 | 0 | 0 | 0 | 9.11 | 1 | 1 | 1 | 4 | 0 | 1 | 1 | 0 | 0 | -0.057 |  | 0 | 2 | 51657691 | 1 | 6144 | 2052 | 0 | 0 | 0 | 0 | 0 | 0 | 0 | 0 | 0 | 0 | 0 | 0 | 0 | 0 | 0 | 0 | 0 | 0 | 0 | 0 | 0 | 0 |  | 0 | 0 | -0.001425 | 1827.28 | 200.58 | 9.11 | -11.43 | 0 | -2.6 | 0 | 0 | 0 | -2.6 | 0 | 0 | 0
1405 | 51651743 | 51657695 | 49510737 | 70 | 1 | 1 | 1 | 1-100-36 |  | Затраты труда рабочих (Средний разряд - 3,6) | 1191 | 1013 | чел.-ч. | чел.-ч. | 1 | 0 | -1810713292 | 0.5985 | 0 | 0 | 0 | 306.52 | 0 | 0 | 0 | 9.18 | 1 | 1 | 1 | 33.39 | 4 | 0 | 1 | 1 | 0 | 0 | 0.57 | )*1,05 | 1 | 2 | 51657704 | 1 | 0 | 2053 | 0 | 0 | 0 | 0 | 0 | 0 | 0 | 0 | 0 | 0 | 0 | 0 | 0 | 0 | 0 | 0 | 0 | 0 | 0 | 0 | 0 | 0 | 349.43 | 1.197 | 0 | 1.197 | 306.52 | 9.18 | 33.39 | 5.49 | 0 | 0 | 0 | 0 | 366.9 | 366.9 | 0 | 0 | 0
1405 | 51651743 | 51657695 | 49510905 | 70 | 1 | 1 | 1 | 4-100-00 |  | Затраты труда машинистов | 1191 | 1013 | чел.-ч. | чел.-ч. | 1 | 0 | -1417349443 | 0.0105 | 0 | 0 | 0 | 0 | 0 | 0 | 0 | 0 | 1 | 1 | 33.39 | 1 | 4 | 0 | 1 | 1 | 0 | 0 | 0.01 | )*1,05 | 2 | 2 | 51657705 | 1 | 0 | 2054 | 0 | 0 | 0 | 0 | 0 | 0 | 0 | 0 | 0 | 0 | 0 | 0 | 0 | 0 | 0 | 0 | 0 | 0 | 0 | 0 | 0 | 0 |  | 0 | 0 | 0.021 | 0 | 0 | 1 | 0 | 0 | 0 | 0 | 0 | 0 | 0 | 0 | 0 | 0
1405 | 51651743 | 51657695 | 49672695 | 1 | 1 | 1 | 2 | 91.06.03-047 | ФСЭМ-2001, 91.06.03-047 , приказ Минстроя России № 876/пр от 26.12.2019 | Лебедки ручные и рычажные тяговым усилием 31,39 кН (3,2 т) | 1367 | 1011 | маш.-ч. | маш.-ч. | 1 | 0 | 1063590936 | 0.147 | 0 | 41.37 | 0 | 0 | 0 | 3.12 | 0 | 0 | 1 | 13.26 | 33.39 | 1 | 4 | 0 | 1 | 1 | 0 | 0 | 0.14 | )*1,05 | 0 | 2 | 51657706 | 1 | 0 | 2055 | 0 | 0 | 0 | 0 | 0 | 0 | 0 | 0 | 0 | 0 | 0 | 0 | 0 | 0 | 0 | 0 | 0 | 0 | 0 | 0 | 0 | 0 |  | 0 | 0.294 | 0.294 | 41.37 | 3.12 | 13.26 | 0.46 | 0 | 0 | 12.16 | 0 | 0 | 12.16 | 0 | 0 | 0
1405 | 51651743 | 51657695 | 49673503 | 1 | 1 | 1 | 2 | 91.14.02-001 | ФСЭМ-2001, 91.14.02-001 , приказ Минстроя России № 876/пр от 26.12.2019 | Автомобили бортовые, грузоподъемность до 5 т | 1367 | 1011 | маш.-ч. | маш.-ч. | 1 | 0 | 509054691 | 0.0105 | 0 | 871.31 | 387.32 | 0 | 0 | 65.71 | 11.6 | 0 | 1 | 13.26 | 33.39 | 1 | 4 | 0 | 1 | 1 | 0 | 0 | 0.01 | )*1,05 | 0 | 2 | 51657707 | 1 | 0 | 2056 | 0 | 0 | 0 | 0 | 0 | 0 | 0 | 0 | 0 | 0 | 0 | 0 | 0 | 0 | 0 | 0 | 0 | 0 | 0 | 0 | 0 | 0 |  | 0 | 0.021 | 0.021 | 871.31 | 65.71 | 13.26 | 0.69 | 0.13 | 0 | 18.3 | 8.13 | 0 | 18.3 | 0 | 0 | 0
1405 | 51651743 | 51657695 | 49673715 | 1 | 1 | 1 | 2 | 91.17.04-233 | ФСЭМ-2001, 91.17.04-233 , приказ Минстроя России № 876/пр от 26.12.2019 | Установки для сварки ручной дуговой (постоянного тока) | 1367 | 1011 | маш.-ч. | маш.-ч. | 1 | 0 | 829370094 | 0.0735 | 0 | 107.41 | 0 | 0 | 0 | 8.1 | 0 | 0 | 1 | 13.26 | 33.39 | 1 | 4 | 0 | 1 | 1 | 0 | 0 | 0.07 | )*1,05 | 0 | 2 | 51657708 | 1 | 0 | 2057 | 0 | 0 | 0 | 0 | 0 | 0 | 0 | 0 | 0 | 0 | 0 | 0 | 0 | 0 | 0 | 0 | 0 | 0 | 0 | 0 | 0 | 0 |  | 0 | 0.147 | 0.147 | 107.41 | 8.1 | 13.26 | 0.6 | 0 | 0 | 15.79 | 0 | 0 | 15.79 | 0 | 0 | 0
1405 | 51651743 | 51657695 | 49524301 | 1 | 1 | 1 | 3 | 01.7.11.07-0045 | ФССЦ-2001, 01.7.11.07-0045, приказ Минстроя России № 876/пр от 26.12.2019 | Электроды сварочные Э42А, диаметр 5 мм | 1348 | 1009 | т | т | 1000 | 0 | 1824693337 | 6e-05 | 94397.82 | 0 | 0 | 0 | 10362 | 0 | 0 | 0 | 9.11 | 1 | 1 | 1 | 4 | 0 | 1 | 1 | 0 | 0 | 6e-05 |  | 0 | 2 | 51657709 | 1 | 0 | 2058 | 0 | 0 | 0 | 0 | 0 | 0 | 0 | 0 | 0 | 0 | 0 | 0 | 0 | 0 | 0 | 0 | 0 | 0 | 0 | 0 | 0 | 0 |  | 0 | 0 | 0.00012 | 94397.82 | 10362 | 9.11 | 0.62 | 0 | 11.33 | 0 | 0 | 0 | 11.33 | 0 | 0 | 0
1405 | 51651743 | 51657695 | 49525488 | 1 | 1 | 1 | 3 | 01.7.15.03-0042 | ФССЦ-2001, 01.7.15.03-0042, приказ Минстроя России № 876/пр от 26.12.2019 | Болты с гайками и шайбами строительные | 1346 | 1009 | кг | кг | 1 | 0 | -1864341761 | 0.27 | 82.35 | 0 | 0 | 0 | 9.04 | 0 | 0 | 0 | 9.11 | 1 | 1 | 1 | 4 | 0 | 1 | 1 | 0 | 0 | 0.27 |  | 0 | 2 | 51657710 | 1 | 0 | 2059 | 0 | 0 | 0 | 0 | 0 | 0 | 0 | 0 | 0 | 0 | 0 | 0 | 0 | 0 | 0 | 0 | 0 | 0 | 0 | 0 | 0 | 0 |  | 0 | 0 | 0.54 | 82.35 | 9.04 | 9.11 | 2.44 | 0 | 44.47 | 0 | 0 | 0 | 44.47 | 0 | 0 | 0
1405 | 51651743 | 51657695 | 49565063 | 1 | 1 | 1 | 3 | 19.2.02.01-0004 | ФССЦ-2001, 19.2.02.01-0004, приказ Минстроя России № 876/пр от 26.12.2019 | Зонты вентиляционных систем из листовой и сортовой стали, круглые, диаметр шахты 400 мм | 1371 | 1013 | ШТ | ШТ | 1 | 0 | -1340946399 | 1 | 1935.51 | 0 | 0 | 0 | 212.46 | 0 | 0 | 0 | 9.11 | 1 | 1 | 1 | 0 | 0 | 0 | 1 | 0 | 0 | 1 |  | 0 | 1 | -1 | 0 | 0 |  | 0 | 0 | 0 | 0 | 0 | 0 | 0 | 0 | 0 | 0 | 0 | 0 | 0 | 0 | 0 | 0 | 0 | 0 | 0 | 0 | 0 | 0 |  | 0 | 0 | 2 | 1935.51 | 212.46 | 9.11 | 212.46 | 0 | 3871.02 | 0 | 0 | 0 | 3871.02 | 0 | 0 | 0
1407 | 51651743 | 51657714 | 49510715 | 70 | 1 | 1 | 1 | 1-100-30 |  | Затраты труда рабочих (Средний разряд - 3) | 1191 | 1013 | чел.-ч. | чел.-ч. | 1 | 0 | 1049124552 | 35.07 | 0 | 0 | 0 | 284.82 | 0 | 0 | 0 | 8.53 | 1 | 1 | 1 | 33.39 | 4 | 0 | 1 | 1 | 0 | 0 | 33.4 | )*1,05 | 1 | 2 | 51657725 | 1 | 0 | 2062 | 0 | 0 | 0 | 0 | 0 | 0 | 0 | 0 | 0 | 0 | 0 | 0 | 0 | 0 | 0 | 0 | 0 | 0 | 0 | 0 | 0 | 0 | 1902.58 | 7.014 | 0 | 7.014 | 284.82 | 8.53 | 33.39 | 299.15 | 0 | 0 | 0 | 0 | 1997.73 | 1997.73 | 0 | 0 | 0
1407 | 51651743 | 51657714 | 49510905 | 70 | 1 | 1 | 1 | 4-100-00 |  | Затраты труда машинистов | 1191 | 1013 | чел.-ч. | чел.-ч. | 1 | 0 | -1417349443 | 0.0525 | 0 | 0 | 0 | 0 | 0 | 0 | 0 | 0 | 1 | 1 | 33.39 | 1 | 4 | 0 | 1 | 1 | 0 | 0 | 0.05 | )*1,05 | 2 | 2 | 51657726 | 1 | 0 | 2063 | 0 | 0 | 0 | 0 | 0 | 0 | 0 | 0 | 0 | 0 | 0 | 0 | 0 | 0 | 0 | 0 | 0 | 0 | 0 | 0 | 0 | 0 |  | 0 | 0 | 0.0105 | 0 | 0 | 1 | 0 | 0 | 0 | 0 | 0 | 0 | 0 | 0 | 0 | 0
1407 | 51651743 | 51657714 | 49672703 | 1 | 1 | 1 | 2 | 91.06.03-055 | ФСЭМ-2001, 91.06.03-055 , приказ Минстроя России № 876/пр от 26.12.2019 | Лебедки электрические тяговым усилием 19,62 кН (2 т) | 1367 | 1011 | маш.-ч. | маш.-ч. | 1 | 0 | -1424865896 | 1.092 | 0 | 88.31 | 0 | 0 | 0 | 6.66 | 0 | 0 | 1 | 13.26 | 33.39 | 1 | 4 | 0 | 1 | 1 | 0 | 0 | 1.04 | )*1,05 | 0 | 2 | 51657727 | 1 | 0 | 2064 | 0 | 0 | 0 | 0 | 0 | 0 | 0 | 0 | 0 | 0 | 0 | 0 | 0 | 0 | 0 | 0 | 0 | 0 | 0 | 0 | 0 | 0 |  | 0 | 0.2184 | 0.2184 | 88.31 | 6.66 | 13.26 | 7.28 | 0 | 0 | 19.29 | 0 | 0 | 19.29 | 0 | 0 | 0
1407 | 51651743 | 51657714 | 49673503 | 1 | 1 | 1 | 2 | 91.14.02-001 | ФСЭМ-2001, 91.14.02-001 , приказ Минстроя России № 876/пр от 26.12.2019 | Автомобили бортовые, грузоподъемность до 5 т | 1367 | 1011 | маш.-ч. | маш.-ч. | 1 | 0 | 509054691 | 0.0525 | 0 | 871.31 | 387.32 | 0 | 0 | 65.71 | 11.6 | 0 | 1 | 13.26 | 33.39 | 1 | 4 | 0 | 1 | 1 | 0 | 0 | 0.05 | )*1,05 | 0 | 2 | 51657728 | 1 | 0 | 2065 | 0 | 0 | 0 | 0 | 0 | 0 | 0 | 0 | 0 | 0 | 0 | 0 | 0 | 0 | 0 | 0 | 0 | 0 | 0 | 0 | 0 | 0 |  | 0 | 0.0105 | 0.0105 | 871.31 | 65.71 | 13.26 | 3.45 | 0.61 | 0 | 9.15 | 4.07 | 0 | 9.15 | 0 | 0 | 0
1407 | 51651743 | 51657714 | 49523851 | 1 | 1 | 1 | 3 | 01.7.07.29-0101 | ФССЦ-2001, 01.7.07.29-0101, приказ Минстроя России № 876/пр от 26.12.2019 | Очес льняной | 1346 | 1009 | кг | кг | 1 | 0 | -617477323 | 1e-05 | 339.71 | 0 | 0 | 0 | 37.29 | 0 | 0 | 0 | 9.11 | 1 | 1 | 1 | 4 | 0 | 1 | 1 | 0 | 0 | 1e-05 |  | 0 | 2 | 51657729 | 1 | 0 | 2066 | 0 | 0 | 0 | 0 | 0 | 0 | 0 | 0 | 0 | 0 | 0 | 0 | 0 | 0 | 0 | 0 | 0 | 0 | 0 | 0 | 0 | 0 |  | 0 | 0 | 2e-06 | 339.71 | 37.29 | 9.11 | 0 | 0 | 0 | 0 | 0 | 0 | 0 | 0 | 0 | 0
1407 | 51651743 | 51657714 | 49525488 | 1 | 1 | 1 | 3 | 01.7.15.03-0042 | ФССЦ-2001, 01.7.15.03-0042, приказ Минстроя России № 876/пр от 26.12.2019 | Болты с гайками и шайбами строительные | 1346 | 1009 | кг | кг | 1 | 0 | -1864341761 | 2.3 | 82.35 | 0 | 0 | 0 | 9.04 | 0 | 0 | 0 | 9.11 | 1 | 1 | 1 | 4 | 0 | 1 | 1 | 0 | 0 | 2.3 |  | 0 | 2 | 51657730 | 1 | 0 | 2067 | 0 | 0 | 0 | 0 | 0 | 0 | 0 | 0 | 0 | 0 | 0 | 0 | 0 | 0 | 0 | 0 | 0 | 0 | 0 | 0 | 0 | 0 |  | 0 | 0 | 0.46 | 82.35 | 9.04 | 9.11 | 20.79 | 0 | 37.88 | 0 | 0 | 0 | 37.88 | 0 | 0 | 0
1407 | 51651743 | 51657714 | 49526492 | 1 | 1 | 1 | 3 | 01.7.19.04-0031 | ФССЦ-2001, 01.7.19.04-0031, приказ Минстроя России № 876/пр от 26.12.2019 | Прокладки резиновые (пластина техническая прессованная) | 1346 | 1009 | кг | кг | 1 | 0 | 497341279 | 3.4 | 210.35 | 0 | 0 | 0 | 23.09 | 0 | 0 | 0 | 9.11 | 1 | 1 | 1 | 4 | 0 | 1 | 1 | 0 | 0 | 3.4 |  | 0 | 2 | 51657731 | 1 | 0 | 2068 | 0 | 0 | 0 | 0 | 0 | 0 | 0 | 0 | 0 | 0 | 0 | 0 | 0 | 0 | 0 | 0 | 0 | 0 | 0 | 0 | 0 | 0 |  | 0 | 0 | 0.68 | 210.35 | 23.09 | 9.11 | 78.51 | 0 | 143.04 | 0 | 0 | 0 | 143.04 | 0 | 0 | 0
1407 | 51651743 | 51657714 | 49554500 | 1 | 1 | 1 | 3 | 14.4.02.04-0142 | ФССЦ-2001, 14.4.02.04-0142, приказ Минстроя России № 876/пр от 26.12.2019 | Краска масляная земляная МА-0115, мумия, сурик железный | 1346 | 1009 | кг | кг | 1 | 0 | 639726700 | 0.01 | 137.74 | 0 | 0 | 0 | 15.12 | 0 | 0 | 0 | 9.11 | 1 | 1 | 1 | 4 | 0 | 1 | 1 | 0 | 0 | 0.01 |  | 0 | 2 | 51657732 | 1 | 0 | 2069 | 0 | 0 | 0 | 0 | 0 | 0 | 0 | 0 | 0 | 0 | 0 | 0 | 0 | 0 | 0 | 0 | 0 | 0 | 0 | 0 | 0 | 0 |  | 0 | 0 | 0.002 | 137.74 | 15.12 | 9.11 | 0.15 | 0 | 0.28 | 0 | 0 | 0 | 0.28 | 0 | 0 | 0
1407 | 51651743 | 51657714 | 49555191 | 1 | 1 | 1 | 3 | 14.5.05.02-0001 | ФССЦ-2001, 14.5.05.02-0001, приказ Минстроя России № 876/пр от 26.12.2019 | Олифа натуральная | 1346 | 1009 | кг | кг | 1 | 0 | 1361383244 | 0.01 | 296.99 | 0 | 0 | 0 | 32.6 | 0 | 0 | 0 | 9.11 | 1 | 1 | 1 | 4 | 0 | 1 | 1 | 0 | 0 | 0.01 |  | 0 | 2 | 51657733 | 1 | 0 | 2070 | 0 | 0 | 0 | 0 | 0 | 0 | 0 | 0 | 0 | 0 | 0 | 0 | 0 | 0 | 0 | 0 | 0 | 0 | 0 | 0 | 0 | 0 |  | 0 | 0 | 0.002 | 296.99 | 32.6 | 9.11 | 0.33 | 0 | 0.59 | 0 | 0 | 0 | 0.59 | 0 | 0 | 0
1407 | 51651743 | 51657714 | 49564848 | 1 | 1 | 1 | 3 | 19.1.06.01-0023 | ФССЦ-2001, 19.1.06.01-0023, приказ Минстроя России № 876/пр от 26.12.2019 | Узлы прохода вытяжных вентиляционных шахт без клапана УП1-03, диаметр патрубка 400 мм | 1371 | 1013 | ШТ | ШТ | 1 | 0 | -1432920179 | 10 | 6826.4 | 0 | 0 | 0 | 749.33 | 0 | 0 | 0 | 9.11 | 1 | 1 | 1 | 0 | 0 | 0 | 1 | 0 | 0 | 10 |  | 0 | 1 | -1 | 0 | 0 |  | 0 | 0 | 0 | 0 | 0 | 0 | 0 | 0 | 0 | 0 | 0 | 0 | 0 | 0 | 0 | 0 | 0 | 0 | 0 | 0 | 0 | 0 |  | 0 | 0 | 2 | 6826.4 | 749.33 | 9.11 | 7493.3 | 0 | 13652.8 | 0 | 0 | 0 | 13652.8 | 0 | 0 | 0
1409 | 51651743 | 51657736 | 49510719 | 70 | 1 | 1 | 1 | 1-100-32 |  | Затраты труда рабочих (Средний разряд - 3,2) | 1191 | 1013 | чел.-ч. | чел.-ч. | 1 | 0 | 784619160 | 128.1 | 0 | 0 | 0 | 291.83 | 0 | 0 | 0 | 8.74 | 1 | 1 | 1 | 33.39 | 4 | 0 | 1 | 1 | 0 | 0 | 122 | )*1,05 | 1 | 2 | 51657752 | 1 | 0 | 2072 | 0 | 0 | 0 | 0 | 0 | 0 | 0 | 0 | 0 | 0 | 0 | 0 | 0 | 0 | 0 | 0 | 0 | 0 | 0 | 0 | 0 | 0 | 1342.24 | 4.8294 | 0 | 4.8294 | 291.83 | 8.74 | 33.39 | 1119.59 | 0 | 0 | 0 | 0 | 1409.36 | 1409.36 | 0 | 0 | 0
1409 | 51651743 | 51657736 | 49510905 | 70 | 1 | 1 | 1 | 4-100-00 |  | Затраты труда машинистов | 1191 | 1013 | чел.-ч. | чел.-ч. | 1 | 0 | -1417349443 | 0.672 | 0 | 0 | 0 | 0 | 0 | 0 | 0 | 0 | 1 | 1 | 33.39 | 1 | 4 | 0 | 1 | 1 | 0 | 0 | 0.64 | )*1,05 | 2 | 2 | 51657753 | 1 | 0 | 2073 | 0 | 0 | 0 | 0 | 0 | 0 | 0 | 0 | 0 | 0 | 0 | 0 | 0 | 0 | 0 | 0 | 0 | 0 | 0 | 0 | 0 | 0 |  | 0 | 0 | 0.025334 | 0 | 0 | 1 | 0 | 0 | 0 | 0 | 0 | 0 | 0 | 0 | 0 | 0
1409 | 51651743 | 51657736 | 49672573 | 1 | 1 | 1 | 2 | 91.05.05-015 | ФСЭМ-2001, 91.05.05-015 , приказ Минстроя России № 876/пр от 26.12.2019 | Краны на автомобильном ходу, грузоподъемность 16 т | 1367 | 1011 | маш.-ч. | маш.-ч. | 1 | 0 | -430484415 | 0.2625 | 0 | 1530.2 | 450.77 | 0 | 0 | 115.4 | 13.5 | 0 | 1 | 13.26 | 33.39 | 1 | 4 | 0 | 1 | 1 | 0 | 0 | 0.25 | )*1,05 | 0 | 2 | 51657754 | 1 | 0 | 2074 | 0 | 0 | 0 | 0 | 0 | 0 | 0 | 0 | 0 | 0 | 0 | 0 | 0 | 0 | 0 | 0 | 0 | 0 | 0 | 0 | 0 | 0 |  | 0 | 0.0098963 | 0.0098963 | 1530.2 | 115.4 | 13.26 | 30.29 | 3.55 | 0 | 15.14 | 4.46 | 0 | 15.14 | 0 | 0 | 0
1409 | 51651743 | 51657736 | 49672695 | 1 | 1 | 1 | 2 | 91.06.03-047 | ФСЭМ-2001, 91.06.03-047 , приказ Минстроя России № 876/пр от 26.12.2019 | Лебедки ручные и рычажные тяговым усилием 31,39 кН (3,2 т) | 1367 | 1011 | маш.-ч. | маш.-ч. | 1 | 0 | 1063590936 | 18.5325 | 0 | 41.37 | 0 | 0 | 0 | 3.12 | 0 | 0 | 1 | 13.26 | 33.39 | 1 | 4 | 0 | 1 | 1 | 0 | 0 | 17.65 | )*1,05 | 0 | 2 | 51657755 | 1 | 0 | 2075 | 0 | 0 | 0 | 0 | 0 | 0 | 0 | 0 | 0 | 0 | 0 | 0 | 0 | 0 | 0 | 0 | 0 | 0 | 0 | 0 | 0 | 0 |  | 0 | 0.69868 | 0.69868 | 41.37 | 3.12 | 13.26 | 57.82 | 0 | 0 | 28.9 | 0 | 0 | 28.9 | 0 | 0 | 0
1409 | 51651743 | 51657736 | 49672703 | 1 | 1 | 1 | 2 | 91.06.03-055 | ФСЭМ-2001, 91.06.03-055 , приказ Минстроя России № 876/пр от 26.12.2019 | Лебедки электрические тяговым усилием 19,62 кН (2 т) | 1367 | 1011 | маш.-ч. | маш.-ч. | 1 | 0 | -1424865896 | 0.2415 | 0 | 88.31 | 0 | 0 | 0 | 6.66 | 0 | 0 | 1 | 13.26 | 33.39 | 1 | 4 | 0 | 1 | 1 | 0 | 0 | 0.23 | )*1,05 | 0 | 2 | 51657756 | 1 | 0 | 2076 | 0 | 0 | 0 | 0 | 0 | 0 | 0 | 0 | 0 | 0 | 0 | 0 | 0 | 0 | 0 | 0 | 0 | 0 | 0 | 0 | 0 | 0 |  | 0 | 0.0091046 | 0.0091046 | 88.31 | 6.66 | 13.26 | 1.61 | 0 | 0 | 0.8 | 0 | 0 | 0.8 | 0 | 0 | 0
1409 | 51651743 | 51657736 | 49673503 | 1 | 1 | 1 | 2 | 91.14.02-001 | ФСЭМ-2001, 91.14.02-001 , приказ Минстроя России № 876/пр от 26.12.2019 | Автомобили бортовые, грузоподъемность до 5 т | 1367 | 1011 | маш.-ч. | маш.-ч. | 1 | 0 | 509054691 | 0.4095 | 0 | 871.31 | 387.32 | 0 | 0 | 65.71 | 11.6 | 0 | 1 | 13.26 | 33.39 | 1 | 4 | 0 | 1 | 1 | 0 | 0 | 0.39 | )*1,05 | 0 | 2 | 51657757 | 1 | 0 | 2077 | 0 | 0 | 0 | 0 | 0 | 0 | 0 | 0 | 0 | 0 | 0 | 0 | 0 | 0 | 0 | 0 | 0 | 0 | 0 | 0 | 0 | 0 |  | 0 | 0.015438 | 0.015438 | 871.31 | 65.71 | 13.26 | 26.91 | 4.75 | 0 | 13.45 | 5.98 | 0 | 13.45 | 0 | 0 | 0
1409 | 51651743 | 51657736 | 49673715 | 1 | 1 | 1 | 2 | 91.17.04-233 | ФСЭМ-2001, 91.17.04-233 , приказ Минстроя России № 876/пр от 26.12.2019 | Установки для сварки ручной дуговой (постоянного тока) | 1367 | 1011 | маш.-ч. | маш.-ч. | 1 | 0 | 829370094 | 1.3965 | 0 | 107.41 | 0 | 0 | 0 | 8.1 | 0 | 0 | 1 | 13.26 | 33.39 | 1 | 4 | 0 | 1 | 1 | 0 | 0 | 1.33 | )*1,05 | 0 | 2 | 51657758 | 1 | 0 | 2078 | 0 | 0 | 0 | 0 | 0 | 0 | 0 | 0 | 0 | 0 | 0 | 0 | 0 | 0 | 0 | 0 | 0 | 0 | 0 | 0 | 0 | 0 |  | 0 | 0.052648 | 0.052648 | 107.41 | 8.1 | 13.26 | 11.31 | 0 | 0 | 5.65 | 0 | 0 | 5.65 | 0 | 0 | 0
1409 | 51651743 | 51657736 | 49521144 | 1 | 1 | 1 | 3 | 01.1.01.09-0026 | ФССЦ-2001, 01.1.01.09-0026, приказ Минстроя России № 876/пр от 26.12.2019 | Шнур асбестовый общего назначения ШАОН, диаметр 8-10 мм | 1348 | 1009 | т | т | 1000 | 0 | -847628873 | 0.00084 | 241405.89 | 0 | 0 | 0 | 26499 | 0 | 0 | 0 | 9.11 | 1 | 1 | 1 | 4 | 0 | 1 | 1 | 0 | 0 | 0.00084 |  | 0 | 2 | 51657759 | 1 | 0 | 2079 | 0 | 0 | 0 | 0 | 0 | 0 | 0 | 0 | 0 | 0 | 0 | 0 | 0 | 0 | 0 | 0 | 0 | 0 | 0 | 0 | 0 | 0 |  | 0 | 0 | 3.17e-05 | 241405.89 | 26499 | 9.11 | 22.26 | 0 | 7.65 | 0 | 0 | 0 | 7.65 | 0 | 0 | 0
1409 | 51651743 | 51657736 | 49524301 | 1 | 1 | 1 | 3 | 01.7.11.07-0045 | ФССЦ-2001, 01.7.11.07-0045, приказ Минстроя России № 876/пр от 26.12.2019 | Электроды сварочные Э42А, диаметр 5 мм | 1348 | 1009 | т | т | 1000 | 0 | 1824693337 | 0.00039 | 94397.82 | 0 | 0 | 0 | 10362 | 0 | 0 | 0 | 9.11 | 1 | 1 | 1 | 4 | 0 | 1 | 1 | 0 | 0 | 0.00039 |  | 0 | 2 | 51657760 | 1 | 0 | 2080 | 0 | 0 | 0 | 0 | 0 | 0 | 0 | 0 | 0 | 0 | 0 | 0 | 0 | 0 | 0 | 0 | 0 | 0 | 0 | 0 | 0 | 0 |  | 0 | 0 | 1.47e-05 | 94397.82 | 10362 | 9.11 | 4.04 | 0 | 1.39 | 0 | 0 | 0 | 1.39 | 0 | 0 | 0
1409 | 51651743 | 51657736 | 49525488 | 1 | 1 | 1 | 3 | 01.7.15.03-0042 | ФССЦ-2001, 01.7.15.03-0042, приказ Минстроя России № 876/пр от 26.12.2019 | Болты с гайками и шайбами строительные | 1346 | 1009 | кг | кг | 1 | 0 | -1864341761 | 11 | 82.35 | 0 | 0 | 0 | 9.04 | 0 | 0 | 0 | 9.11 | 1 | 1 | 1 | 4 | 0 | 1 | 1 | 0 | 0 | 11 |  | 0 | 2 | 51657761 | 1 | 0 | 2081 | 0 | 0 | 0 | 0 | 0 | 0 | 0 | 0 | 0 | 0 | 0 | 0 | 0 | 0 | 0 | 0 | 0 | 0 | 0 | 0 | 0 | 0 |  | 0 | 0 | 0.4147 | 82.35 | 9.04 | 9.11 | 99.44 | 0 | 34.15 | 0 | 0 | 0 | 34.15 | 0 | 0 | 0
1409 | 51651743 | 51657736 | 49526492 | 1 | 1 | 1 | 3 | 01.7.19.04-0031 | ФССЦ-2001, 01.7.19.04-0031, приказ Минстроя России № 876/пр от 26.12.2019 | Прокладки резиновые (пластина техническая прессованная) | 1346 | 1009 | кг | кг | 1 | 0 | 497341279 | 7.58 | 210.35 | 0 | 0 | 0 | 23.09 | 0 | 0 | 0 | 9.11 | 1 | 1 | 1 | 4 | 0 | 1 | 1 | 0 | 0 | 7.58 |  | 0 | 2 | 51657762 | 1 | 0 | 2082 | 0 | 0 | 0 | 0 | 0 | 0 | 0 | 0 | 0 | 0 | 0 | 0 | 0 | 0 | 0 | 0 | 0 | 0 | 0 | 0 | 0 | 0 |  | 0 | 0 | 0.28577 | 210.35 | 23.09 | 9.11 | 175.02 | 0 | 60.11 | 0 | 0 | 0 | 60.11 | 0 | 0 | 0
1409 | 51651743 | 51657736 | 49541424 | 1 | 1 | 1 | 3 | 08.1.02.17-0131 | ФССЦ-2001, 08.1.02.17-0131, приказ Минстроя России № 876/пр от 26.12.2019 | Сетка стальная плетеная из оцинкованной проволоки с квадратной ячейкой, диаметр проволоки 1,2 мм | 1327 | 1005 | м2 | м2 | 1 | 0 | -1409393109 | 10.6101 | 317.85 | 0 | 0 | 0 | 34.89 | 0 | 0 | 0 | 9.11 | 1 | 1 | 1 | 0 | 0 | 0 | 0 | 0 | 0 | 10.6101 |  | 0 | 1 | -1 | 0 | 0 |  | 0 | 0 | 0 | 0 | 0 | 0 | 0 | 0 | 0 | 0 | 0 | 0 | 0 | 0 | 0 | 0 | 0 | 0 | 0 | 0 | 0 | 0 |  | 0 | 0 | 0.4 | 317.85 | 34.89 | 9.11 | 370.19 | 0 | 127.14 | 0 | 0 | 0 | 127.14 | 0 | 0 | 0
1409 | 51651743 | 51657736 | 49555131 | 1 | 1 | 1 | 3 | 14.5.04.03-0002 | ФССЦ-2001, 14.5.04.03-0002, приказ Минстроя России № 876/пр от 26.12.2019 | Мастика герметизирующая нетвердеющая из синтетического каучука, для заполнения и герметизации швов стеклянного ограждения теплиц | 1348 | 1009 | т | т | 1000 | 0 | -364749507 | 0.00513 | 156537.13 | 0 | 0 | 0 | 17183 | 0 | 0 | 0 | 9.11 | 1 | 1 | 1 | 4 | 0 | 1 | 1 | 0 | 0 | 0.00513 |  | 0 | 2 | 51657764 | 1 | 0 | 2084 | 0 | 0 | 0 | 0 | 0 | 0 | 0 | 0 | 0 | 0 | 0 | 0 | 0 | 0 | 0 | 0 | 0 | 0 | 0 | 0 | 0 | 0 |  | 0 | 0 | 0.0001934 | 156537.13 | 17183 | 9.11 | 88.15 | 0 | 30.27 | 0 | 0 | 0 | 30.27 | 0 | 0 | 0
1409 | 51651743 | 51657736 | 49564264 | 1 | 1 | 1 | 3 | 19.1.01.03-0076 | ФССЦ-2001, 19.1.01.03-0076, приказ Минстроя России № 876/пр от 26.12.2019 | Воздуховоды из оцинкованной стали, толщина 0,7 мм, диаметр 400 мм | 1327 | 1005 | м2 | м2 | 1 | 0 | 308439079 | 100 | 826 | 0 | 0 | 0 | 90.67 | 0 | 0 | 0 | 9.11 | 1 | 1 | 1 | 0 | 0 | 0 | 1 | 0 | 0 | 100 |  | 0 | 1 | -1 | 0 | 0 |  | 0 | 0 | 0 | 0 | 0 | 0 | 0 | 0 | 0 | 0 | 0 | 0 | 0 | 0 | 0 | 0 | 0 | 0 | 0 | 0 | 0 | 0 |  | 0 | 0 | 3.77 | 826 | 90.67 | 9.11 | 9067 | 0 | 3114.02 | 0 | 0 | 0 | 3114.02 | 0 | 0 | 0
1447 | 51651743 | 51657772 | 49510737 | 70 | 1 | 1 | 1 | 1-100-36 |  | Затраты труда рабочих (Средний разряд - 3,6) | 1191 | 1013 | чел.-ч. | чел.-ч. | 1 | 0 | -1810713292 | 0.5145 | 0 | 0 | 0 | 306.52 | 0 | 0 | 0 | 9.18 | 1 | 1 | 1 | 33.39 | 4 | 0 | 1 | 1 | 0 | 0 | 0.49 | )*1,05 | 1 | 2 | 51657781 | 1 | 0 | 2090 | 0 | 0 | 0 | 0 | 0 | 0 | 0 | 0 | 0 | 0 | 0 | 0 | 0 | 0 | 0 | 0 | 0 | 0 | 0 | 0 | 0 | 0 | 300.39 | 1.029 | 0 | 1.029 | 306.52 | 9.18 | 33.39 | 4.73 | 0 | 0 | 0 | 0 | 315.41 | 315.41 | 0 | 0 | 0
1447 | 51651743 | 51657772 | 49510905 | 70 | 1 | 1 | 1 | 4-100-00 |  | Затраты труда машинистов | 1191 | 1013 | чел.-ч. | чел.-ч. | 1 | 0 | -1417349443 | 0.0105 | 0 | 0 | 0 | 0 | 0 | 0 | 0 | 0 | 1 | 1 | 33.39 | 1 | 4 | 0 | 1 | 1 | 0 | 0 | 0.01 | )*1,05 | 2 | 2 | 51657782 | 1 | 0 | 2091 | 0 | 0 | 0 | 0 | 0 | 0 | 0 | 0 | 0 | 0 | 0 | 0 | 0 | 0 | 0 | 0 | 0 | 0 | 0 | 0 | 0 | 0 |  | 0 | 0 | 0.021 | 0 | 0 | 1 | 0 | 0 | 0 | 0 | 0 | 0 | 0 | 0 | 0 | 0
1447 | 51651743 | 51657772 | 49672695 | 1 | 1 | 1 | 2 | 91.06.03-047 | ФСЭМ-2001, 91.06.03-047 , приказ Минстроя России № 876/пр от 26.12.2019 | Лебедки ручные и рычажные тяговым усилием 31,39 кН (3,2 т) | 1367 | 1011 | маш.-ч. | маш.-ч. | 1 | 0 | 1063590936 | 0.126 | 0 | 41.37 | 0 | 0 | 0 | 3.12 | 0 | 0 | 1 | 13.26 | 33.39 | 1 | 4 | 0 | 1 | 1 | 0 | 0 | 0.12 | )*1,05 | 0 | 2 | 51657783 | 1 | 0 | 2092 | 0 | 0 | 0 | 0 | 0 | 0 | 0 | 0 | 0 | 0 | 0 | 0 | 0 | 0 | 0 | 0 | 0 | 0 | 0 | 0 | 0 | 0 |  | 0 | 0.252 | 0.252 | 41.37 | 3.12 | 13.26 | 0.39 | 0 | 0 | 10.43 | 0 | 0 | 10.43 | 0 | 0 | 0
1447 | 51651743 | 51657772 | 49673503 | 1 | 1 | 1 | 2 | 91.14.02-001 | ФСЭМ-2001, 91.14.02-001 , приказ Минстроя России № 876/пр от 26.12.2019 | Автомобили бортовые, грузоподъемность до 5 т | 1367 | 1011 | маш.-ч. | маш.-ч. | 1 | 0 | 509054691 | 0.0105 | 0 | 871.31 | 387.32 | 0 | 0 | 65.71 | 11.6 | 0 | 1 | 13.26 | 33.39 | 1 | 4 | 0 | 1 | 1 | 0 | 0 | 0.01 | )*1,05 | 0 | 2 | 51657784 | 1 | 0 | 2093 | 0 | 0 | 0 | 0 | 0 | 0 | 0 | 0 | 0 | 0 | 0 | 0 | 0 | 0 | 0 | 0 | 0 | 0 | 0 | 0 | 0 | 0 |  | 0 | 0.021 | 0.021 | 871.31 | 65.71 | 13.26 | 0.69 | 0.13 | 0 | 18.3 | 8.13 | 0 | 18.3 | 0 | 0 | 0
1447 | 51651743 | 51657772 | 49673715 | 1 | 1 | 1 | 2 | 91.17.04-233 | ФСЭМ-2001, 91.17.04-233 , приказ Минстроя России № 876/пр от 26.12.2019 | Установки для сварки ручной дуговой (постоянного тока) | 1367 | 1011 | маш.-ч. | маш.-ч. | 1 | 0 | 829370094 | 0.063 | 0 | 107.41 | 0 | 0 | 0 | 8.1 | 0 | 0 | 1 | 13.26 | 33.39 | 1 | 4 | 0 | 1 | 1 | 0 | 0 | 0.06 | )*1,05 | 0 | 2 | 51657785 | 1 | 0 | 2094 | 0 | 0 | 0 | 0 | 0 | 0 | 0 | 0 | 0 | 0 | 0 | 0 | 0 | 0 | 0 | 0 | 0 | 0 | 0 | 0 | 0 | 0 |  | 0 | 0.126 | 0.126 | 107.41 | 8.1 | 13.26 | 0.51 | 0 | 0 | 13.53 | 0 | 0 | 13.53 | 0 | 0 | 0
1447 | 51651743 | 51657772 | 49524301 | 1 | 1 | 1 | 3 | 01.7.11.07-0045 | ФССЦ-2001, 01.7.11.07-0045, приказ Минстроя России № 876/пр от 26.12.2019 | Электроды сварочные Э42А, диаметр 5 мм | 1348 | 1009 | т | т | 1000 | 0 | 1824693337 | 5e-05 | 94397.82 | 0 | 0 | 0 | 10362 | 0 | 0 | 0 | 9.11 | 1 | 1 | 1 | 4 | 0 | 1 | 1 | 0 | 0 | 5e-05 |  | 0 | 2 | 51657786 | 1 | 0 | 2095 | 0 | 0 | 0 | 0 | 0 | 0 | 0 | 0 | 0 | 0 | 0 | 0 | 0 | 0 | 0 | 0 | 0 | 0 | 0 | 0 | 0 | 0 |  | 0 | 0 | 0.0001 | 94397.82 | 10362 | 9.11 | 0.52 | 0 | 9.44 | 0 | 0 | 0 | 9.44 | 0 | 0 | 0
1447 | 51651743 | 51657772 | 49525488 | 1 | 1 | 1 | 3 | 01.7.15.03-0042 | ФССЦ-2001, 01.7.15.03-0042, приказ Минстроя России № 876/пр от 26.12.2019 | Болты с гайками и шайбами строительные | 1346 | 1009 | кг | кг | 1 | 0 | -1864341761 | 0.27 | 82.35 | 0 | 0 | 0 | 9.04 | 0 | 0 | 0 | 9.11 | 1 | 1 | 1 | 4 | 0 | 1 | 1 | 0 | 0 | 0.27 |  | 0 | 2 | 51657787 | 1 | 0 | 2096 | 0 | 0 | 0 | 0 | 0 | 0 | 0 | 0 | 0 | 0 | 0 | 0 | 0 | 0 | 0 | 0 | 0 | 0 | 0 | 0 | 0 | 0 |  | 0 | 0 | 0.54 | 82.35 | 9.04 | 9.11 | 2.44 | 0 | 44.47 | 0 | 0 | 0 | 44.47 | 0 | 0 | 0
1447 | 51651743 | 51657772 | 49565062 | 1 | 1 | 1 | 3 | 19.2.02.01-0003 | ФССЦ-2001, 19.2.02.01-0003, приказ Минстроя России № 876/пр от 26.12.2019 | Зонты вентиляционных систем из листовой и сортовой стали, круглые, диаметр шахты 315 мм | 1371 | 1013 | ШТ | ШТ | 1 | 0 | 1567491247 | 1 | 1524.38 | 0 | 0 | 0 | 167.33 | 0 | 0 | 0 | 9.11 | 1 | 1 | 1 | 0 | 0 | 0 | 1 | 0 | 0 | 1 |  | 0 | 1 | -1 | 0 | 0 |  | 0 | 0 | 0 | 0 | 0 | 0 | 0 | 0 | 0 | 0 | 0 | 0 | 0 | 0 | 0 | 0 | 0 | 0 | 0 | 0 | 0 | 0 |  | 0 | 0 | 2 | 1524.38 | 167.33 | 9.11 | 167.33 | 0 | 3048.76 | 0 | 0 | 0 | 3048.76 | 0 | 0 | 0
1449 | 51651743 | 51657791 | 49510715 | 70 | 1 | 1 | 1 | 1-100-30 |  | Затраты труда рабочих (Средний разряд - 3) | 1191 | 1013 | чел.-ч. | чел.-ч. | 1 | 0 | 1049124552 | 29.61 | 0 | 0 | 0 | 284.82 | 0 | 0 | 0 | 8.53 | 1 | 1 | 1 | 33.39 | 4 | 0 | 1 | 1 | 0 | 0 | 28.2 | )*1,05 | 1 | 2 | 51657802 | 1 | 0 | 2099 | 0 | 0 | 0 | 0 | 0 | 0 | 0 | 0 | 0 | 0 | 0 | 0 | 0 | 0 | 0 | 0 | 0 | 0 | 0 | 0 | 0 | 0 | 1606.37 | 5.922 | 0 | 5.922 | 284.82 | 8.53 | 33.39 | 252.58 | 0 | 0 | 0 | 0 | 1686.7 | 1686.7 | 0 | 0 | 0
1449 | 51651743 | 51657791 | 49510905 | 70 | 1 | 1 | 1 | 4-100-00 |  | Затраты труда машинистов | 1191 | 1013 | чел.-ч. | чел.-ч. | 1 | 0 | -1417349443 | 0.021 | 0 | 0 | 0 | 0 | 0 | 0 | 0 | 0 | 1 | 1 | 33.39 | 1 | 4 | 0 | 1 | 1 | 0 | 0 | 0.02 | )*1,05 | 2 | 2 | 51657803 | 1 | 0 | 2100 | 0 | 0 | 0 | 0 | 0 | 0 | 0 | 0 | 0 | 0 | 0 | 0 | 0 | 0 | 0 | 0 | 0 | 0 | 0 | 0 | 0 | 0 |  | 0 | 0 | 0.0042 | 0 | 0 | 1 | 0 | 0 | 0 | 0 | 0 | 0 | 0 | 0 | 0 | 0
1449 | 51651743 | 51657791 | 49672703 | 1 | 1 | 1 | 2 | 91.06.03-055 | ФСЭМ-2001, 91.06.03-055 , приказ Минстроя России № 876/пр от 26.12.2019 | Лебедки электрические тяговым усилием 19,62 кН (2 т) | 1367 | 1011 | маш.-ч. | маш.-ч. | 1 | 0 | -1424865896 | 0.483 | 0 | 88.31 | 0 | 0 | 0 | 6.66 | 0 | 0 | 1 | 13.26 | 33.39 | 1 | 4 | 0 | 1 | 1 | 0 | 0 | 0.46 | )*1,05 | 0 | 2 | 51657804 | 1 | 0 | 2101 | 0 | 0 | 0 | 0 | 0 | 0 | 0 | 0 | 0 | 0 | 0 | 0 | 0 | 0 | 0 | 0 | 0 | 0 | 0 | 0 | 0 | 0 |  | 0 | 0.0966 | 0.0966 | 88.31 | 6.66 | 13.26 | 3.21 | 0 | 0 | 8.53 | 0 | 0 | 8.53 | 0 | 0 | 0
1449 | 51651743 | 51657791 | 49673503 | 1 | 1 | 1 | 2 | 91.14.02-001 | ФСЭМ-2001, 91.14.02-001 , приказ Минстроя России № 876/пр от 26.12.2019 | Автомобили бортовые, грузоподъемность до 5 т | 1367 | 1011 | маш.-ч. | маш.-ч. | 1 | 0 | 509054691 | 0.021 | 0 | 871.31 | 387.32 | 0 | 0 | 65.71 | 11.6 | 0 | 1 | 13.26 | 33.39 | 1 | 4 | 0 | 1 | 1 | 0 | 0 | 0.02 | )*1,05 | 0 | 2 | 51657805 | 1 | 0 | 2102 | 0 | 0 | 0 | 0 | 0 | 0 | 0 | 0 | 0 | 0 | 0 | 0 | 0 | 0 | 0 | 0 | 0 | 0 | 0 | 0 | 0 | 0 |  | 0 | 0.0042 | 0.0042 | 871.31 | 65.71 | 13.26 | 1.38 | 0.24 | 0 | 3.66 | 1.63 | 0 | 3.66 | 0 | 0 | 0
1449 | 51651743 | 51657791 | 49523851 | 1 | 1 | 1 | 3 | 01.7.07.29-0101 | ФССЦ-2001, 01.7.07.29-0101, приказ Минстроя России № 876/пр от 26.12.2019 | Очес льняной | 1346 | 1009 | кг | кг | 1 | 0 | -617477323 | 1e-05 | 339.71 | 0 | 0 | 0 | 37.29 | 0 | 0 | 0 | 9.11 | 1 | 1 | 1 | 4 | 0 | 1 | 1 | 0 | 0 | 1e-05 |  | 0 | 2 | 51657806 | 1 | 0 | 2103 | 0 | 0 | 0 | 0 | 0 | 0 | 0 | 0 | 0 | 0 | 0 | 0 | 0 | 0 | 0 | 0 | 0 | 0 | 0 | 0 | 0 | 0 |  | 0 | 0 | 2e-06 | 339.71 | 37.29 | 9.11 | 0 | 0 | 0 | 0 | 0 | 0 | 0 | 0 | 0 | 0
1449 | 51651743 | 51657791 | 49525488 | 1 | 1 | 1 | 3 | 01.7.15.03-0042 | ФССЦ-2001, 01.7.15.03-0042, приказ Минстроя России № 876/пр от 26.12.2019 | Болты с гайками и шайбами строительные | 1346 | 1009 | кг | кг | 1 | 0 | -1864341761 | 2 | 82.35 | 0 | 0 | 0 | 9.04 | 0 | 0 | 0 | 9.11 | 1 | 1 | 1 | 4 | 0 | 1 | 1 | 0 | 0 | 2 |  | 0 | 2 | 51657807 | 1 | 0 | 2104 | 0 | 0 | 0 | 0 | 0 | 0 | 0 | 0 | 0 | 0 | 0 | 0 | 0 | 0 | 0 | 0 | 0 | 0 | 0 | 0 | 0 | 0 |  | 0 | 0 | 0.4 | 82.35 | 9.04 | 9.11 | 18.08 | 0 | 32.94 | 0 | 0 | 0 | 32.94 | 0 | 0 | 0
1449 | 51651743 | 51657791 | 49526492 | 1 | 1 | 1 | 3 | 01.7.19.04-0031 | ФССЦ-2001, 01.7.19.04-0031, приказ Минстроя России № 876/пр от 26.12.2019 | Прокладки резиновые (пластина техническая прессованная) | 1346 | 1009 | кг | кг | 1 | 0 | 497341279 | 2.2 | 210.35 | 0 | 0 | 0 | 23.09 | 0 | 0 | 0 | 9.11 | 1 | 1 | 1 | 4 | 0 | 1 | 1 | 0 | 0 | 2.2 |  | 0 | 2 | 51657808 | 1 | 0 | 2105 | 0 | 0 | 0 | 0 | 0 | 0 | 0 | 0 | 0 | 0 | 0 | 0 | 0 | 0 | 0 | 0 | 0 | 0 | 0 | 0 | 0 | 0 |  | 0 | 0 | 0.44 | 210.35 | 23.09 | 9.11 | 50.8 | 0 | 92.55 | 0 | 0 | 0 | 92.55 | 0 | 0 | 0
1449 | 51651743 | 51657791 | 49554500 | 1 | 1 | 1 | 3 | 14.4.02.04-0142 | ФССЦ-2001, 14.4.02.04-0142, приказ Минстроя России № 876/пр от 26.12.2019 | Краска масляная земляная МА-0115, мумия, сурик железный | 1346 | 1009 | кг | кг | 1 | 0 | 639726700 | 0.01 | 137.74 | 0 | 0 | 0 | 15.12 | 0 | 0 | 0 | 9.11 | 1 | 1 | 1 | 4 | 0 | 1 | 1 | 0 | 0 | 0.01 |  | 0 | 2 | 51657809 | 1 | 0 | 2106 | 0 | 0 | 0 | 0 | 0 | 0 | 0 | 0 | 0 | 0 | 0 | 0 | 0 | 0 | 0 | 0 | 0 | 0 | 0 | 0 | 0 | 0 |  | 0 | 0 | 0.002 | 137.74 | 15.12 | 9.11 | 0.15 | 0 | 0.28 | 0 | 0 | 0 | 0.28 | 0 | 0 | 0
1449 | 51651743 | 51657791 | 49555191 | 1 | 1 | 1 | 3 | 14.5.05.02-0001 | ФССЦ-2001, 14.5.05.02-0001, приказ Минстроя России № 876/пр от 26.12.2019 | Олифа натуральная | 1346 | 1009 | кг | кг | 1 | 0 | 1361383244 | 0.01 | 296.99 | 0 | 0 | 0 | 32.6 | 0 | 0 | 0 | 9.11 | 1 | 1 | 1 | 4 | 0 | 1 | 1 | 0 | 0 | 0.01 |  | 0 | 2 | 51657810 | 1 | 0 | 2107 | 0 | 0 | 0 | 0 | 0 | 0 | 0 | 0 | 0 | 0 | 0 | 0 | 0 | 0 | 0 | 0 | 0 | 0 | 0 | 0 | 0 | 0 |  | 0 | 0 | 0.002 | 296.99 | 32.6 | 9.11 | 0.33 | 0 | 0.59 | 0 | 0 | 0 | 0.59 | 0 | 0 | 0
1449 | 51651743 | 51657791 | 49564847 | 1 | 1 | 1 | 3 | 19.1.06.01-0022 | ФССЦ-2001, 19.1.06.01-0022, приказ Минстроя России № 876/пр от 26.12.2019 | Узлы прохода вытяжных вентиляционных шахт без клапана УП1-02, диаметр патрубка 315 мм | 1371 | 1013 | ШТ | ШТ | 1 | 0 | -415874007 | 10 | 6355.59 | 0 | 0 | 0 | 697.65 | 0 | 0 | 0 | 9.11 | 1 | 1 | 1 | 0 | 0 | 0 | 1 | 0 | 0 | 10 |  | 0 | 1 | -1 | 0 | 0 |  | 0 | 0 | 0 | 0 | 0 | 0 | 0 | 0 | 0 | 0 | 0 | 0 | 0 | 0 | 0 | 0 | 0 | 0 | 0 | 0 | 0 | 0 |  | 0 | 0 | 2 | 6355.59 | 697.65 | 9.11 | 6976.5 | 0 | 12711.18 | 0 | 0 | 0 | 12711.18 | 0 | 0 | 0
1451 | 51651743 | 51657813 | 49510719 | 70 | 1 | 1 | 1 | 1-100-32 |  | Затраты труда рабочих (Средний разряд - 3,2) | 1191 | 1013 | чел.-ч. | чел.-ч. | 1 | 0 | 784619160 | 128.1 | 0 | 0 | 0 | 291.83 | 0 | 0 | 0 | 8.74 | 1 | 1 | 1 | 33.39 | 4 | 0 | 1 | 1 | 0 | 0 | 122 | )*1,05 | 1 | 2 | 51657829 | 1 | 0 | 2109 | 0 | 0 | 0 | 0 | 0 | 0 | 0 | 0 | 0 | 0 | 0 | 0 | 0 | 0 | 0 | 0 | 0 | 0 | 0 | 0 | 0 | 0 | 1057.41 | 3.8046 | 0 | 3.8046 | 291.83 | 8.74 | 33.39 | 1119.59 | 0 | 0 | 0 | 0 | 1110.29 | 1110.29 | 0 | 0 | 0
1451 | 51651743 | 51657813 | 49510905 | 70 | 1 | 1 | 1 | 4-100-00 |  | Затраты труда машинистов | 1191 | 1013 | чел.-ч. | чел.-ч. | 1 | 0 | -1417349443 | 0.672 | 0 | 0 | 0 | 0 | 0 | 0 | 0 | 0 | 1 | 1 | 33.39 | 1 | 4 | 0 | 1 | 1 | 0 | 0 | 0.64 | )*1,05 | 2 | 2 | 51657830 | 1 | 0 | 2110 | 0 | 0 | 0 | 0 | 0 | 0 | 0 | 0 | 0 | 0 | 0 | 0 | 0 | 0 | 0 | 0 | 0 | 0 | 0 | 0 | 0 | 0 |  | 0 | 0 | 0.019958 | 0 | 0 | 1 | 0 | 0 | 0 | 0 | 0 | 0 | 0 | 0 | 0 | 0
1451 | 51651743 | 51657813 | 49672573 | 1 | 1 | 1 | 2 | 91.05.05-015 | ФСЭМ-2001, 91.05.05-015 , приказ Минстроя России № 876/пр от 26.12.2019 | Краны на автомобильном ходу, грузоподъемность 16 т | 1367 | 1011 | маш.-ч. | маш.-ч. | 1 | 0 | -430484415 | 0.2625 | 0 | 1530.2 | 450.77 | 0 | 0 | 115.4 | 13.5 | 0 | 1 | 13.26 | 33.39 | 1 | 4 | 0 | 1 | 1 | 0 | 0 | 0.25 | )*1,05 | 0 | 2 | 51657831 | 1 | 0 | 2111 | 0 | 0 | 0 | 0 | 0 | 0 | 0 | 0 | 0 | 0 | 0 | 0 | 0 | 0 | 0 | 0 | 0 | 0 | 0 | 0 | 0 | 0 |  | 0 | 0.0077963 | 0.0077963 | 1530.2 | 115.4 | 13.26 | 30.29 | 3.55 | 0 | 11.93 | 3.51 | 0 | 11.93 | 0 | 0 | 0
1451 | 51651743 | 51657813 | 49672695 | 1 | 1 | 1 | 2 | 91.06.03-047 | ФСЭМ-2001, 91.06.03-047 , приказ Минстроя России № 876/пр от 26.12.2019 | Лебедки ручные и рычажные тяговым усилием 31,39 кН (3,2 т) | 1367 | 1011 | маш.-ч. | маш.-ч. | 1 | 0 | 1063590936 | 18.5325 | 0 | 41.37 | 0 | 0 | 0 | 3.12 | 0 | 0 | 1 | 13.26 | 33.39 | 1 | 4 | 0 | 1 | 1 | 0 | 0 | 17.65 | )*1,05 | 0 | 2 | 51657832 | 1 | 0 | 2112 | 0 | 0 | 0 | 0 | 0 | 0 | 0 | 0 | 0 | 0 | 0 | 0 | 0 | 0 | 0 | 0 | 0 | 0 | 0 | 0 | 0 | 0 |  | 0 | 0.55042 | 0.55042 | 41.37 | 3.12 | 13.26 | 57.82 | 0 | 0 | 22.77 | 0 | 0 | 22.77 | 0 | 0 | 0
1451 | 51651743 | 51657813 | 49672703 | 1 | 1 | 1 | 2 | 91.06.03-055 | ФСЭМ-2001, 91.06.03-055 , приказ Минстроя России № 876/пр от 26.12.2019 | Лебедки электрические тяговым усилием 19,62 кН (2 т) | 1367 | 1011 | маш.-ч. | маш.-ч. | 1 | 0 | -1424865896 | 0.2415 | 0 | 88.31 | 0 | 0 | 0 | 6.66 | 0 | 0 | 1 | 13.26 | 33.39 | 1 | 4 | 0 | 1 | 1 | 0 | 0 | 0.23 | )*1,05 | 0 | 2 | 51657833 | 1 | 0 | 2113 | 0 | 0 | 0 | 0 | 0 | 0 | 0 | 0 | 0 | 0 | 0 | 0 | 0 | 0 | 0 | 0 | 0 | 0 | 0 | 0 | 0 | 0 |  | 0 | 0.0071726 | 0.0071726 | 88.31 | 6.66 | 13.26 | 1.61 | 0 | 0 | 0.63 | 0 | 0 | 0.63 | 0 | 0 | 0
1451 | 51651743 | 51657813 | 49673503 | 1 | 1 | 1 | 2 | 91.14.02-001 | ФСЭМ-2001, 91.14.02-001 , приказ Минстроя России № 876/пр от 26.12.2019 | Автомобили бортовые, грузоподъемность до 5 т | 1367 | 1011 | маш.-ч. | маш.-ч. | 1 | 0 | 509054691 | 0.4095 | 0 | 871.31 | 387.32 | 0 | 0 | 65.71 | 11.6 | 0 | 1 | 13.26 | 33.39 | 1 | 4 | 0 | 1 | 1 | 0 | 0 | 0.39 | )*1,05 | 0 | 2 | 51657834 | 1 | 0 | 2114 | 0 | 0 | 0 | 0 | 0 | 0 | 0 | 0 | 0 | 0 | 0 | 0 | 0 | 0 | 0 | 0 | 0 | 0 | 0 | 0 | 0 | 0 |  | 0 | 0.012162 | 0.012162 | 871.31 | 65.71 | 13.26 | 26.91 | 4.75 | 0 | 10.6 | 4.71 | 0 | 10.6 | 0 | 0 | 0
1451 | 51651743 | 51657813 | 49673715 | 1 | 1 | 1 | 2 | 91.17.04-233 | ФСЭМ-2001, 91.17.04-233 , приказ Минстроя России № 876/пр от 26.12.2019 | Установки для сварки ручной дуговой (постоянного тока) | 1367 | 1011 | маш.-ч. | маш.-ч. | 1 | 0 | 829370094 | 1.3965 | 0 | 107.41 | 0 | 0 | 0 | 8.1 | 0 | 0 | 1 | 13.26 | 33.39 | 1 | 4 | 0 | 1 | 1 | 0 | 0 | 1.33 | )*1,05 | 0 | 2 | 51657835 | 1 | 0 | 2115 | 0 | 0 | 0 | 0 | 0 | 0 | 0 | 0 | 0 | 0 | 0 | 0 | 0 | 0 | 0 | 0 | 0 | 0 | 0 | 0 | 0 | 0 |  | 0 | 0.041476 | 0.041476 | 107.41 | 8.1 | 13.26 | 11.31 | 0 | 0 | 4.45 | 0 | 0 | 4.45 | 0 | 0 | 0
1451 | 51651743 | 51657813 | 49521144 | 1 | 1 | 1 | 3 | 01.1.01.09-0026 | ФССЦ-2001, 01.1.01.09-0026, приказ Минстроя России № 876/пр от 26.12.2019 | Шнур асбестовый общего назначения ШАОН, диаметр 8-10 мм | 1348 | 1009 | т | т | 1000 | 0 | -847628873 | 0.00084 | 241405.89 | 0 | 0 | 0 | 26499 | 0 | 0 | 0 | 9.11 | 1 | 1 | 1 | 4 | 0 | 1 | 1 | 0 | 0 | 0.00084 |  | 0 | 2 | 51657836 | 1 | 0 | 2116 | 0 | 0 | 0 | 0 | 0 | 0 | 0 | 0 | 0 | 0 | 0 | 0 | 0 | 0 | 0 | 0 | 0 | 0 | 0 | 0 | 0 | 0 |  | 0 | 0 | 2.49e-05 | 241405.89 | 26499 | 9.11 | 22.26 | 0 | 6.01 | 0 | 0 | 0 | 6.01 | 0 | 0 | 0
1451 | 51651743 | 51657813 | 49524301 | 1 | 1 | 1 | 3 | 01.7.11.07-0045 | ФССЦ-2001, 01.7.11.07-0045, приказ Минстроя России № 876/пр от 26.12.2019 | Электроды сварочные Э42А, диаметр 5 мм | 1348 | 1009 | т | т | 1000 | 0 | 1824693337 | 0.00039 | 94397.82 | 0 | 0 | 0 | 10362 | 0 | 0 | 0 | 9.11 | 1 | 1 | 1 | 4 | 0 | 1 | 1 | 0 | 0 | 0.00039 |  | 0 | 2 | 51657837 | 1 | 0 | 2117 | 0 | 0 | 0 | 0 | 0 | 0 | 0 | 0 | 0 | 0 | 0 | 0 | 0 | 0 | 0 | 0 | 0 | 0 | 0 | 0 | 0 | 0 |  | 0 | 0 | 1.16e-05 | 94397.82 | 10362 | 9.11 | 4.04 | 0 | 1.1 | 0 | 0 | 0 | 1.1 | 0 | 0 | 0
1451 | 51651743 | 51657813 | 49525488 | 1 | 1 | 1 | 3 | 01.7.15.03-0042 | ФССЦ-2001, 01.7.15.03-0042, приказ Минстроя России № 876/пр от 26.12.2019 | Болты с гайками и шайбами строительные | 1346 | 1009 | кг | кг | 1 | 0 | -1864341761 | 11 | 82.35 | 0 | 0 | 0 | 9.04 | 0 | 0 | 0 | 9.11 | 1 | 1 | 1 | 4 | 0 | 1 | 1 | 0 | 0 | 11 |  | 0 | 2 | 51657838 | 1 | 0 | 2118 | 0 | 0 | 0 | 0 | 0 | 0 | 0 | 0 | 0 | 0 | 0 | 0 | 0 | 0 | 0 | 0 | 0 | 0 | 0 | 0 | 0 | 0 |  | 0 | 0 | 0.3267 | 82.35 | 9.04 | 9.11 | 99.44 | 0 | 26.9 | 0 | 0 | 0 | 26.9 | 0 | 0 | 0
1451 | 51651743 | 51657813 | 49526492 | 1 | 1 | 1 | 3 | 01.7.19.04-0031 | ФССЦ-2001, 01.7.19.04-0031, приказ Минстроя России № 876/пр от 26.12.2019 | Прокладки резиновые (пластина техническая прессованная) | 1346 | 1009 | кг | кг | 1 | 0 | 497341279 | 7.58 | 210.35 | 0 | 0 | 0 | 23.09 | 0 | 0 | 0 | 9.11 | 1 | 1 | 1 | 4 | 0 | 1 | 1 | 0 | 0 | 7.58 |  | 0 | 2 | 51657839 | 1 | 0 | 2119 | 0 | 0 | 0 | 0 | 0 | 0 | 0 | 0 | 0 | 0 | 0 | 0 | 0 | 0 | 0 | 0 | 0 | 0 | 0 | 0 | 0 | 0 |  | 0 | 0 | 0.22513 | 210.35 | 23.09 | 9.11 | 175.02 | 0 | 47.36 | 0 | 0 | 0 | 47.36 | 0 | 0 | 0
1451 | 51651743 | 51657813 | 49541424 | 1 | 1 | 1 | 3 | 08.1.02.17-0131 | ФССЦ-2001, 08.1.02.17-0131, приказ Минстроя России № 876/пр от 26.12.2019 | Сетка стальная плетеная из оцинкованной проволоки с квадратной ячейкой, диаметр проволоки 1,2 мм | 1327 | 1005 | м2 | м2 | 1 | 0 | -1409393109 | 10.101 | 317.85 | 0 | 0 | 0 | 34.89 | 0 | 0 | 0 | 9.11 | 1 | 1 | 1 | 0 | 0 | 0 | 0 | 0 | 0 | 10.101 |  | 0 | 1 | -1 | 0 | 0 |  | 0 | 0 | 0 | 0 | 0 | 0 | 0 | 0 | 0 | 0 | 0 | 0 | 0 | 0 | 0 | 0 | 0 | 0 | 0 | 0 | 0 | 0 |  | 0 | 0 | 0.3 | 317.85 | 34.89 | 9.11 | 352.42 | 0 | 95.36 | 0 | 0 | 0 | 95.36 | 0 | 0 | 0
1451 | 51651743 | 51657813 | 49555131 | 1 | 1 | 1 | 3 | 14.5.04.03-0002 | ФССЦ-2001, 14.5.04.03-0002, приказ Минстроя России № 876/пр от 26.12.2019 | Мастика герметизирующая нетвердеющая из синтетического каучука, для заполнения и герметизации швов стеклянного ограждения теплиц | 1348 | 1009 | т | т | 1000 | 0 | -364749507 | 0.00513 | 156537.13 | 0 | 0 | 0 | 17183 | 0 | 0 | 0 | 9.11 | 1 | 1 | 1 | 4 | 0 | 1 | 1 | 0 | 0 | 0.00513 |  | 0 | 2 | 51657841 | 1 | 0 | 2121 | 0 | 0 | 0 | 0 | 0 | 0 | 0 | 0 | 0 | 0 | 0 | 0 | 0 | 0 | 0 | 0 | 0 | 0 | 0 | 0 | 0 | 0 |  | 0 | 0 | 0.0001524 | 156537.13 | 17183 | 9.11 | 88.15 | 0 | 23.86 | 0 | 0 | 0 | 23.86 | 0 | 0 | 0
1451 | 51651743 | 51657813 | 49564264 | 1 | 1 | 1 | 3 | 19.1.01.03-0076 | ФССЦ-2001, 19.1.01.03-0076, приказ Минстроя России № 876/пр от 26.12.2019 | Воздуховоды из оцинкованной стали, толщина 0,7 мм, диаметр 315 мм | 1327 | 1005 | м2 | м2 | 1 | 0 | -1225961939 | 100 | 826 | 0 | 0 | 0 | 90.67 | 0 | 0 | 0 | 9.11 | 1 | 1 | 1 | 0 | 0 | 0 | 1 | 0 | 0 | 100 |  | 0 | 1 | -1 | 0 | 0 |  | 0 | 0 | 0 | 0 | 0 | 0 | 0 | 0 | 0 | 0 | 0 | 0 | 0 | 0 | 0 | 0 | 0 | 0 | 0 | 0 | 0 | 0 |  | 0 | 0 | 2.97 | 826 | 90.67 | 9.11 | 9067 | 0 | 2453.22 | 0 | 0 | 0 | 2453.22 | 0 | 0 | 0

## EtalonRes (hidden)
28 | 51653267 | 51653257 | 49510757 | 70 | 1 | 1 | 1 | 1-100-40 |  | Затраты труда рабочих (Средний разряд - 4) | 1191 | 1013 | чел.-ч. | чел.-ч. | 1 | 3.65 | 0 | 0 | 0 | 9.62 | 0 | 1 | 1 | )*1,05 | 3.8325 | 2 | 51653258 | 1 | 0 | 0 | 0 | 0 | 0 | 0 | 0 | 0
28 | 51653268 | 51653257 | 49510905 | 70 | 1 | 1 | 1 | 4-100-00 |  | Затраты труда машинистов | 1191 | 1013 | чел.-ч. | чел.-ч. | 1 | 0.05 | 0 | 0 | 0 | 0 | 0 | 1 | 2 | )*1,05 | 0.0525 | 2 | 51653259 | 2 | 0 | 0 | 0 | 0 | 0 | 0 | 0 | 0
28 | 51653269 | 51653257 | 49672573 | 1 | 1 | 1 | 2 | 91.05.05-015 | ФСЭМ-2001, 91.05.05-015 , приказ Минстроя России № 876/пр от 26.12.2019 | Краны на автомобильном ходу, грузоподъемность 16 т | 1367 | 1011 | маш.-ч. | маш.-ч. | 1 | 0.01 | 0 | 115.4 | 13.5 | 0 | 0 | 1 | 0 | )*1,05 | 0.0105 | 2 | 51653260 | 3 | 0 | 0 | 0 | 0 | 0 | 0 | 0 | 0
28 | 51653270 | 51653257 | 49672695 | 1 | 1 | 1 | 2 | 91.06.03-047 | ФСЭМ-2001, 91.06.03-047 , приказ Минстроя России № 876/пр от 26.12.2019 | Лебедки ручные и рычажные тяговым усилием 31,39 кН (3,2 т) | 1367 | 1011 | маш.-ч. | маш.-ч. | 1 | 0.91 | 0 | 3.12 | 0 | 0 | 0 | 1 | 0 | )*1,05 | 0.9555 | 2 | 51653261 | 4 | 0 | 0 | 0 | 0 | 0 | 0 | 0 | 0
28 | 51653271 | 51653257 | 49673503 | 1 | 1 | 1 | 2 | 91.14.02-001 | ФСЭМ-2001, 91.14.02-001 , приказ Минстроя России № 876/пр от 26.12.2019 | Автомобили бортовые, грузоподъемность до 5 т | 1367 | 1011 | маш.-ч. | маш.-ч. | 1 | 0.04 | 0 | 65.71 | 11.6 | 0 | 0 | 1 | 0 | )*1,05 | 0.042 | 2 | 51653262 | 5 | 0 | 0 | 0 | 0 | 0 | 0 | 0 | 0
28 | 51653272 | 51653257 | 49525488 | 1 | 1 | 1 | 3 | 01.7.15.03-0042 | ФССЦ-2001, 01.7.15.03-0042, приказ Минстроя России № 876/пр от 26.12.2019 | Болты с гайками и шайбами строительные | 1346 | 1009 | кг | кг | 1 | 0.02 | 9.04 | 0 | 0 | 0 | 0 | 1 | 0 |  | 0.02 | 2 | 51653263 | 6 | 0 | 0 | 0 | 0 | 0 | 0 | 0 | 0
28 | 51653273 | 51653257 | 49526492 | 1 | 1 | 1 | 3 | 01.7.19.04-0031 | ФССЦ-2001, 01.7.19.04-0031, приказ Минстроя России № 876/пр от 26.12.2019 | Прокладки резиновые (пластина техническая прессованная) | 1346 | 1009 | кг | кг | 1 | 0.08 | 23.09 | 0 | 0 | 0 | 0 | 1 | 0 |  | 0.08 | 2 | 51653264 | 7 | 0 | 0 | 0 | 0 | 0 | 0 | 0 | 0
30 | 51653287 | 51653275 | 49510723 | 70 | 1 | 1 | 1 | 1-100-34 |  | Затраты труда рабочих (Средний разряд - 3,4) | 1191 | 1013 | чел.-ч. | чел.-ч. | 1 | 1.07 | 0 | 0 | 0 | 8.97 | 0 | 1 | 1 | )*1,05 | 1.1235 | 2 | 51653276 | 9 | 0 | 0 | 0 | 0 | 0 | 0 | 0 | 0
30 | 51653288 | 51653275 | 49510905 | 70 | 1 | 1 | 1 | 4-100-00 |  | Затраты труда машинистов | 1191 | 1013 | чел.-ч. | чел.-ч. | 1 | 0.01 | 0 | 0 | 0 | 0 | 0 | 1 | 2 | )*1,05 | 0.0105 | 2 | 51653277 | 10 | 0 | 0 | 0 | 0 | 0 | 0 | 0 | 0
30 | 51653289 | 51653275 | 49673503 | 1 | 1 | 1 | 2 | 91.14.02-001 | ФСЭМ-2001, 91.14.02-001 , приказ Минстроя России № 876/пр от 26.12.2019 | Автомобили бортовые, грузоподъемность до 5 т | 1367 | 1011 | маш.-ч. | маш.-ч. | 1 | 0.01 | 0 | 65.71 | 11.6 | 0 | 0 | 1 | 0 | )*1,05 | 0.0105 | 2 | 51653278 | 11 | 0 | 0 | 0 | 0 | 0 | 0 | 0 | 0
30 | 51653290 | 51653275 | 49673715 | 1 | 1 | 1 | 2 | 91.17.04-233 | ФСЭМ-2001, 91.17.04-233 , приказ Минстроя России № 876/пр от 26.12.2019 | Установки для сварки ручной дуговой (постоянного тока) | 1367 | 1011 | маш.-ч. | маш.-ч. | 1 | 0.1 | 0 | 8.1 | 0 | 0 | 0 | 1 | 0 | )*1,05 | 0.105 | 2 | 51653279 | 12 | 0 | 0 | 0 | 0 | 0 | 0 | 0 | 0
30 | 51653291 | 51653275 | 49523218 | 1 | 1 | 1 | 3 | 01.7.03.04-0001-3 | ФССЦ-2001, 01.7.03.04-0001-3, приказ Минстроя России № 294/пр от 01.06.2020 (см. тех.часть) | Затраты на электроэнергию, потребляемую ручным инструментом ( 1 % от ОЗП) | 1374 | 1013 | РУБ | РУБ | 1 | 0.1 | 1 | 0 | 0 | 0 | 0 | 0 | 0 |  | 0.1 | 2 | 51653280 | 13 | 0 | 0 | 0 | 0 | 0 | 0 | 0 | 0
30 | 51653292 | 51653275 | 49524301 | 1 | 1 | 1 | 3 | 01.7.11.07-0045 | ФССЦ-2001, 01.7.11.07-0045, приказ Минстроя России № 876/пр от 26.12.2019 | Электроды сварочные Э42А, диаметр 5 мм | 1348 | 1009 | т | т | 1000 | 1e-05 | 10362 | 0 | 0 | 0 | 0 | 1 | 0 |  | 1e-05 | 2 | 51653281 | 14 | 0 | 0 | 0 | 0 | 0 | 0 | 0 | 0
30 | 51653293 | 51653275 | 49525498 | 1 | 1 | 1 | 3 | 01.7.15.04-0012 | ФССЦ-2001, 01.7.15.04-0012, приказ Минстроя России № 876/пр от 26.12.2019 | Винты с полукруглой головкой, длина 55-120 мм | 1348 | 1009 | т | т | 1000 | 8e-05 | 12430 | 0 | 0 | 0 | 0 | 1 | 0 |  | 8e-05 | 2 | 51653282 | 15 | 0 | 0 | 0 | 0 | 0 | 0 | 0 | 0
30 | 51653294 | 51653275 | 49543539 | 1 | 1 | 1 | 3 | 08.4.03.02-0004 | ФССЦ-2001, 08.4.03.02-0004, приказ Минстроя России № 876/пр от 26.12.2019 | Сталь арматурная, горячекатаная, гладкая, класс А-I, диаметр 12 мм | 1348 | 1009 | т | т | 1000 | 0.00043 | 6508.75 | 0 | 0 | 0 | 0 | 1 | 0 |  | 0.00043 | 2 | 51653283 | 16 | 0 | 0 | 0 | 0 | 0 | 0 | 0 | 0
30 | 51653295 | 51653275 | 49565711 | 1 | 1 | 1 | 3 | 19.2.03.02-0443 | ФССЦ-2001, 19.2.03.02-0443, приказ Минстроя России № 876/пр от 26.12.2019 | Решетки воздухоприточные, размер 200x200 мм | 1327 | 1005 | м2 | м2 | 1 | 0.04 | 926 | 0 | 0 | 0 | 0 | 1 | 0 |  | 0.04 | 2 | 51653284 | 17 | 0 | 0 | 0 | 0 | 0 | 0 | 0 | 0
34 | 51653311 | 51653299 | 49510723 | 70 | 1 | 1 | 1 | 1-100-34 |  | Затраты труда рабочих (Средний разряд - 3,4) | 1191 | 1013 | чел.-ч. | чел.-ч. | 1 | 1.07 | 0 | 0 | 0 | 8.97 | 0 | 1 | 1 | )*1,05 | 1.1235 | 2 | 51653300 | 19 | 0 | 0 | 0 | 0 | 0 | 0 | 0 | 0
34 | 51653312 | 51653299 | 49510905 | 70 | 1 | 1 | 1 | 4-100-00 |  | Затраты труда машинистов | 1191 | 1013 | чел.-ч. | чел.-ч. | 1 | 0.01 | 0 | 0 | 0 | 0 | 0 | 1 | 2 | )*1,05 | 0.0105 | 2 | 51653301 | 20 | 0 | 0 | 0 | 0 | 0 | 0 | 0 | 0
34 | 51653313 | 51653299 | 49673503 | 1 | 1 | 1 | 2 | 91.14.02-001 | ФСЭМ-2001, 91.14.02-001 , приказ Минстроя России № 876/пр от 26.12.2019 | Автомобили бортовые, грузоподъемность до 5 т | 1367 | 1011 | маш.-ч. | маш.-ч. | 1 | 0.01 | 0 | 65.71 | 11.6 | 0 | 0 | 1 | 0 | )*1,05 | 0.0105 | 2 | 51653302 | 21 | 0 | 0 | 0 | 0 | 0 | 0 | 0 | 0
34 | 51653314 | 51653299 | 49673715 | 1 | 1 | 1 | 2 | 91.17.04-233 | ФСЭМ-2001, 91.17.04-233 , приказ Минстроя России № 876/пр от 26.12.2019 | Установки для сварки ручной дуговой (постоянного тока) | 1367 | 1011 | маш.-ч. | маш.-ч. | 1 | 0.1 | 0 | 8.1 | 0 | 0 | 0 | 1 | 0 | )*1,05 | 0.105 | 2 | 51653303 | 22 | 0 | 0 | 0 | 0 | 0 | 0 | 0 | 0
34 | 51653315 | 51653299 | 49523218 | 1 | 1 | 1 | 3 | 01.7.03.04-0001-3 | ФССЦ-2001, 01.7.03.04-0001-3, приказ Минстроя России № 294/пр от 01.06.2020 (см. тех.часть) | Затраты на электроэнергию, потребляемую ручным инструментом ( 1 % от ОЗП) | 1374 | 1013 | РУБ | РУБ | 1 | 0.1 | 1 | 0 | 0 | 0 | 0 | 0 | 0 |  | 0.1 | 2 | 51653304 | 23 | 0 | 0 | 0 | 0 | 0 | 0 | 0 | 0
34 | 51653316 | 51653299 | 49524301 | 1 | 1 | 1 | 3 | 01.7.11.07-0045 | ФССЦ-2001, 01.7.11.07-0045, приказ Минстроя России № 876/пр от 26.12.2019 | Электроды сварочные Э42А, диаметр 5 мм | 1348 | 1009 | т | т | 1000 | 1e-05 | 10362 | 0 | 0 | 0 | 0 | 1 | 0 |  | 1e-05 | 2 | 51653305 | 24 | 0 | 0 | 0 | 0 | 0 | 0 | 0 | 0
34 | 51653317 | 51653299 | 49525498 | 1 | 1 | 1 | 3 | 01.7.15.04-0012 | ФССЦ-2001, 01.7.15.04-0012, приказ Минстроя России № 876/пр от 26.12.2019 | Винты с полукруглой головкой, длина 55-120 мм | 1348 | 1009 | т | т | 1000 | 8e-05 | 12430 | 0 | 0 | 0 | 0 | 1 | 0 |  | 8e-05 | 2 | 51653306 | 25 | 0 | 0 | 0 | 0 | 0 | 0 | 0 | 0
34 | 51653318 | 51653299 | 49543539 | 1 | 1 | 1 | 3 | 08.4.03.02-0004 | ФССЦ-2001, 08.4.03.02-0004, приказ Минстроя России № 876/пр от 26.12.2019 | Сталь арматурная, горячекатаная, гладкая, класс А-I, диаметр 12 мм | 1348 | 1009 | т | т | 1000 | 0.00043 | 6508.75 | 0 | 0 | 0 | 0 | 1 | 0 |  | 0.00043 | 2 | 51653307 | 26 | 0 | 0 | 0 | 0 | 0 | 0 | 0 | 0
34 | 51653319 | 51653299 | 49565711 | 1 | 1 | 1 | 3 | 19.2.03.02-0443 | ФССЦ-2001, 19.2.03.02-0443, приказ Минстроя России № 876/пр от 26.12.2019 | Решетки воздухоприточные, размер 200x200 мм | 1327 | 1005 | м2 | м2 | 1 | 0.04 | 926 | 0 | 0 | 0 | 0 | 1 | 0 |  | 0.04 | 2 | 51653308 | 27 | 0 | 0 | 0 | 0 | 0 | 0 | 0 | 0
38 | 51653334 | 51653323 | 49510723 | 70 | 1 | 1 | 1 | 1-100-34 |  | Затраты труда рабочих (Средний разряд - 3,4) | 1191 | 1013 | чел.-ч. | чел.-ч. | 1 | 1.07 | 0 | 0 | 0 | 8.97 | 0 | 1 | 1 | )*1,05 | 1.1235 | 2 | 51653324 | 29 | 0 | 0 | 0 | 0 | 0 | 0 | 0 | 0
38 | 51653335 | 51653323 | 49510905 | 70 | 1 | 1 | 1 | 4-100-00 |  | Затраты труда машинистов | 1191 | 1013 | чел.-ч. | чел.-ч. | 1 | 0.01 | 0 | 0 | 0 | 0 | 0 | 1 | 2 | )*1,05 | 0.0105 | 2 | 51653325 | 30 | 0 | 0 | 0 | 0 | 0 | 0 | 0 | 0
38 | 51653336 | 51653323 | 49673503 | 1 | 1 | 1 | 2 | 91.14.02-001 | ФСЭМ-2001, 91.14.02-001 , приказ Минстроя России № 876/пр от 26.12.2019 | Автомобили бортовые, грузоподъемность до 5 т | 1367 | 1011 | маш.-ч. | маш.-ч. | 1 | 0.01 | 0 | 65.71 | 11.6 | 0 | 0 | 1 | 0 | )*1,05 | 0.0105 | 2 | 51653326 | 31 | 0 | 0 | 0 | 0 | 0 | 0 | 0 | 0
38 | 51653337 | 51653323 | 49673715 | 1 | 1 | 1 | 2 | 91.17.04-233 | ФСЭМ-2001, 91.17.04-233 , приказ Минстроя России № 876/пр от 26.12.2019 | Установки для сварки ручной дуговой (постоянного тока) | 1367 | 1011 | маш.-ч. | маш.-ч. | 1 | 0.1 | 0 | 8.1 | 0 | 0 | 0 | 1 | 0 | )*1,05 | 0.105 | 2 | 51653327 | 32 | 0 | 0 | 0 | 0 | 0 | 0 | 0 | 0
38 | 51653338 | 51653323 | 49523218 | 1 | 1 | 1 | 3 | 01.7.03.04-0001-3 | ФССЦ-2001, 01.7.03.04-0001-3, приказ Минстроя России № 294/пр от 01.06.2020 (см. тех.часть) | Затраты на электроэнергию, потребляемую ручным инструментом ( 1 % от ОЗП) | 1374 | 1013 | РУБ | РУБ | 1 | 0.1 | 1 | 0 | 0 | 0 | 0 | 0 | 0 |  | 0.1 | 2 | 51653328 | 33 | 0 | 0 | 0 | 0 | 0 | 0 | 0 | 0
38 | 51653339 | 51653323 | 49524301 | 1 | 1 | 1 | 3 | 01.7.11.07-0045 | ФССЦ-2001, 01.7.11.07-0045, приказ Минстроя России № 876/пр от 26.12.2019 | Электроды сварочные Э42А, диаметр 5 мм | 1348 | 1009 | т | т | 1000 | 0.00011 | 10362 | 0 | 0 | 0 | 0 | 1 | 0 |  | 0.00011 | 2 | 51653329 | 34 | 0 | 0 | 0 | 0 | 0 | 0 | 0 | 0
38 | 51653340 | 51653323 | 49528527 | 1 | 1 | 1 | 3 | 04.3.01.09-0014 | ФССЦ-2001, 04.3.01.09-0014, приказ Минстроя России № 876/пр от 26.12.2019 | Раствор готовый кладочный, цементный, М100 | 1339 | 1007 | м3 | м3 | 1 | 0.0003 | 519.8 | 0 | 0 | 0 | 0 | 1 | 0 |  | 0.0003 | 2 | 51653330 | 35 | 0 | 0 | 0 | 0 | 0 | 0 | 0 | 0
38 | 51653341 | 51653323 | 49543539 | 1 | 1 | 1 | 3 | 08.4.03.02-0004 | ФССЦ-2001, 08.4.03.02-0004, приказ Минстроя России № 876/пр от 26.12.2019 | Сталь арматурная, горячекатаная, гладкая, класс А-I, диаметр 12 мм | 1348 | 1009 | т | т | 1000 | 0.00043 | 6508.75 | 0 | 0 | 0 | 0 | 1 | 0 |  | 0.00043 | 2 | 51653331 | 36 | 0 | 0 | 0 | 0 | 0 | 0 | 0 | 0
38 | 51653342 | 51653323 | 49514668 | 70 | 1 | 1 | 3 | 19.2.03.09 |  | Решетки жалюзийные | 1371 | 1013 | ШТ | ШТ | 1 | 1 | 0 | 0 | 0 | 0 | 0 | 0 | 0 |  | 1 | 3 | -1 |  | 0 | 0 | 0 | 0 | 0 | 0 | 0 | 0
41 | 51653359 | 51653345 | 49510719 | 70 | 1 | 1 | 1 | 1-100-32 |  | Затраты труда рабочих (Средний разряд - 3,2) | 1191 | 1013 | чел.-ч. | чел.-ч. | 1 | 154 | 0 | 0 | 0 | 8.74 | 0 | 1 | 1 | )*1,05 | 161.7 | 2 | 51653346 | 38 | 0 | 0 | 0 | 0 | 0 | 0 | 0 | 0
41 | 51653360 | 51653345 | 49510905 | 70 | 1 | 1 | 1 | 4-100-00 |  | Затраты труда машинистов | 1191 | 1013 | чел.-ч. | чел.-ч. | 1 | 1.2 | 0 | 0 | 0 | 0 | 0 | 1 | 2 | )*1,05 | 1.26 | 2 | 51653347 | 39 | 0 | 0 | 0 | 0 | 0 | 0 | 0 | 0
41 | 51653361 | 51653345 | 49672573 | 1 | 1 | 1 | 2 | 91.05.05-015 | ФСЭМ-2001, 91.05.05-015 , приказ Минстроя России № 876/пр от 26.12.2019 | Краны на автомобильном ходу, грузоподъемность 16 т | 1367 | 1011 | маш.-ч. | маш.-ч. | 1 | 0.48 | 0 | 115.4 | 13.5 | 0 | 0 | 1 | 0 | )*1,05 | 0.504 | 2 | 51653348 | 40 | 0 | 0 | 0 | 0 | 0 | 0 | 0 | 0
41 | 51653362 | 51653345 | 49672703 | 1 | 1 | 1 | 2 | 91.06.03-055 | ФСЭМ-2001, 91.06.03-055 , приказ Минстроя России № 876/пр от 26.12.2019 | Лебедки электрические тяговым усилием 19,62 кН (2 т) | 1367 | 1011 | маш.-ч. | маш.-ч. | 1 | 0.34 | 0 | 6.66 | 0 | 0 | 0 | 1 | 0 | )*1,05 | 0.357 | 2 | 51653349 | 41 | 0 | 0 | 0 | 0 | 0 | 0 | 0 | 0
41 | 51653363 | 51653345 | 49673503 | 1 | 1 | 1 | 2 | 91.14.02-001 | ФСЭМ-2001, 91.14.02-001 , приказ Минстроя России № 876/пр от 26.12.2019 | Автомобили бортовые, грузоподъемность до 5 т | 1367 | 1011 | маш.-ч. | маш.-ч. | 1 | 0.72 | 0 | 65.71 | 11.6 | 0 | 0 | 1 | 0 | )*1,05 | 0.756 | 2 | 51653350 | 42 | 0 | 0 | 0 | 0 | 0 | 0 | 0 | 0
41 | 51653364 | 51653345 | 49673715 | 1 | 1 | 1 | 2 | 91.17.04-233 | ФСЭМ-2001, 91.17.04-233 , приказ Минстроя России № 876/пр от 26.12.2019 | Установки для сварки ручной дуговой (постоянного тока) | 1367 | 1011 | маш.-ч. | маш.-ч. | 1 | 1.54 | 0 | 8.1 | 0 | 0 | 0 | 1 | 0 | )*1,05 | 1.617 | 2 | 51653351 | 43 | 0 | 0 | 0 | 0 | 0 | 0 | 0 | 0
41 | 51653365 | 51653345 | 49521144 | 1 | 1 | 1 | 3 | 01.1.01.09-0026 | ФССЦ-2001, 01.1.01.09-0026, приказ Минстроя России № 876/пр от 26.12.2019 | Шнур асбестовый общего назначения ШАОН, диаметр 8-10 мм | 1348 | 1009 | т | т | 1000 | 0.00089 | 26499 | 0 | 0 | 0 | 0 | 1 | 0 |  | 0.00089 | 2 | 51653352 | 44 | 0 | 0 | 0 | 0 | 0 | 0 | 0 | 0
41 | 51653366 | 51653345 | 49524301 | 1 | 1 | 1 | 3 | 01.7.11.07-0045 | ФССЦ-2001, 01.7.11.07-0045, приказ Минстроя России № 876/пр от 26.12.2019 | Электроды сварочные Э42А, диаметр 5 мм | 1348 | 1009 | т | т | 1000 | 0.00045 | 10362 | 0 | 0 | 0 | 0 | 1 | 0 |  | 0.00045 | 2 | 51653353 | 45 | 0 | 0 | 0 | 0 | 0 | 0 | 0 | 0
41 | 51653367 | 51653345 | 49525488 | 1 | 1 | 1 | 3 | 01.7.15.03-0042 | ФССЦ-2001, 01.7.15.03-0042, приказ Минстроя России № 876/пр от 26.12.2019 | Болты с гайками и шайбами строительные | 1346 | 1009 | кг | кг | 1 | 15 | 9.04 | 0 | 0 | 0 | 0 | 1 | 0 |  | 15 | 2 | 51653354 | 46 | 0 | 0 | 0 | 0 | 0 | 0 | 0 | 0
41 | 51653368 | 51653345 | 49526492 | 1 | 1 | 1 | 3 | 01.7.19.04-0031 | ФССЦ-2001, 01.7.19.04-0031, приказ Минстроя России № 876/пр от 26.12.2019 | Прокладки резиновые (пластина техническая прессованная) | 1346 | 1009 | кг | кг | 1 | 8 | 23.09 | 0 | 0 | 0 | 0 | 1 | 0 |  | 8 | 2 | 51653355 | 47 | 0 | 0 | 0 | 0 | 0 | 0 | 0 | 0
41 | 51653369 | 51653345 | 49512814 | 70 | 1 | 1 | 3 | 08.1.02.17 |  | Сетки в рамках | 1327 | 1005 | м2 | м2 | 1 | 0 | 0 | 0 | 0 | 0 | 1 | 0 | 0 |  | 0 | 3 | -1 |  | 0 | 0 | 0 | 0 | 0 | 0 | 0 | 0
41 | 51653370 | 51653345 | 49555131 | 1 | 1 | 1 | 3 | 14.5.04.03-0002 | ФССЦ-2001, 14.5.04.03-0002, приказ Минстроя России № 876/пр от 26.12.2019 | Мастика герметизирующая нетвердеющая из синтетического каучука, для заполнения и герметизации швов стеклянного ограждения теплиц | 1348 | 1009 | т | т | 1000 | 0.00501 | 17183 | 0 | 0 | 0 | 0 | 1 | 0 |  | 0.00501 | 2 | 51653356 | 48 | 0 | 0 | 0 | 0 | 0 | 0 | 0 | 0
41 | 51653371 | 51653345 | 49514607 | 70 | 1 | 1 | 3 | 19.1.01.02 |  | Воздуховоды металлические | 1327 | 1005 | м2 | м2 | 1 | 100 | 0 | 0 | 0 | 0 | 0 | 0 | 0 |  | 100 | 3 | -1 |  | 0 | 0 | 0 | 0 | 0 | 0 | 0 | 0
41 | 51653372 | 51653345 | 49514616 | 70 | 1 | 1 | 3 | 19.1.01.11 |  | Крепления | 1346 | 1009 | кг | кг | 1 | 0 | 0 | 0 | 0 | 0 | 1 | 0 | 0 |  | 0 | 3 | -1 |  | 0 | 0 | 0 | 0 | 0 | 0 | 0 | 0
41 | 51653373 | 51653345 | 49514616 | 70 | 1 | 1 | 3 | 19.1.01.11 |  | Заглушки питометражных лючков | 1371 | 1013 | ШТ | ШТ | 1 | 0 | 0 | 0 | 0 | 0 | 1 | 0 | 0 |  | 0 | 3 | -1 |  | 0 | 0 | 0 | 0 | 0 | 0 | 0 | 0
41 | 51653374 | 51653345 | 49514677 | 70 | 1 | 1 | 3 | 19.3.01.01 |  | Дроссель-клапаны в патрубке | 1371 | 1013 | ШТ | ШТ | 1 | 0 | 0 | 0 | 0 | 0 | 1 | 0 | 0 |  | 0 | 3 | -1 |  | 0 | 0 | 0 | 0 | 0 | 0 | 0 | 0
41 | 51653375 | 51653345 | 49514711 | 70 | 1 | 1 | 3 | 19.3.02.07 |  | Шиберы | 1371 | 1013 | ШТ | ШТ | 1 | 0 | 0 | 0 | 0 | 0 | 1 | 0 | 0 |  | 0 | 3 | -1 |  | 0 | 0 | 0 | 0 | 0 | 0 | 0 | 0
43 | 51653393 | 51653377 | 49510719 | 70 | 1 | 1 | 1 | 1-100-32 |  | Затраты труда рабочих (Средний разряд - 3,2) | 1191 | 1013 | чел.-ч. | чел.-ч. | 1 | 141 | 0 | 0 | 0 | 8.74 | 0 | 1 | 1 | )*1,05 | 148.05 | 2 | 51653378 | 50 | 0 | 0 | 0 | 0 | 0 | 0 | 0 | 0
43 | 51653394 | 51653377 | 49510905 | 70 | 1 | 1 | 1 | 4-100-00 |  | Затраты труда машинистов | 1191 | 1013 | чел.-ч. | чел.-ч. | 1 | 0.94 | 0 | 0 | 0 | 0 | 0 | 1 | 2 | )*1,05 | 0.987 | 2 | 51653379 | 51 | 0 | 0 | 0 | 0 | 0 | 0 | 0 | 0
43 | 51653395 | 51653377 | 49672573 | 1 | 1 | 1 | 2 | 91.05.05-015 | ФСЭМ-2001, 91.05.05-015 , приказ Минстроя России № 876/пр от 26.12.2019 | Краны на автомобильном ходу, грузоподъемность 16 т | 1367 | 1011 | маш.-ч. | маш.-ч. | 1 | 0.38 | 0 | 115.4 | 13.5 | 0 | 0 | 1 | 0 | )*1,05 | 0.399 | 2 | 51653380 | 52 | 0 | 0 | 0 | 0 | 0 | 0 | 0 | 0
43 | 51653396 | 51653377 | 49672703 | 1 | 1 | 1 | 2 | 91.06.03-055 | ФСЭМ-2001, 91.06.03-055 , приказ Минстроя России № 876/пр от 26.12.2019 | Лебедки электрические тяговым усилием 19,62 кН (2 т) | 1367 | 1011 | маш.-ч. | маш.-ч. | 1 | 0.34 | 0 | 6.66 | 0 | 0 | 0 | 1 | 0 | )*1,05 | 0.357 | 2 | 51653381 | 53 | 0 | 0 | 0 | 0 | 0 | 0 | 0 | 0
43 | 51653397 | 51653377 | 49673503 | 1 | 1 | 1 | 2 | 91.14.02-001 | ФСЭМ-2001, 91.14.02-001 , приказ Минстроя России № 876/пр от 26.12.2019 | Автомобили бортовые, грузоподъемность до 5 т | 1367 | 1011 | маш.-ч. | маш.-ч. | 1 | 0.56 | 0 | 65.71 | 11.6 | 0 | 0 | 1 | 0 | )*1,05 | 0.588 | 2 | 51653382 | 54 | 0 | 0 | 0 | 0 | 0 | 0 | 0 | 0
43 | 51653398 | 51653377 | 49673715 | 1 | 1 | 1 | 2 | 91.17.04-233 | ФСЭМ-2001, 91.17.04-233 , приказ Минстроя России № 876/пр от 26.12.2019 | Установки для сварки ручной дуговой (постоянного тока) | 1367 | 1011 | маш.-ч. | маш.-ч. | 1 | 1.4 | 0 | 8.1 | 0 | 0 | 0 | 1 | 0 | )*1,05 | 1.47 | 2 | 51653383 | 55 | 0 | 0 | 0 | 0 | 0 | 0 | 0 | 0
43 | 51653399 | 51653377 | 49521144 | 1 | 1 | 1 | 3 | 01.1.01.09-0026 | ФССЦ-2001, 01.1.01.09-0026, приказ Минстроя России № 876/пр от 26.12.2019 | Шнур асбестовый общего назначения ШАОН, диаметр 8-10 мм | 1348 | 1009 | т | т | 1000 | 0.00089 | 26499 | 0 | 0 | 0 | 0 | 1 | 0 |  | 0.00089 | 2 | 51653384 | 56 | 0 | 0 | 0 | 0 | 0 | 0 | 0 | 0
43 | 51653400 | 51653377 | 49524301 | 1 | 1 | 1 | 3 | 01.7.11.07-0045 | ФССЦ-2001, 01.7.11.07-0045, приказ Минстроя России № 876/пр от 26.12.2019 | Электроды сварочные Э42А, диаметр 5 мм | 1348 | 1009 | т | т | 1000 | 0.00041 | 10362 | 0 | 0 | 0 | 0 | 1 | 0 |  | 0.00041 | 2 | 51653385 | 57 | 0 | 0 | 0 | 0 | 0 | 0 | 0 | 0
43 | 51653401 | 51653377 | 49525488 | 1 | 1 | 1 | 3 | 01.7.15.03-0042 | ФССЦ-2001, 01.7.15.03-0042, приказ Минстроя России № 876/пр от 26.12.2019 | Болты с гайками и шайбами строительные | 1346 | 1009 | кг | кг | 1 | 15 | 9.04 | 0 | 0 | 0 | 0 | 1 | 0 |  | 15 | 2 | 51653386 | 58 | 0 | 0 | 0 | 0 | 0 | 0 | 0 | 0
43 | 51653402 | 51653377 | 49526492 | 1 | 1 | 1 | 3 | 01.7.19.04-0031 | ФССЦ-2001, 01.7.19.04-0031, приказ Минстроя России № 876/пр от 26.12.2019 | Прокладки резиновые (пластина техническая прессованная) | 1346 | 1009 | кг | кг | 1 | 8 | 23.09 | 0 | 0 | 0 | 0 | 1 | 0 |  | 8 | 2 | 51653387 | 59 | 0 | 0 | 0 | 0 | 0 | 0 | 0 | 0
43 | 51653403 | 51653377 | 49512814 | 70 | 1 | 1 | 3 | 08.1.02.17 |  | Сетки в рамках | 1327 | 1005 | м2 | м2 | 1 | 0 | 0 | 0 | 0 | 0 | 1 | 0 | 0 |  | 0 | 3 | -1 |  | 0 | 0 | 0 | 0 | 0 | 0 | 0 | 0
43 | 51653404 | 51653377 | 49555131 | 1 | 1 | 1 | 3 | 14.5.04.03-0002 | ФССЦ-2001, 14.5.04.03-0002, приказ Минстроя России № 876/пр от 26.12.2019 | Мастика герметизирующая нетвердеющая из синтетического каучука, для заполнения и герметизации швов стеклянного ограждения теплиц | 1348 | 1009 | т | т | 1000 | 0.00501 | 17183 | 0 | 0 | 0 | 0 | 1 | 0 |  | 0.00501 | 2 | 51653388 | 60 | 0 | 0 | 0 | 0 | 0 | 0 | 0 | 0
43 | 51653405 | 51653377 | 49514607 | 70 | 1 | 1 | 3 | 19.1.01.02 |  | Воздуховоды металлические | 1327 | 1005 | м2 | м2 | 1 | 100 | 0 | 0 | 0 | 0 | 0 | 0 | 0 |  | 100 | 3 | -1 |  | 0 | 0 | 0 | 0 | 0 | 0 | 0 | 0
43 | 51653406 | 51653377 | 49514616 | 70 | 1 | 1 | 3 | 19.1.01.11 |  | Крепления | 1346 | 1009 | кг | кг | 1 | 0 | 0 | 0 | 0 | 0 | 1 | 0 | 0 |  | 0 | 3 | -1 |  | 0 | 0 | 0 | 0 | 0 | 0 | 0 | 0
43 | 51653407 | 51653377 | 49514616 | 70 | 1 | 1 | 3 | 19.1.01.11 |  | Заглушки питометражных лючков | 1371 | 1013 | ШТ | ШТ | 1 | 0 | 0 | 0 | 0 | 0 | 1 | 0 | 0 |  | 0 | 3 | -1 |  | 0 | 0 | 0 | 0 | 0 | 0 | 0 | 0
43 | 51653408 | 51653377 | 49514677 | 70 | 1 | 1 | 3 | 19.3.01.01 |  | Дроссель-клапаны в патрубке | 1371 | 1013 | ШТ | ШТ | 1 | 0 | 0 | 0 | 0 | 0 | 1 | 0 | 0 |  | 0 | 3 | -1 |  | 0 | 0 | 0 | 0 | 0 | 0 | 0 | 0
43 | 51653409 | 51653377 | 49514711 | 70 | 1 | 1 | 3 | 19.3.02.07 |  | Шиберы | 1371 | 1013 | ШТ | ШТ | 1 | 0 | 0 | 0 | 0 | 0 | 1 | 0 | 0 |  | 0 | 3 | -1 |  | 0 | 0 | 0 | 0 | 0 | 0 | 0 | 0
46 | 51653428 | 51653412 | 49510719 | 70 | 1 | 1 | 1 | 1-100-32 |  | Затраты труда рабочих (Средний разряд - 3,2) | 1191 | 1013 | чел.-ч. | чел.-ч. | 1 | 141 | 0 | 0 | 0 | 8.74 | 0 | 1 | 1 | )*1,05 | 148.05 | 2 | 51653413 | 63 | 0 | 0 | 0 | 0 | 0 | 0 | 0 | 0
46 | 51653429 | 51653412 | 49510905 | 70 | 1 | 1 | 1 | 4-100-00 |  | Затраты труда машинистов | 1191 | 1013 | чел.-ч. | чел.-ч. | 1 | 0.94 | 0 | 0 | 0 | 0 | 0 | 1 | 2 | )*1,05 | 0.987 | 2 | 51653414 | 64 | 0 | 0 | 0 | 0 | 0 | 0 | 0 | 0
46 | 51653430 | 51653412 | 49672573 | 1 | 1 | 1 | 2 | 91.05.05-015 | ФСЭМ-2001, 91.05.05-015 , приказ Минстроя России № 876/пр от 26.12.2019 | Краны на автомобильном ходу, грузоподъемность 16 т | 1367 | 1011 | маш.-ч. | маш.-ч. | 1 | 0.38 | 0 | 115.4 | 13.5 | 0 | 0 | 1 | 0 | )*1,05 | 0.399 | 2 | 51653415 | 65 | 0 | 0 | 0 | 0 | 0 | 0 | 0 | 0
46 | 51653431 | 51653412 | 49672703 | 1 | 1 | 1 | 2 | 91.06.03-055 | ФСЭМ-2001, 91.06.03-055 , приказ Минстроя России № 876/пр от 26.12.2019 | Лебедки электрические тяговым усилием 19,62 кН (2 т) | 1367 | 1011 | маш.-ч. | маш.-ч. | 1 | 0.34 | 0 | 6.66 | 0 | 0 | 0 | 1 | 0 | )*1,05 | 0.357 | 2 | 51653416 | 66 | 0 | 0 | 0 | 0 | 0 | 0 | 0 | 0
46 | 51653432 | 51653412 | 49673503 | 1 | 1 | 1 | 2 | 91.14.02-001 | ФСЭМ-2001, 91.14.02-001 , приказ Минстроя России № 876/пр от 26.12.2019 | Автомобили бортовые, грузоподъемность до 5 т | 1367 | 1011 | маш.-ч. | маш.-ч. | 1 | 0.56 | 0 | 65.71 | 11.6 | 0 | 0 | 1 | 0 | )*1,05 | 0.588 | 2 | 51653417 | 67 | 0 | 0 | 0 | 0 | 0 | 0 | 0 | 0
46 | 51653433 | 51653412 | 49673715 | 1 | 1 | 1 | 2 | 91.17.04-233 | ФСЭМ-2001, 91.17.04-233 , приказ Минстроя России № 876/пр от 26.12.2019 | Установки для сварки ручной дуговой (постоянного тока) | 1367 | 1011 | маш.-ч. | маш.-ч. | 1 | 1.4 | 0 | 8.1 | 0 | 0 | 0 | 1 | 0 | )*1,05 | 1.47 | 2 | 51653418 | 68 | 0 | 0 | 0 | 0 | 0 | 0 | 0 | 0
46 | 51653434 | 51653412 | 49521144 | 1 | 1 | 1 | 3 | 01.1.01.09-0026 | ФССЦ-2001, 01.1.01.09-0026, приказ Минстроя России № 876/пр от 26.12.2019 | Шнур асбестовый общего назначения ШАОН, диаметр 8-10 мм | 1348 | 1009 | т | т | 1000 | 0.00089 | 26499 | 0 | 0 | 0 | 0 | 1 | 0 |  | 0.00089 | 2 | 51653419 | 69 | 0 | 0 | 0 | 0 | 0 | 0 | 0 | 0
46 | 51653435 | 51653412 | 49524301 | 1 | 1 | 1 | 3 | 01.7.11.07-0045 | ФССЦ-2001, 01.7.11.07-0045, приказ Минстроя России № 876/пр от 26.12.2019 | Электроды сварочные Э42А, диаметр 5 мм | 1348 | 1009 | т | т | 1000 | 0.00041 | 10362 | 0 | 0 | 0 | 0 | 1 | 0 |  | 0.00041 | 2 | 51653420 | 70 | 0 | 0 | 0 | 0 | 0 | 0 | 0 | 0
46 | 51653436 | 51653412 | 49525488 | 1 | 1 | 1 | 3 | 01.7.15.03-0042 | ФССЦ-2001, 01.7.15.03-0042, приказ Минстроя России № 876/пр от 26.12.2019 | Болты с гайками и шайбами строительные | 1346 | 1009 | кг | кг | 1 | 15 | 9.04 | 0 | 0 | 0 | 0 | 1 | 0 |  | 15 | 2 | 51653421 | 71 | 0 | 0 | 0 | 0 | 0 | 0 | 0 | 0
46 | 51653437 | 51653412 | 49526492 | 1 | 1 | 1 | 3 | 01.7.19.04-0031 | ФССЦ-2001, 01.7.19.04-0031, приказ Минстроя России № 876/пр от 26.12.2019 | Прокладки резиновые (пластина техническая прессованная) | 1346 | 1009 | кг | кг | 1 | 8 | 23.09 | 0 | 0 | 0 | 0 | 1 | 0 |  | 8 | 2 | 51653422 | 72 | 0 | 0 | 0 | 0 | 0 | 0 | 0 | 0
46 | 51653438 | 51653412 | 49512814 | 70 | 1 | 1 | 3 | 08.1.02.17 |  | Сетки в рамках | 1327 | 1005 | м2 | м2 | 1 | 0 | 0 | 0 | 0 | 0 | 1 | 0 | 0 |  | 0 | 3 | -1 |  | 0 | 0 | 0 | 0 | 0 | 0 | 0 | 0
46 | 51653439 | 51653412 | 49555131 | 1 | 1 | 1 | 3 | 14.5.04.03-0002 | ФССЦ-2001, 14.5.04.03-0002, приказ Минстроя России № 876/пр от 26.12.2019 | Мастика герметизирующая нетвердеющая из синтетического каучука, для заполнения и герметизации швов стеклянного ограждения теплиц | 1348 | 1009 | т | т | 1000 | 0.00501 | 17183 | 0 | 0 | 0 | 0 | 1 | 0 |  | 0.00501 | 2 | 51653423 | 73 | 0 | 0 | 0 | 0 | 0 | 0 | 0 | 0
46 | 51653440 | 51653412 | 49514607 | 70 | 1 | 1 | 3 | 19.1.01.02 |  | Воздуховоды металлические | 1327 | 1005 | м2 | м2 | 1 | 100 | 0 | 0 | 0 | 0 | 0 | 0 | 0 |  | 100 | 3 | -1 |  | 0 | 0 | 0 | 0 | 0 | 0 | 0 | 0
46 | 51653441 | 51653412 | 49514616 | 70 | 1 | 1 | 3 | 19.1.01.11 |  | Крепления | 1346 | 1009 | кг | кг | 1 | 0 | 0 | 0 | 0 | 0 | 1 | 0 | 0 |  | 0 | 3 | -1 |  | 0 | 0 | 0 | 0 | 0 | 0 | 0 | 0
46 | 51653442 | 51653412 | 49514616 | 70 | 1 | 1 | 3 | 19.1.01.11 |  | Заглушки питометражных лючков | 1371 | 1013 | ШТ | ШТ | 1 | 0 | 0 | 0 | 0 | 0 | 1 | 0 | 0 |  | 0 | 3 | -1 |  | 0 | 0 | 0 | 0 | 0 | 0 | 0 | 0
46 | 51653443 | 51653412 | 49514677 | 70 | 1 | 1 | 3 | 19.3.01.01 |  | Дроссель-клапаны в патрубке | 1371 | 1013 | ШТ | ШТ | 1 | 0 | 0 | 0 | 0 | 0 | 1 | 0 | 0 |  | 0 | 3 | -1 |  | 0 | 0 | 0 | 0 | 0 | 0 | 0 | 0
49 | 51653455 | 51653446 | 49510767 | 70 | 1 | 1 | 1 | 1-100-42 |  | Затраты труда рабочих (Средний разряд - 4,2) | 1191 | 1013 | чел.-ч. | чел.-ч. | 1 | 5 | 0 | 0 | 0 | 9.92 | 0 | 1 | 1 |  | 5 | 2 | 51653447 | 76 | 0 | 0 | 0 | 0 | 0 | 0 | 0 | 0
49 | 51653456 | 51653446 | 49510905 | 70 | 1 | 1 | 1 | 4-100-00 |  | Затраты труда машинистов | 1191 | 1013 | чел.-ч. | чел.-ч. | 1 | 0.43 | 0 | 0 | 0 | 0 | 0 | 1 | 2 |  | 0.43 | 2 | 51653448 | 77 | 0 | 0 | 0 | 0 | 0 | 0 | 0 | 0
49 | 51653457 | 51653446 | 49673503 | 1 | 1 | 1 | 2 | 91.14.02-001 | ФСЭМ-2001, 91.14.02-001 , приказ Минстроя России № 876/пр от 26.12.2019 | Автомобили бортовые, грузоподъемность до 5 т | 1367 | 1011 | маш.-ч. | маш.-ч. | 1 | 0.43 | 0 | 65.71 | 11.6 | 0 | 0 | 1 | 0 |  | 0.43 | 2 | 51653449 | 78 | 0 | 0 | 0 | 0 | 0 | 0 | 0 | 0
49 | 51653458 | 51653446 | 49523581 | 1 | 1 | 1 | 3 | 01.7.06.14-0036 | ФССЦ-2001, 01.7.06.14-0036, приказ Минстроя России № 876/пр от 26.12.2019 | Лента самоклеящаяся термоизоляционная на основе вспененного каучука для герметизации стыков рулонной теплоизоляции, 3x50 мм | 1301 | 1003 | м | м | 1 | 20 | 3 | 0 | 0 | 0 | 0 | 1 | 0 |  | 20 | 2 | 51653450 | 80 | 0 | 0 | 0 | 0 | 0 | 0 | 0 | 0
49 | 51653459 | 51653446 | 49513635 | 70 | 1 | 1 | 3 | 12.2.05.01 |  | Плиты (пластины) из вспененного полиэтилена, каучука | 1327 | 1005 | м2 | м2 | 1 | 11 | 0 | 0 | 0 | 0 | 0 | 0 | 0 |  | 11 | 3 | -1 |  | 0 | 0 | 0 | 0 | 0 | 0 | 0 | 0
49 | 51653460 | 51653446 | 49553409 | 1 | 1 | 1 | 3 | 14.1.04.01-0001 | ФССЦ-2001, 14.1.04.01-0001, приказ Минстроя России № 876/пр от 26.12.2019 | Клей на основе вспененного синтетического каучука для склеивания изоляционных материалов | 1296 | 1002 | л | л | 1 | 1.5 | 65.58 | 0 | 0 | 0 | 0 | 1 | 0 |  | 1.5 | 2 | 51653453 | 81 | 0 | 0 | 0 | 0 | 0 | 0 | 0 | 0
49 | 51653461 | 51653446 | 49554226 | 1 | 1 | 1 | 3 | 14.3.02.06-0001 | ФССЦ-2001, 14.3.02.06-0001, приказ Минстроя России № 876/пр от 26.12.2019 | Краска на водной основе со специальными добавками, для защиты теплоизоляционных материалов | 1296 | 1002 | л | л | 1 | 0 | 269.51 | 0 | 0 | 0 | 1 | 0 | 0 |  | 0 | 3 | -1 |  | 0 | 0 | 0 | 0 | 0 | 0 | 0 | 0
49 | 51653462 | 51653446 | 49555331 | 1 | 1 | 1 | 3 | 14.5.09.05-0103 | ФССЦ-2001, 14.5.09.05-0103, приказ Минстроя России № 876/пр от 26.12.2019 | Очиститель клея | 1296 | 1002 | л | л | 1 | 0.057 | 200.58 | 0 | 0 | 0 | 0 | 1 | 0 |  | 0.057 | 2 | 51653454 | 82 | 0 | 0 | 0 | 0 | 0 | 0 | 0 | 0
53 | 51653475 | 51653466 | 49510767 | 70 | 1 | 1 | 1 | 1-100-42 |  | Затраты труда рабочих (Средний разряд - 4,2) | 1191 | 1013 | чел.-ч. | чел.-ч. | 1 | 5 | 0 | 0 | 0 | 9.92 | 0 | 1 | 1 |  | 5 | 2 | 51653467 | 83 | 0 | 0 | 0 | 0 | 0 | 0 | 0 | 0
53 | 51653476 | 51653466 | 49510905 | 70 | 1 | 1 | 1 | 4-100-00 |  | Затраты труда машинистов | 1191 | 1013 | чел.-ч. | чел.-ч. | 1 | 0.43 | 0 | 0 | 0 | 0 | 0 | 1 | 2 |  | 0.43 | 2 | 51653468 | 84 | 0 | 0 | 0 | 0 | 0 | 0 | 0 | 0
53 | 51653477 | 51653466 | 49673503 | 1 | 1 | 1 | 2 | 91.14.02-001 | ФСЭМ-2001, 91.14.02-001 , приказ Минстроя России № 876/пр от 26.12.2019 | Автомобили бортовые, грузоподъемность до 5 т | 1367 | 1011 | маш.-ч. | маш.-ч. | 1 | 0.43 | 0 | 65.71 | 11.6 | 0 | 0 | 1 | 0 |  | 0.43 | 2 | 51653469 | 85 | 0 | 0 | 0 | 0 | 0 | 0 | 0 | 0
53 | 51653478 | 51653466 | 49523581 | 1 | 1 | 1 | 3 | 01.7.06.14-0036 | ФССЦ-2001, 01.7.06.14-0036, приказ Минстроя России № 876/пр от 26.12.2019 | Лента самоклеящаяся термоизоляционная на основе вспененного каучука для герметизации стыков рулонной теплоизоляции, 3x50 мм | 1301 | 1003 | м | м | 1 | 20 | 3 | 0 | 0 | 0 | 0 | 1 | 0 |  | 20 | 2 | 51653470 | 87 | 0 | 0 | 0 | 0 | 0 | 0 | 0 | 0
53 | 51653479 | 51653466 | 49513635 | 70 | 1 | 1 | 3 | 12.2.05.01 |  | Плиты (пластины) из вспененного полиэтилена, каучука | 1327 | 1005 | м2 | м2 | 1 | 11 | 0 | 0 | 0 | 0 | 0 | 0 | 0 |  | 11 | 3 | -1 |  | 0 | 0 | 0 | 0 | 0 | 0 | 0 | 0
53 | 51653480 | 51653466 | 49553409 | 1 | 1 | 1 | 3 | 14.1.04.01-0001 | ФССЦ-2001, 14.1.04.01-0001, приказ Минстроя России № 876/пр от 26.12.2019 | Клей на основе вспененного синтетического каучука для склеивания изоляционных материалов | 1296 | 1002 | л | л | 1 | 1.5 | 65.58 | 0 | 0 | 0 | 0 | 1 | 0 |  | 1.5 | 2 | 51653473 | 88 | 0 | 0 | 0 | 0 | 0 | 0 | 0 | 0
53 | 51653481 | 51653466 | 49554226 | 1 | 1 | 1 | 3 | 14.3.02.06-0001 | ФССЦ-2001, 14.3.02.06-0001, приказ Минстроя России № 876/пр от 26.12.2019 | Краска на водной основе со специальными добавками, для защиты теплоизоляционных материалов | 1296 | 1002 | л | л | 1 | 0 | 269.51 | 0 | 0 | 0 | 1 | 0 | 0 |  | 0 | 3 | -1 |  | 0 | 0 | 0 | 0 | 0 | 0 | 0 | 0
53 | 51653482 | 51653466 | 49555331 | 1 | 1 | 1 | 3 | 14.5.09.05-0103 | ФССЦ-2001, 14.5.09.05-0103, приказ Минстроя России № 876/пр от 26.12.2019 | Очиститель клея | 1296 | 1002 | л | л | 1 | 0.057 | 200.58 | 0 | 0 | 0 | 0 | 1 | 0 |  | 0.057 | 2 | 51653474 | 89 | 0 | 0 | 0 | 0 | 0 | 0 | 0 | 0
92 | 51653496 | 51653486 | 49510757 | 70 | 1 | 1 | 1 | 1-100-40 |  | Затраты труда рабочих (Средний разряд - 4) | 1191 | 1013 | чел.-ч. | чел.-ч. | 1 | 3.65 | 0 | 0 | 0 | 9.62 | 0 | 1 | 1 | )*1,05 | 3.8325 | 2 | 51653487 | 90 | 0 | 0 | 0 | 0 | 0 | 0 | 0 | 0
92 | 51653497 | 51653486 | 49510905 | 70 | 1 | 1 | 1 | 4-100-00 |  | Затраты труда машинистов | 1191 | 1013 | чел.-ч. | чел.-ч. | 1 | 0.05 | 0 | 0 | 0 | 0 | 0 | 1 | 2 | )*1,05 | 0.0525 | 2 | 51653488 | 91 | 0 | 0 | 0 | 0 | 0 | 0 | 0 | 0
92 | 51653498 | 51653486 | 49672573 | 1 | 1 | 1 | 2 | 91.05.05-015 | ФСЭМ-2001, 91.05.05-015 , приказ Минстроя России № 876/пр от 26.12.2019 | Краны на автомобильном ходу, грузоподъемность 16 т | 1367 | 1011 | маш.-ч. | маш.-ч. | 1 | 0.01 | 0 | 115.4 | 13.5 | 0 | 0 | 1 | 0 | )*1,05 | 0.0105 | 2 | 51653489 | 92 | 0 | 0 | 0 | 0 | 0 | 0 | 0 | 0
92 | 51653499 | 51653486 | 49672695 | 1 | 1 | 1 | 2 | 91.06.03-047 | ФСЭМ-2001, 91.06.03-047 , приказ Минстроя России № 876/пр от 26.12.2019 | Лебедки ручные и рычажные тяговым усилием 31,39 кН (3,2 т) | 1367 | 1011 | маш.-ч. | маш.-ч. | 1 | 0.91 | 0 | 3.12 | 0 | 0 | 0 | 1 | 0 | )*1,05 | 0.9555 | 2 | 51653490 | 93 | 0 | 0 | 0 | 0 | 0 | 0 | 0 | 0
92 | 51653500 | 51653486 | 49673503 | 1 | 1 | 1 | 2 | 91.14.02-001 | ФСЭМ-2001, 91.14.02-001 , приказ Минстроя России № 876/пр от 26.12.2019 | Автомобили бортовые, грузоподъемность до 5 т | 1367 | 1011 | маш.-ч. | маш.-ч. | 1 | 0.04 | 0 | 65.71 | 11.6 | 0 | 0 | 1 | 0 | )*1,05 | 0.042 | 2 | 51653491 | 94 | 0 | 0 | 0 | 0 | 0 | 0 | 0 | 0
92 | 51653501 | 51653486 | 49525488 | 1 | 1 | 1 | 3 | 01.7.15.03-0042 | ФССЦ-2001, 01.7.15.03-0042, приказ Минстроя России № 876/пр от 26.12.2019 | Болты с гайками и шайбами строительные | 1346 | 1009 | кг | кг | 1 | 0.02 | 9.04 | 0 | 0 | 0 | 0 | 1 | 0 |  | 0.02 | 2 | 51653492 | 95 | 0 | 0 | 0 | 0 | 0 | 0 | 0 | 0
92 | 51653502 | 51653486 | 49526492 | 1 | 1 | 1 | 3 | 01.7.19.04-0031 | ФССЦ-2001, 01.7.19.04-0031, приказ Минстроя России № 876/пр от 26.12.2019 | Прокладки резиновые (пластина техническая прессованная) | 1346 | 1009 | кг | кг | 1 | 0.08 | 23.09 | 0 | 0 | 0 | 0 | 1 | 0 |  | 0.08 | 2 | 51653493 | 96 | 0 | 0 | 0 | 0 | 0 | 0 | 0 | 0
94 | 51653515 | 51653504 | 49510723 | 70 | 1 | 1 | 1 | 1-100-34 |  | Затраты труда рабочих (Средний разряд - 3,4) | 1191 | 1013 | чел.-ч. | чел.-ч. | 1 | 1.07 | 0 | 0 | 0 | 8.97 | 0 | 1 | 1 | )*1,05 | 1.1235 | 2 | 51653505 | 98 | 0 | 0 | 0 | 0 | 0 | 0 | 0 | 0
94 | 51653516 | 51653504 | 49510905 | 70 | 1 | 1 | 1 | 4-100-00 |  | Затраты труда машинистов | 1191 | 1013 | чел.-ч. | чел.-ч. | 1 | 0.01 | 0 | 0 | 0 | 0 | 0 | 1 | 2 | )*1,05 | 0.0105 | 2 | 51653506 | 99 | 0 | 0 | 0 | 0 | 0 | 0 | 0 | 0
94 | 51653517 | 51653504 | 49673503 | 1 | 1 | 1 | 2 | 91.14.02-001 | ФСЭМ-2001, 91.14.02-001 , приказ Минстроя России № 876/пр от 26.12.2019 | Автомобили бортовые, грузоподъемность до 5 т | 1367 | 1011 | маш.-ч. | маш.-ч. | 1 | 0.01 | 0 | 65.71 | 11.6 | 0 | 0 | 1 | 0 | )*1,05 | 0.0105 | 2 | 51653507 | 100 | 0 | 0 | 0 | 0 | 0 | 0 | 0 | 0
94 | 51653518 | 51653504 | 49673715 | 1 | 1 | 1 | 2 | 91.17.04-233 | ФСЭМ-2001, 91.17.04-233 , приказ Минстроя России № 876/пр от 26.12.2019 | Установки для сварки ручной дуговой (постоянного тока) | 1367 | 1011 | маш.-ч. | маш.-ч. | 1 | 0.1 | 0 | 8.1 | 0 | 0 | 0 | 1 | 0 | )*1,05 | 0.105 | 2 | 51653508 | 101 | 0 | 0 | 0 | 0 | 0 | 0 | 0 | 0
94 | 51653519 | 51653504 | 49523218 | 1 | 1 | 1 | 3 | 01.7.03.04-0001-3 | ФССЦ-2001, 01.7.03.04-0001-3, приказ Минстроя России № 294/пр от 01.06.2020 (см. тех.часть) | Затраты на электроэнергию, потребляемую ручным инструментом ( 1 % от ОЗП) | 1374 | 1013 | РУБ | РУБ | 1 | 0.1 | 1 | 0 | 0 | 0 | 0 | 0 | 0 |  | 0.1 | 2 | 51653509 | 102 | 0 | 0 | 0 | 0 | 0 | 0 | 0 | 0
94 | 51653520 | 51653504 | 49524301 | 1 | 1 | 1 | 3 | 01.7.11.07-0045 | ФССЦ-2001, 01.7.11.07-0045, приказ Минстроя России № 876/пр от 26.12.2019 | Электроды сварочные Э42А, диаметр 5 мм | 1348 | 1009 | т | т | 1000 | 1e-05 | 10362 | 0 | 0 | 0 | 0 | 1 | 0 |  | 1e-05 | 2 | 51653510 | 103 | 0 | 0 | 0 | 0 | 0 | 0 | 0 | 0
94 | 51653521 | 51653504 | 49525498 | 1 | 1 | 1 | 3 | 01.7.15.04-0012 | ФССЦ-2001, 01.7.15.04-0012, приказ Минстроя России № 876/пр от 26.12.2019 | Винты с полукруглой головкой, длина 55-120 мм | 1348 | 1009 | т | т | 1000 | 8e-05 | 12430 | 0 | 0 | 0 | 0 | 1 | 0 |  | 8e-05 | 2 | 51653511 | 104 | 0 | 0 | 0 | 0 | 0 | 0 | 0 | 0
94 | 51653522 | 51653504 | 49543539 | 1 | 1 | 1 | 3 | 08.4.03.02-0004 | ФССЦ-2001, 08.4.03.02-0004, приказ Минстроя России № 876/пр от 26.12.2019 | Сталь арматурная, горячекатаная, гладкая, класс А-I, диаметр 12 мм | 1348 | 1009 | т | т | 1000 | 0.00043 | 6508.75 | 0 | 0 | 0 | 0 | 1 | 0 |  | 0.00043 | 2 | 51653512 | 105 | 0 | 0 | 0 | 0 | 0 | 0 | 0 | 0
94 | 51653523 | 51653504 | 49565711 | 1 | 1 | 1 | 3 | 19.2.03.02-0443 | ФССЦ-2001, 19.2.03.02-0443, приказ Минстроя России № 876/пр от 26.12.2019 | Решетки воздухоприточные, размер 200x200 мм | 1327 | 1005 | м2 | м2 | 1 | 0.04 | 926 | 0 | 0 | 0 | 0 | 1 | 0 |  | 0.04 | 2 | 51653514 | 106 | 0 | 0 | 0 | 0 | 0 | 0 | 0 | 0
98 | 51653539 | 51653527 | 49510723 | 70 | 1 | 1 | 1 | 1-100-34 |  | Затраты труда рабочих (Средний разряд - 3,4) | 1191 | 1013 | чел.-ч. | чел.-ч. | 1 | 1.07 | 0 | 0 | 0 | 8.97 | 0 | 1 | 1 | )*1,05 | 1.1235 | 2 | 51653528 | 108 | 0 | 0 | 0 | 0 | 0 | 0 | 0 | 0
98 | 51653540 | 51653527 | 49510905 | 70 | 1 | 1 | 1 | 4-100-00 |  | Затраты труда машинистов | 1191 | 1013 | чел.-ч. | чел.-ч. | 1 | 0.01 | 0 | 0 | 0 | 0 | 0 | 1 | 2 | )*1,05 | 0.0105 | 2 | 51653529 | 109 | 0 | 0 | 0 | 0 | 0 | 0 | 0 | 0
98 | 51653541 | 51653527 | 49673503 | 1 | 1 | 1 | 2 | 91.14.02-001 | ФСЭМ-2001, 91.14.02-001 , приказ Минстроя России № 876/пр от 26.12.2019 | Автомобили бортовые, грузоподъемность до 5 т | 1367 | 1011 | маш.-ч. | маш.-ч. | 1 | 0.01 | 0 | 65.71 | 11.6 | 0 | 0 | 1 | 0 | )*1,05 | 0.0105 | 2 | 51653530 | 110 | 0 | 0 | 0 | 0 | 0 | 0 | 0 | 0
98 | 51653542 | 51653527 | 49673715 | 1 | 1 | 1 | 2 | 91.17.04-233 | ФСЭМ-2001, 91.17.04-233 , приказ Минстроя России № 876/пр от 26.12.2019 | Установки для сварки ручной дуговой (постоянного тока) | 1367 | 1011 | маш.-ч. | маш.-ч. | 1 | 0.1 | 0 | 8.1 | 0 | 0 | 0 | 1 | 0 | )*1,05 | 0.105 | 2 | 51653531 | 111 | 0 | 0 | 0 | 0 | 0 | 0 | 0 | 0
98 | 51653543 | 51653527 | 49523218 | 1 | 1 | 1 | 3 | 01.7.03.04-0001-3 | ФССЦ-2001, 01.7.03.04-0001-3, приказ Минстроя России № 294/пр от 01.06.2020 (см. тех.часть) | Затраты на электроэнергию, потребляемую ручным инструментом ( 1 % от ОЗП) | 1374 | 1013 | РУБ | РУБ | 1 | 0.1 | 1 | 0 | 0 | 0 | 0 | 0 | 0 |  | 0.1 | 2 | 51653532 | 112 | 0 | 0 | 0 | 0 | 0 | 0 | 0 | 0
98 | 51653544 | 51653527 | 49524301 | 1 | 1 | 1 | 3 | 01.7.11.07-0045 | ФССЦ-2001, 01.7.11.07-0045, приказ Минстроя России № 876/пр от 26.12.2019 | Электроды сварочные Э42А, диаметр 5 мм | 1348 | 1009 | т | т | 1000 | 1e-05 | 10362 | 0 | 0 | 0 | 0 | 1 | 0 |  | 1e-05 | 2 | 51653533 | 113 | 0 | 0 | 0 | 0 | 0 | 0 | 0 | 0
98 | 51653545 | 51653527 | 49525498 | 1 | 1 | 1 | 3 | 01.7.15.04-0012 | ФССЦ-2001, 01.7.15.04-0012, приказ Минстроя России № 876/пр от 26.12.2019 | Винты с полукруглой головкой, длина 55-120 мм | 1348 | 1009 | т | т | 1000 | 8e-05 | 12430 | 0 | 0 | 0 | 0 | 1 | 0 |  | 8e-05 | 2 | 51653534 | 114 | 0 | 0 | 0 | 0 | 0 | 0 | 0 | 0
98 | 51653546 | 51653527 | 49543539 | 1 | 1 | 1 | 3 | 08.4.03.02-0004 | ФССЦ-2001, 08.4.03.02-0004, приказ Минстроя России № 876/пр от 26.12.2019 | Сталь арматурная, горячекатаная, гладкая, класс А-I, диаметр 12 мм | 1348 | 1009 | т | т | 1000 | 0.00043 | 6508.75 | 0 | 0 | 0 | 0 | 1 | 0 |  | 0.00043 | 2 | 51653535 | 115 | 0 | 0 | 0 | 0 | 0 | 0 | 0 | 0
98 | 51653547 | 51653527 | 49565711 | 1 | 1 | 1 | 3 | 19.2.03.02-0443 | ФССЦ-2001, 19.2.03.02-0443, приказ Минстроя России № 876/пр от 26.12.2019 | Решетки воздухоприточные, размер 200x200 мм | 1327 | 1005 | м2 | м2 | 1 | 0.04 | 926 | 0 | 0 | 0 | 0 | 1 | 0 |  | 0.04 | 2 | 51653536 | 116 | 0 | 0 | 0 | 0 | 0 | 0 | 0 | 0
102 | 51653564 | 51653551 | 49510719 | 70 | 1 | 1 | 1 | 1-100-32 |  | Затраты труда рабочих (Средний разряд - 3,2) | 1191 | 1013 | чел.-ч. | чел.-ч. | 1 | 154 | 0 | 0 | 0 | 8.74 | 0 | 1 | 1 | )*1,05 | 161.7 | 2 | 51653552 | 118 | 0 | 0 | 0 | 0 | 0 | 0 | 0 | 0
102 | 51653565 | 51653551 | 49510905 | 70 | 1 | 1 | 1 | 4-100-00 |  | Затраты труда машинистов | 1191 | 1013 | чел.-ч. | чел.-ч. | 1 | 1.2 | 0 | 0 | 0 | 0 | 0 | 1 | 2 | )*1,05 | 1.26 | 2 | 51653553 | 119 | 0 | 0 | 0 | 0 | 0 | 0 | 0 | 0
102 | 51653566 | 51653551 | 49672573 | 1 | 1 | 1 | 2 | 91.05.05-015 | ФСЭМ-2001, 91.05.05-015 , приказ Минстроя России № 876/пр от 26.12.2019 | Краны на автомобильном ходу, грузоподъемность 16 т | 1367 | 1011 | маш.-ч. | маш.-ч. | 1 | 0.48 | 0 | 115.4 | 13.5 | 0 | 0 | 1 | 0 | )*1,05 | 0.504 | 2 | 51653554 | 120 | 0 | 0 | 0 | 0 | 0 | 0 | 0 | 0
102 | 51653567 | 51653551 | 49672703 | 1 | 1 | 1 | 2 | 91.06.03-055 | ФСЭМ-2001, 91.06.03-055 , приказ Минстроя России № 876/пр от 26.12.2019 | Лебедки электрические тяговым усилием 19,62 кН (2 т) | 1367 | 1011 | маш.-ч. | маш.-ч. | 1 | 0.34 | 0 | 6.66 | 0 | 0 | 0 | 1 | 0 | )*1,05 | 0.357 | 2 | 51653555 | 121 | 0 | 0 | 0 | 0 | 0 | 0 | 0 | 0
102 | 51653568 | 51653551 | 49673503 | 1 | 1 | 1 | 2 | 91.14.02-001 | ФСЭМ-2001, 91.14.02-001 , приказ Минстроя России № 876/пр от 26.12.2019 | Автомобили бортовые, грузоподъемность до 5 т | 1367 | 1011 | маш.-ч. | маш.-ч. | 1 | 0.72 | 0 | 65.71 | 11.6 | 0 | 0 | 1 | 0 | )*1,05 | 0.756 | 2 | 51653556 | 122 | 0 | 0 | 0 | 0 | 0 | 0 | 0 | 0
102 | 51653569 | 51653551 | 49673715 | 1 | 1 | 1 | 2 | 91.17.04-233 | ФСЭМ-2001, 91.17.04-233 , приказ Минстроя России № 876/пр от 26.12.2019 | Установки для сварки ручной дуговой (постоянного тока) | 1367 | 1011 | маш.-ч. | маш.-ч. | 1 | 1.54 | 0 | 8.1 | 0 | 0 | 0 | 1 | 0 | )*1,05 | 1.617 | 2 | 51653557 | 123 | 0 | 0 | 0 | 0 | 0 | 0 | 0 | 0
102 | 51653570 | 51653551 | 49521144 | 1 | 1 | 1 | 3 | 01.1.01.09-0026 | ФССЦ-2001, 01.1.01.09-0026, приказ Минстроя России № 876/пр от 26.12.2019 | Шнур асбестовый общего назначения ШАОН, диаметр 8-10 мм | 1348 | 1009 | т | т | 1000 | 0.00089 | 26499 | 0 | 0 | 0 | 0 | 1 | 0 |  | 0.00089 | 2 | 51653558 | 124 | 0 | 0 | 0 | 0 | 0 | 0 | 0 | 0
102 | 51653571 | 51653551 | 49524301 | 1 | 1 | 1 | 3 | 01.7.11.07-0045 | ФССЦ-2001, 01.7.11.07-0045, приказ Минстроя России № 876/пр от 26.12.2019 | Электроды сварочные Э42А, диаметр 5 мм | 1348 | 1009 | т | т | 1000 | 0.00045 | 10362 | 0 | 0 | 0 | 0 | 1 | 0 |  | 0.00045 | 2 | 51653559 | 125 | 0 | 0 | 0 | 0 | 0 | 0 | 0 | 0
102 | 51653572 | 51653551 | 49525488 | 1 | 1 | 1 | 3 | 01.7.15.03-0042 | ФССЦ-2001, 01.7.15.03-0042, приказ Минстроя России № 876/пр от 26.12.2019 | Болты с гайками и шайбами строительные | 1346 | 1009 | кг | кг | 1 | 15 | 9.04 | 0 | 0 | 0 | 0 | 1 | 0 |  | 15 | 2 | 51653560 | 126 | 0 | 0 | 0 | 0 | 0 | 0 | 0 | 0
102 | 51653573 | 51653551 | 49526492 | 1 | 1 | 1 | 3 | 01.7.19.04-0031 | ФССЦ-2001, 01.7.19.04-0031, приказ Минстроя России № 876/пр от 26.12.2019 | Прокладки резиновые (пластина техническая прессованная) | 1346 | 1009 | кг | кг | 1 | 8 | 23.09 | 0 | 0 | 0 | 0 | 1 | 0 |  | 8 | 2 | 51653561 | 127 | 0 | 0 | 0 | 0 | 0 | 0 | 0 | 0
102 | 51653574 | 51653551 | 49512814 | 70 | 1 | 1 | 3 | 08.1.02.17 |  | Сетки в рамках | 1327 | 1005 | м2 | м2 | 1 | 0 | 0 | 0 | 0 | 0 | 1 | 0 | 0 |  | 0 | 3 | -1 |  | 0 | 0 | 0 | 0 | 0 | 0 | 0 | 0
102 | 51653575 | 51653551 | 49555131 | 1 | 1 | 1 | 3 | 14.5.04.03-0002 | ФССЦ-2001, 14.5.04.03-0002, приказ Минстроя России № 876/пр от 26.12.2019 | Мастика герметизирующая нетвердеющая из синтетического каучука, для заполнения и герметизации швов стеклянного ограждения теплиц | 1348 | 1009 | т | т | 1000 | 0.00501 | 17183 | 0 | 0 | 0 | 0 | 1 | 0 |  | 0.00501 | 2 | 51653562 | 128 | 0 | 0 | 0 | 0 | 0 | 0 | 0 | 0
102 | 51653576 | 51653551 | 49514607 | 70 | 1 | 1 | 3 | 19.1.01.02 |  | Воздуховоды металлические | 1327 | 1005 | м2 | м2 | 1 | 100 | 0 | 0 | 0 | 0 | 0 | 0 | 0 |  | 100 | 3 | -1 |  | 0 | 0 | 0 | 0 | 0 | 0 | 0 | 0
102 | 51653577 | 51653551 | 49514616 | 70 | 1 | 1 | 3 | 19.1.01.11 |  | Крепления | 1346 | 1009 | кг | кг | 1 | 0 | 0 | 0 | 0 | 0 | 1 | 0 | 0 |  | 0 | 3 | -1 |  | 0 | 0 | 0 | 0 | 0 | 0 | 0 | 0
102 | 51653578 | 51653551 | 49514616 | 70 | 1 | 1 | 3 | 19.1.01.11 |  | Заглушки питометражных лючков | 1371 | 1013 | ШТ | ШТ | 1 | 0 | 0 | 0 | 0 | 0 | 1 | 0 | 0 |  | 0 | 3 | -1 |  | 0 | 0 | 0 | 0 | 0 | 0 | 0 | 0
102 | 51653579 | 51653551 | 49514677 | 70 | 1 | 1 | 3 | 19.3.01.01 |  | Дроссель-клапаны в патрубке | 1371 | 1013 | ШТ | ШТ | 1 | 0 | 0 | 0 | 0 | 0 | 1 | 0 | 0 |  | 0 | 3 | -1 |  | 0 | 0 | 0 | 0 | 0 | 0 | 0 | 0
102 | 51653580 | 51653551 | 49514711 | 70 | 1 | 1 | 3 | 19.3.02.07 |  | Шиберы | 1371 | 1013 | ШТ | ШТ | 1 | 0 | 0 | 0 | 0 | 0 | 1 | 0 | 0 |  | 0 | 3 | -1 |  | 0 | 0 | 0 | 0 | 0 | 0 | 0 | 0
104 | 51653596 | 51653582 | 49510719 | 70 | 1 | 1 | 1 | 1-100-32 |  | Затраты труда рабочих (Средний разряд - 3,2) | 1191 | 1013 | чел.-ч. | чел.-ч. | 1 | 141 | 0 | 0 | 0 | 8.74 | 0 | 1 | 1 | )*1,05 | 148.05 | 2 | 51653583 | 130 | 0 | 0 | 0 | 0 | 0 | 0 | 0 | 0
104 | 51653597 | 51653582 | 49510905 | 70 | 1 | 1 | 1 | 4-100-00 |  | Затраты труда машинистов | 1191 | 1013 | чел.-ч. | чел.-ч. | 1 | 0.94 | 0 | 0 | 0 | 0 | 0 | 1 | 2 | )*1,05 | 0.987 | 2 | 51653584 | 131 | 0 | 0 | 0 | 0 | 0 | 0 | 0 | 0
104 | 51653598 | 51653582 | 49672573 | 1 | 1 | 1 | 2 | 91.05.05-015 | ФСЭМ-2001, 91.05.05-015 , приказ Минстроя России № 876/пр от 26.12.2019 | Краны на автомобильном ходу, грузоподъемность 16 т | 1367 | 1011 | маш.-ч. | маш.-ч. | 1 | 0.38 | 0 | 115.4 | 13.5 | 0 | 0 | 1 | 0 | )*1,05 | 0.399 | 2 | 51653585 | 132 | 0 | 0 | 0 | 0 | 0 | 0 | 0 | 0
104 | 51653599 | 51653582 | 49672703 | 1 | 1 | 1 | 2 | 91.06.03-055 | ФСЭМ-2001, 91.06.03-055 , приказ Минстроя России № 876/пр от 26.12.2019 | Лебедки электрические тяговым усилием 19,62 кН (2 т) | 1367 | 1011 | маш.-ч. | маш.-ч. | 1 | 0.34 | 0 | 6.66 | 0 | 0 | 0 | 1 | 0 | )*1,05 | 0.357 | 2 | 51653586 | 133 | 0 | 0 | 0 | 0 | 0 | 0 | 0 | 0
104 | 51653600 | 51653582 | 49673503 | 1 | 1 | 1 | 2 | 91.14.02-001 | ФСЭМ-2001, 91.14.02-001 , приказ Минстроя России № 876/пр от 26.12.2019 | Автомобили бортовые, грузоподъемность до 5 т | 1367 | 1011 | маш.-ч. | маш.-ч. | 1 | 0.56 | 0 | 65.71 | 11.6 | 0 | 0 | 1 | 0 | )*1,05 | 0.588 | 2 | 51653587 | 134 | 0 | 0 | 0 | 0 | 0 | 0 | 0 | 0
104 | 51653601 | 51653582 | 49673715 | 1 | 1 | 1 | 2 | 91.17.04-233 | ФСЭМ-2001, 91.17.04-233 , приказ Минстроя России № 876/пр от 26.12.2019 | Установки для сварки ручной дуговой (постоянного тока) | 1367 | 1011 | маш.-ч. | маш.-ч. | 1 | 1.4 | 0 | 8.1 | 0 | 0 | 0 | 1 | 0 | )*1,05 | 1.47 | 2 | 51653588 | 135 | 0 | 0 | 0 | 0 | 0 | 0 | 0 | 0
104 | 51653602 | 51653582 | 49521144 | 1 | 1 | 1 | 3 | 01.1.01.09-0026 | ФССЦ-2001, 01.1.01.09-0026, приказ Минстроя России № 876/пр от 26.12.2019 | Шнур асбестовый общего назначения ШАОН, диаметр 8-10 мм | 1348 | 1009 | т | т | 1000 | 0.00089 | 26499 | 0 | 0 | 0 | 0 | 1 | 0 |  | 0.00089 | 2 | 51653589 | 136 | 0 | 0 | 0 | 0 | 0 | 0 | 0 | 0
104 | 51653603 | 51653582 | 49524301 | 1 | 1 | 1 | 3 | 01.7.11.07-0045 | ФССЦ-2001, 01.7.11.07-0045, приказ Минстроя России № 876/пр от 26.12.2019 | Электроды сварочные Э42А, диаметр 5 мм | 1348 | 1009 | т | т | 1000 | 0.00041 | 10362 | 0 | 0 | 0 | 0 | 1 | 0 |  | 0.00041 | 2 | 51653590 | 137 | 0 | 0 | 0 | 0 | 0 | 0 | 0 | 0
104 | 51653604 | 51653582 | 49525488 | 1 | 1 | 1 | 3 | 01.7.15.03-0042 | ФССЦ-2001, 01.7.15.03-0042, приказ Минстроя России № 876/пр от 26.12.2019 | Болты с гайками и шайбами строительные | 1346 | 1009 | кг | кг | 1 | 15 | 9.04 | 0 | 0 | 0 | 0 | 1 | 0 |  | 15 | 2 | 51653591 | 138 | 0 | 0 | 0 | 0 | 0 | 0 | 0 | 0
104 | 51653605 | 51653582 | 49526492 | 1 | 1 | 1 | 3 | 01.7.19.04-0031 | ФССЦ-2001, 01.7.19.04-0031, приказ Минстроя России № 876/пр от 26.12.2019 | Прокладки резиновые (пластина техническая прессованная) | 1346 | 1009 | кг | кг | 1 | 8 | 23.09 | 0 | 0 | 0 | 0 | 1 | 0 |  | 8 | 2 | 51653592 | 139 | 0 | 0 | 0 | 0 | 0 | 0 | 0 | 0
104 | 51653606 | 51653582 | 49512814 | 70 | 1 | 1 | 3 | 08.1.02.17 |  | Сетки в рамках | 1327 | 1005 | м2 | м2 | 1 | 0 | 0 | 0 | 0 | 0 | 1 | 0 | 0 |  | 0 | 3 | -1 |  | 0 | 0 | 0 | 0 | 0 | 0 | 0 | 0
104 | 51653607 | 51653582 | 49555131 | 1 | 1 | 1 | 3 | 14.5.04.03-0002 | ФССЦ-2001, 14.5.04.03-0002, приказ Минстроя России № 876/пр от 26.12.2019 | Мастика герметизирующая нетвердеющая из синтетического каучука, для заполнения и герметизации швов стеклянного ограждения теплиц | 1348 | 1009 | т | т | 1000 | 0.00501 | 17183 | 0 | 0 | 0 | 0 | 1 | 0 |  | 0.00501 | 2 | 51653593 | 140 | 0 | 0 | 0 | 0 | 0 | 0 | 0 | 0
104 | 51653608 | 51653582 | 49514607 | 70 | 1 | 1 | 3 | 19.1.01.02 |  | Воздуховоды металлические | 1327 | 1005 | м2 | м2 | 1 | 100 | 0 | 0 | 0 | 0 | 0 | 0 | 0 |  | 100 | 3 | -1 |  | 0 | 0 | 0 | 0 | 0 | 0 | 0 | 0
104 | 51653609 | 51653582 | 49514616 | 70 | 1 | 1 | 3 | 19.1.01.11 |  | Крепления | 1346 | 1009 | кг | кг | 1 | 0 | 0 | 0 | 0 | 0 | 1 | 0 | 0 |  | 0 | 3 | -1 |  | 0 | 0 | 0 | 0 | 0 | 0 | 0 | 0
104 | 51653610 | 51653582 | 49514616 | 70 | 1 | 1 | 3 | 19.1.01.11 |  | Заглушки питометражных лючков | 1371 | 1013 | ШТ | ШТ | 1 | 0 | 0 | 0 | 0 | 0 | 1 | 0 | 0 |  | 0 | 3 | -1 |  | 0 | 0 | 0 | 0 | 0 | 0 | 0 | 0
104 | 51653611 | 51653582 | 49514677 | 70 | 1 | 1 | 3 | 19.3.01.01 |  | Дроссель-клапаны в патрубке | 1371 | 1013 | ШТ | ШТ | 1 | 0 | 0 | 0 | 0 | 0 | 1 | 0 | 0 |  | 0 | 3 | -1 |  | 0 | 0 | 0 | 0 | 0 | 0 | 0 | 0
104 | 51653612 | 51653582 | 49514711 | 70 | 1 | 1 | 3 | 19.3.02.07 |  | Шиберы | 1371 | 1013 | ШТ | ШТ | 1 | 0 | 0 | 0 | 0 | 0 | 1 | 0 | 0 |  | 0 | 3 | -1 |  | 0 | 0 | 0 | 0 | 0 | 0 | 0 | 0
107 | 51653629 | 51653615 | 49510719 | 70 | 1 | 1 | 1 | 1-100-32 |  | Затраты труда рабочих (Средний разряд - 3,2) | 1191 | 1013 | чел.-ч. | чел.-ч. | 1 | 141 | 0 | 0 | 0 | 8.74 | 0 | 1 | 1 | )*1,05 | 148.05 | 2 | 51653616 | 143 | 0 | 0 | 0 | 0 | 0 | 0 | 0 | 0
107 | 51653630 | 51653615 | 49510905 | 70 | 1 | 1 | 1 | 4-100-00 |  | Затраты труда машинистов | 1191 | 1013 | чел.-ч. | чел.-ч. | 1 | 0.94 | 0 | 0 | 0 | 0 | 0 | 1 | 2 | )*1,05 | 0.987 | 2 | 51653617 | 144 | 0 | 0 | 0 | 0 | 0 | 0 | 0 | 0
107 | 51653631 | 51653615 | 49672573 | 1 | 1 | 1 | 2 | 91.05.05-015 | ФСЭМ-2001, 91.05.05-015 , приказ Минстроя России № 876/пр от 26.12.2019 | Краны на автомобильном ходу, грузоподъемность 16 т | 1367 | 1011 | маш.-ч. | маш.-ч. | 1 | 0.38 | 0 | 115.4 | 13.5 | 0 | 0 | 1 | 0 | )*1,05 | 0.399 | 2 | 51653618 | 145 | 0 | 0 | 0 | 0 | 0 | 0 | 0 | 0
107 | 51653632 | 51653615 | 49672703 | 1 | 1 | 1 | 2 | 91.06.03-055 | ФСЭМ-2001, 91.06.03-055 , приказ Минстроя России № 876/пр от 26.12.2019 | Лебедки электрические тяговым усилием 19,62 кН (2 т) | 1367 | 1011 | маш.-ч. | маш.-ч. | 1 | 0.34 | 0 | 6.66 | 0 | 0 | 0 | 1 | 0 | )*1,05 | 0.357 | 2 | 51653619 | 146 | 0 | 0 | 0 | 0 | 0 | 0 | 0 | 0
107 | 51653633 | 51653615 | 49673503 | 1 | 1 | 1 | 2 | 91.14.02-001 | ФСЭМ-2001, 91.14.02-001 , приказ Минстроя России № 876/пр от 26.12.2019 | Автомобили бортовые, грузоподъемность до 5 т | 1367 | 1011 | маш.-ч. | маш.-ч. | 1 | 0.56 | 0 | 65.71 | 11.6 | 0 | 0 | 1 | 0 | )*1,05 | 0.588 | 2 | 51653620 | 147 | 0 | 0 | 0 | 0 | 0 | 0 | 0 | 0
107 | 51653634 | 51653615 | 49673715 | 1 | 1 | 1 | 2 | 91.17.04-233 | ФСЭМ-2001, 91.17.04-233 , приказ Минстроя России № 876/пр от 26.12.2019 | Установки для сварки ручной дуговой (постоянного тока) | 1367 | 1011 | маш.-ч. | маш.-ч. | 1 | 1.4 | 0 | 8.1 | 0 | 0 | 0 | 1 | 0 | )*1,05 | 1.47 | 2 | 51653621 | 148 | 0 | 0 | 0 | 0 | 0 | 0 | 0 | 0
107 | 51653635 | 51653615 | 49521144 | 1 | 1 | 1 | 3 | 01.1.01.09-0026 | ФССЦ-2001, 01.1.01.09-0026, приказ Минстроя России № 876/пр от 26.12.2019 | Шнур асбестовый общего назначения ШАОН, диаметр 8-10 мм | 1348 | 1009 | т | т | 1000 | 0.00089 | 26499 | 0 | 0 | 0 | 0 | 1 | 0 |  | 0.00089 | 2 | 51653622 | 149 | 0 | 0 | 0 | 0 | 0 | 0 | 0 | 0
107 | 51653636 | 51653615 | 49524301 | 1 | 1 | 1 | 3 | 01.7.11.07-0045 | ФССЦ-2001, 01.7.11.07-0045, приказ Минстроя России № 876/пр от 26.12.2019 | Электроды сварочные Э42А, диаметр 5 мм | 1348 | 1009 | т | т | 1000 | 0.00041 | 10362 | 0 | 0 | 0 | 0 | 1 | 0 |  | 0.00041 | 2 | 51653623 | 150 | 0 | 0 | 0 | 0 | 0 | 0 | 0 | 0
107 | 51653637 | 51653615 | 49525488 | 1 | 1 | 1 | 3 | 01.7.15.03-0042 | ФССЦ-2001, 01.7.15.03-0042, приказ Минстроя России № 876/пр от 26.12.2019 | Болты с гайками и шайбами строительные | 1346 | 1009 | кг | кг | 1 | 15 | 9.04 | 0 | 0 | 0 | 0 | 1 | 0 |  | 15 | 2 | 51653624 | 151 | 0 | 0 | 0 | 0 | 0 | 0 | 0 | 0
107 | 51653638 | 51653615 | 49526492 | 1 | 1 | 1 | 3 | 01.7.19.04-0031 | ФССЦ-2001, 01.7.19.04-0031, приказ Минстроя России № 876/пр от 26.12.2019 | Прокладки резиновые (пластина техническая прессованная) | 1346 | 1009 | кг | кг | 1 | 8 | 23.09 | 0 | 0 | 0 | 0 | 1 | 0 |  | 8 | 2 | 51653625 | 152 | 0 | 0 | 0 | 0 | 0 | 0 | 0 | 0
107 | 51653639 | 51653615 | 49512814 | 70 | 1 | 1 | 3 | 08.1.02.17 |  | Сетки в рамках | 1327 | 1005 | м2 | м2 | 1 | 0 | 0 | 0 | 0 | 0 | 1 | 0 | 0 |  | 0 | 3 | -1 |  | 0 | 0 | 0 | 0 | 0 | 0 | 0 | 0
107 | 51653640 | 51653615 | 49555131 | 1 | 1 | 1 | 3 | 14.5.04.03-0002 | ФССЦ-2001, 14.5.04.03-0002, приказ Минстроя России № 876/пр от 26.12.2019 | Мастика герметизирующая нетвердеющая из синтетического каучука, для заполнения и герметизации швов стеклянного ограждения теплиц | 1348 | 1009 | т | т | 1000 | 0.00501 | 17183 | 0 | 0 | 0 | 0 | 1 | 0 |  | 0.00501 | 2 | 51653626 | 153 | 0 | 0 | 0 | 0 | 0 | 0 | 0 | 0
107 | 51653641 | 51653615 | 49514607 | 70 | 1 | 1 | 3 | 19.1.01.02 |  | Воздуховоды металлические | 1327 | 1005 | м2 | м2 | 1 | 100 | 0 | 0 | 0 | 0 | 0 | 0 | 0 |  | 100 | 3 | -1 |  | 0 | 0 | 0 | 0 | 0 | 0 | 0 | 0
107 | 51653642 | 51653615 | 49514616 | 70 | 1 | 1 | 3 | 19.1.01.11 |  | Крепления | 1346 | 1009 | кг | кг | 1 | 0 | 0 | 0 | 0 | 0 | 1 | 0 | 0 |  | 0 | 3 | -1 |  | 0 | 0 | 0 | 0 | 0 | 0 | 0 | 0
107 | 51653643 | 51653615 | 49514616 | 70 | 1 | 1 | 3 | 19.1.01.11 |  | Заглушки питометражных лючков | 1371 | 1013 | ШТ | ШТ | 1 | 0 | 0 | 0 | 0 | 0 | 1 | 0 | 0 |  | 0 | 3 | -1 |  | 0 | 0 | 0 | 0 | 0 | 0 | 0 | 0
107 | 51653644 | 51653615 | 49514677 | 70 | 1 | 1 | 3 | 19.3.01.01 |  | Дроссель-клапаны в патрубке | 1371 | 1013 | ШТ | ШТ | 1 | 0 | 0 | 0 | 0 | 0 | 1 | 0 | 0 |  | 0 | 3 | -1 |  | 0 | 0 | 0 | 0 | 0 | 0 | 0 | 0
110 | 51653655 | 51653647 | 49510767 | 70 | 1 | 1 | 1 | 1-100-42 |  | Затраты труда рабочих (Средний разряд - 4,2) | 1191 | 1013 | чел.-ч. | чел.-ч. | 1 | 5 | 0 | 0 | 0 | 9.92 | 0 | 1 | 1 |  | 5 | 2 | 51653648 | 156 | 0 | 0 | 0 | 0 | 0 | 0 | 0 | 0
110 | 51653656 | 51653647 | 49510905 | 70 | 1 | 1 | 1 | 4-100-00 |  | Затраты труда машинистов | 1191 | 1013 | чел.-ч. | чел.-ч. | 1 | 0.43 | 0 | 0 | 0 | 0 | 0 | 1 | 2 |  | 0.43 | 2 | 51653649 | 157 | 0 | 0 | 0 | 0 | 0 | 0 | 0 | 0
110 | 51653657 | 51653647 | 49673503 | 1 | 1 | 1 | 2 | 91.14.02-001 | ФСЭМ-2001, 91.14.02-001 , приказ Минстроя России № 876/пр от 26.12.2019 | Автомобили бортовые, грузоподъемность до 5 т | 1367 | 1011 | маш.-ч. | маш.-ч. | 1 | 0.43 | 0 | 65.71 | 11.6 | 0 | 0 | 1 | 0 |  | 0.43 | 2 | 51653650 | 158 | 0 | 0 | 0 | 0 | 0 | 0 | 0 | 0
110 | 51653658 | 51653647 | 49523581 | 1 | 1 | 1 | 3 | 01.7.06.14-0036 | ФССЦ-2001, 01.7.06.14-0036, приказ Минстроя России № 876/пр от 26.12.2019 | Лента самоклеящаяся термоизоляционная на основе вспененного каучука для герметизации стыков рулонной теплоизоляции, 3x50 мм | 1301 | 1003 | м | м | 1 | 20 | 3 | 0 | 0 | 0 | 0 | 1 | 0 |  | 20 | 2 | 51653652 | 160 | 0 | 0 | 0 | 0 | 0 | 0 | 0 | 0
110 | 51653659 | 51653647 | 49513635 | 70 | 1 | 1 | 3 | 12.2.05.01 |  | Плиты (пластины) из вспененного полиэтилена, каучука | 1327 | 1005 | м2 | м2 | 1 | 11 | 0 | 0 | 0 | 0 | 0 | 0 | 0 |  | 11 | 3 | -1 |  | 0 | 0 | 0 | 0 | 0 | 0 | 0 | 0
110 | 51653660 | 51653647 | 49553409 | 1 | 1 | 1 | 3 | 14.1.04.01-0001 | ФССЦ-2001, 14.1.04.01-0001, приказ Минстроя России № 876/пр от 26.12.2019 | Клей на основе вспененного синтетического каучука для склеивания изоляционных материалов | 1296 | 1002 | л | л | 1 | 1.5 | 65.58 | 0 | 0 | 0 | 0 | 1 | 0 |  | 1.5 | 2 | 51653653 | 161 | 0 | 0 | 0 | 0 | 0 | 0 | 0 | 0
110 | 51653661 | 51653647 | 49554226 | 1 | 1 | 1 | 3 | 14.3.02.06-0001 | ФССЦ-2001, 14.3.02.06-0001, приказ Минстроя России № 876/пр от 26.12.2019 | Краска на водной основе со специальными добавками, для защиты теплоизоляционных материалов | 1296 | 1002 | л | л | 1 | 0 | 269.51 | 0 | 0 | 0 | 1 | 0 | 0 |  | 0 | 3 | -1 |  | 0 | 0 | 0 | 0 | 0 | 0 | 0 | 0
110 | 51653662 | 51653647 | 49555331 | 1 | 1 | 1 | 3 | 14.5.09.05-0103 | ФССЦ-2001, 14.5.09.05-0103, приказ Минстроя России № 876/пр от 26.12.2019 | Очиститель клея | 1296 | 1002 | л | л | 1 | 0.057 | 200.58 | 0 | 0 | 0 | 0 | 1 | 0 |  | 0.057 | 2 | 51653654 | 162 | 0 | 0 | 0 | 0 | 0 | 0 | 0 | 0
114 | 51653674 | 51653666 | 49510767 | 70 | 1 | 1 | 1 | 1-100-42 |  | Затраты труда рабочих (Средний разряд - 4,2) | 1191 | 1013 | чел.-ч. | чел.-ч. | 1 | 5 | 0 | 0 | 0 | 9.92 | 0 | 1 | 1 |  | 5 | 2 | 51653667 | 163 | 0 | 0 | 0 | 0 | 0 | 0 | 0 | 0
114 | 51653675 | 51653666 | 49510905 | 70 | 1 | 1 | 1 | 4-100-00 |  | Затраты труда машинистов | 1191 | 1013 | чел.-ч. | чел.-ч. | 1 | 0.43 | 0 | 0 | 0 | 0 | 0 | 1 | 2 |  | 0.43 | 2 | 51653668 | 164 | 0 | 0 | 0 | 0 | 0 | 0 | 0 | 0
114 | 51653676 | 51653666 | 49673503 | 1 | 1 | 1 | 2 | 91.14.02-001 | ФСЭМ-2001, 91.14.02-001 , приказ Минстроя России № 876/пр от 26.12.2019 | Автомобили бортовые, грузоподъемность до 5 т | 1367 | 1011 | маш.-ч. | маш.-ч. | 1 | 0.43 | 0 | 65.71 | 11.6 | 0 | 0 | 1 | 0 |  | 0.43 | 2 | 51653669 | 165 | 0 | 0 | 0 | 0 | 0 | 0 | 0 | 0
114 | 51653677 | 51653666 | 49523581 | 1 | 1 | 1 | 3 | 01.7.06.14-0036 | ФССЦ-2001, 01.7.06.14-0036, приказ Минстроя России № 876/пр от 26.12.2019 | Лента самоклеящаяся термоизоляционная на основе вспененного каучука для герметизации стыков рулонной теплоизоляции, 3x50 мм | 1301 | 1003 | м | м | 1 | 20 | 3 | 0 | 0 | 0 | 0 | 1 | 0 |  | 20 | 2 | 51653671 | 167 | 0 | 0 | 0 | 0 | 0 | 0 | 0 | 0
114 | 51653678 | 51653666 | 49513635 | 70 | 1 | 1 | 3 | 12.2.05.01 |  | Плиты (пластины) из вспененного полиэтилена, каучука | 1327 | 1005 | м2 | м2 | 1 | 11 | 0 | 0 | 0 | 0 | 0 | 0 | 0 |  | 11 | 3 | -1 |  | 0 | 0 | 0 | 0 | 0 | 0 | 0 | 0
114 | 51653679 | 51653666 | 49553409 | 1 | 1 | 1 | 3 | 14.1.04.01-0001 | ФССЦ-2001, 14.1.04.01-0001, приказ Минстроя России № 876/пр от 26.12.2019 | Клей на основе вспененного синтетического каучука для склеивания изоляционных материалов | 1296 | 1002 | л | л | 1 | 1.5 | 65.58 | 0 | 0 | 0 | 0 | 1 | 0 |  | 1.5 | 2 | 51653672 | 168 | 0 | 0 | 0 | 0 | 0 | 0 | 0 | 0
114 | 51653680 | 51653666 | 49554226 | 1 | 1 | 1 | 3 | 14.3.02.06-0001 | ФССЦ-2001, 14.3.02.06-0001, приказ Минстроя России № 876/пр от 26.12.2019 | Краска на водной основе со специальными добавками, для защиты теплоизоляционных материалов | 1296 | 1002 | л | л | 1 | 0 | 269.51 | 0 | 0 | 0 | 1 | 0 | 0 |  | 0 | 3 | -1 |  | 0 | 0 | 0 | 0 | 0 | 0 | 0 | 0
114 | 51653681 | 51653666 | 49555331 | 1 | 1 | 1 | 3 | 14.5.09.05-0103 | ФССЦ-2001, 14.5.09.05-0103, приказ Минстроя России № 876/пр от 26.12.2019 | Очиститель клея | 1296 | 1002 | л | л | 1 | 0.057 | 200.58 | 0 | 0 | 0 | 0 | 1 | 0 |  | 0.057 | 2 | 51653673 | 169 | 0 | 0 | 0 | 0 | 0 | 0 | 0 | 0
153 | 51653695 | 51653685 | 49510757 | 70 | 1 | 1 | 1 | 1-100-40 |  | Затраты труда рабочих (Средний разряд - 4) | 1191 | 1013 | чел.-ч. | чел.-ч. | 1 | 3.65 | 0 | 0 | 0 | 9.62 | 0 | 1 | 1 | )*1,05 | 3.8325 | 2 | 51653686 | 170 | 0 | 0 | 0 | 0 | 0 | 0 | 0 | 0
153 | 51653696 | 51653685 | 49510905 | 70 | 1 | 1 | 1 | 4-100-00 |  | Затраты труда машинистов | 1191 | 1013 | чел.-ч. | чел.-ч. | 1 | 0.05 | 0 | 0 | 0 | 0 | 0 | 1 | 2 | )*1,05 | 0.0525 | 2 | 51653687 | 171 | 0 | 0 | 0 | 0 | 0 | 0 | 0 | 0
153 | 51653697 | 51653685 | 49672573 | 1 | 1 | 1 | 2 | 91.05.05-015 | ФСЭМ-2001, 91.05.05-015 , приказ Минстроя России № 876/пр от 26.12.2019 | Краны на автомобильном ходу, грузоподъемность 16 т | 1367 | 1011 | маш.-ч. | маш.-ч. | 1 | 0.01 | 0 | 115.4 | 13.5 | 0 | 0 | 1 | 0 | )*1,05 | 0.0105 | 2 | 51653688 | 172 | 0 | 0 | 0 | 0 | 0 | 0 | 0 | 0
153 | 51653698 | 51653685 | 49672695 | 1 | 1 | 1 | 2 | 91.06.03-047 | ФСЭМ-2001, 91.06.03-047 , приказ Минстроя России № 876/пр от 26.12.2019 | Лебедки ручные и рычажные тяговым усилием 31,39 кН (3,2 т) | 1367 | 1011 | маш.-ч. | маш.-ч. | 1 | 0.91 | 0 | 3.12 | 0 | 0 | 0 | 1 | 0 | )*1,05 | 0.9555 | 2 | 51653689 | 173 | 0 | 0 | 0 | 0 | 0 | 0 | 0 | 0
153 | 51653699 | 51653685 | 49673503 | 1 | 1 | 1 | 2 | 91.14.02-001 | ФСЭМ-2001, 91.14.02-001 , приказ Минстроя России № 876/пр от 26.12.2019 | Автомобили бортовые, грузоподъемность до 5 т | 1367 | 1011 | маш.-ч. | маш.-ч. | 1 | 0.04 | 0 | 65.71 | 11.6 | 0 | 0 | 1 | 0 | )*1,05 | 0.042 | 2 | 51653690 | 174 | 0 | 0 | 0 | 0 | 0 | 0 | 0 | 0
153 | 51653700 | 51653685 | 49525488 | 1 | 1 | 1 | 3 | 01.7.15.03-0042 | ФССЦ-2001, 01.7.15.03-0042, приказ Минстроя России № 876/пр от 26.12.2019 | Болты с гайками и шайбами строительные | 1346 | 1009 | кг | кг | 1 | 0.02 | 9.04 | 0 | 0 | 0 | 0 | 1 | 0 |  | 0.02 | 2 | 51653691 | 175 | 0 | 0 | 0 | 0 | 0 | 0 | 0 | 0
153 | 51653701 | 51653685 | 49526492 | 1 | 1 | 1 | 3 | 01.7.19.04-0031 | ФССЦ-2001, 01.7.19.04-0031, приказ Минстроя России № 876/пр от 26.12.2019 | Прокладки резиновые (пластина техническая прессованная) | 1346 | 1009 | кг | кг | 1 | 0.08 | 23.09 | 0 | 0 | 0 | 0 | 1 | 0 |  | 0.08 | 2 | 51653692 | 176 | 0 | 0 | 0 | 0 | 0 | 0 | 0 | 0
155 | 51653714 | 51653703 | 49510723 | 70 | 1 | 1 | 1 | 1-100-34 |  | Затраты труда рабочих (Средний разряд - 3,4) | 1191 | 1013 | чел.-ч. | чел.-ч. | 1 | 1.07 | 0 | 0 | 0 | 8.97 | 0 | 1 | 1 | )*1,05 | 1.1235 | 2 | 51653704 | 178 | 0 | 0 | 0 | 0 | 0 | 0 | 0 | 0
155 | 51653715 | 51653703 | 49510905 | 70 | 1 | 1 | 1 | 4-100-00 |  | Затраты труда машинистов | 1191 | 1013 | чел.-ч. | чел.-ч. | 1 | 0.01 | 0 | 0 | 0 | 0 | 0 | 1 | 2 | )*1,05 | 0.0105 | 2 | 51653705 | 179 | 0 | 0 | 0 | 0 | 0 | 0 | 0 | 0
155 | 51653716 | 51653703 | 49673503 | 1 | 1 | 1 | 2 | 91.14.02-001 | ФСЭМ-2001, 91.14.02-001 , приказ Минстроя России № 876/пр от 26.12.2019 | Автомобили бортовые, грузоподъемность до 5 т | 1367 | 1011 | маш.-ч. | маш.-ч. | 1 | 0.01 | 0 | 65.71 | 11.6 | 0 | 0 | 1 | 0 | )*1,05 | 0.0105 | 2 | 51653706 | 180 | 0 | 0 | 0 | 0 | 0 | 0 | 0 | 0
155 | 51653717 | 51653703 | 49673715 | 1 | 1 | 1 | 2 | 91.17.04-233 | ФСЭМ-2001, 91.17.04-233 , приказ Минстроя России № 876/пр от 26.12.2019 | Установки для сварки ручной дуговой (постоянного тока) | 1367 | 1011 | маш.-ч. | маш.-ч. | 1 | 0.1 | 0 | 8.1 | 0 | 0 | 0 | 1 | 0 | )*1,05 | 0.105 | 2 | 51653707 | 181 | 0 | 0 | 0 | 0 | 0 | 0 | 0 | 0
155 | 51653718 | 51653703 | 49523218 | 1 | 1 | 1 | 3 | 01.7.03.04-0001-3 | ФССЦ-2001, 01.7.03.04-0001-3, приказ Минстроя России № 294/пр от 01.06.2020 (см. тех.часть) | Затраты на электроэнергию, потребляемую ручным инструментом ( 1 % от ОЗП) | 1374 | 1013 | РУБ | РУБ | 1 | 0.1 | 1 | 0 | 0 | 0 | 0 | 0 | 0 |  | 0.1 | 2 | 51653708 | 182 | 0 | 0 | 0 | 0 | 0 | 0 | 0 | 0
155 | 51653719 | 51653703 | 49524301 | 1 | 1 | 1 | 3 | 01.7.11.07-0045 | ФССЦ-2001, 01.7.11.07-0045, приказ Минстроя России № 876/пр от 26.12.2019 | Электроды сварочные Э42А, диаметр 5 мм | 1348 | 1009 | т | т | 1000 | 1e-05 | 10362 | 0 | 0 | 0 | 0 | 1 | 0 |  | 1e-05 | 2 | 51653709 | 183 | 0 | 0 | 0 | 0 | 0 | 0 | 0 | 0
155 | 51653720 | 51653703 | 49525498 | 1 | 1 | 1 | 3 | 01.7.15.04-0012 | ФССЦ-2001, 01.7.15.04-0012, приказ Минстроя России № 876/пр от 26.12.2019 | Винты с полукруглой головкой, длина 55-120 мм | 1348 | 1009 | т | т | 1000 | 8e-05 | 12430 | 0 | 0 | 0 | 0 | 1 | 0 |  | 8e-05 | 2 | 51653710 | 184 | 0 | 0 | 0 | 0 | 0 | 0 | 0 | 0
155 | 51653721 | 51653703 | 49543539 | 1 | 1 | 1 | 3 | 08.4.03.02-0004 | ФССЦ-2001, 08.4.03.02-0004, приказ Минстроя России № 876/пр от 26.12.2019 | Сталь арматурная, горячекатаная, гладкая, класс А-I, диаметр 12 мм | 1348 | 1009 | т | т | 1000 | 0.00043 | 6508.75 | 0 | 0 | 0 | 0 | 1 | 0 |  | 0.00043 | 2 | 51653711 | 185 | 0 | 0 | 0 | 0 | 0 | 0 | 0 | 0
155 | 51653722 | 51653703 | 49565711 | 1 | 1 | 1 | 3 | 19.2.03.02-0443 | ФССЦ-2001, 19.2.03.02-0443, приказ Минстроя России № 876/пр от 26.12.2019 | Решетки воздухоприточные, размер 200x200 мм | 1327 | 1005 | м2 | м2 | 1 | 0.04 | 926 | 0 | 0 | 0 | 0 | 1 | 0 |  | 0.04 | 2 | 51653713 | 186 | 0 | 0 | 0 | 0 | 0 | 0 | 0 | 0
159 | 51653737 | 51653726 | 49510723 | 70 | 1 | 1 | 1 | 1-100-34 |  | Затраты труда рабочих (Средний разряд - 3,4) | 1191 | 1013 | чел.-ч. | чел.-ч. | 1 | 1.07 | 0 | 0 | 0 | 8.97 | 0 | 1 | 1 | )*1,05 | 1.1235 | 2 | 51653727 | 188 | 0 | 0 | 0 | 0 | 0 | 0 | 0 | 0
159 | 51653738 | 51653726 | 49510905 | 70 | 1 | 1 | 1 | 4-100-00 |  | Затраты труда машинистов | 1191 | 1013 | чел.-ч. | чел.-ч. | 1 | 0.01 | 0 | 0 | 0 | 0 | 0 | 1 | 2 | )*1,05 | 0.0105 | 2 | 51653728 | 189 | 0 | 0 | 0 | 0 | 0 | 0 | 0 | 0
159 | 51653739 | 51653726 | 49673503 | 1 | 1 | 1 | 2 | 91.14.02-001 | ФСЭМ-2001, 91.14.02-001 , приказ Минстроя России № 876/пр от 26.12.2019 | Автомобили бортовые, грузоподъемность до 5 т | 1367 | 1011 | маш.-ч. | маш.-ч. | 1 | 0.01 | 0 | 65.71 | 11.6 | 0 | 0 | 1 | 0 | )*1,05 | 0.0105 | 2 | 51653729 | 190 | 0 | 0 | 0 | 0 | 0 | 0 | 0 | 0
159 | 51653740 | 51653726 | 49673715 | 1 | 1 | 1 | 2 | 91.17.04-233 | ФСЭМ-2001, 91.17.04-233 , приказ Минстроя России № 876/пр от 26.12.2019 | Установки для сварки ручной дуговой (постоянного тока) | 1367 | 1011 | маш.-ч. | маш.-ч. | 1 | 0.1 | 0 | 8.1 | 0 | 0 | 0 | 1 | 0 | )*1,05 | 0.105 | 2 | 51653730 | 191 | 0 | 0 | 0 | 0 | 0 | 0 | 0 | 0
159 | 51653741 | 51653726 | 49523218 | 1 | 1 | 1 | 3 | 01.7.03.04-0001-3 | ФССЦ-2001, 01.7.03.04-0001-3, приказ Минстроя России № 294/пр от 01.06.2020 (см. тех.часть) | Затраты на электроэнергию, потребляемую ручным инструментом ( 1 % от ОЗП) | 1374 | 1013 | РУБ | РУБ | 1 | 0.1 | 1 | 0 | 0 | 0 | 0 | 0 | 0 |  | 0.1 | 2 | 51653731 | 192 | 0 | 0 | 0 | 0 | 0 | 0 | 0 | 0
159 | 51653742 | 51653726 | 49524301 | 1 | 1 | 1 | 3 | 01.7.11.07-0045 | ФССЦ-2001, 01.7.11.07-0045, приказ Минстроя России № 876/пр от 26.12.2019 | Электроды сварочные Э42А, диаметр 5 мм | 1348 | 1009 | т | т | 1000 | 1e-05 | 10362 | 0 | 0 | 0 | 0 | 1 | 0 |  | 1e-05 | 2 | 51653732 | 193 | 0 | 0 | 0 | 0 | 0 | 0 | 0 | 0
159 | 51653743 | 51653726 | 49525498 | 1 | 1 | 1 | 3 | 01.7.15.04-0012 | ФССЦ-2001, 01.7.15.04-0012, приказ Минстроя России № 876/пр от 26.12.2019 | Винты с полукруглой головкой, длина 55-120 мм | 1348 | 1009 | т | т | 1000 | 8e-05 | 12430 | 0 | 0 | 0 | 0 | 1 | 0 |  | 8e-05 | 2 | 51653733 | 194 | 0 | 0 | 0 | 0 | 0 | 0 | 0 | 0
159 | 51653744 | 51653726 | 49543539 | 1 | 1 | 1 | 3 | 08.4.03.02-0004 | ФССЦ-2001, 08.4.03.02-0004, приказ Минстроя России № 876/пр от 26.12.2019 | Сталь арматурная, горячекатаная, гладкая, класс А-I, диаметр 12 мм | 1348 | 1009 | т | т | 1000 | 0.00043 | 6508.75 | 0 | 0 | 0 | 0 | 1 | 0 |  | 0.00043 | 2 | 51653734 | 195 | 0 | 0 | 0 | 0 | 0 | 0 | 0 | 0
159 | 51653745 | 51653726 | 49565711 | 1 | 1 | 1 | 3 | 19.2.03.02-0443 | ФССЦ-2001, 19.2.03.02-0443, приказ Минстроя России № 876/пр от 26.12.2019 | Решетки воздухоприточные, размер 200x200 мм | 1327 | 1005 | м2 | м2 | 1 | 0.04 | 926 | 0 | 0 | 0 | 0 | 1 | 0 |  | 0.04 | 2 | 51653736 | 196 | 0 | 0 | 0 | 0 | 0 | 0 | 0 | 0
163 | 51653759 | 51653749 | 49510723 | 70 | 1 | 1 | 1 | 1-100-34 |  | Затраты труда рабочих (Средний разряд - 3,4) | 1191 | 1013 | чел.-ч. | чел.-ч. | 1 | 1.07 | 0 | 0 | 0 | 8.97 | 0 | 1 | 1 | )*1,05 | 1.1235 | 2 | 51653750 | 198 | 0 | 0 | 0 | 0 | 0 | 0 | 0 | 0
163 | 51653760 | 51653749 | 49510905 | 70 | 1 | 1 | 1 | 4-100-00 |  | Затраты труда машинистов | 1191 | 1013 | чел.-ч. | чел.-ч. | 1 | 0.01 | 0 | 0 | 0 | 0 | 0 | 1 | 2 | )*1,05 | 0.0105 | 2 | 51653751 | 199 | 0 | 0 | 0 | 0 | 0 | 0 | 0 | 0
163 | 51653761 | 51653749 | 49673503 | 1 | 1 | 1 | 2 | 91.14.02-001 | ФСЭМ-2001, 91.14.02-001 , приказ Минстроя России № 876/пр от 26.12.2019 | Автомобили бортовые, грузоподъемность до 5 т | 1367 | 1011 | маш.-ч. | маш.-ч. | 1 | 0.01 | 0 | 65.71 | 11.6 | 0 | 0 | 1 | 0 | )*1,05 | 0.0105 | 2 | 51653752 | 200 | 0 | 0 | 0 | 0 | 0 | 0 | 0 | 0
163 | 51653762 | 51653749 | 49673715 | 1 | 1 | 1 | 2 | 91.17.04-233 | ФСЭМ-2001, 91.17.04-233 , приказ Минстроя России № 876/пр от 26.12.2019 | Установки для сварки ручной дуговой (постоянного тока) | 1367 | 1011 | маш.-ч. | маш.-ч. | 1 | 0.1 | 0 | 8.1 | 0 | 0 | 0 | 1 | 0 | )*1,05 | 0.105 | 2 | 51653753 | 201 | 0 | 0 | 0 | 0 | 0 | 0 | 0 | 0
163 | 51653763 | 51653749 | 49523218 | 1 | 1 | 1 | 3 | 01.7.03.04-0001-3 | ФССЦ-2001, 01.7.03.04-0001-3, приказ Минстроя России № 294/пр от 01.06.2020 (см. тех.часть) | Затраты на электроэнергию, потребляемую ручным инструментом ( 1 % от ОЗП) | 1374 | 1013 | РУБ | РУБ | 1 | 0.1 | 1 | 0 | 0 | 0 | 0 | 0 | 0 |  | 0.1 | 2 | 51653754 | 202 | 0 | 0 | 0 | 0 | 0 | 0 | 0 | 0
163 | 51653764 | 51653749 | 49524301 | 1 | 1 | 1 | 3 | 01.7.11.07-0045 | ФССЦ-2001, 01.7.11.07-0045, приказ Минстроя России № 876/пр от 26.12.2019 | Электроды сварочные Э42А, диаметр 5 мм | 1348 | 1009 | т | т | 1000 | 0.00011 | 10362 | 0 | 0 | 0 | 0 | 1 | 0 |  | 0.00011 | 2 | 51653755 | 203 | 0 | 0 | 0 | 0 | 0 | 0 | 0 | 0
163 | 51653765 | 51653749 | 49528527 | 1 | 1 | 1 | 3 | 04.3.01.09-0014 | ФССЦ-2001, 04.3.01.09-0014, приказ Минстроя России № 876/пр от 26.12.2019 | Раствор готовый кладочный, цементный, М100 | 1339 | 1007 | м3 | м3 | 1 | 0.0003 | 519.8 | 0 | 0 | 0 | 0 | 1 | 0 |  | 0.0003 | 2 | 51653756 | 204 | 0 | 0 | 0 | 0 | 0 | 0 | 0 | 0
163 | 51653766 | 51653749 | 49543539 | 1 | 1 | 1 | 3 | 08.4.03.02-0004 | ФССЦ-2001, 08.4.03.02-0004, приказ Минстроя России № 876/пр от 26.12.2019 | Сталь арматурная, горячекатаная, гладкая, класс А-I, диаметр 12 мм | 1348 | 1009 | т | т | 1000 | 0.00043 | 6508.75 | 0 | 0 | 0 | 0 | 1 | 0 |  | 0.00043 | 2 | 51653757 | 205 | 0 | 0 | 0 | 0 | 0 | 0 | 0 | 0
163 | 51653767 | 51653749 | 49514668 | 70 | 1 | 1 | 3 | 19.2.03.09 |  | Решетки жалюзийные | 1371 | 1013 | ШТ | ШТ | 1 | 1 | 0 | 0 | 0 | 0 | 0 | 0 | 0 |  | 1 | 3 | -1 |  | 0 | 0 | 0 | 0 | 0 | 0 | 0 | 0
166 | 51653783 | 51653770 | 49510719 | 70 | 1 | 1 | 1 | 1-100-32 |  | Затраты труда рабочих (Средний разряд - 3,2) | 1191 | 1013 | чел.-ч. | чел.-ч. | 1 | 154 | 0 | 0 | 0 | 8.74 | 0 | 1 | 1 | )*1,05 | 161.7 | 2 | 51653771 | 207 | 0 | 0 | 0 | 0 | 0 | 0 | 0 | 0
166 | 51653784 | 51653770 | 49510905 | 70 | 1 | 1 | 1 | 4-100-00 |  | Затраты труда машинистов | 1191 | 1013 | чел.-ч. | чел.-ч. | 1 | 1.2 | 0 | 0 | 0 | 0 | 0 | 1 | 2 | )*1,05 | 1.26 | 2 | 51653772 | 208 | 0 | 0 | 0 | 0 | 0 | 0 | 0 | 0
166 | 51653785 | 51653770 | 49672573 | 1 | 1 | 1 | 2 | 91.05.05-015 | ФСЭМ-2001, 91.05.05-015 , приказ Минстроя России № 876/пр от 26.12.2019 | Краны на автомобильном ходу, грузоподъемность 16 т | 1367 | 1011 | маш.-ч. | маш.-ч. | 1 | 0.48 | 0 | 115.4 | 13.5 | 0 | 0 | 1 | 0 | )*1,05 | 0.504 | 2 | 51653773 | 209 | 0 | 0 | 0 | 0 | 0 | 0 | 0 | 0
166 | 51653786 | 51653770 | 49672703 | 1 | 1 | 1 | 2 | 91.06.03-055 | ФСЭМ-2001, 91.06.03-055 , приказ Минстроя России № 876/пр от 26.12.2019 | Лебедки электрические тяговым усилием 19,62 кН (2 т) | 1367 | 1011 | маш.-ч. | маш.-ч. | 1 | 0.34 | 0 | 6.66 | 0 | 0 | 0 | 1 | 0 | )*1,05 | 0.357 | 2 | 51653774 | 210 | 0 | 0 | 0 | 0 | 0 | 0 | 0 | 0
166 | 51653787 | 51653770 | 49673503 | 1 | 1 | 1 | 2 | 91.14.02-001 | ФСЭМ-2001, 91.14.02-001 , приказ Минстроя России № 876/пр от 26.12.2019 | Автомобили бортовые, грузоподъемность до 5 т | 1367 | 1011 | маш.-ч. | маш.-ч. | 1 | 0.72 | 0 | 65.71 | 11.6 | 0 | 0 | 1 | 0 | )*1,05 | 0.756 | 2 | 51653775 | 211 | 0 | 0 | 0 | 0 | 0 | 0 | 0 | 0
166 | 51653788 | 51653770 | 49673715 | 1 | 1 | 1 | 2 | 91.17.04-233 | ФСЭМ-2001, 91.17.04-233 , приказ Минстроя России № 876/пр от 26.12.2019 | Установки для сварки ручной дуговой (постоянного тока) | 1367 | 1011 | маш.-ч. | маш.-ч. | 1 | 1.54 | 0 | 8.1 | 0 | 0 | 0 | 1 | 0 | )*1,05 | 1.617 | 2 | 51653776 | 212 | 0 | 0 | 0 | 0 | 0 | 0 | 0 | 0
166 | 51653789 | 51653770 | 49521144 | 1 | 1 | 1 | 3 | 01.1.01.09-0026 | ФССЦ-2001, 01.1.01.09-0026, приказ Минстроя России № 876/пр от 26.12.2019 | Шнур асбестовый общего назначения ШАОН, диаметр 8-10 мм | 1348 | 1009 | т | т | 1000 | 0.00089 | 26499 | 0 | 0 | 0 | 0 | 1 | 0 |  | 0.00089 | 2 | 51653777 | 213 | 0 | 0 | 0 | 0 | 0 | 0 | 0 | 0
166 | 51653790 | 51653770 | 49524301 | 1 | 1 | 1 | 3 | 01.7.11.07-0045 | ФССЦ-2001, 01.7.11.07-0045, приказ Минстроя России № 876/пр от 26.12.2019 | Электроды сварочные Э42А, диаметр 5 мм | 1348 | 1009 | т | т | 1000 | 0.00045 | 10362 | 0 | 0 | 0 | 0 | 1 | 0 |  | 0.00045 | 2 | 51653778 | 214 | 0 | 0 | 0 | 0 | 0 | 0 | 0 | 0
166 | 51653791 | 51653770 | 49525488 | 1 | 1 | 1 | 3 | 01.7.15.03-0042 | ФССЦ-2001, 01.7.15.03-0042, приказ Минстроя России № 876/пр от 26.12.2019 | Болты с гайками и шайбами строительные | 1346 | 1009 | кг | кг | 1 | 15 | 9.04 | 0 | 0 | 0 | 0 | 1 | 0 |  | 15 | 2 | 51653779 | 215 | 0 | 0 | 0 | 0 | 0 | 0 | 0 | 0
166 | 51653792 | 51653770 | 49526492 | 1 | 1 | 1 | 3 | 01.7.19.04-0031 | ФССЦ-2001, 01.7.19.04-0031, приказ Минстроя России № 876/пр от 26.12.2019 | Прокладки резиновые (пластина техническая прессованная) | 1346 | 1009 | кг | кг | 1 | 8 | 23.09 | 0 | 0 | 0 | 0 | 1 | 0 |  | 8 | 2 | 51653780 | 216 | 0 | 0 | 0 | 0 | 0 | 0 | 0 | 0
166 | 51653793 | 51653770 | 49512814 | 70 | 1 | 1 | 3 | 08.1.02.17 |  | Сетки в рамках | 1327 | 1005 | м2 | м2 | 1 | 0 | 0 | 0 | 0 | 0 | 1 | 0 | 0 |  | 0 | 3 | -1 |  | 0 | 0 | 0 | 0 | 0 | 0 | 0 | 0
166 | 51653794 | 51653770 | 49555131 | 1 | 1 | 1 | 3 | 14.5.04.03-0002 | ФССЦ-2001, 14.5.04.03-0002, приказ Минстроя России № 876/пр от 26.12.2019 | Мастика герметизирующая нетвердеющая из синтетического каучука, для заполнения и герметизации швов стеклянного ограждения теплиц | 1348 | 1009 | т | т | 1000 | 0.00501 | 17183 | 0 | 0 | 0 | 0 | 1 | 0 |  | 0.00501 | 2 | 51653781 | 217 | 0 | 0 | 0 | 0 | 0 | 0 | 0 | 0
166 | 51653795 | 51653770 | 49514607 | 70 | 1 | 1 | 3 | 19.1.01.02 |  | Воздуховоды металлические | 1327 | 1005 | м2 | м2 | 1 | 100 | 0 | 0 | 0 | 0 | 0 | 0 | 0 |  | 100 | 3 | -1 |  | 0 | 0 | 0 | 0 | 0 | 0 | 0 | 0
166 | 51653796 | 51653770 | 49514616 | 70 | 1 | 1 | 3 | 19.1.01.11 |  | Крепления | 1346 | 1009 | кг | кг | 1 | 0 | 0 | 0 | 0 | 0 | 1 | 0 | 0 |  | 0 | 3 | -1 |  | 0 | 0 | 0 | 0 | 0 | 0 | 0 | 0
166 | 51653797 | 51653770 | 49514616 | 70 | 1 | 1 | 3 | 19.1.01.11 |  | Заглушки питометражных лючков | 1371 | 1013 | ШТ | ШТ | 1 | 0 | 0 | 0 | 0 | 0 | 1 | 0 | 0 |  | 0 | 3 | -1 |  | 0 | 0 | 0 | 0 | 0 | 0 | 0 | 0
166 | 51653798 | 51653770 | 49514677 | 70 | 1 | 1 | 3 | 19.3.01.01 |  | Дроссель-клапаны в патрубке | 1371 | 1013 | ШТ | ШТ | 1 | 0 | 0 | 0 | 0 | 0 | 1 | 0 | 0 |  | 0 | 3 | -1 |  | 0 | 0 | 0 | 0 | 0 | 0 | 0 | 0
166 | 51653799 | 51653770 | 49514711 | 70 | 1 | 1 | 3 | 19.3.02.07 |  | Шиберы | 1371 | 1013 | ШТ | ШТ | 1 | 0 | 0 | 0 | 0 | 0 | 1 | 0 | 0 |  | 0 | 3 | -1 |  | 0 | 0 | 0 | 0 | 0 | 0 | 0 | 0
168 | 51653815 | 51653801 | 49510719 | 70 | 1 | 1 | 1 | 1-100-32 |  | Затраты труда рабочих (Средний разряд - 3,2) | 1191 | 1013 | чел.-ч. | чел.-ч. | 1 | 141 | 0 | 0 | 0 | 8.74 | 0 | 1 | 1 | )*1,05 | 148.05 | 2 | 51653802 | 219 | 0 | 0 | 0 | 0 | 0 | 0 | 0 | 0
168 | 51653816 | 51653801 | 49510905 | 70 | 1 | 1 | 1 | 4-100-00 |  | Затраты труда машинистов | 1191 | 1013 | чел.-ч. | чел.-ч. | 1 | 0.94 | 0 | 0 | 0 | 0 | 0 | 1 | 2 | )*1,05 | 0.987 | 2 | 51653803 | 220 | 0 | 0 | 0 | 0 | 0 | 0 | 0 | 0
168 | 51653817 | 51653801 | 49672573 | 1 | 1 | 1 | 2 | 91.05.05-015 | ФСЭМ-2001, 91.05.05-015 , приказ Минстроя России № 876/пр от 26.12.2019 | Краны на автомобильном ходу, грузоподъемность 16 т | 1367 | 1011 | маш.-ч. | маш.-ч. | 1 | 0.38 | 0 | 115.4 | 13.5 | 0 | 0 | 1 | 0 | )*1,05 | 0.399 | 2 | 51653804 | 221 | 0 | 0 | 0 | 0 | 0 | 0 | 0 | 0
168 | 51653818 | 51653801 | 49672703 | 1 | 1 | 1 | 2 | 91.06.03-055 | ФСЭМ-2001, 91.06.03-055 , приказ Минстроя России № 876/пр от 26.12.2019 | Лебедки электрические тяговым усилием 19,62 кН (2 т) | 1367 | 1011 | маш.-ч. | маш.-ч. | 1 | 0.34 | 0 | 6.66 | 0 | 0 | 0 | 1 | 0 | )*1,05 | 0.357 | 2 | 51653805 | 222 | 0 | 0 | 0 | 0 | 0 | 0 | 0 | 0
168 | 51653819 | 51653801 | 49673503 | 1 | 1 | 1 | 2 | 91.14.02-001 | ФСЭМ-2001, 91.14.02-001 , приказ Минстроя России № 876/пр от 26.12.2019 | Автомобили бортовые, грузоподъемность до 5 т | 1367 | 1011 | маш.-ч. | маш.-ч. | 1 | 0.56 | 0 | 65.71 | 11.6 | 0 | 0 | 1 | 0 | )*1,05 | 0.588 | 2 | 51653806 | 223 | 0 | 0 | 0 | 0 | 0 | 0 | 0 | 0
168 | 51653820 | 51653801 | 49673715 | 1 | 1 | 1 | 2 | 91.17.04-233 | ФСЭМ-2001, 91.17.04-233 , приказ Минстроя России № 876/пр от 26.12.2019 | Установки для сварки ручной дуговой (постоянного тока) | 1367 | 1011 | маш.-ч. | маш.-ч. | 1 | 1.4 | 0 | 8.1 | 0 | 0 | 0 | 1 | 0 | )*1,05 | 1.47 | 2 | 51653807 | 224 | 0 | 0 | 0 | 0 | 0 | 0 | 0 | 0
168 | 51653821 | 51653801 | 49521144 | 1 | 1 | 1 | 3 | 01.1.01.09-0026 | ФССЦ-2001, 01.1.01.09-0026, приказ Минстроя России № 876/пр от 26.12.2019 | Шнур асбестовый общего назначения ШАОН, диаметр 8-10 мм | 1348 | 1009 | т | т | 1000 | 0.00089 | 26499 | 0 | 0 | 0 | 0 | 1 | 0 |  | 0.00089 | 2 | 51653808 | 225 | 0 | 0 | 0 | 0 | 0 | 0 | 0 | 0
168 | 51653822 | 51653801 | 49524301 | 1 | 1 | 1 | 3 | 01.7.11.07-0045 | ФССЦ-2001, 01.7.11.07-0045, приказ Минстроя России № 876/пр от 26.12.2019 | Электроды сварочные Э42А, диаметр 5 мм | 1348 | 1009 | т | т | 1000 | 0.00041 | 10362 | 0 | 0 | 0 | 0 | 1 | 0 |  | 0.00041 | 2 | 51653809 | 226 | 0 | 0 | 0 | 0 | 0 | 0 | 0 | 0
168 | 51653823 | 51653801 | 49525488 | 1 | 1 | 1 | 3 | 01.7.15.03-0042 | ФССЦ-2001, 01.7.15.03-0042, приказ Минстроя России № 876/пр от 26.12.2019 | Болты с гайками и шайбами строительные | 1346 | 1009 | кг | кг | 1 | 15 | 9.04 | 0 | 0 | 0 | 0 | 1 | 0 |  | 15 | 2 | 51653810 | 227 | 0 | 0 | 0 | 0 | 0 | 0 | 0 | 0
168 | 51653824 | 51653801 | 49526492 | 1 | 1 | 1 | 3 | 01.7.19.04-0031 | ФССЦ-2001, 01.7.19.04-0031, приказ Минстроя России № 876/пр от 26.12.2019 | Прокладки резиновые (пластина техническая прессованная) | 1346 | 1009 | кг | кг | 1 | 8 | 23.09 | 0 | 0 | 0 | 0 | 1 | 0 |  | 8 | 2 | 51653811 | 228 | 0 | 0 | 0 | 0 | 0 | 0 | 0 | 0
168 | 51653825 | 51653801 | 49512814 | 70 | 1 | 1 | 3 | 08.1.02.17 |  | Сетки в рамках | 1327 | 1005 | м2 | м2 | 1 | 0 | 0 | 0 | 0 | 0 | 1 | 0 | 0 |  | 0 | 3 | -1 |  | 0 | 0 | 0 | 0 | 0 | 0 | 0 | 0
168 | 51653826 | 51653801 | 49555131 | 1 | 1 | 1 | 3 | 14.5.04.03-0002 | ФССЦ-2001, 14.5.04.03-0002, приказ Минстроя России № 876/пр от 26.12.2019 | Мастика герметизирующая нетвердеющая из синтетического каучука, для заполнения и герметизации швов стеклянного ограждения теплиц | 1348 | 1009 | т | т | 1000 | 0.00501 | 17183 | 0 | 0 | 0 | 0 | 1 | 0 |  | 0.00501 | 2 | 51653812 | 229 | 0 | 0 | 0 | 0 | 0 | 0 | 0 | 0
168 | 51653827 | 51653801 | 49514607 | 70 | 1 | 1 | 3 | 19.1.01.02 |  | Воздуховоды металлические | 1327 | 1005 | м2 | м2 | 1 | 100 | 0 | 0 | 0 | 0 | 0 | 0 | 0 |  | 100 | 3 | -1 |  | 0 | 0 | 0 | 0 | 0 | 0 | 0 | 0
168 | 51653828 | 51653801 | 49514616 | 70 | 1 | 1 | 3 | 19.1.01.11 |  | Крепления | 1346 | 1009 | кг | кг | 1 | 0 | 0 | 0 | 0 | 0 | 1 | 0 | 0 |  | 0 | 3 | -1 |  | 0 | 0 | 0 | 0 | 0 | 0 | 0 | 0
168 | 51653829 | 51653801 | 49514616 | 70 | 1 | 1 | 3 | 19.1.01.11 |  | Заглушки питометражных лючков | 1371 | 1013 | ШТ | ШТ | 1 | 0 | 0 | 0 | 0 | 0 | 1 | 0 | 0 |  | 0 | 3 | -1 |  | 0 | 0 | 0 | 0 | 0 | 0 | 0 | 0
168 | 51653830 | 51653801 | 49514677 | 70 | 1 | 1 | 3 | 19.3.01.01 |  | Дроссель-клапаны в патрубке | 1371 | 1013 | ШТ | ШТ | 1 | 0 | 0 | 0 | 0 | 0 | 1 | 0 | 0 |  | 0 | 3 | -1 |  | 0 | 0 | 0 | 0 | 0 | 0 | 0 | 0
168 | 51653831 | 51653801 | 49514711 | 70 | 1 | 1 | 3 | 19.3.02.07 |  | Шиберы | 1371 | 1013 | ШТ | ШТ | 1 | 0 | 0 | 0 | 0 | 0 | 1 | 0 | 0 |  | 0 | 3 | -1 |  | 0 | 0 | 0 | 0 | 0 | 0 | 0 | 0
171 | 51653848 | 51653834 | 49510719 | 70 | 1 | 1 | 1 | 1-100-32 |  | Затраты труда рабочих (Средний разряд - 3,2) | 1191 | 1013 | чел.-ч. | чел.-ч. | 1 | 141 | 0 | 0 | 0 | 8.74 | 0 | 1 | 1 | )*1,05 | 148.05 | 2 | 51653835 | 232 | 0 | 0 | 0 | 0 | 0 | 0 | 0 | 0
171 | 51653849 | 51653834 | 49510905 | 70 | 1 | 1 | 1 | 4-100-00 |  | Затраты труда машинистов | 1191 | 1013 | чел.-ч. | чел.-ч. | 1 | 0.94 | 0 | 0 | 0 | 0 | 0 | 1 | 2 | )*1,05 | 0.987 | 2 | 51653836 | 233 | 0 | 0 | 0 | 0 | 0 | 0 | 0 | 0
171 | 51653850 | 51653834 | 49672573 | 1 | 1 | 1 | 2 | 91.05.05-015 | ФСЭМ-2001, 91.05.05-015 , приказ Минстроя России № 876/пр от 26.12.2019 | Краны на автомобильном ходу, грузоподъемность 16 т | 1367 | 1011 | маш.-ч. | маш.-ч. | 1 | 0.38 | 0 | 115.4 | 13.5 | 0 | 0 | 1 | 0 | )*1,05 | 0.399 | 2 | 51653837 | 234 | 0 | 0 | 0 | 0 | 0 | 0 | 0 | 0
171 | 51653851 | 51653834 | 49672703 | 1 | 1 | 1 | 2 | 91.06.03-055 | ФСЭМ-2001, 91.06.03-055 , приказ Минстроя России № 876/пр от 26.12.2019 | Лебедки электрические тяговым усилием 19,62 кН (2 т) | 1367 | 1011 | маш.-ч. | маш.-ч. | 1 | 0.34 | 0 | 6.66 | 0 | 0 | 0 | 1 | 0 | )*1,05 | 0.357 | 2 | 51653838 | 235 | 0 | 0 | 0 | 0 | 0 | 0 | 0 | 0
171 | 51653852 | 51653834 | 49673503 | 1 | 1 | 1 | 2 | 91.14.02-001 | ФСЭМ-2001, 91.14.02-001 , приказ Минстроя России № 876/пр от 26.12.2019 | Автомобили бортовые, грузоподъемность до 5 т | 1367 | 1011 | маш.-ч. | маш.-ч. | 1 | 0.56 | 0 | 65.71 | 11.6 | 0 | 0 | 1 | 0 | )*1,05 | 0.588 | 2 | 51653839 | 236 | 0 | 0 | 0 | 0 | 0 | 0 | 0 | 0
171 | 51653853 | 51653834 | 49673715 | 1 | 1 | 1 | 2 | 91.17.04-233 | ФСЭМ-2001, 91.17.04-233 , приказ Минстроя России № 876/пр от 26.12.2019 | Установки для сварки ручной дуговой (постоянного тока) | 1367 | 1011 | маш.-ч. | маш.-ч. | 1 | 1.4 | 0 | 8.1 | 0 | 0 | 0 | 1 | 0 | )*1,05 | 1.47 | 2 | 51653840 | 237 | 0 | 0 | 0 | 0 | 0 | 0 | 0 | 0
171 | 51653854 | 51653834 | 49521144 | 1 | 1 | 1 | 3 | 01.1.01.09-0026 | ФССЦ-2001, 01.1.01.09-0026, приказ Минстроя России № 876/пр от 26.12.2019 | Шнур асбестовый общего назначения ШАОН, диаметр 8-10 мм | 1348 | 1009 | т | т | 1000 | 0.00089 | 26499 | 0 | 0 | 0 | 0 | 1 | 0 |  | 0.00089 | 2 | 51653841 | 238 | 0 | 0 | 0 | 0 | 0 | 0 | 0 | 0
171 | 51653855 | 51653834 | 49524301 | 1 | 1 | 1 | 3 | 01.7.11.07-0045 | ФССЦ-2001, 01.7.11.07-0045, приказ Минстроя России № 876/пр от 26.12.2019 | Электроды сварочные Э42А, диаметр 5 мм | 1348 | 1009 | т | т | 1000 | 0.00041 | 10362 | 0 | 0 | 0 | 0 | 1 | 0 |  | 0.00041 | 2 | 51653842 | 239 | 0 | 0 | 0 | 0 | 0 | 0 | 0 | 0
171 | 51653856 | 51653834 | 49525488 | 1 | 1 | 1 | 3 | 01.7.15.03-0042 | ФССЦ-2001, 01.7.15.03-0042, приказ Минстроя России № 876/пр от 26.12.2019 | Болты с гайками и шайбами строительные | 1346 | 1009 | кг | кг | 1 | 15 | 9.04 | 0 | 0 | 0 | 0 | 1 | 0 |  | 15 | 2 | 51653843 | 240 | 0 | 0 | 0 | 0 | 0 | 0 | 0 | 0
171 | 51653857 | 51653834 | 49526492 | 1 | 1 | 1 | 3 | 01.7.19.04-0031 | ФССЦ-2001, 01.7.19.04-0031, приказ Минстроя России № 876/пр от 26.12.2019 | Прокладки резиновые (пластина техническая прессованная) | 1346 | 1009 | кг | кг | 1 | 8 | 23.09 | 0 | 0 | 0 | 0 | 1 | 0 |  | 8 | 2 | 51653844 | 241 | 0 | 0 | 0 | 0 | 0 | 0 | 0 | 0
171 | 51653858 | 51653834 | 49512814 | 70 | 1 | 1 | 3 | 08.1.02.17 |  | Сетки в рамках | 1327 | 1005 | м2 | м2 | 1 | 0 | 0 | 0 | 0 | 0 | 1 | 0 | 0 |  | 0 | 3 | -1 |  | 0 | 0 | 0 | 0 | 0 | 0 | 0 | 0
171 | 51653859 | 51653834 | 49555131 | 1 | 1 | 1 | 3 | 14.5.04.03-0002 | ФССЦ-2001, 14.5.04.03-0002, приказ Минстроя России № 876/пр от 26.12.2019 | Мастика герметизирующая нетвердеющая из синтетического каучука, для заполнения и герметизации швов стеклянного ограждения теплиц | 1348 | 1009 | т | т | 1000 | 0.00501 | 17183 | 0 | 0 | 0 | 0 | 1 | 0 |  | 0.00501 | 2 | 51653845 | 242 | 0 | 0 | 0 | 0 | 0 | 0 | 0 | 0
171 | 51653860 | 51653834 | 49514607 | 70 | 1 | 1 | 3 | 19.1.01.02 |  | Воздуховоды металлические | 1327 | 1005 | м2 | м2 | 1 | 100 | 0 | 0 | 0 | 0 | 0 | 0 | 0 |  | 100 | 3 | -1 |  | 0 | 0 | 0 | 0 | 0 | 0 | 0 | 0
171 | 51653861 | 51653834 | 49514616 | 70 | 1 | 1 | 3 | 19.1.01.11 |  | Крепления | 1346 | 1009 | кг | кг | 1 | 0 | 0 | 0 | 0 | 0 | 1 | 0 | 0 |  | 0 | 3 | -1 |  | 0 | 0 | 0 | 0 | 0 | 0 | 0 | 0
171 | 51653862 | 51653834 | 49514616 | 70 | 1 | 1 | 3 | 19.1.01.11 |  | Заглушки питометражных лючков | 1371 | 1013 | ШТ | ШТ | 1 | 0 | 0 | 0 | 0 | 0 | 1 | 0 | 0 |  | 0 | 3 | -1 |  | 0 | 0 | 0 | 0 | 0 | 0 | 0 | 0
171 | 51653863 | 51653834 | 49514677 | 70 | 1 | 1 | 3 | 19.3.01.01 |  | Дроссель-клапаны в патрубке | 1371 | 1013 | ШТ | ШТ | 1 | 0 | 0 | 0 | 0 | 0 | 1 | 0 | 0 |  | 0 | 3 | -1 |  | 0 | 0 | 0 | 0 | 0 | 0 | 0 | 0
174 | 51653874 | 51653866 | 49510767 | 70 | 1 | 1 | 1 | 1-100-42 |  | Затраты труда рабочих (Средний разряд - 4,2) | 1191 | 1013 | чел.-ч. | чел.-ч. | 1 | 5 | 0 | 0 | 0 | 9.92 | 0 | 1 | 1 |  | 5 | 2 | 51653867 | 245 | 0 | 0 | 0 | 0 | 0 | 0 | 0 | 0
174 | 51653875 | 51653866 | 49510905 | 70 | 1 | 1 | 1 | 4-100-00 |  | Затраты труда машинистов | 1191 | 1013 | чел.-ч. | чел.-ч. | 1 | 0.43 | 0 | 0 | 0 | 0 | 0 | 1 | 2 |  | 0.43 | 2 | 51653868 | 246 | 0 | 0 | 0 | 0 | 0 | 0 | 0 | 0
174 | 51653876 | 51653866 | 49673503 | 1 | 1 | 1 | 2 | 91.14.02-001 | ФСЭМ-2001, 91.14.02-001 , приказ Минстроя России № 876/пр от 26.12.2019 | Автомобили бортовые, грузоподъемность до 5 т | 1367 | 1011 | маш.-ч. | маш.-ч. | 1 | 0.43 | 0 | 65.71 | 11.6 | 0 | 0 | 1 | 0 |  | 0.43 | 2 | 51653869 | 247 | 0 | 0 | 0 | 0 | 0 | 0 | 0 | 0
174 | 51653877 | 51653866 | 49523581 | 1 | 1 | 1 | 3 | 01.7.06.14-0036 | ФССЦ-2001, 01.7.06.14-0036, приказ Минстроя России № 876/пр от 26.12.2019 | Лента самоклеящаяся термоизоляционная на основе вспененного каучука для герметизации стыков рулонной теплоизоляции, 3x50 мм | 1301 | 1003 | м | м | 1 | 20 | 3 | 0 | 0 | 0 | 0 | 1 | 0 |  | 20 | 2 | 51653871 | 249 | 0 | 0 | 0 | 0 | 0 | 0 | 0 | 0
174 | 51653878 | 51653866 | 49513635 | 70 | 1 | 1 | 3 | 12.2.05.01 |  | Плиты (пластины) из вспененного полиэтилена, каучука | 1327 | 1005 | м2 | м2 | 1 | 11 | 0 | 0 | 0 | 0 | 0 | 0 | 0 |  | 11 | 3 | -1 |  | 0 | 0 | 0 | 0 | 0 | 0 | 0 | 0
174 | 51653879 | 51653866 | 49553409 | 1 | 1 | 1 | 3 | 14.1.04.01-0001 | ФССЦ-2001, 14.1.04.01-0001, приказ Минстроя России № 876/пр от 26.12.2019 | Клей на основе вспененного синтетического каучука для склеивания изоляционных материалов | 1296 | 1002 | л | л | 1 | 1.5 | 65.58 | 0 | 0 | 0 | 0 | 1 | 0 |  | 1.5 | 2 | 51653872 | 250 | 0 | 0 | 0 | 0 | 0 | 0 | 0 | 0
174 | 51653880 | 51653866 | 49554226 | 1 | 1 | 1 | 3 | 14.3.02.06-0001 | ФССЦ-2001, 14.3.02.06-0001, приказ Минстроя России № 876/пр от 26.12.2019 | Краска на водной основе со специальными добавками, для защиты теплоизоляционных материалов | 1296 | 1002 | л | л | 1 | 0 | 269.51 | 0 | 0 | 0 | 1 | 0 | 0 |  | 0 | 3 | -1 |  | 0 | 0 | 0 | 0 | 0 | 0 | 0 | 0
174 | 51653881 | 51653866 | 49555331 | 1 | 1 | 1 | 3 | 14.5.09.05-0103 | ФССЦ-2001, 14.5.09.05-0103, приказ Минстроя России № 876/пр от 26.12.2019 | Очиститель клея | 1296 | 1002 | л | л | 1 | 0.057 | 200.58 | 0 | 0 | 0 | 0 | 1 | 0 |  | 0.057 | 2 | 51653873 | 251 | 0 | 0 | 0 | 0 | 0 | 0 | 0 | 0
178 | 51653893 | 51653885 | 49510767 | 70 | 1 | 1 | 1 | 1-100-42 |  | Затраты труда рабочих (Средний разряд - 4,2) | 1191 | 1013 | чел.-ч. | чел.-ч. | 1 | 5 | 0 | 0 | 0 | 9.92 | 0 | 1 | 1 |  | 5 | 2 | 51653886 | 252 | 0 | 0 | 0 | 0 | 0 | 0 | 0 | 0
178 | 51653894 | 51653885 | 49510905 | 70 | 1 | 1 | 1 | 4-100-00 |  | Затраты труда машинистов | 1191 | 1013 | чел.-ч. | чел.-ч. | 1 | 0.43 | 0 | 0 | 0 | 0 | 0 | 1 | 2 |  | 0.43 | 2 | 51653887 | 253 | 0 | 0 | 0 | 0 | 0 | 0 | 0 | 0
178 | 51653895 | 51653885 | 49673503 | 1 | 1 | 1 | 2 | 91.14.02-001 | ФСЭМ-2001, 91.14.02-001 , приказ Минстроя России № 876/пр от 26.12.2019 | Автомобили бортовые, грузоподъемность до 5 т | 1367 | 1011 | маш.-ч. | маш.-ч. | 1 | 0.43 | 0 | 65.71 | 11.6 | 0 | 0 | 1 | 0 |  | 0.43 | 2 | 51653888 | 254 | 0 | 0 | 0 | 0 | 0 | 0 | 0 | 0
178 | 51653896 | 51653885 | 49523581 | 1 | 1 | 1 | 3 | 01.7.06.14-0036 | ФССЦ-2001, 01.7.06.14-0036, приказ Минстроя России № 876/пр от 26.12.2019 | Лента самоклеящаяся термоизоляционная на основе вспененного каучука для герметизации стыков рулонной теплоизоляции, 3x50 мм | 1301 | 1003 | м | м | 1 | 20 | 3 | 0 | 0 | 0 | 0 | 1 | 0 |  | 20 | 2 | 51653890 | 256 | 0 | 0 | 0 | 0 | 0 | 0 | 0 | 0
178 | 51653897 | 51653885 | 49513635 | 70 | 1 | 1 | 3 | 12.2.05.01 |  | Плиты (пластины) из вспененного полиэтилена, каучука | 1327 | 1005 | м2 | м2 | 1 | 11 | 0 | 0 | 0 | 0 | 0 | 0 | 0 |  | 11 | 3 | -1 |  | 0 | 0 | 0 | 0 | 0 | 0 | 0 | 0
178 | 51653898 | 51653885 | 49553409 | 1 | 1 | 1 | 3 | 14.1.04.01-0001 | ФССЦ-2001, 14.1.04.01-0001, приказ Минстроя России № 876/пр от 26.12.2019 | Клей на основе вспененного синтетического каучука для склеивания изоляционных материалов | 1296 | 1002 | л | л | 1 | 1.5 | 65.58 | 0 | 0 | 0 | 0 | 1 | 0 |  | 1.5 | 2 | 51653891 | 257 | 0 | 0 | 0 | 0 | 0 | 0 | 0 | 0
178 | 51653899 | 51653885 | 49554226 | 1 | 1 | 1 | 3 | 14.3.02.06-0001 | ФССЦ-2001, 14.3.02.06-0001, приказ Минстроя России № 876/пр от 26.12.2019 | Краска на водной основе со специальными добавками, для защиты теплоизоляционных материалов | 1296 | 1002 | л | л | 1 | 0 | 269.51 | 0 | 0 | 0 | 1 | 0 | 0 |  | 0 | 3 | -1 |  | 0 | 0 | 0 | 0 | 0 | 0 | 0 | 0
178 | 51653900 | 51653885 | 49555331 | 1 | 1 | 1 | 3 | 14.5.09.05-0103 | ФССЦ-2001, 14.5.09.05-0103, приказ Минстроя России № 876/пр от 26.12.2019 | Очиститель клея | 1296 | 1002 | л | л | 1 | 0.057 | 200.58 | 0 | 0 | 0 | 0 | 1 | 0 |  | 0.057 | 2 | 51653892 | 258 | 0 | 0 | 0 | 0 | 0 | 0 | 0 | 0
217 | 51653913 | 51653904 | 49510757 | 70 | 1 | 1 | 1 | 1-100-40 |  | Затраты труда рабочих (Средний разряд - 4) | 1191 | 1013 | чел.-ч. | чел.-ч. | 1 | 3.65 | 0 | 0 | 0 | 9.62 | 0 | 1 | 1 | )*1,05 | 3.8325 | 2 | 51653905 | 259 | 0 | 0 | 0 | 0 | 0 | 0 | 0 | 0
217 | 51653914 | 51653904 | 49510905 | 70 | 1 | 1 | 1 | 4-100-00 |  | Затраты труда машинистов | 1191 | 1013 | чел.-ч. | чел.-ч. | 1 | 0.05 | 0 | 0 | 0 | 0 | 0 | 1 | 2 | )*1,05 | 0.0525 | 2 | 51653906 | 260 | 0 | 0 | 0 | 0 | 0 | 0 | 0 | 0
217 | 51653915 | 51653904 | 49672573 | 1 | 1 | 1 | 2 | 91.05.05-015 | ФСЭМ-2001, 91.05.05-015 , приказ Минстроя России № 876/пр от 26.12.2019 | Краны на автомобильном ходу, грузоподъемность 16 т | 1367 | 1011 | маш.-ч. | маш.-ч. | 1 | 0.01 | 0 | 115.4 | 13.5 | 0 | 0 | 1 | 0 | )*1,05 | 0.0105 | 2 | 51653907 | 261 | 0 | 0 | 0 | 0 | 0 | 0 | 0 | 0
217 | 51653916 | 51653904 | 49672695 | 1 | 1 | 1 | 2 | 91.06.03-047 | ФСЭМ-2001, 91.06.03-047 , приказ Минстроя России № 876/пр от 26.12.2019 | Лебедки ручные и рычажные тяговым усилием 31,39 кН (3,2 т) | 1367 | 1011 | маш.-ч. | маш.-ч. | 1 | 0.91 | 0 | 3.12 | 0 | 0 | 0 | 1 | 0 | )*1,05 | 0.9555 | 2 | 51653908 | 262 | 0 | 0 | 0 | 0 | 0 | 0 | 0 | 0
217 | 51653917 | 51653904 | 49673503 | 1 | 1 | 1 | 2 | 91.14.02-001 | ФСЭМ-2001, 91.14.02-001 , приказ Минстроя России № 876/пр от 26.12.2019 | Автомобили бортовые, грузоподъемность до 5 т | 1367 | 1011 | маш.-ч. | маш.-ч. | 1 | 0.04 | 0 | 65.71 | 11.6 | 0 | 0 | 1 | 0 | )*1,05 | 0.042 | 2 | 51653909 | 263 | 0 | 0 | 0 | 0 | 0 | 0 | 0 | 0
217 | 51653918 | 51653904 | 49525488 | 1 | 1 | 1 | 3 | 01.7.15.03-0042 | ФССЦ-2001, 01.7.15.03-0042, приказ Минстроя России № 876/пр от 26.12.2019 | Болты с гайками и шайбами строительные | 1346 | 1009 | кг | кг | 1 | 0.02 | 9.04 | 0 | 0 | 0 | 0 | 1 | 0 |  | 0.02 | 2 | 51653910 | 264 | 0 | 0 | 0 | 0 | 0 | 0 | 0 | 0
217 | 51653919 | 51653904 | 49526492 | 1 | 1 | 1 | 3 | 01.7.19.04-0031 | ФССЦ-2001, 01.7.19.04-0031, приказ Минстроя России № 876/пр от 26.12.2019 | Прокладки резиновые (пластина техническая прессованная) | 1346 | 1009 | кг | кг | 1 | 0.08 | 23.09 | 0 | 0 | 0 | 0 | 1 | 0 |  | 0.08 | 2 | 51653911 | 265 | 0 | 0 | 0 | 0 | 0 | 0 | 0 | 0
219 | 51653932 | 51653921 | 49510723 | 70 | 1 | 1 | 1 | 1-100-34 |  | Затраты труда рабочих (Средний разряд - 3,4) | 1191 | 1013 | чел.-ч. | чел.-ч. | 1 | 1.07 | 0 | 0 | 0 | 8.97 | 0 | 1 | 1 | )*1,05 | 1.1235 | 2 | 51653922 | 267 | 0 | 0 | 0 | 0 | 0 | 0 | 0 | 0
219 | 51653933 | 51653921 | 49510905 | 70 | 1 | 1 | 1 | 4-100-00 |  | Затраты труда машинистов | 1191 | 1013 | чел.-ч. | чел.-ч. | 1 | 0.01 | 0 | 0 | 0 | 0 | 0 | 1 | 2 | )*1,05 | 0.0105 | 2 | 51653923 | 268 | 0 | 0 | 0 | 0 | 0 | 0 | 0 | 0
219 | 51653934 | 51653921 | 49673503 | 1 | 1 | 1 | 2 | 91.14.02-001 | ФСЭМ-2001, 91.14.02-001 , приказ Минстроя России № 876/пр от 26.12.2019 | Автомобили бортовые, грузоподъемность до 5 т | 1367 | 1011 | маш.-ч. | маш.-ч. | 1 | 0.01 | 0 | 65.71 | 11.6 | 0 | 0 | 1 | 0 | )*1,05 | 0.0105 | 2 | 51653924 | 269 | 0 | 0 | 0 | 0 | 0 | 0 | 0 | 0
219 | 51653935 | 51653921 | 49673715 | 1 | 1 | 1 | 2 | 91.17.04-233 | ФСЭМ-2001, 91.17.04-233 , приказ Минстроя России № 876/пр от 26.12.2019 | Установки для сварки ручной дуговой (постоянного тока) | 1367 | 1011 | маш.-ч. | маш.-ч. | 1 | 0.1 | 0 | 8.1 | 0 | 0 | 0 | 1 | 0 | )*1,05 | 0.105 | 2 | 51653925 | 270 | 0 | 0 | 0 | 0 | 0 | 0 | 0 | 0
219 | 51653936 | 51653921 | 49523218 | 1 | 1 | 1 | 3 | 01.7.03.04-0001-3 | ФССЦ-2001, 01.7.03.04-0001-3, приказ Минстроя России № 294/пр от 01.06.2020 (см. тех.часть) | Затраты на электроэнергию, потребляемую ручным инструментом ( 1 % от ОЗП) | 1374 | 1013 | РУБ | РУБ | 1 | 0.1 | 1 | 0 | 0 | 0 | 0 | 0 | 0 |  | 0.1 | 2 | 51653926 | 271 | 0 | 0 | 0 | 0 | 0 | 0 | 0 | 0
219 | 51653937 | 51653921 | 49524301 | 1 | 1 | 1 | 3 | 01.7.11.07-0045 | ФССЦ-2001, 01.7.11.07-0045, приказ Минстроя России № 876/пр от 26.12.2019 | Электроды сварочные Э42А, диаметр 5 мм | 1348 | 1009 | т | т | 1000 | 1e-05 | 10362 | 0 | 0 | 0 | 0 | 1 | 0 |  | 1e-05 | 2 | 51653927 | 272 | 0 | 0 | 0 | 0 | 0 | 0 | 0 | 0
219 | 51653938 | 51653921 | 49525498 | 1 | 1 | 1 | 3 | 01.7.15.04-0012 | ФССЦ-2001, 01.7.15.04-0012, приказ Минстроя России № 876/пр от 26.12.2019 | Винты с полукруглой головкой, длина 55-120 мм | 1348 | 1009 | т | т | 1000 | 8e-05 | 12430 | 0 | 0 | 0 | 0 | 1 | 0 |  | 8e-05 | 2 | 51653928 | 273 | 0 | 0 | 0 | 0 | 0 | 0 | 0 | 0
219 | 51653939 | 51653921 | 49543539 | 1 | 1 | 1 | 3 | 08.4.03.02-0004 | ФССЦ-2001, 08.4.03.02-0004, приказ Минстроя России № 876/пр от 26.12.2019 | Сталь арматурная, горячекатаная, гладкая, класс А-I, диаметр 12 мм | 1348 | 1009 | т | т | 1000 | 0.00043 | 6508.75 | 0 | 0 | 0 | 0 | 1 | 0 |  | 0.00043 | 2 | 51653929 | 274 | 0 | 0 | 0 | 0 | 0 | 0 | 0 | 0
219 | 51653940 | 51653921 | 49565711 | 1 | 1 | 1 | 3 | 19.2.03.02-0443 | ФССЦ-2001, 19.2.03.02-0443, приказ Минстроя России № 876/пр от 26.12.2019 | Решетки воздухоприточные, размер 200x200 мм | 1327 | 1005 | м2 | м2 | 1 | 0.04 | 926 | 0 | 0 | 0 | 0 | 1 | 0 |  | 0.04 | 2 | 51653931 | 275 | 0 | 0 | 0 | 0 | 0 | 0 | 0 | 0
223 | 51653957 | 51653944 | 49510719 | 70 | 1 | 1 | 1 | 1-100-32 |  | Затраты труда рабочих (Средний разряд - 3,2) | 1191 | 1013 | чел.-ч. | чел.-ч. | 1 | 154 | 0 | 0 | 0 | 8.74 | 0 | 1 | 1 | )*1,05 | 161.7 | 2 | 51653945 | 277 | 0 | 0 | 0 | 0 | 0 | 0 | 0 | 0
223 | 51653958 | 51653944 | 49510905 | 70 | 1 | 1 | 1 | 4-100-00 |  | Затраты труда машинистов | 1191 | 1013 | чел.-ч. | чел.-ч. | 1 | 1.2 | 0 | 0 | 0 | 0 | 0 | 1 | 2 | )*1,05 | 1.26 | 2 | 51653946 | 278 | 0 | 0 | 0 | 0 | 0 | 0 | 0 | 0
223 | 51653959 | 51653944 | 49672573 | 1 | 1 | 1 | 2 | 91.05.05-015 | ФСЭМ-2001, 91.05.05-015 , приказ Минстроя России № 876/пр от 26.12.2019 | Краны на автомобильном ходу, грузоподъемность 16 т | 1367 | 1011 | маш.-ч. | маш.-ч. | 1 | 0.48 | 0 | 115.4 | 13.5 | 0 | 0 | 1 | 0 | )*1,05 | 0.504 | 2 | 51653947 | 279 | 0 | 0 | 0 | 0 | 0 | 0 | 0 | 0
223 | 51653960 | 51653944 | 49672703 | 1 | 1 | 1 | 2 | 91.06.03-055 | ФСЭМ-2001, 91.06.03-055 , приказ Минстроя России № 876/пр от 26.12.2019 | Лебедки электрические тяговым усилием 19,62 кН (2 т) | 1367 | 1011 | маш.-ч. | маш.-ч. | 1 | 0.34 | 0 | 6.66 | 0 | 0 | 0 | 1 | 0 | )*1,05 | 0.357 | 2 | 51653948 | 280 | 0 | 0 | 0 | 0 | 0 | 0 | 0 | 0
223 | 51653961 | 51653944 | 49673503 | 1 | 1 | 1 | 2 | 91.14.02-001 | ФСЭМ-2001, 91.14.02-001 , приказ Минстроя России № 876/пр от 26.12.2019 | Автомобили бортовые, грузоподъемность до 5 т | 1367 | 1011 | маш.-ч. | маш.-ч. | 1 | 0.72 | 0 | 65.71 | 11.6 | 0 | 0 | 1 | 0 | )*1,05 | 0.756 | 2 | 51653949 | 281 | 0 | 0 | 0 | 0 | 0 | 0 | 0 | 0
223 | 51653962 | 51653944 | 49673715 | 1 | 1 | 1 | 2 | 91.17.04-233 | ФСЭМ-2001, 91.17.04-233 , приказ Минстроя России № 876/пр от 26.12.2019 | Установки для сварки ручной дуговой (постоянного тока) | 1367 | 1011 | маш.-ч. | маш.-ч. | 1 | 1.54 | 0 | 8.1 | 0 | 0 | 0 | 1 | 0 | )*1,05 | 1.617 | 2 | 51653950 | 282 | 0 | 0 | 0 | 0 | 0 | 0 | 0 | 0
223 | 51653963 | 51653944 | 49521144 | 1 | 1 | 1 | 3 | 01.1.01.09-0026 | ФССЦ-2001, 01.1.01.09-0026, приказ Минстроя России № 876/пр от 26.12.2019 | Шнур асбестовый общего назначения ШАОН, диаметр 8-10 мм | 1348 | 1009 | т | т | 1000 | 0.00089 | 26499 | 0 | 0 | 0 | 0 | 1 | 0 |  | 0.00089 | 2 | 51653951 | 283 | 0 | 0 | 0 | 0 | 0 | 0 | 0 | 0
223 | 51653964 | 51653944 | 49524301 | 1 | 1 | 1 | 3 | 01.7.11.07-0045 | ФССЦ-2001, 01.7.11.07-0045, приказ Минстроя России № 876/пр от 26.12.2019 | Электроды сварочные Э42А, диаметр 5 мм | 1348 | 1009 | т | т | 1000 | 0.00045 | 10362 | 0 | 0 | 0 | 0 | 1 | 0 |  | 0.00045 | 2 | 51653952 | 284 | 0 | 0 | 0 | 0 | 0 | 0 | 0 | 0
223 | 51653965 | 51653944 | 49525488 | 1 | 1 | 1 | 3 | 01.7.15.03-0042 | ФССЦ-2001, 01.7.15.03-0042, приказ Минстроя России № 876/пр от 26.12.2019 | Болты с гайками и шайбами строительные | 1346 | 1009 | кг | кг | 1 | 15 | 9.04 | 0 | 0 | 0 | 0 | 1 | 0 |  | 15 | 2 | 51653953 | 285 | 0 | 0 | 0 | 0 | 0 | 0 | 0 | 0
223 | 51653966 | 51653944 | 49526492 | 1 | 1 | 1 | 3 | 01.7.19.04-0031 | ФССЦ-2001, 01.7.19.04-0031, приказ Минстроя России № 876/пр от 26.12.2019 | Прокладки резиновые (пластина техническая прессованная) | 1346 | 1009 | кг | кг | 1 | 8 | 23.09 | 0 | 0 | 0 | 0 | 1 | 0 |  | 8 | 2 | 51653954 | 286 | 0 | 0 | 0 | 0 | 0 | 0 | 0 | 0
223 | 51653967 | 51653944 | 49512814 | 70 | 1 | 1 | 3 | 08.1.02.17 |  | Сетки в рамках | 1327 | 1005 | м2 | м2 | 1 | 0 | 0 | 0 | 0 | 0 | 1 | 0 | 0 |  | 0 | 3 | -1 |  | 0 | 0 | 0 | 0 | 0 | 0 | 0 | 0
223 | 51653968 | 51653944 | 49555131 | 1 | 1 | 1 | 3 | 14.5.04.03-0002 | ФССЦ-2001, 14.5.04.03-0002, приказ Минстроя России № 876/пр от 26.12.2019 | Мастика герметизирующая нетвердеющая из синтетического каучука, для заполнения и герметизации швов стеклянного ограждения теплиц | 1348 | 1009 | т | т | 1000 | 0.00501 | 17183 | 0 | 0 | 0 | 0 | 1 | 0 |  | 0.00501 | 2 | 51653955 | 287 | 0 | 0 | 0 | 0 | 0 | 0 | 0 | 0
223 | 51653969 | 51653944 | 49514607 | 70 | 1 | 1 | 3 | 19.1.01.02 |  | Воздуховоды металлические | 1327 | 1005 | м2 | м2 | 1 | 100 | 0 | 0 | 0 | 0 | 0 | 0 | 0 |  | 100 | 3 | -1 |  | 0 | 0 | 0 | 0 | 0 | 0 | 0 | 0
223 | 51653970 | 51653944 | 49514616 | 70 | 1 | 1 | 3 | 19.1.01.11 |  | Крепления | 1346 | 1009 | кг | кг | 1 | 0 | 0 | 0 | 0 | 0 | 1 | 0 | 0 |  | 0 | 3 | -1 |  | 0 | 0 | 0 | 0 | 0 | 0 | 0 | 0
223 | 51653971 | 51653944 | 49514616 | 70 | 1 | 1 | 3 | 19.1.01.11 |  | Заглушки питометражных лючков | 1371 | 1013 | ШТ | ШТ | 1 | 0 | 0 | 0 | 0 | 0 | 1 | 0 | 0 |  | 0 | 3 | -1 |  | 0 | 0 | 0 | 0 | 0 | 0 | 0 | 0
223 | 51653972 | 51653944 | 49514677 | 70 | 1 | 1 | 3 | 19.3.01.01 |  | Дроссель-клапаны в патрубке | 1371 | 1013 | ШТ | ШТ | 1 | 0 | 0 | 0 | 0 | 0 | 1 | 0 | 0 |  | 0 | 3 | -1 |  | 0 | 0 | 0 | 0 | 0 | 0 | 0 | 0
223 | 51653973 | 51653944 | 49514711 | 70 | 1 | 1 | 3 | 19.3.02.07 |  | Шиберы | 1371 | 1013 | ШТ | ШТ | 1 | 0 | 0 | 0 | 0 | 0 | 1 | 0 | 0 |  | 0 | 3 | -1 |  | 0 | 0 | 0 | 0 | 0 | 0 | 0 | 0
225 | 51653988 | 51653975 | 49510719 | 70 | 1 | 1 | 1 | 1-100-32 |  | Затраты труда рабочих (Средний разряд - 3,2) | 1191 | 1013 | чел.-ч. | чел.-ч. | 1 | 141 | 0 | 0 | 0 | 8.74 | 0 | 1 | 1 | )*1,05 | 148.05 | 2 | 51653976 | 289 | 0 | 0 | 0 | 0 | 0 | 0 | 0 | 0
225 | 51653989 | 51653975 | 49510905 | 70 | 1 | 1 | 1 | 4-100-00 |  | Затраты труда машинистов | 1191 | 1013 | чел.-ч. | чел.-ч. | 1 | 0.94 | 0 | 0 | 0 | 0 | 0 | 1 | 2 | )*1,05 | 0.987 | 2 | 51653977 | 290 | 0 | 0 | 0 | 0 | 0 | 0 | 0 | 0
225 | 51653990 | 51653975 | 49672573 | 1 | 1 | 1 | 2 | 91.05.05-015 | ФСЭМ-2001, 91.05.05-015 , приказ Минстроя России № 876/пр от 26.12.2019 | Краны на автомобильном ходу, грузоподъемность 16 т | 1367 | 1011 | маш.-ч. | маш.-ч. | 1 | 0.38 | 0 | 115.4 | 13.5 | 0 | 0 | 1 | 0 | )*1,05 | 0.399 | 2 | 51653978 | 291 | 0 | 0 | 0 | 0 | 0 | 0 | 0 | 0
225 | 51653991 | 51653975 | 49672703 | 1 | 1 | 1 | 2 | 91.06.03-055 | ФСЭМ-2001, 91.06.03-055 , приказ Минстроя России № 876/пр от 26.12.2019 | Лебедки электрические тяговым усилием 19,62 кН (2 т) | 1367 | 1011 | маш.-ч. | маш.-ч. | 1 | 0.34 | 0 | 6.66 | 0 | 0 | 0 | 1 | 0 | )*1,05 | 0.357 | 2 | 51653979 | 292 | 0 | 0 | 0 | 0 | 0 | 0 | 0 | 0
225 | 51653992 | 51653975 | 49673503 | 1 | 1 | 1 | 2 | 91.14.02-001 | ФСЭМ-2001, 91.14.02-001 , приказ Минстроя России № 876/пр от 26.12.2019 | Автомобили бортовые, грузоподъемность до 5 т | 1367 | 1011 | маш.-ч. | маш.-ч. | 1 | 0.56 | 0 | 65.71 | 11.6 | 0 | 0 | 1 | 0 | )*1,05 | 0.588 | 2 | 51653980 | 293 | 0 | 0 | 0 | 0 | 0 | 0 | 0 | 0
225 | 51653993 | 51653975 | 49673715 | 1 | 1 | 1 | 2 | 91.17.04-233 | ФСЭМ-2001, 91.17.04-233 , приказ Минстроя России № 876/пр от 26.12.2019 | Установки для сварки ручной дуговой (постоянного тока) | 1367 | 1011 | маш.-ч. | маш.-ч. | 1 | 1.4 | 0 | 8.1 | 0 | 0 | 0 | 1 | 0 | )*1,05 | 1.47 | 2 | 51653981 | 294 | 0 | 0 | 0 | 0 | 0 | 0 | 0 | 0
225 | 51653994 | 51653975 | 49521144 | 1 | 1 | 1 | 3 | 01.1.01.09-0026 | ФССЦ-2001, 01.1.01.09-0026, приказ Минстроя России № 876/пр от 26.12.2019 | Шнур асбестовый общего назначения ШАОН, диаметр 8-10 мм | 1348 | 1009 | т | т | 1000 | 0.00089 | 26499 | 0 | 0 | 0 | 0 | 1 | 0 |  | 0.00089 | 2 | 51653982 | 295 | 0 | 0 | 0 | 0 | 0 | 0 | 0 | 0
225 | 51653995 | 51653975 | 49524301 | 1 | 1 | 1 | 3 | 01.7.11.07-0045 | ФССЦ-2001, 01.7.11.07-0045, приказ Минстроя России № 876/пр от 26.12.2019 | Электроды сварочные Э42А, диаметр 5 мм | 1348 | 1009 | т | т | 1000 | 0.00041 | 10362 | 0 | 0 | 0 | 0 | 1 | 0 |  | 0.00041 | 2 | 51653983 | 296 | 0 | 0 | 0 | 0 | 0 | 0 | 0 | 0
225 | 51653996 | 51653975 | 49525488 | 1 | 1 | 1 | 3 | 01.7.15.03-0042 | ФССЦ-2001, 01.7.15.03-0042, приказ Минстроя России № 876/пр от 26.12.2019 | Болты с гайками и шайбами строительные | 1346 | 1009 | кг | кг | 1 | 15 | 9.04 | 0 | 0 | 0 | 0 | 1 | 0 |  | 15 | 2 | 51653984 | 297 | 0 | 0 | 0 | 0 | 0 | 0 | 0 | 0
225 | 51653997 | 51653975 | 49526492 | 1 | 1 | 1 | 3 | 01.7.19.04-0031 | ФССЦ-2001, 01.7.19.04-0031, приказ Минстроя России № 876/пр от 26.12.2019 | Прокладки резиновые (пластина техническая прессованная) | 1346 | 1009 | кг | кг | 1 | 8 | 23.09 | 0 | 0 | 0 | 0 | 1 | 0 |  | 8 | 2 | 51653985 | 298 | 0 | 0 | 0 | 0 | 0 | 0 | 0 | 0
225 | 51653998 | 51653975 | 49512814 | 70 | 1 | 1 | 3 | 08.1.02.17 |  | Сетки в рамках | 1327 | 1005 | м2 | м2 | 1 | 0 | 0 | 0 | 0 | 0 | 1 | 0 | 0 |  | 0 | 3 | -1 |  | 0 | 0 | 0 | 0 | 0 | 0 | 0 | 0
225 | 51653999 | 51653975 | 49555131 | 1 | 1 | 1 | 3 | 14.5.04.03-0002 | ФССЦ-2001, 14.5.04.03-0002, приказ Минстроя России № 876/пр от 26.12.2019 | Мастика герметизирующая нетвердеющая из синтетического каучука, для заполнения и герметизации швов стеклянного ограждения теплиц | 1348 | 1009 | т | т | 1000 | 0.00501 | 17183 | 0 | 0 | 0 | 0 | 1 | 0 |  | 0.00501 | 2 | 51653986 | 299 | 0 | 0 | 0 | 0 | 0 | 0 | 0 | 0
225 | 51654000 | 51653975 | 49514607 | 70 | 1 | 1 | 3 | 19.1.01.02 |  | Воздуховоды металлические | 1327 | 1005 | м2 | м2 | 1 | 100 | 0 | 0 | 0 | 0 | 0 | 0 | 0 |  | 100 | 3 | -1 |  | 0 | 0 | 0 | 0 | 0 | 0 | 0 | 0
225 | 51654001 | 51653975 | 49514616 | 70 | 1 | 1 | 3 | 19.1.01.11 |  | Крепления | 1346 | 1009 | кг | кг | 1 | 0 | 0 | 0 | 0 | 0 | 1 | 0 | 0 |  | 0 | 3 | -1 |  | 0 | 0 | 0 | 0 | 0 | 0 | 0 | 0
225 | 51654002 | 51653975 | 49514616 | 70 | 1 | 1 | 3 | 19.1.01.11 |  | Заглушки питометражных лючков | 1371 | 1013 | ШТ | ШТ | 1 | 0 | 0 | 0 | 0 | 0 | 1 | 0 | 0 |  | 0 | 3 | -1 |  | 0 | 0 | 0 | 0 | 0 | 0 | 0 | 0
225 | 51654003 | 51653975 | 49514677 | 70 | 1 | 1 | 3 | 19.3.01.01 |  | Дроссель-клапаны в патрубке | 1371 | 1013 | ШТ | ШТ | 1 | 0 | 0 | 0 | 0 | 0 | 1 | 0 | 0 |  | 0 | 3 | -1 |  | 0 | 0 | 0 | 0 | 0 | 0 | 0 | 0
225 | 51654004 | 51653975 | 49514711 | 70 | 1 | 1 | 3 | 19.3.02.07 |  | Шиберы | 1371 | 1013 | ШТ | ШТ | 1 | 0 | 0 | 0 | 0 | 0 | 1 | 0 | 0 |  | 0 | 3 | -1 |  | 0 | 0 | 0 | 0 | 0 | 0 | 0 | 0
227 | 51654020 | 51654006 | 49510719 | 70 | 1 | 1 | 1 | 1-100-32 |  | Затраты труда рабочих (Средний разряд - 3,2) | 1191 | 1013 | чел.-ч. | чел.-ч. | 1 | 141 | 0 | 0 | 0 | 8.74 | 0 | 1 | 1 | )*1,05 | 148.05 | 2 | 51654007 | 301 | 0 | 0 | 0 | 0 | 0 | 0 | 0 | 0
227 | 51654021 | 51654006 | 49510905 | 70 | 1 | 1 | 1 | 4-100-00 |  | Затраты труда машинистов | 1191 | 1013 | чел.-ч. | чел.-ч. | 1 | 0.94 | 0 | 0 | 0 | 0 | 0 | 1 | 2 | )*1,05 | 0.987 | 2 | 51654008 | 302 | 0 | 0 | 0 | 0 | 0 | 0 | 0 | 0
227 | 51654022 | 51654006 | 49672573 | 1 | 1 | 1 | 2 | 91.05.05-015 | ФСЭМ-2001, 91.05.05-015 , приказ Минстроя России № 876/пр от 26.12.2019 | Краны на автомобильном ходу, грузоподъемность 16 т | 1367 | 1011 | маш.-ч. | маш.-ч. | 1 | 0.38 | 0 | 115.4 | 13.5 | 0 | 0 | 1 | 0 | )*1,05 | 0.399 | 2 | 51654009 | 303 | 0 | 0 | 0 | 0 | 0 | 0 | 0 | 0
227 | 51654023 | 51654006 | 49672703 | 1 | 1 | 1 | 2 | 91.06.03-055 | ФСЭМ-2001, 91.06.03-055 , приказ Минстроя России № 876/пр от 26.12.2019 | Лебедки электрические тяговым усилием 19,62 кН (2 т) | 1367 | 1011 | маш.-ч. | маш.-ч. | 1 | 0.34 | 0 | 6.66 | 0 | 0 | 0 | 1 | 0 | )*1,05 | 0.357 | 2 | 51654010 | 304 | 0 | 0 | 0 | 0 | 0 | 0 | 0 | 0
227 | 51654024 | 51654006 | 49673503 | 1 | 1 | 1 | 2 | 91.14.02-001 | ФСЭМ-2001, 91.14.02-001 , приказ Минстроя России № 876/пр от 26.12.2019 | Автомобили бортовые, грузоподъемность до 5 т | 1367 | 1011 | маш.-ч. | маш.-ч. | 1 | 0.56 | 0 | 65.71 | 11.6 | 0 | 0 | 1 | 0 | )*1,05 | 0.588 | 2 | 51654011 | 305 | 0 | 0 | 0 | 0 | 0 | 0 | 0 | 0
227 | 51654025 | 51654006 | 49673715 | 1 | 1 | 1 | 2 | 91.17.04-233 | ФСЭМ-2001, 91.17.04-233 , приказ Минстроя России № 876/пр от 26.12.2019 | Установки для сварки ручной дуговой (постоянного тока) | 1367 | 1011 | маш.-ч. | маш.-ч. | 1 | 1.4 | 0 | 8.1 | 0 | 0 | 0 | 1 | 0 | )*1,05 | 1.47 | 2 | 51654012 | 306 | 0 | 0 | 0 | 0 | 0 | 0 | 0 | 0
227 | 51654026 | 51654006 | 49521144 | 1 | 1 | 1 | 3 | 01.1.01.09-0026 | ФССЦ-2001, 01.1.01.09-0026, приказ Минстроя России № 876/пр от 26.12.2019 | Шнур асбестовый общего назначения ШАОН, диаметр 8-10 мм | 1348 | 1009 | т | т | 1000 | 0.00089 | 26499 | 0 | 0 | 0 | 0 | 1 | 0 |  | 0.00089 | 2 | 51654013 | 307 | 0 | 0 | 0 | 0 | 0 | 0 | 0 | 0
227 | 51654027 | 51654006 | 49524301 | 1 | 1 | 1 | 3 | 01.7.11.07-0045 | ФССЦ-2001, 01.7.11.07-0045, приказ Минстроя России № 876/пр от 26.12.2019 | Электроды сварочные Э42А, диаметр 5 мм | 1348 | 1009 | т | т | 1000 | 0.00041 | 10362 | 0 | 0 | 0 | 0 | 1 | 0 |  | 0.00041 | 2 | 51654014 | 308 | 0 | 0 | 0 | 0 | 0 | 0 | 0 | 0
227 | 51654028 | 51654006 | 49525488 | 1 | 1 | 1 | 3 | 01.7.15.03-0042 | ФССЦ-2001, 01.7.15.03-0042, приказ Минстроя России № 876/пр от 26.12.2019 | Болты с гайками и шайбами строительные | 1346 | 1009 | кг | кг | 1 | 15 | 9.04 | 0 | 0 | 0 | 0 | 1 | 0 |  | 15 | 2 | 51654015 | 309 | 0 | 0 | 0 | 0 | 0 | 0 | 0 | 0
227 | 51654029 | 51654006 | 49526492 | 1 | 1 | 1 | 3 | 01.7.19.04-0031 | ФССЦ-2001, 01.7.19.04-0031, приказ Минстроя России № 876/пр от 26.12.2019 | Прокладки резиновые (пластина техническая прессованная) | 1346 | 1009 | кг | кг | 1 | 8 | 23.09 | 0 | 0 | 0 | 0 | 1 | 0 |  | 8 | 2 | 51654016 | 310 | 0 | 0 | 0 | 0 | 0 | 0 | 0 | 0
227 | 51654030 | 51654006 | 49512814 | 70 | 1 | 1 | 3 | 08.1.02.17 |  | Сетки в рамках | 1327 | 1005 | м2 | м2 | 1 | 0 | 0 | 0 | 0 | 0 | 1 | 0 | 0 |  | 0 | 3 | -1 |  | 0 | 0 | 0 | 0 | 0 | 0 | 0 | 0
227 | 51654031 | 51654006 | 49555131 | 1 | 1 | 1 | 3 | 14.5.04.03-0002 | ФССЦ-2001, 14.5.04.03-0002, приказ Минстроя России № 876/пр от 26.12.2019 | Мастика герметизирующая нетвердеющая из синтетического каучука, для заполнения и герметизации швов стеклянного ограждения теплиц | 1348 | 1009 | т | т | 1000 | 0.00501 | 17183 | 0 | 0 | 0 | 0 | 1 | 0 |  | 0.00501 | 2 | 51654017 | 311 | 0 | 0 | 0 | 0 | 0 | 0 | 0 | 0
227 | 51654032 | 51654006 | 49514607 | 70 | 1 | 1 | 3 | 19.1.01.02 |  | Воздуховоды металлические | 1327 | 1005 | м2 | м2 | 1 | 100 | 0 | 0 | 0 | 0 | 0 | 0 | 0 |  | 100 | 3 | -1 |  | 0 | 0 | 0 | 0 | 0 | 0 | 0 | 0
227 | 51654033 | 51654006 | 49514616 | 70 | 1 | 1 | 3 | 19.1.01.11 |  | Крепления | 1346 | 1009 | кг | кг | 1 | 0 | 0 | 0 | 0 | 0 | 1 | 0 | 0 |  | 0 | 3 | -1 |  | 0 | 0 | 0 | 0 | 0 | 0 | 0 | 0
227 | 51654034 | 51654006 | 49514616 | 70 | 1 | 1 | 3 | 19.1.01.11 |  | Заглушки питометражных лючков | 1371 | 1013 | ШТ | ШТ | 1 | 0 | 0 | 0 | 0 | 0 | 1 | 0 | 0 |  | 0 | 3 | -1 |  | 0 | 0 | 0 | 0 | 0 | 0 | 0 | 0
227 | 51654035 | 51654006 | 49514677 | 70 | 1 | 1 | 3 | 19.3.01.01 |  | Дроссель-клапаны в патрубке | 1371 | 1013 | ШТ | ШТ | 1 | 0 | 0 | 0 | 0 | 0 | 1 | 0 | 0 |  | 0 | 3 | -1 |  | 0 | 0 | 0 | 0 | 0 | 0 | 0 | 0
230 | 51654046 | 51654038 | 49510767 | 70 | 1 | 1 | 1 | 1-100-42 |  | Затраты труда рабочих (Средний разряд - 4,2) | 1191 | 1013 | чел.-ч. | чел.-ч. | 1 | 5 | 0 | 0 | 0 | 9.92 | 0 | 1 | 1 |  | 5 | 2 | 51654039 | 314 | 0 | 0 | 0 | 0 | 0 | 0 | 0 | 0
230 | 51654047 | 51654038 | 49510905 | 70 | 1 | 1 | 1 | 4-100-00 |  | Затраты труда машинистов | 1191 | 1013 | чел.-ч. | чел.-ч. | 1 | 0.43 | 0 | 0 | 0 | 0 | 0 | 1 | 2 |  | 0.43 | 2 | 51654040 | 315 | 0 | 0 | 0 | 0 | 0 | 0 | 0 | 0
230 | 51654048 | 51654038 | 49673503 | 1 | 1 | 1 | 2 | 91.14.02-001 | ФСЭМ-2001, 91.14.02-001 , приказ Минстроя России № 876/пр от 26.12.2019 | Автомобили бортовые, грузоподъемность до 5 т | 1367 | 1011 | маш.-ч. | маш.-ч. | 1 | 0.43 | 0 | 65.71 | 11.6 | 0 | 0 | 1 | 0 |  | 0.43 | 2 | 51654041 | 316 | 0 | 0 | 0 | 0 | 0 | 0 | 0 | 0
230 | 51654049 | 51654038 | 49523581 | 1 | 1 | 1 | 3 | 01.7.06.14-0036 | ФССЦ-2001, 01.7.06.14-0036, приказ Минстроя России № 876/пр от 26.12.2019 | Лента самоклеящаяся термоизоляционная на основе вспененного каучука для герметизации стыков рулонной теплоизоляции, 3x50 мм | 1301 | 1003 | м | м | 1 | 20 | 3 | 0 | 0 | 0 | 0 | 1 | 0 |  | 20 | 2 | 51654043 | 318 | 0 | 0 | 0 | 0 | 0 | 0 | 0 | 0
230 | 51654050 | 51654038 | 49513635 | 70 | 1 | 1 | 3 | 12.2.05.01 |  | Плиты (пластины) из вспененного полиэтилена, каучука | 1327 | 1005 | м2 | м2 | 1 | 11 | 0 | 0 | 0 | 0 | 0 | 0 | 0 |  | 11 | 3 | -1 |  | 0 | 0 | 0 | 0 | 0 | 0 | 0 | 0
230 | 51654051 | 51654038 | 49553409 | 1 | 1 | 1 | 3 | 14.1.04.01-0001 | ФССЦ-2001, 14.1.04.01-0001, приказ Минстроя России № 876/пр от 26.12.2019 | Клей на основе вспененного синтетического каучука для склеивания изоляционных материалов | 1296 | 1002 | л | л | 1 | 1.5 | 65.58 | 0 | 0 | 0 | 0 | 1 | 0 |  | 1.5 | 2 | 51654044 | 319 | 0 | 0 | 0 | 0 | 0 | 0 | 0 | 0
230 | 51654052 | 51654038 | 49554226 | 1 | 1 | 1 | 3 | 14.3.02.06-0001 | ФССЦ-2001, 14.3.02.06-0001, приказ Минстроя России № 876/пр от 26.12.2019 | Краска на водной основе со специальными добавками, для защиты теплоизоляционных материалов | 1296 | 1002 | л | л | 1 | 0 | 269.51 | 0 | 0 | 0 | 1 | 0 | 0 |  | 0 | 3 | -1 |  | 0 | 0 | 0 | 0 | 0 | 0 | 0 | 0
230 | 51654053 | 51654038 | 49555331 | 1 | 1 | 1 | 3 | 14.5.09.05-0103 | ФССЦ-2001, 14.5.09.05-0103, приказ Минстроя России № 876/пр от 26.12.2019 | Очиститель клея | 1296 | 1002 | л | л | 1 | 0.057 | 200.58 | 0 | 0 | 0 | 0 | 1 | 0 |  | 0.057 | 2 | 51654045 | 320 | 0 | 0 | 0 | 0 | 0 | 0 | 0 | 0
234 | 51654065 | 51654057 | 49510767 | 70 | 1 | 1 | 1 | 1-100-42 |  | Затраты труда рабочих (Средний разряд - 4,2) | 1191 | 1013 | чел.-ч. | чел.-ч. | 1 | 5 | 0 | 0 | 0 | 9.92 | 0 | 1 | 1 |  | 5 | 2 | 51654058 | 321 | 0 | 0 | 0 | 0 | 0 | 0 | 0 | 0
234 | 51654066 | 51654057 | 49510905 | 70 | 1 | 1 | 1 | 4-100-00 |  | Затраты труда машинистов | 1191 | 1013 | чел.-ч. | чел.-ч. | 1 | 0.43 | 0 | 0 | 0 | 0 | 0 | 1 | 2 |  | 0.43 | 2 | 51654059 | 322 | 0 | 0 | 0 | 0 | 0 | 0 | 0 | 0
234 | 51654067 | 51654057 | 49673503 | 1 | 1 | 1 | 2 | 91.14.02-001 | ФСЭМ-2001, 91.14.02-001 , приказ Минстроя России № 876/пр от 26.12.2019 | Автомобили бортовые, грузоподъемность до 5 т | 1367 | 1011 | маш.-ч. | маш.-ч. | 1 | 0.43 | 0 | 65.71 | 11.6 | 0 | 0 | 1 | 0 |  | 0.43 | 2 | 51654060 | 323 | 0 | 0 | 0 | 0 | 0 | 0 | 0 | 0
234 | 51654068 | 51654057 | 49523581 | 1 | 1 | 1 | 3 | 01.7.06.14-0036 | ФССЦ-2001, 01.7.06.14-0036, приказ Минстроя России № 876/пр от 26.12.2019 | Лента самоклеящаяся термоизоляционная на основе вспененного каучука для герметизации стыков рулонной теплоизоляции, 3x50 мм | 1301 | 1003 | м | м | 1 | 20 | 3 | 0 | 0 | 0 | 0 | 1 | 0 |  | 20 | 2 | 51654062 | 325 | 0 | 0 | 0 | 0 | 0 | 0 | 0 | 0
234 | 51654069 | 51654057 | 49513635 | 70 | 1 | 1 | 3 | 12.2.05.01 |  | Плиты (пластины) из вспененного полиэтилена, каучука | 1327 | 1005 | м2 | м2 | 1 | 11 | 0 | 0 | 0 | 0 | 0 | 0 | 0 |  | 11 | 3 | -1 |  | 0 | 0 | 0 | 0 | 0 | 0 | 0 | 0
234 | 51654070 | 51654057 | 49553409 | 1 | 1 | 1 | 3 | 14.1.04.01-0001 | ФССЦ-2001, 14.1.04.01-0001, приказ Минстроя России № 876/пр от 26.12.2019 | Клей на основе вспененного синтетического каучука для склеивания изоляционных материалов | 1296 | 1002 | л | л | 1 | 1.5 | 65.58 | 0 | 0 | 0 | 0 | 1 | 0 |  | 1.5 | 2 | 51654063 | 326 | 0 | 0 | 0 | 0 | 0 | 0 | 0 | 0
234 | 51654071 | 51654057 | 49554226 | 1 | 1 | 1 | 3 | 14.3.02.06-0001 | ФССЦ-2001, 14.3.02.06-0001, приказ Минстроя России № 876/пр от 26.12.2019 | Краска на водной основе со специальными добавками, для защиты теплоизоляционных материалов | 1296 | 1002 | л | л | 1 | 0 | 269.51 | 0 | 0 | 0 | 1 | 0 | 0 |  | 0 | 3 | -1 |  | 0 | 0 | 0 | 0 | 0 | 0 | 0 | 0
234 | 51654072 | 51654057 | 49555331 | 1 | 1 | 1 | 3 | 14.5.09.05-0103 | ФССЦ-2001, 14.5.09.05-0103, приказ Минстроя России № 876/пр от 26.12.2019 | Очиститель клея | 1296 | 1002 | л | л | 1 | 0.057 | 200.58 | 0 | 0 | 0 | 0 | 1 | 0 |  | 0.057 | 2 | 51654064 | 327 | 0 | 0 | 0 | 0 | 0 | 0 | 0 | 0
273 | 51654086 | 51654076 | 49510757 | 70 | 1 | 1 | 1 | 1-100-40 |  | Затраты труда рабочих (Средний разряд - 4) | 1191 | 1013 | чел.-ч. | чел.-ч. | 1 | 3.65 | 0 | 0 | 0 | 9.62 | 0 | 1 | 1 | )*1,05 | 3.8325 | 2 | 51654077 | 328 | 0 | 0 | 0 | 0 | 0 | 0 | 0 | 0
273 | 51654087 | 51654076 | 49510905 | 70 | 1 | 1 | 1 | 4-100-00 |  | Затраты труда машинистов | 1191 | 1013 | чел.-ч. | чел.-ч. | 1 | 0.05 | 0 | 0 | 0 | 0 | 0 | 1 | 2 | )*1,05 | 0.0525 | 2 | 51654078 | 329 | 0 | 0 | 0 | 0 | 0 | 0 | 0 | 0
273 | 51654088 | 51654076 | 49672573 | 1 | 1 | 1 | 2 | 91.05.05-015 | ФСЭМ-2001, 91.05.05-015 , приказ Минстроя России № 876/пр от 26.12.2019 | Краны на автомобильном ходу, грузоподъемность 16 т | 1367 | 1011 | маш.-ч. | маш.-ч. | 1 | 0.01 | 0 | 115.4 | 13.5 | 0 | 0 | 1 | 0 | )*1,05 | 0.0105 | 2 | 51654079 | 330 | 0 | 0 | 0 | 0 | 0 | 0 | 0 | 0
273 | 51654089 | 51654076 | 49672695 | 1 | 1 | 1 | 2 | 91.06.03-047 | ФСЭМ-2001, 91.06.03-047 , приказ Минстроя России № 876/пр от 26.12.2019 | Лебедки ручные и рычажные тяговым усилием 31,39 кН (3,2 т) | 1367 | 1011 | маш.-ч. | маш.-ч. | 1 | 0.91 | 0 | 3.12 | 0 | 0 | 0 | 1 | 0 | )*1,05 | 0.9555 | 2 | 51654080 | 331 | 0 | 0 | 0 | 0 | 0 | 0 | 0 | 0
273 | 51654090 | 51654076 | 49673503 | 1 | 1 | 1 | 2 | 91.14.02-001 | ФСЭМ-2001, 91.14.02-001 , приказ Минстроя России № 876/пр от 26.12.2019 | Автомобили бортовые, грузоподъемность до 5 т | 1367 | 1011 | маш.-ч. | маш.-ч. | 1 | 0.04 | 0 | 65.71 | 11.6 | 0 | 0 | 1 | 0 | )*1,05 | 0.042 | 2 | 51654081 | 332 | 0 | 0 | 0 | 0 | 0 | 0 | 0 | 0
273 | 51654091 | 51654076 | 49525488 | 1 | 1 | 1 | 3 | 01.7.15.03-0042 | ФССЦ-2001, 01.7.15.03-0042, приказ Минстроя России № 876/пр от 26.12.2019 | Болты с гайками и шайбами строительные | 1346 | 1009 | кг | кг | 1 | 0.02 | 9.04 | 0 | 0 | 0 | 0 | 1 | 0 |  | 0.02 | 2 | 51654082 | 333 | 0 | 0 | 0 | 0 | 0 | 0 | 0 | 0
273 | 51654092 | 51654076 | 49526492 | 1 | 1 | 1 | 3 | 01.7.19.04-0031 | ФССЦ-2001, 01.7.19.04-0031, приказ Минстроя России № 876/пр от 26.12.2019 | Прокладки резиновые (пластина техническая прессованная) | 1346 | 1009 | кг | кг | 1 | 0.08 | 23.09 | 0 | 0 | 0 | 0 | 1 | 0 |  | 0.08 | 2 | 51654083 | 334 | 0 | 0 | 0 | 0 | 0 | 0 | 0 | 0
275 | 51654105 | 51654094 | 49510723 | 70 | 1 | 1 | 1 | 1-100-34 |  | Затраты труда рабочих (Средний разряд - 3,4) | 1191 | 1013 | чел.-ч. | чел.-ч. | 1 | 1.07 | 0 | 0 | 0 | 8.97 | 0 | 1 | 1 | )*1,05 | 1.1235 | 2 | 51654095 | 336 | 0 | 0 | 0 | 0 | 0 | 0 | 0 | 0
275 | 51654106 | 51654094 | 49510905 | 70 | 1 | 1 | 1 | 4-100-00 |  | Затраты труда машинистов | 1191 | 1013 | чел.-ч. | чел.-ч. | 1 | 0.01 | 0 | 0 | 0 | 0 | 0 | 1 | 2 | )*1,05 | 0.0105 | 2 | 51654096 | 337 | 0 | 0 | 0 | 0 | 0 | 0 | 0 | 0
275 | 51654107 | 51654094 | 49673503 | 1 | 1 | 1 | 2 | 91.14.02-001 | ФСЭМ-2001, 91.14.02-001 , приказ Минстроя России № 876/пр от 26.12.2019 | Автомобили бортовые, грузоподъемность до 5 т | 1367 | 1011 | маш.-ч. | маш.-ч. | 1 | 0.01 | 0 | 65.71 | 11.6 | 0 | 0 | 1 | 0 | )*1,05 | 0.0105 | 2 | 51654097 | 338 | 0 | 0 | 0 | 0 | 0 | 0 | 0 | 0
275 | 51654108 | 51654094 | 49673715 | 1 | 1 | 1 | 2 | 91.17.04-233 | ФСЭМ-2001, 91.17.04-233 , приказ Минстроя России № 876/пр от 26.12.2019 | Установки для сварки ручной дуговой (постоянного тока) | 1367 | 1011 | маш.-ч. | маш.-ч. | 1 | 0.1 | 0 | 8.1 | 0 | 0 | 0 | 1 | 0 | )*1,05 | 0.105 | 2 | 51654098 | 339 | 0 | 0 | 0 | 0 | 0 | 0 | 0 | 0
275 | 51654109 | 51654094 | 49523218 | 1 | 1 | 1 | 3 | 01.7.03.04-0001-3 | ФССЦ-2001, 01.7.03.04-0001-3, приказ Минстроя России № 294/пр от 01.06.2020 (см. тех.часть) | Затраты на электроэнергию, потребляемую ручным инструментом ( 1 % от ОЗП) | 1374 | 1013 | РУБ | РУБ | 1 | 0.1 | 1 | 0 | 0 | 0 | 0 | 0 | 0 |  | 0.1 | 2 | 51654099 | 340 | 0 | 0 | 0 | 0 | 0 | 0 | 0 | 0
275 | 51654110 | 51654094 | 49524301 | 1 | 1 | 1 | 3 | 01.7.11.07-0045 | ФССЦ-2001, 01.7.11.07-0045, приказ Минстроя России № 876/пр от 26.12.2019 | Электроды сварочные Э42А, диаметр 5 мм | 1348 | 1009 | т | т | 1000 | 1e-05 | 10362 | 0 | 0 | 0 | 0 | 1 | 0 |  | 1e-05 | 2 | 51654100 | 341 | 0 | 0 | 0 | 0 | 0 | 0 | 0 | 0
275 | 51654111 | 51654094 | 49525498 | 1 | 1 | 1 | 3 | 01.7.15.04-0012 | ФССЦ-2001, 01.7.15.04-0012, приказ Минстроя России № 876/пр от 26.12.2019 | Винты с полукруглой головкой, длина 55-120 мм | 1348 | 1009 | т | т | 1000 | 8e-05 | 12430 | 0 | 0 | 0 | 0 | 1 | 0 |  | 8e-05 | 2 | 51654101 | 342 | 0 | 0 | 0 | 0 | 0 | 0 | 0 | 0
275 | 51654112 | 51654094 | 49543539 | 1 | 1 | 1 | 3 | 08.4.03.02-0004 | ФССЦ-2001, 08.4.03.02-0004, приказ Минстроя России № 876/пр от 26.12.2019 | Сталь арматурная, горячекатаная, гладкая, класс А-I, диаметр 12 мм | 1348 | 1009 | т | т | 1000 | 0.00043 | 6508.75 | 0 | 0 | 0 | 0 | 1 | 0 |  | 0.00043 | 2 | 51654102 | 343 | 0 | 0 | 0 | 0 | 0 | 0 | 0 | 0
275 | 51654113 | 51654094 | 49565711 | 1 | 1 | 1 | 3 | 19.2.03.02-0443 | ФССЦ-2001, 19.2.03.02-0443, приказ Минстроя России № 876/пр от 26.12.2019 | Решетки воздухоприточные, размер 200x200 мм | 1327 | 1005 | м2 | м2 | 1 | 0.04 | 926 | 0 | 0 | 0 | 0 | 1 | 0 |  | 0.04 | 2 | 51654104 | 344 | 0 | 0 | 0 | 0 | 0 | 0 | 0 | 0
279 | 51654130 | 51654117 | 49510719 | 70 | 1 | 1 | 1 | 1-100-32 |  | Затраты труда рабочих (Средний разряд - 3,2) | 1191 | 1013 | чел.-ч. | чел.-ч. | 1 | 154 | 0 | 0 | 0 | 8.74 | 0 | 1 | 1 | )*1,05 | 161.7 | 2 | 51654118 | 346 | 0 | 0 | 0 | 0 | 0 | 0 | 0 | 0
279 | 51654131 | 51654117 | 49510905 | 70 | 1 | 1 | 1 | 4-100-00 |  | Затраты труда машинистов | 1191 | 1013 | чел.-ч. | чел.-ч. | 1 | 1.2 | 0 | 0 | 0 | 0 | 0 | 1 | 2 | )*1,05 | 1.26 | 2 | 51654119 | 347 | 0 | 0 | 0 | 0 | 0 | 0 | 0 | 0
279 | 51654132 | 51654117 | 49672573 | 1 | 1 | 1 | 2 | 91.05.05-015 | ФСЭМ-2001, 91.05.05-015 , приказ Минстроя России № 876/пр от 26.12.2019 | Краны на автомобильном ходу, грузоподъемность 16 т | 1367 | 1011 | маш.-ч. | маш.-ч. | 1 | 0.48 | 0 | 115.4 | 13.5 | 0 | 0 | 1 | 0 | )*1,05 | 0.504 | 2 | 51654120 | 348 | 0 | 0 | 0 | 0 | 0 | 0 | 0 | 0
279 | 51654133 | 51654117 | 49672703 | 1 | 1 | 1 | 2 | 91.06.03-055 | ФСЭМ-2001, 91.06.03-055 , приказ Минстроя России № 876/пр от 26.12.2019 | Лебедки электрические тяговым усилием 19,62 кН (2 т) | 1367 | 1011 | маш.-ч. | маш.-ч. | 1 | 0.34 | 0 | 6.66 | 0 | 0 | 0 | 1 | 0 | )*1,05 | 0.357 | 2 | 51654121 | 349 | 0 | 0 | 0 | 0 | 0 | 0 | 0 | 0
279 | 51654134 | 51654117 | 49673503 | 1 | 1 | 1 | 2 | 91.14.02-001 | ФСЭМ-2001, 91.14.02-001 , приказ Минстроя России № 876/пр от 26.12.2019 | Автомобили бортовые, грузоподъемность до 5 т | 1367 | 1011 | маш.-ч. | маш.-ч. | 1 | 0.72 | 0 | 65.71 | 11.6 | 0 | 0 | 1 | 0 | )*1,05 | 0.756 | 2 | 51654122 | 350 | 0 | 0 | 0 | 0 | 0 | 0 | 0 | 0
279 | 51654135 | 51654117 | 49673715 | 1 | 1 | 1 | 2 | 91.17.04-233 | ФСЭМ-2001, 91.17.04-233 , приказ Минстроя России № 876/пр от 26.12.2019 | Установки для сварки ручной дуговой (постоянного тока) | 1367 | 1011 | маш.-ч. | маш.-ч. | 1 | 1.54 | 0 | 8.1 | 0 | 0 | 0 | 1 | 0 | )*1,05 | 1.617 | 2 | 51654123 | 351 | 0 | 0 | 0 | 0 | 0 | 0 | 0 | 0
279 | 51654136 | 51654117 | 49521144 | 1 | 1 | 1 | 3 | 01.1.01.09-0026 | ФССЦ-2001, 01.1.01.09-0026, приказ Минстроя России № 876/пр от 26.12.2019 | Шнур асбестовый общего назначения ШАОН, диаметр 8-10 мм | 1348 | 1009 | т | т | 1000 | 0.00089 | 26499 | 0 | 0 | 0 | 0 | 1 | 0 |  | 0.00089 | 2 | 51654124 | 352 | 0 | 0 | 0 | 0 | 0 | 0 | 0 | 0
279 | 51654137 | 51654117 | 49524301 | 1 | 1 | 1 | 3 | 01.7.11.07-0045 | ФССЦ-2001, 01.7.11.07-0045, приказ Минстроя России № 876/пр от 26.12.2019 | Электроды сварочные Э42А, диаметр 5 мм | 1348 | 1009 | т | т | 1000 | 0.00045 | 10362 | 0 | 0 | 0 | 0 | 1 | 0 |  | 0.00045 | 2 | 51654125 | 353 | 0 | 0 | 0 | 0 | 0 | 0 | 0 | 0
279 | 51654138 | 51654117 | 49525488 | 1 | 1 | 1 | 3 | 01.7.15.03-0042 | ФССЦ-2001, 01.7.15.03-0042, приказ Минстроя России № 876/пр от 26.12.2019 | Болты с гайками и шайбами строительные | 1346 | 1009 | кг | кг | 1 | 15 | 9.04 | 0 | 0 | 0 | 0 | 1 | 0 |  | 15 | 2 | 51654126 | 354 | 0 | 0 | 0 | 0 | 0 | 0 | 0 | 0
279 | 51654139 | 51654117 | 49526492 | 1 | 1 | 1 | 3 | 01.7.19.04-0031 | ФССЦ-2001, 01.7.19.04-0031, приказ Минстроя России № 876/пр от 26.12.2019 | Прокладки резиновые (пластина техническая прессованная) | 1346 | 1009 | кг | кг | 1 | 8 | 23.09 | 0 | 0 | 0 | 0 | 1 | 0 |  | 8 | 2 | 51654127 | 355 | 0 | 0 | 0 | 0 | 0 | 0 | 0 | 0
279 | 51654140 | 51654117 | 49512814 | 70 | 1 | 1 | 3 | 08.1.02.17 |  | Сетки в рамках | 1327 | 1005 | м2 | м2 | 1 | 0 | 0 | 0 | 0 | 0 | 1 | 0 | 0 |  | 0 | 3 | -1 |  | 0 | 0 | 0 | 0 | 0 | 0 | 0 | 0
279 | 51654141 | 51654117 | 49555131 | 1 | 1 | 1 | 3 | 14.5.04.03-0002 | ФССЦ-2001, 14.5.04.03-0002, приказ Минстроя России № 876/пр от 26.12.2019 | Мастика герметизирующая нетвердеющая из синтетического каучука, для заполнения и герметизации швов стеклянного ограждения теплиц | 1348 | 1009 | т | т | 1000 | 0.00501 | 17183 | 0 | 0 | 0 | 0 | 1 | 0 |  | 0.00501 | 2 | 51654128 | 356 | 0 | 0 | 0 | 0 | 0 | 0 | 0 | 0
279 | 51654142 | 51654117 | 49514607 | 70 | 1 | 1 | 3 | 19.1.01.02 |  | Воздуховоды металлические | 1327 | 1005 | м2 | м2 | 1 | 100 | 0 | 0 | 0 | 0 | 0 | 0 | 0 |  | 100 | 3 | -1 |  | 0 | 0 | 0 | 0 | 0 | 0 | 0 | 0
279 | 51654143 | 51654117 | 49514616 | 70 | 1 | 1 | 3 | 19.1.01.11 |  | Крепления | 1346 | 1009 | кг | кг | 1 | 0 | 0 | 0 | 0 | 0 | 1 | 0 | 0 |  | 0 | 3 | -1 |  | 0 | 0 | 0 | 0 | 0 | 0 | 0 | 0
279 | 51654144 | 51654117 | 49514616 | 70 | 1 | 1 | 3 | 19.1.01.11 |  | Заглушки питометражных лючков | 1371 | 1013 | ШТ | ШТ | 1 | 0 | 0 | 0 | 0 | 0 | 1 | 0 | 0 |  | 0 | 3 | -1 |  | 0 | 0 | 0 | 0 | 0 | 0 | 0 | 0
279 | 51654145 | 51654117 | 49514677 | 70 | 1 | 1 | 3 | 19.3.01.01 |  | Дроссель-клапаны в патрубке | 1371 | 1013 | ШТ | ШТ | 1 | 0 | 0 | 0 | 0 | 0 | 1 | 0 | 0 |  | 0 | 3 | -1 |  | 0 | 0 | 0 | 0 | 0 | 0 | 0 | 0
279 | 51654146 | 51654117 | 49514711 | 70 | 1 | 1 | 3 | 19.3.02.07 |  | Шиберы | 1371 | 1013 | ШТ | ШТ | 1 | 0 | 0 | 0 | 0 | 0 | 1 | 0 | 0 |  | 0 | 3 | -1 |  | 0 | 0 | 0 | 0 | 0 | 0 | 0 | 0
281 | 51654161 | 51654148 | 49510719 | 70 | 1 | 1 | 1 | 1-100-32 |  | Затраты труда рабочих (Средний разряд - 3,2) | 1191 | 1013 | чел.-ч. | чел.-ч. | 1 | 141 | 0 | 0 | 0 | 8.74 | 0 | 1 | 1 | )*1,05 | 148.05 | 2 | 51654149 | 358 | 0 | 0 | 0 | 0 | 0 | 0 | 0 | 0
281 | 51654162 | 51654148 | 49510905 | 70 | 1 | 1 | 1 | 4-100-00 |  | Затраты труда машинистов | 1191 | 1013 | чел.-ч. | чел.-ч. | 1 | 0.94 | 0 | 0 | 0 | 0 | 0 | 1 | 2 | )*1,05 | 0.987 | 2 | 51654150 | 359 | 0 | 0 | 0 | 0 | 0 | 0 | 0 | 0
281 | 51654163 | 51654148 | 49672573 | 1 | 1 | 1 | 2 | 91.05.05-015 | ФСЭМ-2001, 91.05.05-015 , приказ Минстроя России № 876/пр от 26.12.2019 | Краны на автомобильном ходу, грузоподъемность 16 т | 1367 | 1011 | маш.-ч. | маш.-ч. | 1 | 0.38 | 0 | 115.4 | 13.5 | 0 | 0 | 1 | 0 | )*1,05 | 0.399 | 2 | 51654151 | 360 | 0 | 0 | 0 | 0 | 0 | 0 | 0 | 0
281 | 51654164 | 51654148 | 49672703 | 1 | 1 | 1 | 2 | 91.06.03-055 | ФСЭМ-2001, 91.06.03-055 , приказ Минстроя России № 876/пр от 26.12.2019 | Лебедки электрические тяговым усилием 19,62 кН (2 т) | 1367 | 1011 | маш.-ч. | маш.-ч. | 1 | 0.34 | 0 | 6.66 | 0 | 0 | 0 | 1 | 0 | )*1,05 | 0.357 | 2 | 51654152 | 361 | 0 | 0 | 0 | 0 | 0 | 0 | 0 | 0
281 | 51654165 | 51654148 | 49673503 | 1 | 1 | 1 | 2 | 91.14.02-001 | ФСЭМ-2001, 91.14.02-001 , приказ Минстроя России № 876/пр от 26.12.2019 | Автомобили бортовые, грузоподъемность до 5 т | 1367 | 1011 | маш.-ч. | маш.-ч. | 1 | 0.56 | 0 | 65.71 | 11.6 | 0 | 0 | 1 | 0 | )*1,05 | 0.588 | 2 | 51654153 | 362 | 0 | 0 | 0 | 0 | 0 | 0 | 0 | 0
281 | 51654166 | 51654148 | 49673715 | 1 | 1 | 1 | 2 | 91.17.04-233 | ФСЭМ-2001, 91.17.04-233 , приказ Минстроя России № 876/пр от 26.12.2019 | Установки для сварки ручной дуговой (постоянного тока) | 1367 | 1011 | маш.-ч. | маш.-ч. | 1 | 1.4 | 0 | 8.1 | 0 | 0 | 0 | 1 | 0 | )*1,05 | 1.47 | 2 | 51654154 | 363 | 0 | 0 | 0 | 0 | 0 | 0 | 0 | 0
281 | 51654167 | 51654148 | 49521144 | 1 | 1 | 1 | 3 | 01.1.01.09-0026 | ФССЦ-2001, 01.1.01.09-0026, приказ Минстроя России № 876/пр от 26.12.2019 | Шнур асбестовый общего назначения ШАОН, диаметр 8-10 мм | 1348 | 1009 | т | т | 1000 | 0.00089 | 26499 | 0 | 0 | 0 | 0 | 1 | 0 |  | 0.00089 | 2 | 51654155 | 364 | 0 | 0 | 0 | 0 | 0 | 0 | 0 | 0
281 | 51654168 | 51654148 | 49524301 | 1 | 1 | 1 | 3 | 01.7.11.07-0045 | ФССЦ-2001, 01.7.11.07-0045, приказ Минстроя России № 876/пр от 26.12.2019 | Электроды сварочные Э42А, диаметр 5 мм | 1348 | 1009 | т | т | 1000 | 0.00041 | 10362 | 0 | 0 | 0 | 0 | 1 | 0 |  | 0.00041 | 2 | 51654156 | 365 | 0 | 0 | 0 | 0 | 0 | 0 | 0 | 0
281 | 51654169 | 51654148 | 49525488 | 1 | 1 | 1 | 3 | 01.7.15.03-0042 | ФССЦ-2001, 01.7.15.03-0042, приказ Минстроя России № 876/пр от 26.12.2019 | Болты с гайками и шайбами строительные | 1346 | 1009 | кг | кг | 1 | 15 | 9.04 | 0 | 0 | 0 | 0 | 1 | 0 |  | 15 | 2 | 51654157 | 366 | 0 | 0 | 0 | 0 | 0 | 0 | 0 | 0
281 | 51654170 | 51654148 | 49526492 | 1 | 1 | 1 | 3 | 01.7.19.04-0031 | ФССЦ-2001, 01.7.19.04-0031, приказ Минстроя России № 876/пр от 26.12.2019 | Прокладки резиновые (пластина техническая прессованная) | 1346 | 1009 | кг | кг | 1 | 8 | 23.09 | 0 | 0 | 0 | 0 | 1 | 0 |  | 8 | 2 | 51654158 | 367 | 0 | 0 | 0 | 0 | 0 | 0 | 0 | 0
281 | 51654171 | 51654148 | 49512814 | 70 | 1 | 1 | 3 | 08.1.02.17 |  | Сетки в рамках | 1327 | 1005 | м2 | м2 | 1 | 0 | 0 | 0 | 0 | 0 | 1 | 0 | 0 |  | 0 | 3 | -1 |  | 0 | 0 | 0 | 0 | 0 | 0 | 0 | 0
281 | 51654172 | 51654148 | 49555131 | 1 | 1 | 1 | 3 | 14.5.04.03-0002 | ФССЦ-2001, 14.5.04.03-0002, приказ Минстроя России № 876/пр от 26.12.2019 | Мастика герметизирующая нетвердеющая из синтетического каучука, для заполнения и герметизации швов стеклянного ограждения теплиц | 1348 | 1009 | т | т | 1000 | 0.00501 | 17183 | 0 | 0 | 0 | 0 | 1 | 0 |  | 0.00501 | 2 | 51654159 | 368 | 0 | 0 | 0 | 0 | 0 | 0 | 0 | 0
281 | 51654173 | 51654148 | 49514607 | 70 | 1 | 1 | 3 | 19.1.01.02 |  | Воздуховоды металлические | 1327 | 1005 | м2 | м2 | 1 | 100 | 0 | 0 | 0 | 0 | 0 | 0 | 0 |  | 100 | 3 | -1 |  | 0 | 0 | 0 | 0 | 0 | 0 | 0 | 0
281 | 51654174 | 51654148 | 49514616 | 70 | 1 | 1 | 3 | 19.1.01.11 |  | Крепления | 1346 | 1009 | кг | кг | 1 | 0 | 0 | 0 | 0 | 0 | 1 | 0 | 0 |  | 0 | 3 | -1 |  | 0 | 0 | 0 | 0 | 0 | 0 | 0 | 0
281 | 51654175 | 51654148 | 49514616 | 70 | 1 | 1 | 3 | 19.1.01.11 |  | Заглушки питометражных лючков | 1371 | 1013 | ШТ | ШТ | 1 | 0 | 0 | 0 | 0 | 0 | 1 | 0 | 0 |  | 0 | 3 | -1 |  | 0 | 0 | 0 | 0 | 0 | 0 | 0 | 0
281 | 51654176 | 51654148 | 49514677 | 70 | 1 | 1 | 3 | 19.3.01.01 |  | Дроссель-клапаны в патрубке | 1371 | 1013 | ШТ | ШТ | 1 | 0 | 0 | 0 | 0 | 0 | 1 | 0 | 0 |  | 0 | 3 | -1 |  | 0 | 0 | 0 | 0 | 0 | 0 | 0 | 0
281 | 51654177 | 51654148 | 49514711 | 70 | 1 | 1 | 3 | 19.3.02.07 |  | Шиберы | 1371 | 1013 | ШТ | ШТ | 1 | 0 | 0 | 0 | 0 | 0 | 1 | 0 | 0 |  | 0 | 3 | -1 |  | 0 | 0 | 0 | 0 | 0 | 0 | 0 | 0
283 | 51654193 | 51654179 | 49510719 | 70 | 1 | 1 | 1 | 1-100-32 |  | Затраты труда рабочих (Средний разряд - 3,2) | 1191 | 1013 | чел.-ч. | чел.-ч. | 1 | 141 | 0 | 0 | 0 | 8.74 | 0 | 1 | 1 | )*1,05 | 148.05 | 2 | 51654180 | 370 | 0 | 0 | 0 | 0 | 0 | 0 | 0 | 0
283 | 51654194 | 51654179 | 49510905 | 70 | 1 | 1 | 1 | 4-100-00 |  | Затраты труда машинистов | 1191 | 1013 | чел.-ч. | чел.-ч. | 1 | 0.94 | 0 | 0 | 0 | 0 | 0 | 1 | 2 | )*1,05 | 0.987 | 2 | 51654181 | 371 | 0 | 0 | 0 | 0 | 0 | 0 | 0 | 0
283 | 51654195 | 51654179 | 49672573 | 1 | 1 | 1 | 2 | 91.05.05-015 | ФСЭМ-2001, 91.05.05-015 , приказ Минстроя России № 876/пр от 26.12.2019 | Краны на автомобильном ходу, грузоподъемность 16 т | 1367 | 1011 | маш.-ч. | маш.-ч. | 1 | 0.38 | 0 | 115.4 | 13.5 | 0 | 0 | 1 | 0 | )*1,05 | 0.399 | 2 | 51654182 | 372 | 0 | 0 | 0 | 0 | 0 | 0 | 0 | 0
283 | 51654196 | 51654179 | 49672703 | 1 | 1 | 1 | 2 | 91.06.03-055 | ФСЭМ-2001, 91.06.03-055 , приказ Минстроя России № 876/пр от 26.12.2019 | Лебедки электрические тяговым усилием 19,62 кН (2 т) | 1367 | 1011 | маш.-ч. | маш.-ч. | 1 | 0.34 | 0 | 6.66 | 0 | 0 | 0 | 1 | 0 | )*1,05 | 0.357 | 2 | 51654183 | 373 | 0 | 0 | 0 | 0 | 0 | 0 | 0 | 0
283 | 51654197 | 51654179 | 49673503 | 1 | 1 | 1 | 2 | 91.14.02-001 | ФСЭМ-2001, 91.14.02-001 , приказ Минстроя России № 876/пр от 26.12.2019 | Автомобили бортовые, грузоподъемность до 5 т | 1367 | 1011 | маш.-ч. | маш.-ч. | 1 | 0.56 | 0 | 65.71 | 11.6 | 0 | 0 | 1 | 0 | )*1,05 | 0.588 | 2 | 51654184 | 374 | 0 | 0 | 0 | 0 | 0 | 0 | 0 | 0
283 | 51654198 | 51654179 | 49673715 | 1 | 1 | 1 | 2 | 91.17.04-233 | ФСЭМ-2001, 91.17.04-233 , приказ Минстроя России № 876/пр от 26.12.2019 | Установки для сварки ручной дуговой (постоянного тока) | 1367 | 1011 | маш.-ч. | маш.-ч. | 1 | 1.4 | 0 | 8.1 | 0 | 0 | 0 | 1 | 0 | )*1,05 | 1.47 | 2 | 51654185 | 375 | 0 | 0 | 0 | 0 | 0 | 0 | 0 | 0
283 | 51654199 | 51654179 | 49521144 | 1 | 1 | 1 | 3 | 01.1.01.09-0026 | ФССЦ-2001, 01.1.01.09-0026, приказ Минстроя России № 876/пр от 26.12.2019 | Шнур асбестовый общего назначения ШАОН, диаметр 8-10 мм | 1348 | 1009 | т | т | 1000 | 0.00089 | 26499 | 0 | 0 | 0 | 0 | 1 | 0 |  | 0.00089 | 2 | 51654186 | 376 | 0 | 0 | 0 | 0 | 0 | 0 | 0 | 0
283 | 51654200 | 51654179 | 49524301 | 1 | 1 | 1 | 3 | 01.7.11.07-0045 | ФССЦ-2001, 01.7.11.07-0045, приказ Минстроя России № 876/пр от 26.12.2019 | Электроды сварочные Э42А, диаметр 5 мм | 1348 | 1009 | т | т | 1000 | 0.00041 | 10362 | 0 | 0 | 0 | 0 | 1 | 0 |  | 0.00041 | 2 | 51654187 | 377 | 0 | 0 | 0 | 0 | 0 | 0 | 0 | 0
283 | 51654201 | 51654179 | 49525488 | 1 | 1 | 1 | 3 | 01.7.15.03-0042 | ФССЦ-2001, 01.7.15.03-0042, приказ Минстроя России № 876/пр от 26.12.2019 | Болты с гайками и шайбами строительные | 1346 | 1009 | кг | кг | 1 | 15 | 9.04 | 0 | 0 | 0 | 0 | 1 | 0 |  | 15 | 2 | 51654188 | 378 | 0 | 0 | 0 | 0 | 0 | 0 | 0 | 0
283 | 51654202 | 51654179 | 49526492 | 1 | 1 | 1 | 3 | 01.7.19.04-0031 | ФССЦ-2001, 01.7.19.04-0031, приказ Минстроя России № 876/пр от 26.12.2019 | Прокладки резиновые (пластина техническая прессованная) | 1346 | 1009 | кг | кг | 1 | 8 | 23.09 | 0 | 0 | 0 | 0 | 1 | 0 |  | 8 | 2 | 51654189 | 379 | 0 | 0 | 0 | 0 | 0 | 0 | 0 | 0
283 | 51654203 | 51654179 | 49512814 | 70 | 1 | 1 | 3 | 08.1.02.17 |  | Сетки в рамках | 1327 | 1005 | м2 | м2 | 1 | 0 | 0 | 0 | 0 | 0 | 1 | 0 | 0 |  | 0 | 3 | -1 |  | 0 | 0 | 0 | 0 | 0 | 0 | 0 | 0
283 | 51654204 | 51654179 | 49555131 | 1 | 1 | 1 | 3 | 14.5.04.03-0002 | ФССЦ-2001, 14.5.04.03-0002, приказ Минстроя России № 876/пр от 26.12.2019 | Мастика герметизирующая нетвердеющая из синтетического каучука, для заполнения и герметизации швов стеклянного ограждения теплиц | 1348 | 1009 | т | т | 1000 | 0.00501 | 17183 | 0 | 0 | 0 | 0 | 1 | 0 |  | 0.00501 | 2 | 51654190 | 380 | 0 | 0 | 0 | 0 | 0 | 0 | 0 | 0
283 | 51654205 | 51654179 | 49514607 | 70 | 1 | 1 | 3 | 19.1.01.02 |  | Воздуховоды металлические | 1327 | 1005 | м2 | м2 | 1 | 100 | 0 | 0 | 0 | 0 | 0 | 0 | 0 |  | 100 | 3 | -1 |  | 0 | 0 | 0 | 0 | 0 | 0 | 0 | 0
283 | 51654206 | 51654179 | 49514616 | 70 | 1 | 1 | 3 | 19.1.01.11 |  | Крепления | 1346 | 1009 | кг | кг | 1 | 0 | 0 | 0 | 0 | 0 | 1 | 0 | 0 |  | 0 | 3 | -1 |  | 0 | 0 | 0 | 0 | 0 | 0 | 0 | 0
283 | 51654207 | 51654179 | 49514616 | 70 | 1 | 1 | 3 | 19.1.01.11 |  | Заглушки питометражных лючков | 1371 | 1013 | ШТ | ШТ | 1 | 0 | 0 | 0 | 0 | 0 | 1 | 0 | 0 |  | 0 | 3 | -1 |  | 0 | 0 | 0 | 0 | 0 | 0 | 0 | 0
283 | 51654208 | 51654179 | 49514677 | 70 | 1 | 1 | 3 | 19.3.01.01 |  | Дроссель-клапаны в патрубке | 1371 | 1013 | ШТ | ШТ | 1 | 0 | 0 | 0 | 0 | 0 | 1 | 0 | 0 |  | 0 | 3 | -1 |  | 0 | 0 | 0 | 0 | 0 | 0 | 0 | 0
286 | 51654219 | 51654211 | 49510767 | 70 | 1 | 1 | 1 | 1-100-42 |  | Затраты труда рабочих (Средний разряд - 4,2) | 1191 | 1013 | чел.-ч. | чел.-ч. | 1 | 5 | 0 | 0 | 0 | 9.92 | 0 | 1 | 1 |  | 5 | 2 | 51654212 | 383 | 0 | 0 | 0 | 0 | 0 | 0 | 0 | 0
286 | 51654220 | 51654211 | 49510905 | 70 | 1 | 1 | 1 | 4-100-00 |  | Затраты труда машинистов | 1191 | 1013 | чел.-ч. | чел.-ч. | 1 | 0.43 | 0 | 0 | 0 | 0 | 0 | 1 | 2 |  | 0.43 | 2 | 51654213 | 384 | 0 | 0 | 0 | 0 | 0 | 0 | 0 | 0
286 | 51654221 | 51654211 | 49673503 | 1 | 1 | 1 | 2 | 91.14.02-001 | ФСЭМ-2001, 91.14.02-001 , приказ Минстроя России № 876/пр от 26.12.2019 | Автомобили бортовые, грузоподъемность до 5 т | 1367 | 1011 | маш.-ч. | маш.-ч. | 1 | 0.43 | 0 | 65.71 | 11.6 | 0 | 0 | 1 | 0 |  | 0.43 | 2 | 51654214 | 385 | 0 | 0 | 0 | 0 | 0 | 0 | 0 | 0
286 | 51654222 | 51654211 | 49523581 | 1 | 1 | 1 | 3 | 01.7.06.14-0036 | ФССЦ-2001, 01.7.06.14-0036, приказ Минстроя России № 876/пр от 26.12.2019 | Лента самоклеящаяся термоизоляционная на основе вспененного каучука для герметизации стыков рулонной теплоизоляции, 3x50 мм | 1301 | 1003 | м | м | 1 | 20 | 3 | 0 | 0 | 0 | 0 | 1 | 0 |  | 20 | 2 | 51654216 | 387 | 0 | 0 | 0 | 0 | 0 | 0 | 0 | 0
286 | 51654223 | 51654211 | 49513635 | 70 | 1 | 1 | 3 | 12.2.05.01 |  | Плиты (пластины) из вспененного полиэтилена, каучука | 1327 | 1005 | м2 | м2 | 1 | 11 | 0 | 0 | 0 | 0 | 0 | 0 | 0 |  | 11 | 3 | -1 |  | 0 | 0 | 0 | 0 | 0 | 0 | 0 | 0
286 | 51654224 | 51654211 | 49553409 | 1 | 1 | 1 | 3 | 14.1.04.01-0001 | ФССЦ-2001, 14.1.04.01-0001, приказ Минстроя России № 876/пр от 26.12.2019 | Клей на основе вспененного синтетического каучука для склеивания изоляционных материалов | 1296 | 1002 | л | л | 1 | 1.5 | 65.58 | 0 | 0 | 0 | 0 | 1 | 0 |  | 1.5 | 2 | 51654217 | 388 | 0 | 0 | 0 | 0 | 0 | 0 | 0 | 0
286 | 51654225 | 51654211 | 49554226 | 1 | 1 | 1 | 3 | 14.3.02.06-0001 | ФССЦ-2001, 14.3.02.06-0001, приказ Минстроя России № 876/пр от 26.12.2019 | Краска на водной основе со специальными добавками, для защиты теплоизоляционных материалов | 1296 | 1002 | л | л | 1 | 0 | 269.51 | 0 | 0 | 0 | 1 | 0 | 0 |  | 0 | 3 | -1 |  | 0 | 0 | 0 | 0 | 0 | 0 | 0 | 0
286 | 51654226 | 51654211 | 49555331 | 1 | 1 | 1 | 3 | 14.5.09.05-0103 | ФССЦ-2001, 14.5.09.05-0103, приказ Минстроя России № 876/пр от 26.12.2019 | Очиститель клея | 1296 | 1002 | л | л | 1 | 0.057 | 200.58 | 0 | 0 | 0 | 0 | 1 | 0 |  | 0.057 | 2 | 51654218 | 389 | 0 | 0 | 0 | 0 | 0 | 0 | 0 | 0
290 | 51654238 | 51654230 | 49510767 | 70 | 1 | 1 | 1 | 1-100-42 |  | Затраты труда рабочих (Средний разряд - 4,2) | 1191 | 1013 | чел.-ч. | чел.-ч. | 1 | 5 | 0 | 0 | 0 | 9.92 | 0 | 1 | 1 |  | 5 | 2 | 51654231 | 390 | 0 | 0 | 0 | 0 | 0 | 0 | 0 | 0
290 | 51654239 | 51654230 | 49510905 | 70 | 1 | 1 | 1 | 4-100-00 |  | Затраты труда машинистов | 1191 | 1013 | чел.-ч. | чел.-ч. | 1 | 0.43 | 0 | 0 | 0 | 0 | 0 | 1 | 2 |  | 0.43 | 2 | 51654232 | 391 | 0 | 0 | 0 | 0 | 0 | 0 | 0 | 0
290 | 51654240 | 51654230 | 49673503 | 1 | 1 | 1 | 2 | 91.14.02-001 | ФСЭМ-2001, 91.14.02-001 , приказ Минстроя России № 876/пр от 26.12.2019 | Автомобили бортовые, грузоподъемность до 5 т | 1367 | 1011 | маш.-ч. | маш.-ч. | 1 | 0.43 | 0 | 65.71 | 11.6 | 0 | 0 | 1 | 0 |  | 0.43 | 2 | 51654233 | 392 | 0 | 0 | 0 | 0 | 0 | 0 | 0 | 0
290 | 51654241 | 51654230 | 49523581 | 1 | 1 | 1 | 3 | 01.7.06.14-0036 | ФССЦ-2001, 01.7.06.14-0036, приказ Минстроя России № 876/пр от 26.12.2019 | Лента самоклеящаяся термоизоляционная на основе вспененного каучука для герметизации стыков рулонной теплоизоляции, 3x50 мм | 1301 | 1003 | м | м | 1 | 20 | 3 | 0 | 0 | 0 | 0 | 1 | 0 |  | 20 | 2 | 51654235 | 394 | 0 | 0 | 0 | 0 | 0 | 0 | 0 | 0
290 | 51654242 | 51654230 | 49513635 | 70 | 1 | 1 | 3 | 12.2.05.01 |  | Плиты (пластины) из вспененного полиэтилена, каучука | 1327 | 1005 | м2 | м2 | 1 | 11 | 0 | 0 | 0 | 0 | 0 | 0 | 0 |  | 11 | 3 | -1 |  | 0 | 0 | 0 | 0 | 0 | 0 | 0 | 0
290 | 51654243 | 51654230 | 49553409 | 1 | 1 | 1 | 3 | 14.1.04.01-0001 | ФССЦ-2001, 14.1.04.01-0001, приказ Минстроя России № 876/пр от 26.12.2019 | Клей на основе вспененного синтетического каучука для склеивания изоляционных материалов | 1296 | 1002 | л | л | 1 | 1.5 | 65.58 | 0 | 0 | 0 | 0 | 1 | 0 |  | 1.5 | 2 | 51654236 | 395 | 0 | 0 | 0 | 0 | 0 | 0 | 0 | 0
290 | 51654244 | 51654230 | 49554226 | 1 | 1 | 1 | 3 | 14.3.02.06-0001 | ФССЦ-2001, 14.3.02.06-0001, приказ Минстроя России № 876/пр от 26.12.2019 | Краска на водной основе со специальными добавками, для защиты теплоизоляционных материалов | 1296 | 1002 | л | л | 1 | 0 | 269.51 | 0 | 0 | 0 | 1 | 0 | 0 |  | 0 | 3 | -1 |  | 0 | 0 | 0 | 0 | 0 | 0 | 0 | 0
290 | 51654245 | 51654230 | 49555331 | 1 | 1 | 1 | 3 | 14.5.09.05-0103 | ФССЦ-2001, 14.5.09.05-0103, приказ Минстроя России № 876/пр от 26.12.2019 | Очиститель клея | 1296 | 1002 | л | л | 1 | 0.057 | 200.58 | 0 | 0 | 0 | 0 | 1 | 0 |  | 0.057 | 2 | 51654237 | 396 | 0 | 0 | 0 | 0 | 0 | 0 | 0 | 0
329 | 51654258 | 51654249 | 49510757 | 70 | 1 | 1 | 1 | 1-100-40 |  | Затраты труда рабочих (Средний разряд - 4) | 1191 | 1013 | чел.-ч. | чел.-ч. | 1 | 3.65 | 0 | 0 | 0 | 9.62 | 0 | 1 | 1 | )*1,05 | 3.8325 | 2 | 51654250 | 397 | 0 | 0 | 0 | 0 | 0 | 0 | 0 | 0
329 | 51654259 | 51654249 | 49510905 | 70 | 1 | 1 | 1 | 4-100-00 |  | Затраты труда машинистов | 1191 | 1013 | чел.-ч. | чел.-ч. | 1 | 0.05 | 0 | 0 | 0 | 0 | 0 | 1 | 2 | )*1,05 | 0.0525 | 2 | 51654251 | 398 | 0 | 0 | 0 | 0 | 0 | 0 | 0 | 0
329 | 51654260 | 51654249 | 49672573 | 1 | 1 | 1 | 2 | 91.05.05-015 | ФСЭМ-2001, 91.05.05-015 , приказ Минстроя России № 876/пр от 26.12.2019 | Краны на автомобильном ходу, грузоподъемность 16 т | 1367 | 1011 | маш.-ч. | маш.-ч. | 1 | 0.01 | 0 | 115.4 | 13.5 | 0 | 0 | 1 | 0 | )*1,05 | 0.0105 | 2 | 51654252 | 399 | 0 | 0 | 0 | 0 | 0 | 0 | 0 | 0
329 | 51654261 | 51654249 | 49672695 | 1 | 1 | 1 | 2 | 91.06.03-047 | ФСЭМ-2001, 91.06.03-047 , приказ Минстроя России № 876/пр от 26.12.2019 | Лебедки ручные и рычажные тяговым усилием 31,39 кН (3,2 т) | 1367 | 1011 | маш.-ч. | маш.-ч. | 1 | 0.91 | 0 | 3.12 | 0 | 0 | 0 | 1 | 0 | )*1,05 | 0.9555 | 2 | 51654253 | 400 | 0 | 0 | 0 | 0 | 0 | 0 | 0 | 0
329 | 51654262 | 51654249 | 49673503 | 1 | 1 | 1 | 2 | 91.14.02-001 | ФСЭМ-2001, 91.14.02-001 , приказ Минстроя России № 876/пр от 26.12.2019 | Автомобили бортовые, грузоподъемность до 5 т | 1367 | 1011 | маш.-ч. | маш.-ч. | 1 | 0.04 | 0 | 65.71 | 11.6 | 0 | 0 | 1 | 0 | )*1,05 | 0.042 | 2 | 51654254 | 401 | 0 | 0 | 0 | 0 | 0 | 0 | 0 | 0
329 | 51654263 | 51654249 | 49525488 | 1 | 1 | 1 | 3 | 01.7.15.03-0042 | ФССЦ-2001, 01.7.15.03-0042, приказ Минстроя России № 876/пр от 26.12.2019 | Болты с гайками и шайбами строительные | 1346 | 1009 | кг | кг | 1 | 0.02 | 9.04 | 0 | 0 | 0 | 0 | 1 | 0 |  | 0.02 | 2 | 51654255 | 402 | 0 | 0 | 0 | 0 | 0 | 0 | 0 | 0
329 | 51654264 | 51654249 | 49526492 | 1 | 1 | 1 | 3 | 01.7.19.04-0031 | ФССЦ-2001, 01.7.19.04-0031, приказ Минстроя России № 876/пр от 26.12.2019 | Прокладки резиновые (пластина техническая прессованная) | 1346 | 1009 | кг | кг | 1 | 0.08 | 23.09 | 0 | 0 | 0 | 0 | 1 | 0 |  | 0.08 | 2 | 51654256 | 403 | 0 | 0 | 0 | 0 | 0 | 0 | 0 | 0
331 | 51654277 | 51654266 | 49510723 | 70 | 1 | 1 | 1 | 1-100-34 |  | Затраты труда рабочих (Средний разряд - 3,4) | 1191 | 1013 | чел.-ч. | чел.-ч. | 1 | 1.07 | 0 | 0 | 0 | 8.97 | 0 | 1 | 1 | )*1,05 | 1.1235 | 2 | 51654267 | 405 | 0 | 0 | 0 | 0 | 0 | 0 | 0 | 0
331 | 51654278 | 51654266 | 49510905 | 70 | 1 | 1 | 1 | 4-100-00 |  | Затраты труда машинистов | 1191 | 1013 | чел.-ч. | чел.-ч. | 1 | 0.01 | 0 | 0 | 0 | 0 | 0 | 1 | 2 | )*1,05 | 0.0105 | 2 | 51654268 | 406 | 0 | 0 | 0 | 0 | 0 | 0 | 0 | 0
331 | 51654279 | 51654266 | 49673503 | 1 | 1 | 1 | 2 | 91.14.02-001 | ФСЭМ-2001, 91.14.02-001 , приказ Минстроя России № 876/пр от 26.12.2019 | Автомобили бортовые, грузоподъемность до 5 т | 1367 | 1011 | маш.-ч. | маш.-ч. | 1 | 0.01 | 0 | 65.71 | 11.6 | 0 | 0 | 1 | 0 | )*1,05 | 0.0105 | 2 | 51654269 | 407 | 0 | 0 | 0 | 0 | 0 | 0 | 0 | 0
331 | 51654280 | 51654266 | 49673715 | 1 | 1 | 1 | 2 | 91.17.04-233 | ФСЭМ-2001, 91.17.04-233 , приказ Минстроя России № 876/пр от 26.12.2019 | Установки для сварки ручной дуговой (постоянного тока) | 1367 | 1011 | маш.-ч. | маш.-ч. | 1 | 0.1 | 0 | 8.1 | 0 | 0 | 0 | 1 | 0 | )*1,05 | 0.105 | 2 | 51654270 | 408 | 0 | 0 | 0 | 0 | 0 | 0 | 0 | 0
331 | 51654281 | 51654266 | 49523218 | 1 | 1 | 1 | 3 | 01.7.03.04-0001-3 | ФССЦ-2001, 01.7.03.04-0001-3, приказ Минстроя России № 294/пр от 01.06.2020 (см. тех.часть) | Затраты на электроэнергию, потребляемую ручным инструментом ( 1 % от ОЗП) | 1374 | 1013 | РУБ | РУБ | 1 | 0.1 | 1 | 0 | 0 | 0 | 0 | 0 | 0 |  | 0.1 | 2 | 51654271 | 409 | 0 | 0 | 0 | 0 | 0 | 0 | 0 | 0
331 | 51654282 | 51654266 | 49524301 | 1 | 1 | 1 | 3 | 01.7.11.07-0045 | ФССЦ-2001, 01.7.11.07-0045, приказ Минстроя России № 876/пр от 26.12.2019 | Электроды сварочные Э42А, диаметр 5 мм | 1348 | 1009 | т | т | 1000 | 1e-05 | 10362 | 0 | 0 | 0 | 0 | 1 | 0 |  | 1e-05 | 2 | 51654272 | 410 | 0 | 0 | 0 | 0 | 0 | 0 | 0 | 0
331 | 51654283 | 51654266 | 49525498 | 1 | 1 | 1 | 3 | 01.7.15.04-0012 | ФССЦ-2001, 01.7.15.04-0012, приказ Минстроя России № 876/пр от 26.12.2019 | Винты с полукруглой головкой, длина 55-120 мм | 1348 | 1009 | т | т | 1000 | 8e-05 | 12430 | 0 | 0 | 0 | 0 | 1 | 0 |  | 8e-05 | 2 | 51654273 | 411 | 0 | 0 | 0 | 0 | 0 | 0 | 0 | 0
331 | 51654284 | 51654266 | 49543539 | 1 | 1 | 1 | 3 | 08.4.03.02-0004 | ФССЦ-2001, 08.4.03.02-0004, приказ Минстроя России № 876/пр от 26.12.2019 | Сталь арматурная, горячекатаная, гладкая, класс А-I, диаметр 12 мм | 1348 | 1009 | т | т | 1000 | 0.00043 | 6508.75 | 0 | 0 | 0 | 0 | 1 | 0 |  | 0.00043 | 2 | 51654274 | 412 | 0 | 0 | 0 | 0 | 0 | 0 | 0 | 0
331 | 51654285 | 51654266 | 49565711 | 1 | 1 | 1 | 3 | 19.2.03.02-0443 | ФССЦ-2001, 19.2.03.02-0443, приказ Минстроя России № 876/пр от 26.12.2019 | Решетки воздухоприточные, размер 200x200 мм | 1327 | 1005 | м2 | м2 | 1 | 0.04 | 926 | 0 | 0 | 0 | 0 | 1 | 0 |  | 0.04 | 2 | 51654276 | 413 | 0 | 0 | 0 | 0 | 0 | 0 | 0 | 0
335 | 51654302 | 51654289 | 49510719 | 70 | 1 | 1 | 1 | 1-100-32 |  | Затраты труда рабочих (Средний разряд - 3,2) | 1191 | 1013 | чел.-ч. | чел.-ч. | 1 | 154 | 0 | 0 | 0 | 8.74 | 0 | 1 | 1 | )*1,05 | 161.7 | 2 | 51654290 | 415 | 0 | 0 | 0 | 0 | 0 | 0 | 0 | 0
335 | 51654303 | 51654289 | 49510905 | 70 | 1 | 1 | 1 | 4-100-00 |  | Затраты труда машинистов | 1191 | 1013 | чел.-ч. | чел.-ч. | 1 | 1.2 | 0 | 0 | 0 | 0 | 0 | 1 | 2 | )*1,05 | 1.26 | 2 | 51654291 | 416 | 0 | 0 | 0 | 0 | 0 | 0 | 0 | 0
335 | 51654304 | 51654289 | 49672573 | 1 | 1 | 1 | 2 | 91.05.05-015 | ФСЭМ-2001, 91.05.05-015 , приказ Минстроя России № 876/пр от 26.12.2019 | Краны на автомобильном ходу, грузоподъемность 16 т | 1367 | 1011 | маш.-ч. | маш.-ч. | 1 | 0.48 | 0 | 115.4 | 13.5 | 0 | 0 | 1 | 0 | )*1,05 | 0.504 | 2 | 51654292 | 417 | 0 | 0 | 0 | 0 | 0 | 0 | 0 | 0
335 | 51654305 | 51654289 | 49672703 | 1 | 1 | 1 | 2 | 91.06.03-055 | ФСЭМ-2001, 91.06.03-055 , приказ Минстроя России № 876/пр от 26.12.2019 | Лебедки электрические тяговым усилием 19,62 кН (2 т) | 1367 | 1011 | маш.-ч. | маш.-ч. | 1 | 0.34 | 0 | 6.66 | 0 | 0 | 0 | 1 | 0 | )*1,05 | 0.357 | 2 | 51654293 | 418 | 0 | 0 | 0 | 0 | 0 | 0 | 0 | 0
335 | 51654306 | 51654289 | 49673503 | 1 | 1 | 1 | 2 | 91.14.02-001 | ФСЭМ-2001, 91.14.02-001 , приказ Минстроя России № 876/пр от 26.12.2019 | Автомобили бортовые, грузоподъемность до 5 т | 1367 | 1011 | маш.-ч. | маш.-ч. | 1 | 0.72 | 0 | 65.71 | 11.6 | 0 | 0 | 1 | 0 | )*1,05 | 0.756 | 2 | 51654294 | 419 | 0 | 0 | 0 | 0 | 0 | 0 | 0 | 0
335 | 51654307 | 51654289 | 49673715 | 1 | 1 | 1 | 2 | 91.17.04-233 | ФСЭМ-2001, 91.17.04-233 , приказ Минстроя России № 876/пр от 26.12.2019 | Установки для сварки ручной дуговой (постоянного тока) | 1367 | 1011 | маш.-ч. | маш.-ч. | 1 | 1.54 | 0 | 8.1 | 0 | 0 | 0 | 1 | 0 | )*1,05 | 1.617 | 2 | 51654295 | 420 | 0 | 0 | 0 | 0 | 0 | 0 | 0 | 0
335 | 51654308 | 51654289 | 49521144 | 1 | 1 | 1 | 3 | 01.1.01.09-0026 | ФССЦ-2001, 01.1.01.09-0026, приказ Минстроя России № 876/пр от 26.12.2019 | Шнур асбестовый общего назначения ШАОН, диаметр 8-10 мм | 1348 | 1009 | т | т | 1000 | 0.00089 | 26499 | 0 | 0 | 0 | 0 | 1 | 0 |  | 0.00089 | 2 | 51654296 | 421 | 0 | 0 | 0 | 0 | 0 | 0 | 0 | 0
335 | 51654309 | 51654289 | 49524301 | 1 | 1 | 1 | 3 | 01.7.11.07-0045 | ФССЦ-2001, 01.7.11.07-0045, приказ Минстроя России № 876/пр от 26.12.2019 | Электроды сварочные Э42А, диаметр 5 мм | 1348 | 1009 | т | т | 1000 | 0.00045 | 10362 | 0 | 0 | 0 | 0 | 1 | 0 |  | 0.00045 | 2 | 51654297 | 422 | 0 | 0 | 0 | 0 | 0 | 0 | 0 | 0
335 | 51654310 | 51654289 | 49525488 | 1 | 1 | 1 | 3 | 01.7.15.03-0042 | ФССЦ-2001, 01.7.15.03-0042, приказ Минстроя России № 876/пр от 26.12.2019 | Болты с гайками и шайбами строительные | 1346 | 1009 | кг | кг | 1 | 15 | 9.04 | 0 | 0 | 0 | 0 | 1 | 0 |  | 15 | 2 | 51654298 | 423 | 0 | 0 | 0 | 0 | 0 | 0 | 0 | 0
335 | 51654311 | 51654289 | 49526492 | 1 | 1 | 1 | 3 | 01.7.19.04-0031 | ФССЦ-2001, 01.7.19.04-0031, приказ Минстроя России № 876/пр от 26.12.2019 | Прокладки резиновые (пластина техническая прессованная) | 1346 | 1009 | кг | кг | 1 | 8 | 23.09 | 0 | 0 | 0 | 0 | 1 | 0 |  | 8 | 2 | 51654299 | 424 | 0 | 0 | 0 | 0 | 0 | 0 | 0 | 0
335 | 51654312 | 51654289 | 49512814 | 70 | 1 | 1 | 3 | 08.1.02.17 |  | Сетки в рамках | 1327 | 1005 | м2 | м2 | 1 | 0 | 0 | 0 | 0 | 0 | 1 | 0 | 0 |  | 0 | 3 | -1 |  | 0 | 0 | 0 | 0 | 0 | 0 | 0 | 0
335 | 51654313 | 51654289 | 49555131 | 1 | 1 | 1 | 3 | 14.5.04.03-0002 | ФССЦ-2001, 14.5.04.03-0002, приказ Минстроя России № 876/пр от 26.12.2019 | Мастика герметизирующая нетвердеющая из синтетического каучука, для заполнения и герметизации швов стеклянного ограждения теплиц | 1348 | 1009 | т | т | 1000 | 0.00501 | 17183 | 0 | 0 | 0 | 0 | 1 | 0 |  | 0.00501 | 2 | 51654300 | 425 | 0 | 0 | 0 | 0 | 0 | 0 | 0 | 0
335 | 51654314 | 51654289 | 49514607 | 70 | 1 | 1 | 3 | 19.1.01.02 |  | Воздуховоды металлические | 1327 | 1005 | м2 | м2 | 1 | 100 | 0 | 0 | 0 | 0 | 0 | 0 | 0 |  | 100 | 3 | -1 |  | 0 | 0 | 0 | 0 | 0 | 0 | 0 | 0
335 | 51654315 | 51654289 | 49514616 | 70 | 1 | 1 | 3 | 19.1.01.11 |  | Крепления | 1346 | 1009 | кг | кг | 1 | 0 | 0 | 0 | 0 | 0 | 1 | 0 | 0 |  | 0 | 3 | -1 |  | 0 | 0 | 0 | 0 | 0 | 0 | 0 | 0
335 | 51654316 | 51654289 | 49514616 | 70 | 1 | 1 | 3 | 19.1.01.11 |  | Заглушки питометражных лючков | 1371 | 1013 | ШТ | ШТ | 1 | 0 | 0 | 0 | 0 | 0 | 1 | 0 | 0 |  | 0 | 3 | -1 |  | 0 | 0 | 0 | 0 | 0 | 0 | 0 | 0
335 | 51654317 | 51654289 | 49514677 | 70 | 1 | 1 | 3 | 19.3.01.01 |  | Дроссель-клапаны в патрубке | 1371 | 1013 | ШТ | ШТ | 1 | 0 | 0 | 0 | 0 | 0 | 1 | 0 | 0 |  | 0 | 3 | -1 |  | 0 | 0 | 0 | 0 | 0 | 0 | 0 | 0
335 | 51654318 | 51654289 | 49514711 | 70 | 1 | 1 | 3 | 19.3.02.07 |  | Шиберы | 1371 | 1013 | ШТ | ШТ | 1 | 0 | 0 | 0 | 0 | 0 | 1 | 0 | 0 |  | 0 | 3 | -1 |  | 0 | 0 | 0 | 0 | 0 | 0 | 0 | 0
337 | 51654334 | 51654320 | 49510719 | 70 | 1 | 1 | 1 | 1-100-32 |  | Затраты труда рабочих (Средний разряд - 3,2) | 1191 | 1013 | чел.-ч. | чел.-ч. | 1 | 141 | 0 | 0 | 0 | 8.74 | 0 | 1 | 1 | )*1,05 | 148.05 | 2 | 51654321 | 427 | 0 | 0 | 0 | 0 | 0 | 0 | 0 | 0
337 | 51654335 | 51654320 | 49510905 | 70 | 1 | 1 | 1 | 4-100-00 |  | Затраты труда машинистов | 1191 | 1013 | чел.-ч. | чел.-ч. | 1 | 0.94 | 0 | 0 | 0 | 0 | 0 | 1 | 2 | )*1,05 | 0.987 | 2 | 51654322 | 428 | 0 | 0 | 0 | 0 | 0 | 0 | 0 | 0
337 | 51654336 | 51654320 | 49672573 | 1 | 1 | 1 | 2 | 91.05.05-015 | ФСЭМ-2001, 91.05.05-015 , приказ Минстроя России № 876/пр от 26.12.2019 | Краны на автомобильном ходу, грузоподъемность 16 т | 1367 | 1011 | маш.-ч. | маш.-ч. | 1 | 0.38 | 0 | 115.4 | 13.5 | 0 | 0 | 1 | 0 | )*1,05 | 0.399 | 2 | 51654323 | 429 | 0 | 0 | 0 | 0 | 0 | 0 | 0 | 0
337 | 51654337 | 51654320 | 49672703 | 1 | 1 | 1 | 2 | 91.06.03-055 | ФСЭМ-2001, 91.06.03-055 , приказ Минстроя России № 876/пр от 26.12.2019 | Лебедки электрические тяговым усилием 19,62 кН (2 т) | 1367 | 1011 | маш.-ч. | маш.-ч. | 1 | 0.34 | 0 | 6.66 | 0 | 0 | 0 | 1 | 0 | )*1,05 | 0.357 | 2 | 51654324 | 430 | 0 | 0 | 0 | 0 | 0 | 0 | 0 | 0
337 | 51654338 | 51654320 | 49673503 | 1 | 1 | 1 | 2 | 91.14.02-001 | ФСЭМ-2001, 91.14.02-001 , приказ Минстроя России № 876/пр от 26.12.2019 | Автомобили бортовые, грузоподъемность до 5 т | 1367 | 1011 | маш.-ч. | маш.-ч. | 1 | 0.56 | 0 | 65.71 | 11.6 | 0 | 0 | 1 | 0 | )*1,05 | 0.588 | 2 | 51654325 | 431 | 0 | 0 | 0 | 0 | 0 | 0 | 0 | 0
337 | 51654339 | 51654320 | 49673715 | 1 | 1 | 1 | 2 | 91.17.04-233 | ФСЭМ-2001, 91.17.04-233 , приказ Минстроя России № 876/пр от 26.12.2019 | Установки для сварки ручной дуговой (постоянного тока) | 1367 | 1011 | маш.-ч. | маш.-ч. | 1 | 1.4 | 0 | 8.1 | 0 | 0 | 0 | 1 | 0 | )*1,05 | 1.47 | 2 | 51654326 | 432 | 0 | 0 | 0 | 0 | 0 | 0 | 0 | 0
337 | 51654340 | 51654320 | 49521144 | 1 | 1 | 1 | 3 | 01.1.01.09-0026 | ФССЦ-2001, 01.1.01.09-0026, приказ Минстроя России № 876/пр от 26.12.2019 | Шнур асбестовый общего назначения ШАОН, диаметр 8-10 мм | 1348 | 1009 | т | т | 1000 | 0.00089 | 26499 | 0 | 0 | 0 | 0 | 1 | 0 |  | 0.00089 | 2 | 51654327 | 433 | 0 | 0 | 0 | 0 | 0 | 0 | 0 | 0
337 | 51654341 | 51654320 | 49524301 | 1 | 1 | 1 | 3 | 01.7.11.07-0045 | ФССЦ-2001, 01.7.11.07-0045, приказ Минстроя России № 876/пр от 26.12.2019 | Электроды сварочные Э42А, диаметр 5 мм | 1348 | 1009 | т | т | 1000 | 0.00041 | 10362 | 0 | 0 | 0 | 0 | 1 | 0 |  | 0.00041 | 2 | 51654328 | 434 | 0 | 0 | 0 | 0 | 0 | 0 | 0 | 0
337 | 51654342 | 51654320 | 49525488 | 1 | 1 | 1 | 3 | 01.7.15.03-0042 | ФССЦ-2001, 01.7.15.03-0042, приказ Минстроя России № 876/пр от 26.12.2019 | Болты с гайками и шайбами строительные | 1346 | 1009 | кг | кг | 1 | 15 | 9.04 | 0 | 0 | 0 | 0 | 1 | 0 |  | 15 | 2 | 51654329 | 435 | 0 | 0 | 0 | 0 | 0 | 0 | 0 | 0
337 | 51654343 | 51654320 | 49526492 | 1 | 1 | 1 | 3 | 01.7.19.04-0031 | ФССЦ-2001, 01.7.19.04-0031, приказ Минстроя России № 876/пр от 26.12.2019 | Прокладки резиновые (пластина техническая прессованная) | 1346 | 1009 | кг | кг | 1 | 8 | 23.09 | 0 | 0 | 0 | 0 | 1 | 0 |  | 8 | 2 | 51654330 | 436 | 0 | 0 | 0 | 0 | 0 | 0 | 0 | 0
337 | 51654344 | 51654320 | 49512814 | 70 | 1 | 1 | 3 | 08.1.02.17 |  | Сетки в рамках | 1327 | 1005 | м2 | м2 | 1 | 0 | 0 | 0 | 0 | 0 | 1 | 0 | 0 |  | 0 | 3 | -1 |  | 0 | 0 | 0 | 0 | 0 | 0 | 0 | 0
337 | 51654345 | 51654320 | 49555131 | 1 | 1 | 1 | 3 | 14.5.04.03-0002 | ФССЦ-2001, 14.5.04.03-0002, приказ Минстроя России № 876/пр от 26.12.2019 | Мастика герметизирующая нетвердеющая из синтетического каучука, для заполнения и герметизации швов стеклянного ограждения теплиц | 1348 | 1009 | т | т | 1000 | 0.00501 | 17183 | 0 | 0 | 0 | 0 | 1 | 0 |  | 0.00501 | 2 | 51654331 | 437 | 0 | 0 | 0 | 0 | 0 | 0 | 0 | 0
337 | 51654346 | 51654320 | 49514607 | 70 | 1 | 1 | 3 | 19.1.01.02 |  | Воздуховоды металлические | 1327 | 1005 | м2 | м2 | 1 | 100 | 0 | 0 | 0 | 0 | 0 | 0 | 0 |  | 100 | 3 | -1 |  | 0 | 0 | 0 | 0 | 0 | 0 | 0 | 0
337 | 51654347 | 51654320 | 49514616 | 70 | 1 | 1 | 3 | 19.1.01.11 |  | Крепления | 1346 | 1009 | кг | кг | 1 | 0 | 0 | 0 | 0 | 0 | 1 | 0 | 0 |  | 0 | 3 | -1 |  | 0 | 0 | 0 | 0 | 0 | 0 | 0 | 0
337 | 51654348 | 51654320 | 49514616 | 70 | 1 | 1 | 3 | 19.1.01.11 |  | Заглушки питометражных лючков | 1371 | 1013 | ШТ | ШТ | 1 | 0 | 0 | 0 | 0 | 0 | 1 | 0 | 0 |  | 0 | 3 | -1 |  | 0 | 0 | 0 | 0 | 0 | 0 | 0 | 0
337 | 51654349 | 51654320 | 49514677 | 70 | 1 | 1 | 3 | 19.3.01.01 |  | Дроссель-клапаны в патрубке | 1371 | 1013 | ШТ | ШТ | 1 | 0 | 0 | 0 | 0 | 0 | 1 | 0 | 0 |  | 0 | 3 | -1 |  | 0 | 0 | 0 | 0 | 0 | 0 | 0 | 0
337 | 51654350 | 51654320 | 49514711 | 70 | 1 | 1 | 3 | 19.3.02.07 |  | Шиберы | 1371 | 1013 | ШТ | ШТ | 1 | 0 | 0 | 0 | 0 | 0 | 1 | 0 | 0 |  | 0 | 3 | -1 |  | 0 | 0 | 0 | 0 | 0 | 0 | 0 | 0
340 | 51654367 | 51654353 | 49510719 | 70 | 1 | 1 | 1 | 1-100-32 |  | Затраты труда рабочих (Средний разряд - 3,2) | 1191 | 1013 | чел.-ч. | чел.-ч. | 1 | 141 | 0 | 0 | 0 | 8.74 | 0 | 1 | 1 | )*1,05 | 148.05 | 2 | 51654354 | 440 | 0 | 0 | 0 | 0 | 0 | 0 | 0 | 0
340 | 51654368 | 51654353 | 49510905 | 70 | 1 | 1 | 1 | 4-100-00 |  | Затраты труда машинистов | 1191 | 1013 | чел.-ч. | чел.-ч. | 1 | 0.94 | 0 | 0 | 0 | 0 | 0 | 1 | 2 | )*1,05 | 0.987 | 2 | 51654355 | 441 | 0 | 0 | 0 | 0 | 0 | 0 | 0 | 0
340 | 51654369 | 51654353 | 49672573 | 1 | 1 | 1 | 2 | 91.05.05-015 | ФСЭМ-2001, 91.05.05-015 , приказ Минстроя России № 876/пр от 26.12.2019 | Краны на автомобильном ходу, грузоподъемность 16 т | 1367 | 1011 | маш.-ч. | маш.-ч. | 1 | 0.38 | 0 | 115.4 | 13.5 | 0 | 0 | 1 | 0 | )*1,05 | 0.399 | 2 | 51654356 | 442 | 0 | 0 | 0 | 0 | 0 | 0 | 0 | 0
340 | 51654370 | 51654353 | 49672703 | 1 | 1 | 1 | 2 | 91.06.03-055 | ФСЭМ-2001, 91.06.03-055 , приказ Минстроя России № 876/пр от 26.12.2019 | Лебедки электрические тяговым усилием 19,62 кН (2 т) | 1367 | 1011 | маш.-ч. | маш.-ч. | 1 | 0.34 | 0 | 6.66 | 0 | 0 | 0 | 1 | 0 | )*1,05 | 0.357 | 2 | 51654357 | 443 | 0 | 0 | 0 | 0 | 0 | 0 | 0 | 0
340 | 51654371 | 51654353 | 49673503 | 1 | 1 | 1 | 2 | 91.14.02-001 | ФСЭМ-2001, 91.14.02-001 , приказ Минстроя России № 876/пр от 26.12.2019 | Автомобили бортовые, грузоподъемность до 5 т | 1367 | 1011 | маш.-ч. | маш.-ч. | 1 | 0.56 | 0 | 65.71 | 11.6 | 0 | 0 | 1 | 0 | )*1,05 | 0.588 | 2 | 51654358 | 444 | 0 | 0 | 0 | 0 | 0 | 0 | 0 | 0
340 | 51654372 | 51654353 | 49673715 | 1 | 1 | 1 | 2 | 91.17.04-233 | ФСЭМ-2001, 91.17.04-233 , приказ Минстроя России № 876/пр от 26.12.2019 | Установки для сварки ручной дуговой (постоянного тока) | 1367 | 1011 | маш.-ч. | маш.-ч. | 1 | 1.4 | 0 | 8.1 | 0 | 0 | 0 | 1 | 0 | )*1,05 | 1.47 | 2 | 51654359 | 445 | 0 | 0 | 0 | 0 | 0 | 0 | 0 | 0
340 | 51654373 | 51654353 | 49521144 | 1 | 1 | 1 | 3 | 01.1.01.09-0026 | ФССЦ-2001, 01.1.01.09-0026, приказ Минстроя России № 876/пр от 26.12.2019 | Шнур асбестовый общего назначения ШАОН, диаметр 8-10 мм | 1348 | 1009 | т | т | 1000 | 0.00089 | 26499 | 0 | 0 | 0 | 0 | 1 | 0 |  | 0.00089 | 2 | 51654360 | 446 | 0 | 0 | 0 | 0 | 0 | 0 | 0 | 0
340 | 51654374 | 51654353 | 49524301 | 1 | 1 | 1 | 3 | 01.7.11.07-0045 | ФССЦ-2001, 01.7.11.07-0045, приказ Минстроя России № 876/пр от 26.12.2019 | Электроды сварочные Э42А, диаметр 5 мм | 1348 | 1009 | т | т | 1000 | 0.00041 | 10362 | 0 | 0 | 0 | 0 | 1 | 0 |  | 0.00041 | 2 | 51654361 | 447 | 0 | 0 | 0 | 0 | 0 | 0 | 0 | 0
340 | 51654375 | 51654353 | 49525488 | 1 | 1 | 1 | 3 | 01.7.15.03-0042 | ФССЦ-2001, 01.7.15.03-0042, приказ Минстроя России № 876/пр от 26.12.2019 | Болты с гайками и шайбами строительные | 1346 | 1009 | кг | кг | 1 | 15 | 9.04 | 0 | 0 | 0 | 0 | 1 | 0 |  | 15 | 2 | 51654362 | 448 | 0 | 0 | 0 | 0 | 0 | 0 | 0 | 0
340 | 51654376 | 51654353 | 49526492 | 1 | 1 | 1 | 3 | 01.7.19.04-0031 | ФССЦ-2001, 01.7.19.04-0031, приказ Минстроя России № 876/пр от 26.12.2019 | Прокладки резиновые (пластина техническая прессованная) | 1346 | 1009 | кг | кг | 1 | 8 | 23.09 | 0 | 0 | 0 | 0 | 1 | 0 |  | 8 | 2 | 51654363 | 449 | 0 | 0 | 0 | 0 | 0 | 0 | 0 | 0
340 | 51654377 | 51654353 | 49512814 | 70 | 1 | 1 | 3 | 08.1.02.17 |  | Сетки в рамках | 1327 | 1005 | м2 | м2 | 1 | 0 | 0 | 0 | 0 | 0 | 1 | 0 | 0 |  | 0 | 3 | -1 |  | 0 | 0 | 0 | 0 | 0 | 0 | 0 | 0
340 | 51654378 | 51654353 | 49555131 | 1 | 1 | 1 | 3 | 14.5.04.03-0002 | ФССЦ-2001, 14.5.04.03-0002, приказ Минстроя России № 876/пр от 26.12.2019 | Мастика герметизирующая нетвердеющая из синтетического каучука, для заполнения и герметизации швов стеклянного ограждения теплиц | 1348 | 1009 | т | т | 1000 | 0.00501 | 17183 | 0 | 0 | 0 | 0 | 1 | 0 |  | 0.00501 | 2 | 51654364 | 450 | 0 | 0 | 0 | 0 | 0 | 0 | 0 | 0
340 | 51654379 | 51654353 | 49514607 | 70 | 1 | 1 | 3 | 19.1.01.02 |  | Воздуховоды металлические | 1327 | 1005 | м2 | м2 | 1 | 100 | 0 | 0 | 0 | 0 | 0 | 0 | 0 |  | 100 | 3 | -1 |  | 0 | 0 | 0 | 0 | 0 | 0 | 0 | 0
340 | 51654380 | 51654353 | 49514616 | 70 | 1 | 1 | 3 | 19.1.01.11 |  | Крепления | 1346 | 1009 | кг | кг | 1 | 0 | 0 | 0 | 0 | 0 | 1 | 0 | 0 |  | 0 | 3 | -1 |  | 0 | 0 | 0 | 0 | 0 | 0 | 0 | 0
340 | 51654381 | 51654353 | 49514616 | 70 | 1 | 1 | 3 | 19.1.01.11 |  | Заглушки питометражных лючков | 1371 | 1013 | ШТ | ШТ | 1 | 0 | 0 | 0 | 0 | 0 | 1 | 0 | 0 |  | 0 | 3 | -1 |  | 0 | 0 | 0 | 0 | 0 | 0 | 0 | 0
340 | 51654382 | 51654353 | 49514677 | 70 | 1 | 1 | 3 | 19.3.01.01 |  | Дроссель-клапаны в патрубке | 1371 | 1013 | ШТ | ШТ | 1 | 0 | 0 | 0 | 0 | 0 | 1 | 0 | 0 |  | 0 | 3 | -1 |  | 0 | 0 | 0 | 0 | 0 | 0 | 0 | 0
343 | 51654393 | 51654385 | 49510767 | 70 | 1 | 1 | 1 | 1-100-42 |  | Затраты труда рабочих (Средний разряд - 4,2) | 1191 | 1013 | чел.-ч. | чел.-ч. | 1 | 5 | 0 | 0 | 0 | 9.92 | 0 | 1 | 1 |  | 5 | 2 | 51654386 | 453 | 0 | 0 | 0 | 0 | 0 | 0 | 0 | 0
343 | 51654394 | 51654385 | 49510905 | 70 | 1 | 1 | 1 | 4-100-00 |  | Затраты труда машинистов | 1191 | 1013 | чел.-ч. | чел.-ч. | 1 | 0.43 | 0 | 0 | 0 | 0 | 0 | 1 | 2 |  | 0.43 | 2 | 51654387 | 454 | 0 | 0 | 0 | 0 | 0 | 0 | 0 | 0
343 | 51654395 | 51654385 | 49673503 | 1 | 1 | 1 | 2 | 91.14.02-001 | ФСЭМ-2001, 91.14.02-001 , приказ Минстроя России № 876/пр от 26.12.2019 | Автомобили бортовые, грузоподъемность до 5 т | 1367 | 1011 | маш.-ч. | маш.-ч. | 1 | 0.43 | 0 | 65.71 | 11.6 | 0 | 0 | 1 | 0 |  | 0.43 | 2 | 51654388 | 455 | 0 | 0 | 0 | 0 | 0 | 0 | 0 | 0
343 | 51654396 | 51654385 | 49523581 | 1 | 1 | 1 | 3 | 01.7.06.14-0036 | ФССЦ-2001, 01.7.06.14-0036, приказ Минстроя России № 876/пр от 26.12.2019 | Лента самоклеящаяся термоизоляционная на основе вспененного каучука для герметизации стыков рулонной теплоизоляции, 3x50 мм | 1301 | 1003 | м | м | 1 | 20 | 3 | 0 | 0 | 0 | 0 | 1 | 0 |  | 20 | 2 | 51654390 | 457 | 0 | 0 | 0 | 0 | 0 | 0 | 0 | 0
343 | 51654397 | 51654385 | 49513635 | 70 | 1 | 1 | 3 | 12.2.05.01 |  | Плиты (пластины) из вспененного полиэтилена, каучука | 1327 | 1005 | м2 | м2 | 1 | 11 | 0 | 0 | 0 | 0 | 0 | 0 | 0 |  | 11 | 3 | -1 |  | 0 | 0 | 0 | 0 | 0 | 0 | 0 | 0
343 | 51654398 | 51654385 | 49553409 | 1 | 1 | 1 | 3 | 14.1.04.01-0001 | ФССЦ-2001, 14.1.04.01-0001, приказ Минстроя России № 876/пр от 26.12.2019 | Клей на основе вспененного синтетического каучука для склеивания изоляционных материалов | 1296 | 1002 | л | л | 1 | 1.5 | 65.58 | 0 | 0 | 0 | 0 | 1 | 0 |  | 1.5 | 2 | 51654391 | 458 | 0 | 0 | 0 | 0 | 0 | 0 | 0 | 0
343 | 51654399 | 51654385 | 49554226 | 1 | 1 | 1 | 3 | 14.3.02.06-0001 | ФССЦ-2001, 14.3.02.06-0001, приказ Минстроя России № 876/пр от 26.12.2019 | Краска на водной основе со специальными добавками, для защиты теплоизоляционных материалов | 1296 | 1002 | л | л | 1 | 0 | 269.51 | 0 | 0 | 0 | 1 | 0 | 0 |  | 0 | 3 | -1 |  | 0 | 0 | 0 | 0 | 0 | 0 | 0 | 0
343 | 51654400 | 51654385 | 49555331 | 1 | 1 | 1 | 3 | 14.5.09.05-0103 | ФССЦ-2001, 14.5.09.05-0103, приказ Минстроя России № 876/пр от 26.12.2019 | Очиститель клея | 1296 | 1002 | л | л | 1 | 0.057 | 200.58 | 0 | 0 | 0 | 0 | 1 | 0 |  | 0.057 | 2 | 51654392 | 459 | 0 | 0 | 0 | 0 | 0 | 0 | 0 | 0
347 | 51654412 | 51654404 | 49510767 | 70 | 1 | 1 | 1 | 1-100-42 |  | Затраты труда рабочих (Средний разряд - 4,2) | 1191 | 1013 | чел.-ч. | чел.-ч. | 1 | 5 | 0 | 0 | 0 | 9.92 | 0 | 1 | 1 |  | 5 | 2 | 51654405 | 460 | 0 | 0 | 0 | 0 | 0 | 0 | 0 | 0
347 | 51654413 | 51654404 | 49510905 | 70 | 1 | 1 | 1 | 4-100-00 |  | Затраты труда машинистов | 1191 | 1013 | чел.-ч. | чел.-ч. | 1 | 0.43 | 0 | 0 | 0 | 0 | 0 | 1 | 2 |  | 0.43 | 2 | 51654406 | 461 | 0 | 0 | 0 | 0 | 0 | 0 | 0 | 0
347 | 51654414 | 51654404 | 49673503 | 1 | 1 | 1 | 2 | 91.14.02-001 | ФСЭМ-2001, 91.14.02-001 , приказ Минстроя России № 876/пр от 26.12.2019 | Автомобили бортовые, грузоподъемность до 5 т | 1367 | 1011 | маш.-ч. | маш.-ч. | 1 | 0.43 | 0 | 65.71 | 11.6 | 0 | 0 | 1 | 0 |  | 0.43 | 2 | 51654407 | 462 | 0 | 0 | 0 | 0 | 0 | 0 | 0 | 0
347 | 51654415 | 51654404 | 49523581 | 1 | 1 | 1 | 3 | 01.7.06.14-0036 | ФССЦ-2001, 01.7.06.14-0036, приказ Минстроя России № 876/пр от 26.12.2019 | Лента самоклеящаяся термоизоляционная на основе вспененного каучука для герметизации стыков рулонной теплоизоляции, 3x50 мм | 1301 | 1003 | м | м | 1 | 20 | 3 | 0 | 0 | 0 | 0 | 1 | 0 |  | 20 | 2 | 51654409 | 464 | 0 | 0 | 0 | 0 | 0 | 0 | 0 | 0
347 | 51654416 | 51654404 | 49513635 | 70 | 1 | 1 | 3 | 12.2.05.01 |  | Плиты (пластины) из вспененного полиэтилена, каучука | 1327 | 1005 | м2 | м2 | 1 | 11 | 0 | 0 | 0 | 0 | 0 | 0 | 0 |  | 11 | 3 | -1 |  | 0 | 0 | 0 | 0 | 0 | 0 | 0 | 0
347 | 51654417 | 51654404 | 49553409 | 1 | 1 | 1 | 3 | 14.1.04.01-0001 | ФССЦ-2001, 14.1.04.01-0001, приказ Минстроя России № 876/пр от 26.12.2019 | Клей на основе вспененного синтетического каучука для склеивания изоляционных материалов | 1296 | 1002 | л | л | 1 | 1.5 | 65.58 | 0 | 0 | 0 | 0 | 1 | 0 |  | 1.5 | 2 | 51654410 | 465 | 0 | 0 | 0 | 0 | 0 | 0 | 0 | 0
347 | 51654418 | 51654404 | 49554226 | 1 | 1 | 1 | 3 | 14.3.02.06-0001 | ФССЦ-2001, 14.3.02.06-0001, приказ Минстроя России № 876/пр от 26.12.2019 | Краска на водной основе со специальными добавками, для защиты теплоизоляционных материалов | 1296 | 1002 | л | л | 1 | 0 | 269.51 | 0 | 0 | 0 | 1 | 0 | 0 |  | 0 | 3 | -1 |  | 0 | 0 | 0 | 0 | 0 | 0 | 0 | 0
347 | 51654419 | 51654404 | 49555331 | 1 | 1 | 1 | 3 | 14.5.09.05-0103 | ФССЦ-2001, 14.5.09.05-0103, приказ Минстроя России № 876/пр от 26.12.2019 | Очиститель клея | 1296 | 1002 | л | л | 1 | 0.057 | 200.58 | 0 | 0 | 0 | 0 | 1 | 0 |  | 0.057 | 2 | 51654411 | 466 | 0 | 0 | 0 | 0 | 0 | 0 | 0 | 0
386 | 51654432 | 51654423 | 49510757 | 70 | 1 | 1 | 1 | 1-100-40 |  | Затраты труда рабочих (Средний разряд - 4) | 1191 | 1013 | чел.-ч. | чел.-ч. | 1 | 3.65 | 0 | 0 | 0 | 9.62 | 0 | 1 | 1 | )*1,05 | 3.8325 | 2 | 51654424 | 467 | 0 | 0 | 0 | 0 | 0 | 0 | 0 | 0
386 | 51654433 | 51654423 | 49510905 | 70 | 1 | 1 | 1 | 4-100-00 |  | Затраты труда машинистов | 1191 | 1013 | чел.-ч. | чел.-ч. | 1 | 0.05 | 0 | 0 | 0 | 0 | 0 | 1 | 2 | )*1,05 | 0.0525 | 2 | 51654425 | 468 | 0 | 0 | 0 | 0 | 0 | 0 | 0 | 0
386 | 51654434 | 51654423 | 49672573 | 1 | 1 | 1 | 2 | 91.05.05-015 | ФСЭМ-2001, 91.05.05-015 , приказ Минстроя России № 876/пр от 26.12.2019 | Краны на автомобильном ходу, грузоподъемность 16 т | 1367 | 1011 | маш.-ч. | маш.-ч. | 1 | 0.01 | 0 | 115.4 | 13.5 | 0 | 0 | 1 | 0 | )*1,05 | 0.0105 | 2 | 51654426 | 469 | 0 | 0 | 0 | 0 | 0 | 0 | 0 | 0
386 | 51654435 | 51654423 | 49672695 | 1 | 1 | 1 | 2 | 91.06.03-047 | ФСЭМ-2001, 91.06.03-047 , приказ Минстроя России № 876/пр от 26.12.2019 | Лебедки ручные и рычажные тяговым усилием 31,39 кН (3,2 т) | 1367 | 1011 | маш.-ч. | маш.-ч. | 1 | 0.91 | 0 | 3.12 | 0 | 0 | 0 | 1 | 0 | )*1,05 | 0.9555 | 2 | 51654427 | 470 | 0 | 0 | 0 | 0 | 0 | 0 | 0 | 0
386 | 51654436 | 51654423 | 49673503 | 1 | 1 | 1 | 2 | 91.14.02-001 | ФСЭМ-2001, 91.14.02-001 , приказ Минстроя России № 876/пр от 26.12.2019 | Автомобили бортовые, грузоподъемность до 5 т | 1367 | 1011 | маш.-ч. | маш.-ч. | 1 | 0.04 | 0 | 65.71 | 11.6 | 0 | 0 | 1 | 0 | )*1,05 | 0.042 | 2 | 51654428 | 471 | 0 | 0 | 0 | 0 | 0 | 0 | 0 | 0
386 | 51654437 | 51654423 | 49525488 | 1 | 1 | 1 | 3 | 01.7.15.03-0042 | ФССЦ-2001, 01.7.15.03-0042, приказ Минстроя России № 876/пр от 26.12.2019 | Болты с гайками и шайбами строительные | 1346 | 1009 | кг | кг | 1 | 0.02 | 9.04 | 0 | 0 | 0 | 0 | 1 | 0 |  | 0.02 | 2 | 51654429 | 472 | 0 | 0 | 0 | 0 | 0 | 0 | 0 | 0
386 | 51654438 | 51654423 | 49526492 | 1 | 1 | 1 | 3 | 01.7.19.04-0031 | ФССЦ-2001, 01.7.19.04-0031, приказ Минстроя России № 876/пр от 26.12.2019 | Прокладки резиновые (пластина техническая прессованная) | 1346 | 1009 | кг | кг | 1 | 0.08 | 23.09 | 0 | 0 | 0 | 0 | 1 | 0 |  | 0.08 | 2 | 51654430 | 473 | 0 | 0 | 0 | 0 | 0 | 0 | 0 | 0
388 | 51654451 | 51654440 | 49510723 | 70 | 1 | 1 | 1 | 1-100-34 |  | Затраты труда рабочих (Средний разряд - 3,4) | 1191 | 1013 | чел.-ч. | чел.-ч. | 1 | 1.07 | 0 | 0 | 0 | 8.97 | 0 | 1 | 1 | )*1,05 | 1.1235 | 2 | 51654441 | 475 | 0 | 0 | 0 | 0 | 0 | 0 | 0 | 0
388 | 51654452 | 51654440 | 49510905 | 70 | 1 | 1 | 1 | 4-100-00 |  | Затраты труда машинистов | 1191 | 1013 | чел.-ч. | чел.-ч. | 1 | 0.01 | 0 | 0 | 0 | 0 | 0 | 1 | 2 | )*1,05 | 0.0105 | 2 | 51654442 | 476 | 0 | 0 | 0 | 0 | 0 | 0 | 0 | 0
388 | 51654453 | 51654440 | 49673503 | 1 | 1 | 1 | 2 | 91.14.02-001 | ФСЭМ-2001, 91.14.02-001 , приказ Минстроя России № 876/пр от 26.12.2019 | Автомобили бортовые, грузоподъемность до 5 т | 1367 | 1011 | маш.-ч. | маш.-ч. | 1 | 0.01 | 0 | 65.71 | 11.6 | 0 | 0 | 1 | 0 | )*1,05 | 0.0105 | 2 | 51654443 | 477 | 0 | 0 | 0 | 0 | 0 | 0 | 0 | 0
388 | 51654454 | 51654440 | 49673715 | 1 | 1 | 1 | 2 | 91.17.04-233 | ФСЭМ-2001, 91.17.04-233 , приказ Минстроя России № 876/пр от 26.12.2019 | Установки для сварки ручной дуговой (постоянного тока) | 1367 | 1011 | маш.-ч. | маш.-ч. | 1 | 0.1 | 0 | 8.1 | 0 | 0 | 0 | 1 | 0 | )*1,05 | 0.105 | 2 | 51654444 | 478 | 0 | 0 | 0 | 0 | 0 | 0 | 0 | 0
388 | 51654455 | 51654440 | 49523218 | 1 | 1 | 1 | 3 | 01.7.03.04-0001-3 | ФССЦ-2001, 01.7.03.04-0001-3, приказ Минстроя России № 294/пр от 01.06.2020 (см. тех.часть) | Затраты на электроэнергию, потребляемую ручным инструментом ( 1 % от ОЗП) | 1374 | 1013 | РУБ | РУБ | 1 | 0.1 | 1 | 0 | 0 | 0 | 0 | 0 | 0 |  | 0.1 | 2 | 51654445 | 479 | 0 | 0 | 0 | 0 | 0 | 0 | 0 | 0
388 | 51654456 | 51654440 | 49524301 | 1 | 1 | 1 | 3 | 01.7.11.07-0045 | ФССЦ-2001, 01.7.11.07-0045, приказ Минстроя России № 876/пр от 26.12.2019 | Электроды сварочные Э42А, диаметр 5 мм | 1348 | 1009 | т | т | 1000 | 1e-05 | 10362 | 0 | 0 | 0 | 0 | 1 | 0 |  | 1e-05 | 2 | 51654446 | 480 | 0 | 0 | 0 | 0 | 0 | 0 | 0 | 0
388 | 51654457 | 51654440 | 49525498 | 1 | 1 | 1 | 3 | 01.7.15.04-0012 | ФССЦ-2001, 01.7.15.04-0012, приказ Минстроя России № 876/пр от 26.12.2019 | Винты с полукруглой головкой, длина 55-120 мм | 1348 | 1009 | т | т | 1000 | 8e-05 | 12430 | 0 | 0 | 0 | 0 | 1 | 0 |  | 8e-05 | 2 | 51654447 | 481 | 0 | 0 | 0 | 0 | 0 | 0 | 0 | 0
388 | 51654458 | 51654440 | 49543539 | 1 | 1 | 1 | 3 | 08.4.03.02-0004 | ФССЦ-2001, 08.4.03.02-0004, приказ Минстроя России № 876/пр от 26.12.2019 | Сталь арматурная, горячекатаная, гладкая, класс А-I, диаметр 12 мм | 1348 | 1009 | т | т | 1000 | 0.00043 | 6508.75 | 0 | 0 | 0 | 0 | 1 | 0 |  | 0.00043 | 2 | 51654448 | 482 | 0 | 0 | 0 | 0 | 0 | 0 | 0 | 0
388 | 51654459 | 51654440 | 49565711 | 1 | 1 | 1 | 3 | 19.2.03.02-0443 | ФССЦ-2001, 19.2.03.02-0443, приказ Минстроя России № 876/пр от 26.12.2019 | Решетки воздухоприточные, размер 200x200 мм | 1327 | 1005 | м2 | м2 | 1 | 0.04 | 926 | 0 | 0 | 0 | 0 | 1 | 0 |  | 0.04 | 2 | 51654450 | 483 | 0 | 0 | 0 | 0 | 0 | 0 | 0 | 0
392 | 51654476 | 51654463 | 49510719 | 70 | 1 | 1 | 1 | 1-100-32 |  | Затраты труда рабочих (Средний разряд - 3,2) | 1191 | 1013 | чел.-ч. | чел.-ч. | 1 | 154 | 0 | 0 | 0 | 8.74 | 0 | 1 | 1 | )*1,05 | 161.7 | 2 | 51654464 | 485 | 0 | 0 | 0 | 0 | 0 | 0 | 0 | 0
392 | 51654477 | 51654463 | 49510905 | 70 | 1 | 1 | 1 | 4-100-00 |  | Затраты труда машинистов | 1191 | 1013 | чел.-ч. | чел.-ч. | 1 | 1.2 | 0 | 0 | 0 | 0 | 0 | 1 | 2 | )*1,05 | 1.26 | 2 | 51654465 | 486 | 0 | 0 | 0 | 0 | 0 | 0 | 0 | 0
392 | 51654478 | 51654463 | 49672573 | 1 | 1 | 1 | 2 | 91.05.05-015 | ФСЭМ-2001, 91.05.05-015 , приказ Минстроя России № 876/пр от 26.12.2019 | Краны на автомобильном ходу, грузоподъемность 16 т | 1367 | 1011 | маш.-ч. | маш.-ч. | 1 | 0.48 | 0 | 115.4 | 13.5 | 0 | 0 | 1 | 0 | )*1,05 | 0.504 | 2 | 51654466 | 487 | 0 | 0 | 0 | 0 | 0 | 0 | 0 | 0
392 | 51654479 | 51654463 | 49672703 | 1 | 1 | 1 | 2 | 91.06.03-055 | ФСЭМ-2001, 91.06.03-055 , приказ Минстроя России № 876/пр от 26.12.2019 | Лебедки электрические тяговым усилием 19,62 кН (2 т) | 1367 | 1011 | маш.-ч. | маш.-ч. | 1 | 0.34 | 0 | 6.66 | 0 | 0 | 0 | 1 | 0 | )*1,05 | 0.357 | 2 | 51654467 | 488 | 0 | 0 | 0 | 0 | 0 | 0 | 0 | 0
392 | 51654480 | 51654463 | 49673503 | 1 | 1 | 1 | 2 | 91.14.02-001 | ФСЭМ-2001, 91.14.02-001 , приказ Минстроя России № 876/пр от 26.12.2019 | Автомобили бортовые, грузоподъемность до 5 т | 1367 | 1011 | маш.-ч. | маш.-ч. | 1 | 0.72 | 0 | 65.71 | 11.6 | 0 | 0 | 1 | 0 | )*1,05 | 0.756 | 2 | 51654468 | 489 | 0 | 0 | 0 | 0 | 0 | 0 | 0 | 0
392 | 51654481 | 51654463 | 49673715 | 1 | 1 | 1 | 2 | 91.17.04-233 | ФСЭМ-2001, 91.17.04-233 , приказ Минстроя России № 876/пр от 26.12.2019 | Установки для сварки ручной дуговой (постоянного тока) | 1367 | 1011 | маш.-ч. | маш.-ч. | 1 | 1.54 | 0 | 8.1 | 0 | 0 | 0 | 1 | 0 | )*1,05 | 1.617 | 2 | 51654469 | 490 | 0 | 0 | 0 | 0 | 0 | 0 | 0 | 0
392 | 51654482 | 51654463 | 49521144 | 1 | 1 | 1 | 3 | 01.1.01.09-0026 | ФССЦ-2001, 01.1.01.09-0026, приказ Минстроя России № 876/пр от 26.12.2019 | Шнур асбестовый общего назначения ШАОН, диаметр 8-10 мм | 1348 | 1009 | т | т | 1000 | 0.00089 | 26499 | 0 | 0 | 0 | 0 | 1 | 0 |  | 0.00089 | 2 | 51654470 | 491 | 0 | 0 | 0 | 0 | 0 | 0 | 0 | 0
392 | 51654483 | 51654463 | 49524301 | 1 | 1 | 1 | 3 | 01.7.11.07-0045 | ФССЦ-2001, 01.7.11.07-0045, приказ Минстроя России № 876/пр от 26.12.2019 | Электроды сварочные Э42А, диаметр 5 мм | 1348 | 1009 | т | т | 1000 | 0.00045 | 10362 | 0 | 0 | 0 | 0 | 1 | 0 |  | 0.00045 | 2 | 51654471 | 492 | 0 | 0 | 0 | 0 | 0 | 0 | 0 | 0
392 | 51654484 | 51654463 | 49525488 | 1 | 1 | 1 | 3 | 01.7.15.03-0042 | ФССЦ-2001, 01.7.15.03-0042, приказ Минстроя России № 876/пр от 26.12.2019 | Болты с гайками и шайбами строительные | 1346 | 1009 | кг | кг | 1 | 15 | 9.04 | 0 | 0 | 0 | 0 | 1 | 0 |  | 15 | 2 | 51654472 | 493 | 0 | 0 | 0 | 0 | 0 | 0 | 0 | 0
392 | 51654485 | 51654463 | 49526492 | 1 | 1 | 1 | 3 | 01.7.19.04-0031 | ФССЦ-2001, 01.7.19.04-0031, приказ Минстроя России № 876/пр от 26.12.2019 | Прокладки резиновые (пластина техническая прессованная) | 1346 | 1009 | кг | кг | 1 | 8 | 23.09 | 0 | 0 | 0 | 0 | 1 | 0 |  | 8 | 2 | 51654473 | 494 | 0 | 0 | 0 | 0 | 0 | 0 | 0 | 0
392 | 51654486 | 51654463 | 49512814 | 70 | 1 | 1 | 3 | 08.1.02.17 |  | Сетки в рамках | 1327 | 1005 | м2 | м2 | 1 | 0 | 0 | 0 | 0 | 0 | 1 | 0 | 0 |  | 0 | 3 | -1 |  | 0 | 0 | 0 | 0 | 0 | 0 | 0 | 0
392 | 51654487 | 51654463 | 49555131 | 1 | 1 | 1 | 3 | 14.5.04.03-0002 | ФССЦ-2001, 14.5.04.03-0002, приказ Минстроя России № 876/пр от 26.12.2019 | Мастика герметизирующая нетвердеющая из синтетического каучука, для заполнения и герметизации швов стеклянного ограждения теплиц | 1348 | 1009 | т | т | 1000 | 0.00501 | 17183 | 0 | 0 | 0 | 0 | 1 | 0 |  | 0.00501 | 2 | 51654474 | 495 | 0 | 0 | 0 | 0 | 0 | 0 | 0 | 0
392 | 51654488 | 51654463 | 49514607 | 70 | 1 | 1 | 3 | 19.1.01.02 |  | Воздуховоды металлические | 1327 | 1005 | м2 | м2 | 1 | 100 | 0 | 0 | 0 | 0 | 0 | 0 | 0 |  | 100 | 3 | -1 |  | 0 | 0 | 0 | 0 | 0 | 0 | 0 | 0
392 | 51654489 | 51654463 | 49514616 | 70 | 1 | 1 | 3 | 19.1.01.11 |  | Крепления | 1346 | 1009 | кг | кг | 1 | 0 | 0 | 0 | 0 | 0 | 1 | 0 | 0 |  | 0 | 3 | -1 |  | 0 | 0 | 0 | 0 | 0 | 0 | 0 | 0
392 | 51654490 | 51654463 | 49514616 | 70 | 1 | 1 | 3 | 19.1.01.11 |  | Заглушки питометражных лючков | 1371 | 1013 | ШТ | ШТ | 1 | 0 | 0 | 0 | 0 | 0 | 1 | 0 | 0 |  | 0 | 3 | -1 |  | 0 | 0 | 0 | 0 | 0 | 0 | 0 | 0
392 | 51654491 | 51654463 | 49514677 | 70 | 1 | 1 | 3 | 19.3.01.01 |  | Дроссель-клапаны в патрубке | 1371 | 1013 | ШТ | ШТ | 1 | 0 | 0 | 0 | 0 | 0 | 1 | 0 | 0 |  | 0 | 3 | -1 |  | 0 | 0 | 0 | 0 | 0 | 0 | 0 | 0
392 | 51654492 | 51654463 | 49514711 | 70 | 1 | 1 | 3 | 19.3.02.07 |  | Шиберы | 1371 | 1013 | ШТ | ШТ | 1 | 0 | 0 | 0 | 0 | 0 | 1 | 0 | 0 |  | 0 | 3 | -1 |  | 0 | 0 | 0 | 0 | 0 | 0 | 0 | 0
394 | 51654507 | 51654494 | 49510719 | 70 | 1 | 1 | 1 | 1-100-32 |  | Затраты труда рабочих (Средний разряд - 3,2) | 1191 | 1013 | чел.-ч. | чел.-ч. | 1 | 141 | 0 | 0 | 0 | 8.74 | 0 | 1 | 1 | )*1,05 | 148.05 | 2 | 51654495 | 497 | 0 | 0 | 0 | 0 | 0 | 0 | 0 | 0
394 | 51654508 | 51654494 | 49510905 | 70 | 1 | 1 | 1 | 4-100-00 |  | Затраты труда машинистов | 1191 | 1013 | чел.-ч. | чел.-ч. | 1 | 0.94 | 0 | 0 | 0 | 0 | 0 | 1 | 2 | )*1,05 | 0.987 | 2 | 51654496 | 498 | 0 | 0 | 0 | 0 | 0 | 0 | 0 | 0
394 | 51654509 | 51654494 | 49672573 | 1 | 1 | 1 | 2 | 91.05.05-015 | ФСЭМ-2001, 91.05.05-015 , приказ Минстроя России № 876/пр от 26.12.2019 | Краны на автомобильном ходу, грузоподъемность 16 т | 1367 | 1011 | маш.-ч. | маш.-ч. | 1 | 0.38 | 0 | 115.4 | 13.5 | 0 | 0 | 1 | 0 | )*1,05 | 0.399 | 2 | 51654497 | 499 | 0 | 0 | 0 | 0 | 0 | 0 | 0 | 0
394 | 51654510 | 51654494 | 49672703 | 1 | 1 | 1 | 2 | 91.06.03-055 | ФСЭМ-2001, 91.06.03-055 , приказ Минстроя России № 876/пр от 26.12.2019 | Лебедки электрические тяговым усилием 19,62 кН (2 т) | 1367 | 1011 | маш.-ч. | маш.-ч. | 1 | 0.34 | 0 | 6.66 | 0 | 0 | 0 | 1 | 0 | )*1,05 | 0.357 | 2 | 51654498 | 500 | 0 | 0 | 0 | 0 | 0 | 0 | 0 | 0
394 | 51654511 | 51654494 | 49673503 | 1 | 1 | 1 | 2 | 91.14.02-001 | ФСЭМ-2001, 91.14.02-001 , приказ Минстроя России № 876/пр от 26.12.2019 | Автомобили бортовые, грузоподъемность до 5 т | 1367 | 1011 | маш.-ч. | маш.-ч. | 1 | 0.56 | 0 | 65.71 | 11.6 | 0 | 0 | 1 | 0 | )*1,05 | 0.588 | 2 | 51654499 | 501 | 0 | 0 | 0 | 0 | 0 | 0 | 0 | 0
394 | 51654512 | 51654494 | 49673715 | 1 | 1 | 1 | 2 | 91.17.04-233 | ФСЭМ-2001, 91.17.04-233 , приказ Минстроя России № 876/пр от 26.12.2019 | Установки для сварки ручной дуговой (постоянного тока) | 1367 | 1011 | маш.-ч. | маш.-ч. | 1 | 1.4 | 0 | 8.1 | 0 | 0 | 0 | 1 | 0 | )*1,05 | 1.47 | 2 | 51654500 | 502 | 0 | 0 | 0 | 0 | 0 | 0 | 0 | 0
394 | 51654513 | 51654494 | 49521144 | 1 | 1 | 1 | 3 | 01.1.01.09-0026 | ФССЦ-2001, 01.1.01.09-0026, приказ Минстроя России № 876/пр от 26.12.2019 | Шнур асбестовый общего назначения ШАОН, диаметр 8-10 мм | 1348 | 1009 | т | т | 1000 | 0.00089 | 26499 | 0 | 0 | 0 | 0 | 1 | 0 |  | 0.00089 | 2 | 51654501 | 503 | 0 | 0 | 0 | 0 | 0 | 0 | 0 | 0
394 | 51654514 | 51654494 | 49524301 | 1 | 1 | 1 | 3 | 01.7.11.07-0045 | ФССЦ-2001, 01.7.11.07-0045, приказ Минстроя России № 876/пр от 26.12.2019 | Электроды сварочные Э42А, диаметр 5 мм | 1348 | 1009 | т | т | 1000 | 0.00041 | 10362 | 0 | 0 | 0 | 0 | 1 | 0 |  | 0.00041 | 2 | 51654502 | 504 | 0 | 0 | 0 | 0 | 0 | 0 | 0 | 0
394 | 51654515 | 51654494 | 49525488 | 1 | 1 | 1 | 3 | 01.7.15.03-0042 | ФССЦ-2001, 01.7.15.03-0042, приказ Минстроя России № 876/пр от 26.12.2019 | Болты с гайками и шайбами строительные | 1346 | 1009 | кг | кг | 1 | 15 | 9.04 | 0 | 0 | 0 | 0 | 1 | 0 |  | 15 | 2 | 51654503 | 505 | 0 | 0 | 0 | 0 | 0 | 0 | 0 | 0
394 | 51654516 | 51654494 | 49526492 | 1 | 1 | 1 | 3 | 01.7.19.04-0031 | ФССЦ-2001, 01.7.19.04-0031, приказ Минстроя России № 876/пр от 26.12.2019 | Прокладки резиновые (пластина техническая прессованная) | 1346 | 1009 | кг | кг | 1 | 8 | 23.09 | 0 | 0 | 0 | 0 | 1 | 0 |  | 8 | 2 | 51654504 | 506 | 0 | 0 | 0 | 0 | 0 | 0 | 0 | 0
394 | 51654517 | 51654494 | 49512814 | 70 | 1 | 1 | 3 | 08.1.02.17 |  | Сетки в рамках | 1327 | 1005 | м2 | м2 | 1 | 0 | 0 | 0 | 0 | 0 | 1 | 0 | 0 |  | 0 | 3 | -1 |  | 0 | 0 | 0 | 0 | 0 | 0 | 0 | 0
394 | 51654518 | 51654494 | 49555131 | 1 | 1 | 1 | 3 | 14.5.04.03-0002 | ФССЦ-2001, 14.5.04.03-0002, приказ Минстроя России № 876/пр от 26.12.2019 | Мастика герметизирующая нетвердеющая из синтетического каучука, для заполнения и герметизации швов стеклянного ограждения теплиц | 1348 | 1009 | т | т | 1000 | 0.00501 | 17183 | 0 | 0 | 0 | 0 | 1 | 0 |  | 0.00501 | 2 | 51654505 | 507 | 0 | 0 | 0 | 0 | 0 | 0 | 0 | 0
394 | 51654519 | 51654494 | 49514607 | 70 | 1 | 1 | 3 | 19.1.01.02 |  | Воздуховоды металлические | 1327 | 1005 | м2 | м2 | 1 | 100 | 0 | 0 | 0 | 0 | 0 | 0 | 0 |  | 100 | 3 | -1 |  | 0 | 0 | 0 | 0 | 0 | 0 | 0 | 0
394 | 51654520 | 51654494 | 49514616 | 70 | 1 | 1 | 3 | 19.1.01.11 |  | Крепления | 1346 | 1009 | кг | кг | 1 | 0 | 0 | 0 | 0 | 0 | 1 | 0 | 0 |  | 0 | 3 | -1 |  | 0 | 0 | 0 | 0 | 0 | 0 | 0 | 0
394 | 51654521 | 51654494 | 49514616 | 70 | 1 | 1 | 3 | 19.1.01.11 |  | Заглушки питометражных лючков | 1371 | 1013 | ШТ | ШТ | 1 | 0 | 0 | 0 | 0 | 0 | 1 | 0 | 0 |  | 0 | 3 | -1 |  | 0 | 0 | 0 | 0 | 0 | 0 | 0 | 0
394 | 51654522 | 51654494 | 49514677 | 70 | 1 | 1 | 3 | 19.3.01.01 |  | Дроссель-клапаны в патрубке | 1371 | 1013 | ШТ | ШТ | 1 | 0 | 0 | 0 | 0 | 0 | 1 | 0 | 0 |  | 0 | 3 | -1 |  | 0 | 0 | 0 | 0 | 0 | 0 | 0 | 0
394 | 51654523 | 51654494 | 49514711 | 70 | 1 | 1 | 3 | 19.3.02.07 |  | Шиберы | 1371 | 1013 | ШТ | ШТ | 1 | 0 | 0 | 0 | 0 | 0 | 1 | 0 | 0 |  | 0 | 3 | -1 |  | 0 | 0 | 0 | 0 | 0 | 0 | 0 | 0
396 | 51654539 | 51654525 | 49510719 | 70 | 1 | 1 | 1 | 1-100-32 |  | Затраты труда рабочих (Средний разряд - 3,2) | 1191 | 1013 | чел.-ч. | чел.-ч. | 1 | 141 | 0 | 0 | 0 | 8.74 | 0 | 1 | 1 | )*1,05 | 148.05 | 2 | 51654526 | 509 | 0 | 0 | 0 | 0 | 0 | 0 | 0 | 0
396 | 51654540 | 51654525 | 49510905 | 70 | 1 | 1 | 1 | 4-100-00 |  | Затраты труда машинистов | 1191 | 1013 | чел.-ч. | чел.-ч. | 1 | 0.94 | 0 | 0 | 0 | 0 | 0 | 1 | 2 | )*1,05 | 0.987 | 2 | 51654527 | 510 | 0 | 0 | 0 | 0 | 0 | 0 | 0 | 0
396 | 51654541 | 51654525 | 49672573 | 1 | 1 | 1 | 2 | 91.05.05-015 | ФСЭМ-2001, 91.05.05-015 , приказ Минстроя России № 876/пр от 26.12.2019 | Краны на автомобильном ходу, грузоподъемность 16 т | 1367 | 1011 | маш.-ч. | маш.-ч. | 1 | 0.38 | 0 | 115.4 | 13.5 | 0 | 0 | 1 | 0 | )*1,05 | 0.399 | 2 | 51654528 | 511 | 0 | 0 | 0 | 0 | 0 | 0 | 0 | 0
396 | 51654542 | 51654525 | 49672703 | 1 | 1 | 1 | 2 | 91.06.03-055 | ФСЭМ-2001, 91.06.03-055 , приказ Минстроя России № 876/пр от 26.12.2019 | Лебедки электрические тяговым усилием 19,62 кН (2 т) | 1367 | 1011 | маш.-ч. | маш.-ч. | 1 | 0.34 | 0 | 6.66 | 0 | 0 | 0 | 1 | 0 | )*1,05 | 0.357 | 2 | 51654529 | 512 | 0 | 0 | 0 | 0 | 0 | 0 | 0 | 0
396 | 51654543 | 51654525 | 49673503 | 1 | 1 | 1 | 2 | 91.14.02-001 | ФСЭМ-2001, 91.14.02-001 , приказ Минстроя России № 876/пр от 26.12.2019 | Автомобили бортовые, грузоподъемность до 5 т | 1367 | 1011 | маш.-ч. | маш.-ч. | 1 | 0.56 | 0 | 65.71 | 11.6 | 0 | 0 | 1 | 0 | )*1,05 | 0.588 | 2 | 51654530 | 513 | 0 | 0 | 0 | 0 | 0 | 0 | 0 | 0
396 | 51654544 | 51654525 | 49673715 | 1 | 1 | 1 | 2 | 91.17.04-233 | ФСЭМ-2001, 91.17.04-233 , приказ Минстроя России № 876/пр от 26.12.2019 | Установки для сварки ручной дуговой (постоянного тока) | 1367 | 1011 | маш.-ч. | маш.-ч. | 1 | 1.4 | 0 | 8.1 | 0 | 0 | 0 | 1 | 0 | )*1,05 | 1.47 | 2 | 51654531 | 514 | 0 | 0 | 0 | 0 | 0 | 0 | 0 | 0
396 | 51654545 | 51654525 | 49521144 | 1 | 1 | 1 | 3 | 01.1.01.09-0026 | ФССЦ-2001, 01.1.01.09-0026, приказ Минстроя России № 876/пр от 26.12.2019 | Шнур асбестовый общего назначения ШАОН, диаметр 8-10 мм | 1348 | 1009 | т | т | 1000 | 0.00089 | 26499 | 0 | 0 | 0 | 0 | 1 | 0 |  | 0.00089 | 2 | 51654532 | 515 | 0 | 0 | 0 | 0 | 0 | 0 | 0 | 0
396 | 51654546 | 51654525 | 49524301 | 1 | 1 | 1 | 3 | 01.7.11.07-0045 | ФССЦ-2001, 01.7.11.07-0045, приказ Минстроя России № 876/пр от 26.12.2019 | Электроды сварочные Э42А, диаметр 5 мм | 1348 | 1009 | т | т | 1000 | 0.00041 | 10362 | 0 | 0 | 0 | 0 | 1 | 0 |  | 0.00041 | 2 | 51654533 | 516 | 0 | 0 | 0 | 0 | 0 | 0 | 0 | 0
396 | 51654547 | 51654525 | 49525488 | 1 | 1 | 1 | 3 | 01.7.15.03-0042 | ФССЦ-2001, 01.7.15.03-0042, приказ Минстроя России № 876/пр от 26.12.2019 | Болты с гайками и шайбами строительные | 1346 | 1009 | кг | кг | 1 | 15 | 9.04 | 0 | 0 | 0 | 0 | 1 | 0 |  | 15 | 2 | 51654534 | 517 | 0 | 0 | 0 | 0 | 0 | 0 | 0 | 0
396 | 51654548 | 51654525 | 49526492 | 1 | 1 | 1 | 3 | 01.7.19.04-0031 | ФССЦ-2001, 01.7.19.04-0031, приказ Минстроя России № 876/пр от 26.12.2019 | Прокладки резиновые (пластина техническая прессованная) | 1346 | 1009 | кг | кг | 1 | 8 | 23.09 | 0 | 0 | 0 | 0 | 1 | 0 |  | 8 | 2 | 51654535 | 518 | 0 | 0 | 0 | 0 | 0 | 0 | 0 | 0
396 | 51654549 | 51654525 | 49512814 | 70 | 1 | 1 | 3 | 08.1.02.17 |  | Сетки в рамках | 1327 | 1005 | м2 | м2 | 1 | 0 | 0 | 0 | 0 | 0 | 1 | 0 | 0 |  | 0 | 3 | -1 |  | 0 | 0 | 0 | 0 | 0 | 0 | 0 | 0
396 | 51654550 | 51654525 | 49555131 | 1 | 1 | 1 | 3 | 14.5.04.03-0002 | ФССЦ-2001, 14.5.04.03-0002, приказ Минстроя России № 876/пр от 26.12.2019 | Мастика герметизирующая нетвердеющая из синтетического каучука, для заполнения и герметизации швов стеклянного ограждения теплиц | 1348 | 1009 | т | т | 1000 | 0.00501 | 17183 | 0 | 0 | 0 | 0 | 1 | 0 |  | 0.00501 | 2 | 51654536 | 519 | 0 | 0 | 0 | 0 | 0 | 0 | 0 | 0
396 | 51654551 | 51654525 | 49514607 | 70 | 1 | 1 | 3 | 19.1.01.02 |  | Воздуховоды металлические | 1327 | 1005 | м2 | м2 | 1 | 100 | 0 | 0 | 0 | 0 | 0 | 0 | 0 |  | 100 | 3 | -1 |  | 0 | 0 | 0 | 0 | 0 | 0 | 0 | 0
396 | 51654552 | 51654525 | 49514616 | 70 | 1 | 1 | 3 | 19.1.01.11 |  | Крепления | 1346 | 1009 | кг | кг | 1 | 0 | 0 | 0 | 0 | 0 | 1 | 0 | 0 |  | 0 | 3 | -1 |  | 0 | 0 | 0 | 0 | 0 | 0 | 0 | 0
396 | 51654553 | 51654525 | 49514616 | 70 | 1 | 1 | 3 | 19.1.01.11 |  | Заглушки питометражных лючков | 1371 | 1013 | ШТ | ШТ | 1 | 0 | 0 | 0 | 0 | 0 | 1 | 0 | 0 |  | 0 | 3 | -1 |  | 0 | 0 | 0 | 0 | 0 | 0 | 0 | 0
396 | 51654554 | 51654525 | 49514677 | 70 | 1 | 1 | 3 | 19.3.01.01 |  | Дроссель-клапаны в патрубке | 1371 | 1013 | ШТ | ШТ | 1 | 0 | 0 | 0 | 0 | 0 | 1 | 0 | 0 |  | 0 | 3 | -1 |  | 0 | 0 | 0 | 0 | 0 | 0 | 0 | 0
399 | 51654565 | 51654557 | 49510767 | 70 | 1 | 1 | 1 | 1-100-42 |  | Затраты труда рабочих (Средний разряд - 4,2) | 1191 | 1013 | чел.-ч. | чел.-ч. | 1 | 5 | 0 | 0 | 0 | 9.92 | 0 | 1 | 1 |  | 5 | 2 | 51654558 | 522 | 0 | 0 | 0 | 0 | 0 | 0 | 0 | 0
399 | 51654566 | 51654557 | 49510905 | 70 | 1 | 1 | 1 | 4-100-00 |  | Затраты труда машинистов | 1191 | 1013 | чел.-ч. | чел.-ч. | 1 | 0.43 | 0 | 0 | 0 | 0 | 0 | 1 | 2 |  | 0.43 | 2 | 51654559 | 523 | 0 | 0 | 0 | 0 | 0 | 0 | 0 | 0
399 | 51654567 | 51654557 | 49673503 | 1 | 1 | 1 | 2 | 91.14.02-001 | ФСЭМ-2001, 91.14.02-001 , приказ Минстроя России № 876/пр от 26.12.2019 | Автомобили бортовые, грузоподъемность до 5 т | 1367 | 1011 | маш.-ч. | маш.-ч. | 1 | 0.43 | 0 | 65.71 | 11.6 | 0 | 0 | 1 | 0 |  | 0.43 | 2 | 51654560 | 524 | 0 | 0 | 0 | 0 | 0 | 0 | 0 | 0
399 | 51654568 | 51654557 | 49523581 | 1 | 1 | 1 | 3 | 01.7.06.14-0036 | ФССЦ-2001, 01.7.06.14-0036, приказ Минстроя России № 876/пр от 26.12.2019 | Лента самоклеящаяся термоизоляционная на основе вспененного каучука для герметизации стыков рулонной теплоизоляции, 3x50 мм | 1301 | 1003 | м | м | 1 | 20 | 3 | 0 | 0 | 0 | 0 | 1 | 0 |  | 20 | 2 | 51654562 | 526 | 0 | 0 | 0 | 0 | 0 | 0 | 0 | 0
399 | 51654569 | 51654557 | 49513635 | 70 | 1 | 1 | 3 | 12.2.05.01 |  | Плиты (пластины) из вспененного полиэтилена, каучука | 1327 | 1005 | м2 | м2 | 1 | 11 | 0 | 0 | 0 | 0 | 0 | 0 | 0 |  | 11 | 3 | -1 |  | 0 | 0 | 0 | 0 | 0 | 0 | 0 | 0
399 | 51654570 | 51654557 | 49553409 | 1 | 1 | 1 | 3 | 14.1.04.01-0001 | ФССЦ-2001, 14.1.04.01-0001, приказ Минстроя России № 876/пр от 26.12.2019 | Клей на основе вспененного синтетического каучука для склеивания изоляционных материалов | 1296 | 1002 | л | л | 1 | 1.5 | 65.58 | 0 | 0 | 0 | 0 | 1 | 0 |  | 1.5 | 2 | 51654563 | 527 | 0 | 0 | 0 | 0 | 0 | 0 | 0 | 0
399 | 51654571 | 51654557 | 49554226 | 1 | 1 | 1 | 3 | 14.3.02.06-0001 | ФССЦ-2001, 14.3.02.06-0001, приказ Минстроя России № 876/пр от 26.12.2019 | Краска на водной основе со специальными добавками, для защиты теплоизоляционных материалов | 1296 | 1002 | л | л | 1 | 0 | 269.51 | 0 | 0 | 0 | 1 | 0 | 0 |  | 0 | 3 | -1 |  | 0 | 0 | 0 | 0 | 0 | 0 | 0 | 0
399 | 51654572 | 51654557 | 49555331 | 1 | 1 | 1 | 3 | 14.5.09.05-0103 | ФССЦ-2001, 14.5.09.05-0103, приказ Минстроя России № 876/пр от 26.12.2019 | Очиститель клея | 1296 | 1002 | л | л | 1 | 0.057 | 200.58 | 0 | 0 | 0 | 0 | 1 | 0 |  | 0.057 | 2 | 51654564 | 528 | 0 | 0 | 0 | 0 | 0 | 0 | 0 | 0
403 | 51654584 | 51654576 | 49510767 | 70 | 1 | 1 | 1 | 1-100-42 |  | Затраты труда рабочих (Средний разряд - 4,2) | 1191 | 1013 | чел.-ч. | чел.-ч. | 1 | 5 | 0 | 0 | 0 | 9.92 | 0 | 1 | 1 |  | 5 | 2 | 51654577 | 529 | 0 | 0 | 0 | 0 | 0 | 0 | 0 | 0
403 | 51654585 | 51654576 | 49510905 | 70 | 1 | 1 | 1 | 4-100-00 |  | Затраты труда машинистов | 1191 | 1013 | чел.-ч. | чел.-ч. | 1 | 0.43 | 0 | 0 | 0 | 0 | 0 | 1 | 2 |  | 0.43 | 2 | 51654578 | 530 | 0 | 0 | 0 | 0 | 0 | 0 | 0 | 0
403 | 51654586 | 51654576 | 49673503 | 1 | 1 | 1 | 2 | 91.14.02-001 | ФСЭМ-2001, 91.14.02-001 , приказ Минстроя России № 876/пр от 26.12.2019 | Автомобили бортовые, грузоподъемность до 5 т | 1367 | 1011 | маш.-ч. | маш.-ч. | 1 | 0.43 | 0 | 65.71 | 11.6 | 0 | 0 | 1 | 0 |  | 0.43 | 2 | 51654579 | 531 | 0 | 0 | 0 | 0 | 0 | 0 | 0 | 0
403 | 51654587 | 51654576 | 49523581 | 1 | 1 | 1 | 3 | 01.7.06.14-0036 | ФССЦ-2001, 01.7.06.14-0036, приказ Минстроя России № 876/пр от 26.12.2019 | Лента самоклеящаяся термоизоляционная на основе вспененного каучука для герметизации стыков рулонной теплоизоляции, 3x50 мм | 1301 | 1003 | м | м | 1 | 20 | 3 | 0 | 0 | 0 | 0 | 1 | 0 |  | 20 | 2 | 51654581 | 533 | 0 | 0 | 0 | 0 | 0 | 0 | 0 | 0
403 | 51654588 | 51654576 | 49513635 | 70 | 1 | 1 | 3 | 12.2.05.01 |  | Плиты (пластины) из вспененного полиэтилена, каучука | 1327 | 1005 | м2 | м2 | 1 | 11 | 0 | 0 | 0 | 0 | 0 | 0 | 0 |  | 11 | 3 | -1 |  | 0 | 0 | 0 | 0 | 0 | 0 | 0 | 0
403 | 51654589 | 51654576 | 49553409 | 1 | 1 | 1 | 3 | 14.1.04.01-0001 | ФССЦ-2001, 14.1.04.01-0001, приказ Минстроя России № 876/пр от 26.12.2019 | Клей на основе вспененного синтетического каучука для склеивания изоляционных материалов | 1296 | 1002 | л | л | 1 | 1.5 | 65.58 | 0 | 0 | 0 | 0 | 1 | 0 |  | 1.5 | 2 | 51654582 | 534 | 0 | 0 | 0 | 0 | 0 | 0 | 0 | 0
403 | 51654590 | 51654576 | 49554226 | 1 | 1 | 1 | 3 | 14.3.02.06-0001 | ФССЦ-2001, 14.3.02.06-0001, приказ Минстроя России № 876/пр от 26.12.2019 | Краска на водной основе со специальными добавками, для защиты теплоизоляционных материалов | 1296 | 1002 | л | л | 1 | 0 | 269.51 | 0 | 0 | 0 | 1 | 0 | 0 |  | 0 | 3 | -1 |  | 0 | 0 | 0 | 0 | 0 | 0 | 0 | 0
403 | 51654591 | 51654576 | 49555331 | 1 | 1 | 1 | 3 | 14.5.09.05-0103 | ФССЦ-2001, 14.5.09.05-0103, приказ Минстроя России № 876/пр от 26.12.2019 | Очиститель клея | 1296 | 1002 | л | л | 1 | 0.057 | 200.58 | 0 | 0 | 0 | 0 | 1 | 0 |  | 0.057 | 2 | 51654583 | 535 | 0 | 0 | 0 | 0 | 0 | 0 | 0 | 0
442 | 51654604 | 51654595 | 49510757 | 70 | 1 | 1 | 1 | 1-100-40 |  | Затраты труда рабочих (Средний разряд - 4) | 1191 | 1013 | чел.-ч. | чел.-ч. | 1 | 3.65 | 0 | 0 | 0 | 9.62 | 0 | 1 | 1 | )*1,05 | 3.8325 | 2 | 51654596 | 536 | 0 | 0 | 0 | 0 | 0 | 0 | 0 | 0
442 | 51654605 | 51654595 | 49510905 | 70 | 1 | 1 | 1 | 4-100-00 |  | Затраты труда машинистов | 1191 | 1013 | чел.-ч. | чел.-ч. | 1 | 0.05 | 0 | 0 | 0 | 0 | 0 | 1 | 2 | )*1,05 | 0.0525 | 2 | 51654597 | 537 | 0 | 0 | 0 | 0 | 0 | 0 | 0 | 0
442 | 51654606 | 51654595 | 49672573 | 1 | 1 | 1 | 2 | 91.05.05-015 | ФСЭМ-2001, 91.05.05-015 , приказ Минстроя России № 876/пр от 26.12.2019 | Краны на автомобильном ходу, грузоподъемность 16 т | 1367 | 1011 | маш.-ч. | маш.-ч. | 1 | 0.01 | 0 | 115.4 | 13.5 | 0 | 0 | 1 | 0 | )*1,05 | 0.0105 | 2 | 51654598 | 538 | 0 | 0 | 0 | 0 | 0 | 0 | 0 | 0
442 | 51654607 | 51654595 | 49672695 | 1 | 1 | 1 | 2 | 91.06.03-047 | ФСЭМ-2001, 91.06.03-047 , приказ Минстроя России № 876/пр от 26.12.2019 | Лебедки ручные и рычажные тяговым усилием 31,39 кН (3,2 т) | 1367 | 1011 | маш.-ч. | маш.-ч. | 1 | 0.91 | 0 | 3.12 | 0 | 0 | 0 | 1 | 0 | )*1,05 | 0.9555 | 2 | 51654599 | 539 | 0 | 0 | 0 | 0 | 0 | 0 | 0 | 0
442 | 51654608 | 51654595 | 49673503 | 1 | 1 | 1 | 2 | 91.14.02-001 | ФСЭМ-2001, 91.14.02-001 , приказ Минстроя России № 876/пр от 26.12.2019 | Автомобили бортовые, грузоподъемность до 5 т | 1367 | 1011 | маш.-ч. | маш.-ч. | 1 | 0.04 | 0 | 65.71 | 11.6 | 0 | 0 | 1 | 0 | )*1,05 | 0.042 | 2 | 51654600 | 540 | 0 | 0 | 0 | 0 | 0 | 0 | 0 | 0
442 | 51654609 | 51654595 | 49525488 | 1 | 1 | 1 | 3 | 01.7.15.03-0042 | ФССЦ-2001, 01.7.15.03-0042, приказ Минстроя России № 876/пр от 26.12.2019 | Болты с гайками и шайбами строительные | 1346 | 1009 | кг | кг | 1 | 0.02 | 9.04 | 0 | 0 | 0 | 0 | 1 | 0 |  | 0.02 | 2 | 51654601 | 541 | 0 | 0 | 0 | 0 | 0 | 0 | 0 | 0
442 | 51654610 | 51654595 | 49526492 | 1 | 1 | 1 | 3 | 01.7.19.04-0031 | ФССЦ-2001, 01.7.19.04-0031, приказ Минстроя России № 876/пр от 26.12.2019 | Прокладки резиновые (пластина техническая прессованная) | 1346 | 1009 | кг | кг | 1 | 0.08 | 23.09 | 0 | 0 | 0 | 0 | 1 | 0 |  | 0.08 | 2 | 51654602 | 542 | 0 | 0 | 0 | 0 | 0 | 0 | 0 | 0
444 | 51654623 | 51654612 | 49510723 | 70 | 1 | 1 | 1 | 1-100-34 |  | Затраты труда рабочих (Средний разряд - 3,4) | 1191 | 1013 | чел.-ч. | чел.-ч. | 1 | 1.07 | 0 | 0 | 0 | 8.97 | 0 | 1 | 1 | )*1,05 | 1.1235 | 2 | 51654613 | 544 | 0 | 0 | 0 | 0 | 0 | 0 | 0 | 0
444 | 51654624 | 51654612 | 49510905 | 70 | 1 | 1 | 1 | 4-100-00 |  | Затраты труда машинистов | 1191 | 1013 | чел.-ч. | чел.-ч. | 1 | 0.01 | 0 | 0 | 0 | 0 | 0 | 1 | 2 | )*1,05 | 0.0105 | 2 | 51654614 | 545 | 0 | 0 | 0 | 0 | 0 | 0 | 0 | 0
444 | 51654625 | 51654612 | 49673503 | 1 | 1 | 1 | 2 | 91.14.02-001 | ФСЭМ-2001, 91.14.02-001 , приказ Минстроя России № 876/пр от 26.12.2019 | Автомобили бортовые, грузоподъемность до 5 т | 1367 | 1011 | маш.-ч. | маш.-ч. | 1 | 0.01 | 0 | 65.71 | 11.6 | 0 | 0 | 1 | 0 | )*1,05 | 0.0105 | 2 | 51654615 | 546 | 0 | 0 | 0 | 0 | 0 | 0 | 0 | 0
444 | 51654626 | 51654612 | 49673715 | 1 | 1 | 1 | 2 | 91.17.04-233 | ФСЭМ-2001, 91.17.04-233 , приказ Минстроя России № 876/пр от 26.12.2019 | Установки для сварки ручной дуговой (постоянного тока) | 1367 | 1011 | маш.-ч. | маш.-ч. | 1 | 0.1 | 0 | 8.1 | 0 | 0 | 0 | 1 | 0 | )*1,05 | 0.105 | 2 | 51654616 | 547 | 0 | 0 | 0 | 0 | 0 | 0 | 0 | 0
444 | 51654627 | 51654612 | 49523218 | 1 | 1 | 1 | 3 | 01.7.03.04-0001-3 | ФССЦ-2001, 01.7.03.04-0001-3, приказ Минстроя России № 294/пр от 01.06.2020 (см. тех.часть) | Затраты на электроэнергию, потребляемую ручным инструментом ( 1 % от ОЗП) | 1374 | 1013 | РУБ | РУБ | 1 | 0.1 | 1 | 0 | 0 | 0 | 0 | 0 | 0 |  | 0.1 | 2 | 51654617 | 548 | 0 | 0 | 0 | 0 | 0 | 0 | 0 | 0
444 | 51654628 | 51654612 | 49524301 | 1 | 1 | 1 | 3 | 01.7.11.07-0045 | ФССЦ-2001, 01.7.11.07-0045, приказ Минстроя России № 876/пр от 26.12.2019 | Электроды сварочные Э42А, диаметр 5 мм | 1348 | 1009 | т | т | 1000 | 1e-05 | 10362 | 0 | 0 | 0 | 0 | 1 | 0 |  | 1e-05 | 2 | 51654618 | 549 | 0 | 0 | 0 | 0 | 0 | 0 | 0 | 0
444 | 51654629 | 51654612 | 49525498 | 1 | 1 | 1 | 3 | 01.7.15.04-0012 | ФССЦ-2001, 01.7.15.04-0012, приказ Минстроя России № 876/пр от 26.12.2019 | Винты с полукруглой головкой, длина 55-120 мм | 1348 | 1009 | т | т | 1000 | 8e-05 | 12430 | 0 | 0 | 0 | 0 | 1 | 0 |  | 8e-05 | 2 | 51654619 | 550 | 0 | 0 | 0 | 0 | 0 | 0 | 0 | 0
444 | 51654630 | 51654612 | 49543539 | 1 | 1 | 1 | 3 | 08.4.03.02-0004 | ФССЦ-2001, 08.4.03.02-0004, приказ Минстроя России № 876/пр от 26.12.2019 | Сталь арматурная, горячекатаная, гладкая, класс А-I, диаметр 12 мм | 1348 | 1009 | т | т | 1000 | 0.00043 | 6508.75 | 0 | 0 | 0 | 0 | 1 | 0 |  | 0.00043 | 2 | 51654620 | 551 | 0 | 0 | 0 | 0 | 0 | 0 | 0 | 0
444 | 51654631 | 51654612 | 49565711 | 1 | 1 | 1 | 3 | 19.2.03.02-0443 | ФССЦ-2001, 19.2.03.02-0443, приказ Минстроя России № 876/пр от 26.12.2019 | Решетки воздухоприточные, размер 200x200 мм | 1327 | 1005 | м2 | м2 | 1 | 0.04 | 926 | 0 | 0 | 0 | 0 | 1 | 0 |  | 0.04 | 2 | 51654622 | 552 | 0 | 0 | 0 | 0 | 0 | 0 | 0 | 0
448 | 51654646 | 51654635 | 49510723 | 70 | 1 | 1 | 1 | 1-100-34 |  | Затраты труда рабочих (Средний разряд - 3,4) | 1191 | 1013 | чел.-ч. | чел.-ч. | 1 | 1.07 | 0 | 0 | 0 | 8.97 | 0 | 1 | 1 | )*1,05 | 1.1235 | 2 | 51654636 | 554 | 0 | 0 | 0 | 0 | 0 | 0 | 0 | 0
448 | 51654647 | 51654635 | 49510905 | 70 | 1 | 1 | 1 | 4-100-00 |  | Затраты труда машинистов | 1191 | 1013 | чел.-ч. | чел.-ч. | 1 | 0.01 | 0 | 0 | 0 | 0 | 0 | 1 | 2 | )*1,05 | 0.0105 | 2 | 51654637 | 555 | 0 | 0 | 0 | 0 | 0 | 0 | 0 | 0
448 | 51654648 | 51654635 | 49673503 | 1 | 1 | 1 | 2 | 91.14.02-001 | ФСЭМ-2001, 91.14.02-001 , приказ Минстроя России № 876/пр от 26.12.2019 | Автомобили бортовые, грузоподъемность до 5 т | 1367 | 1011 | маш.-ч. | маш.-ч. | 1 | 0.01 | 0 | 65.71 | 11.6 | 0 | 0 | 1 | 0 | )*1,05 | 0.0105 | 2 | 51654638 | 556 | 0 | 0 | 0 | 0 | 0 | 0 | 0 | 0
448 | 51654649 | 51654635 | 49673715 | 1 | 1 | 1 | 2 | 91.17.04-233 | ФСЭМ-2001, 91.17.04-233 , приказ Минстроя России № 876/пр от 26.12.2019 | Установки для сварки ручной дуговой (постоянного тока) | 1367 | 1011 | маш.-ч. | маш.-ч. | 1 | 0.1 | 0 | 8.1 | 0 | 0 | 0 | 1 | 0 | )*1,05 | 0.105 | 2 | 51654639 | 557 | 0 | 0 | 0 | 0 | 0 | 0 | 0 | 0
448 | 51654650 | 51654635 | 49523218 | 1 | 1 | 1 | 3 | 01.7.03.04-0001-3 | ФССЦ-2001, 01.7.03.04-0001-3, приказ Минстроя России № 294/пр от 01.06.2020 (см. тех.часть) | Затраты на электроэнергию, потребляемую ручным инструментом ( 1 % от ОЗП) | 1374 | 1013 | РУБ | РУБ | 1 | 0.1 | 1 | 0 | 0 | 0 | 0 | 0 | 0 |  | 0.1 | 2 | 51654640 | 558 | 0 | 0 | 0 | 0 | 0 | 0 | 0 | 0
448 | 51654651 | 51654635 | 49524301 | 1 | 1 | 1 | 3 | 01.7.11.07-0045 | ФССЦ-2001, 01.7.11.07-0045, приказ Минстроя России № 876/пр от 26.12.2019 | Электроды сварочные Э42А, диаметр 5 мм | 1348 | 1009 | т | т | 1000 | 1e-05 | 10362 | 0 | 0 | 0 | 0 | 1 | 0 |  | 1e-05 | 2 | 51654641 | 559 | 0 | 0 | 0 | 0 | 0 | 0 | 0 | 0
448 | 51654652 | 51654635 | 49525498 | 1 | 1 | 1 | 3 | 01.7.15.04-0012 | ФССЦ-2001, 01.7.15.04-0012, приказ Минстроя России № 876/пр от 26.12.2019 | Винты с полукруглой головкой, длина 55-120 мм | 1348 | 1009 | т | т | 1000 | 8e-05 | 12430 | 0 | 0 | 0 | 0 | 1 | 0 |  | 8e-05 | 2 | 51654642 | 560 | 0 | 0 | 0 | 0 | 0 | 0 | 0 | 0
448 | 51654653 | 51654635 | 49543539 | 1 | 1 | 1 | 3 | 08.4.03.02-0004 | ФССЦ-2001, 08.4.03.02-0004, приказ Минстроя России № 876/пр от 26.12.2019 | Сталь арматурная, горячекатаная, гладкая, класс А-I, диаметр 12 мм | 1348 | 1009 | т | т | 1000 | 0.00043 | 6508.75 | 0 | 0 | 0 | 0 | 1 | 0 |  | 0.00043 | 2 | 51654643 | 561 | 0 | 0 | 0 | 0 | 0 | 0 | 0 | 0
448 | 51654654 | 51654635 | 49565711 | 1 | 1 | 1 | 3 | 19.2.03.02-0443 | ФССЦ-2001, 19.2.03.02-0443, приказ Минстроя России № 876/пр от 26.12.2019 | Решетки воздухоприточные, размер 200x200 мм | 1327 | 1005 | м2 | м2 | 1 | 0.04 | 926 | 0 | 0 | 0 | 0 | 1 | 0 |  | 0.04 | 2 | 51654645 | 562 | 0 | 0 | 0 | 0 | 0 | 0 | 0 | 0
452 | 51654671 | 51654658 | 49510719 | 70 | 1 | 1 | 1 | 1-100-32 |  | Затраты труда рабочих (Средний разряд - 3,2) | 1191 | 1013 | чел.-ч. | чел.-ч. | 1 | 154 | 0 | 0 | 0 | 8.74 | 0 | 1 | 1 | )*1,05 | 161.7 | 2 | 51654659 | 564 | 0 | 0 | 0 | 0 | 0 | 0 | 0 | 0
452 | 51654672 | 51654658 | 49510905 | 70 | 1 | 1 | 1 | 4-100-00 |  | Затраты труда машинистов | 1191 | 1013 | чел.-ч. | чел.-ч. | 1 | 1.2 | 0 | 0 | 0 | 0 | 0 | 1 | 2 | )*1,05 | 1.26 | 2 | 51654660 | 565 | 0 | 0 | 0 | 0 | 0 | 0 | 0 | 0
452 | 51654673 | 51654658 | 49672573 | 1 | 1 | 1 | 2 | 91.05.05-015 | ФСЭМ-2001, 91.05.05-015 , приказ Минстроя России № 876/пр от 26.12.2019 | Краны на автомобильном ходу, грузоподъемность 16 т | 1367 | 1011 | маш.-ч. | маш.-ч. | 1 | 0.48 | 0 | 115.4 | 13.5 | 0 | 0 | 1 | 0 | )*1,05 | 0.504 | 2 | 51654661 | 566 | 0 | 0 | 0 | 0 | 0 | 0 | 0 | 0
452 | 51654674 | 51654658 | 49672703 | 1 | 1 | 1 | 2 | 91.06.03-055 | ФСЭМ-2001, 91.06.03-055 , приказ Минстроя России № 876/пр от 26.12.2019 | Лебедки электрические тяговым усилием 19,62 кН (2 т) | 1367 | 1011 | маш.-ч. | маш.-ч. | 1 | 0.34 | 0 | 6.66 | 0 | 0 | 0 | 1 | 0 | )*1,05 | 0.357 | 2 | 51654662 | 567 | 0 | 0 | 0 | 0 | 0 | 0 | 0 | 0
452 | 51654675 | 51654658 | 49673503 | 1 | 1 | 1 | 2 | 91.14.02-001 | ФСЭМ-2001, 91.14.02-001 , приказ Минстроя России № 876/пр от 26.12.2019 | Автомобили бортовые, грузоподъемность до 5 т | 1367 | 1011 | маш.-ч. | маш.-ч. | 1 | 0.72 | 0 | 65.71 | 11.6 | 0 | 0 | 1 | 0 | )*1,05 | 0.756 | 2 | 51654663 | 568 | 0 | 0 | 0 | 0 | 0 | 0 | 0 | 0
452 | 51654676 | 51654658 | 49673715 | 1 | 1 | 1 | 2 | 91.17.04-233 | ФСЭМ-2001, 91.17.04-233 , приказ Минстроя России № 876/пр от 26.12.2019 | Установки для сварки ручной дуговой (постоянного тока) | 1367 | 1011 | маш.-ч. | маш.-ч. | 1 | 1.54 | 0 | 8.1 | 0 | 0 | 0 | 1 | 0 | )*1,05 | 1.617 | 2 | 51654664 | 569 | 0 | 0 | 0 | 0 | 0 | 0 | 0 | 0
452 | 51654677 | 51654658 | 49521144 | 1 | 1 | 1 | 3 | 01.1.01.09-0026 | ФССЦ-2001, 01.1.01.09-0026, приказ Минстроя России № 876/пр от 26.12.2019 | Шнур асбестовый общего назначения ШАОН, диаметр 8-10 мм | 1348 | 1009 | т | т | 1000 | 0.00089 | 26499 | 0 | 0 | 0 | 0 | 1 | 0 |  | 0.00089 | 2 | 51654665 | 570 | 0 | 0 | 0 | 0 | 0 | 0 | 0 | 0
452 | 51654678 | 51654658 | 49524301 | 1 | 1 | 1 | 3 | 01.7.11.07-0045 | ФССЦ-2001, 01.7.11.07-0045, приказ Минстроя России № 876/пр от 26.12.2019 | Электроды сварочные Э42А, диаметр 5 мм | 1348 | 1009 | т | т | 1000 | 0.00045 | 10362 | 0 | 0 | 0 | 0 | 1 | 0 |  | 0.00045 | 2 | 51654666 | 571 | 0 | 0 | 0 | 0 | 0 | 0 | 0 | 0
452 | 51654679 | 51654658 | 49525488 | 1 | 1 | 1 | 3 | 01.7.15.03-0042 | ФССЦ-2001, 01.7.15.03-0042, приказ Минстроя России № 876/пр от 26.12.2019 | Болты с гайками и шайбами строительные | 1346 | 1009 | кг | кг | 1 | 15 | 9.04 | 0 | 0 | 0 | 0 | 1 | 0 |  | 15 | 2 | 51654667 | 572 | 0 | 0 | 0 | 0 | 0 | 0 | 0 | 0
452 | 51654680 | 51654658 | 49526492 | 1 | 1 | 1 | 3 | 01.7.19.04-0031 | ФССЦ-2001, 01.7.19.04-0031, приказ Минстроя России № 876/пр от 26.12.2019 | Прокладки резиновые (пластина техническая прессованная) | 1346 | 1009 | кг | кг | 1 | 8 | 23.09 | 0 | 0 | 0 | 0 | 1 | 0 |  | 8 | 2 | 51654668 | 573 | 0 | 0 | 0 | 0 | 0 | 0 | 0 | 0
452 | 51654681 | 51654658 | 49512814 | 70 | 1 | 1 | 3 | 08.1.02.17 |  | Сетки в рамках | 1327 | 1005 | м2 | м2 | 1 | 0 | 0 | 0 | 0 | 0 | 1 | 0 | 0 |  | 0 | 3 | -1 |  | 0 | 0 | 0 | 0 | 0 | 0 | 0 | 0
452 | 51654682 | 51654658 | 49555131 | 1 | 1 | 1 | 3 | 14.5.04.03-0002 | ФССЦ-2001, 14.5.04.03-0002, приказ Минстроя России № 876/пр от 26.12.2019 | Мастика герметизирующая нетвердеющая из синтетического каучука, для заполнения и герметизации швов стеклянного ограждения теплиц | 1348 | 1009 | т | т | 1000 | 0.00501 | 17183 | 0 | 0 | 0 | 0 | 1 | 0 |  | 0.00501 | 2 | 51654669 | 574 | 0 | 0 | 0 | 0 | 0 | 0 | 0 | 0
452 | 51654683 | 51654658 | 49514607 | 70 | 1 | 1 | 3 | 19.1.01.02 |  | Воздуховоды металлические | 1327 | 1005 | м2 | м2 | 1 | 100 | 0 | 0 | 0 | 0 | 0 | 0 | 0 |  | 100 | 3 | -1 |  | 0 | 0 | 0 | 0 | 0 | 0 | 0 | 0
452 | 51654684 | 51654658 | 49514616 | 70 | 1 | 1 | 3 | 19.1.01.11 |  | Крепления | 1346 | 1009 | кг | кг | 1 | 0 | 0 | 0 | 0 | 0 | 1 | 0 | 0 |  | 0 | 3 | -1 |  | 0 | 0 | 0 | 0 | 0 | 0 | 0 | 0
452 | 51654685 | 51654658 | 49514616 | 70 | 1 | 1 | 3 | 19.1.01.11 |  | Заглушки питометражных лючков | 1371 | 1013 | ШТ | ШТ | 1 | 0 | 0 | 0 | 0 | 0 | 1 | 0 | 0 |  | 0 | 3 | -1 |  | 0 | 0 | 0 | 0 | 0 | 0 | 0 | 0
452 | 51654686 | 51654658 | 49514677 | 70 | 1 | 1 | 3 | 19.3.01.01 |  | Дроссель-клапаны в патрубке | 1371 | 1013 | ШТ | ШТ | 1 | 0 | 0 | 0 | 0 | 0 | 1 | 0 | 0 |  | 0 | 3 | -1 |  | 0 | 0 | 0 | 0 | 0 | 0 | 0 | 0
452 | 51654687 | 51654658 | 49514711 | 70 | 1 | 1 | 3 | 19.3.02.07 |  | Шиберы | 1371 | 1013 | ШТ | ШТ | 1 | 0 | 0 | 0 | 0 | 0 | 1 | 0 | 0 |  | 0 | 3 | -1 |  | 0 | 0 | 0 | 0 | 0 | 0 | 0 | 0
454 | 51654703 | 51654689 | 49510719 | 70 | 1 | 1 | 1 | 1-100-32 |  | Затраты труда рабочих (Средний разряд - 3,2) | 1191 | 1013 | чел.-ч. | чел.-ч. | 1 | 141 | 0 | 0 | 0 | 8.74 | 0 | 1 | 1 | )*1,05 | 148.05 | 2 | 51654690 | 576 | 0 | 0 | 0 | 0 | 0 | 0 | 0 | 0
454 | 51654704 | 51654689 | 49510905 | 70 | 1 | 1 | 1 | 4-100-00 |  | Затраты труда машинистов | 1191 | 1013 | чел.-ч. | чел.-ч. | 1 | 0.94 | 0 | 0 | 0 | 0 | 0 | 1 | 2 | )*1,05 | 0.987 | 2 | 51654691 | 577 | 0 | 0 | 0 | 0 | 0 | 0 | 0 | 0
454 | 51654705 | 51654689 | 49672573 | 1 | 1 | 1 | 2 | 91.05.05-015 | ФСЭМ-2001, 91.05.05-015 , приказ Минстроя России № 876/пр от 26.12.2019 | Краны на автомобильном ходу, грузоподъемность 16 т | 1367 | 1011 | маш.-ч. | маш.-ч. | 1 | 0.38 | 0 | 115.4 | 13.5 | 0 | 0 | 1 | 0 | )*1,05 | 0.399 | 2 | 51654692 | 578 | 0 | 0 | 0 | 0 | 0 | 0 | 0 | 0
454 | 51654706 | 51654689 | 49672703 | 1 | 1 | 1 | 2 | 91.06.03-055 | ФСЭМ-2001, 91.06.03-055 , приказ Минстроя России № 876/пр от 26.12.2019 | Лебедки электрические тяговым усилием 19,62 кН (2 т) | 1367 | 1011 | маш.-ч. | маш.-ч. | 1 | 0.34 | 0 | 6.66 | 0 | 0 | 0 | 1 | 0 | )*1,05 | 0.357 | 2 | 51654693 | 579 | 0 | 0 | 0 | 0 | 0 | 0 | 0 | 0
454 | 51654707 | 51654689 | 49673503 | 1 | 1 | 1 | 2 | 91.14.02-001 | ФСЭМ-2001, 91.14.02-001 , приказ Минстроя России № 876/пр от 26.12.2019 | Автомобили бортовые, грузоподъемность до 5 т | 1367 | 1011 | маш.-ч. | маш.-ч. | 1 | 0.56 | 0 | 65.71 | 11.6 | 0 | 0 | 1 | 0 | )*1,05 | 0.588 | 2 | 51654694 | 580 | 0 | 0 | 0 | 0 | 0 | 0 | 0 | 0
454 | 51654708 | 51654689 | 49673715 | 1 | 1 | 1 | 2 | 91.17.04-233 | ФСЭМ-2001, 91.17.04-233 , приказ Минстроя России № 876/пр от 26.12.2019 | Установки для сварки ручной дуговой (постоянного тока) | 1367 | 1011 | маш.-ч. | маш.-ч. | 1 | 1.4 | 0 | 8.1 | 0 | 0 | 0 | 1 | 0 | )*1,05 | 1.47 | 2 | 51654695 | 581 | 0 | 0 | 0 | 0 | 0 | 0 | 0 | 0
454 | 51654709 | 51654689 | 49521144 | 1 | 1 | 1 | 3 | 01.1.01.09-0026 | ФССЦ-2001, 01.1.01.09-0026, приказ Минстроя России № 876/пр от 26.12.2019 | Шнур асбестовый общего назначения ШАОН, диаметр 8-10 мм | 1348 | 1009 | т | т | 1000 | 0.00089 | 26499 | 0 | 0 | 0 | 0 | 1 | 0 |  | 0.00089 | 2 | 51654696 | 582 | 0 | 0 | 0 | 0 | 0 | 0 | 0 | 0
454 | 51654710 | 51654689 | 49524301 | 1 | 1 | 1 | 3 | 01.7.11.07-0045 | ФССЦ-2001, 01.7.11.07-0045, приказ Минстроя России № 876/пр от 26.12.2019 | Электроды сварочные Э42А, диаметр 5 мм | 1348 | 1009 | т | т | 1000 | 0.00041 | 10362 | 0 | 0 | 0 | 0 | 1 | 0 |  | 0.00041 | 2 | 51654697 | 583 | 0 | 0 | 0 | 0 | 0 | 0 | 0 | 0
454 | 51654711 | 51654689 | 49525488 | 1 | 1 | 1 | 3 | 01.7.15.03-0042 | ФССЦ-2001, 01.7.15.03-0042, приказ Минстроя России № 876/пр от 26.12.2019 | Болты с гайками и шайбами строительные | 1346 | 1009 | кг | кг | 1 | 15 | 9.04 | 0 | 0 | 0 | 0 | 1 | 0 |  | 15 | 2 | 51654698 | 584 | 0 | 0 | 0 | 0 | 0 | 0 | 0 | 0
454 | 51654712 | 51654689 | 49526492 | 1 | 1 | 1 | 3 | 01.7.19.04-0031 | ФССЦ-2001, 01.7.19.04-0031, приказ Минстроя России № 876/пр от 26.12.2019 | Прокладки резиновые (пластина техническая прессованная) | 1346 | 1009 | кг | кг | 1 | 8 | 23.09 | 0 | 0 | 0 | 0 | 1 | 0 |  | 8 | 2 | 51654699 | 585 | 0 | 0 | 0 | 0 | 0 | 0 | 0 | 0
454 | 51654713 | 51654689 | 49512814 | 70 | 1 | 1 | 3 | 08.1.02.17 |  | Сетки в рамках | 1327 | 1005 | м2 | м2 | 1 | 0 | 0 | 0 | 0 | 0 | 1 | 0 | 0 |  | 0 | 3 | -1 |  | 0 | 0 | 0 | 0 | 0 | 0 | 0 | 0
454 | 51654714 | 51654689 | 49555131 | 1 | 1 | 1 | 3 | 14.5.04.03-0002 | ФССЦ-2001, 14.5.04.03-0002, приказ Минстроя России № 876/пр от 26.12.2019 | Мастика герметизирующая нетвердеющая из синтетического каучука, для заполнения и герметизации швов стеклянного ограждения теплиц | 1348 | 1009 | т | т | 1000 | 0.00501 | 17183 | 0 | 0 | 0 | 0 | 1 | 0 |  | 0.00501 | 2 | 51654700 | 586 | 0 | 0 | 0 | 0 | 0 | 0 | 0 | 0
454 | 51654715 | 51654689 | 49514607 | 70 | 1 | 1 | 3 | 19.1.01.02 |  | Воздуховоды металлические | 1327 | 1005 | м2 | м2 | 1 | 100 | 0 | 0 | 0 | 0 | 0 | 0 | 0 |  | 100 | 3 | -1 |  | 0 | 0 | 0 | 0 | 0 | 0 | 0 | 0
454 | 51654716 | 51654689 | 49514616 | 70 | 1 | 1 | 3 | 19.1.01.11 |  | Крепления | 1346 | 1009 | кг | кг | 1 | 0 | 0 | 0 | 0 | 0 | 1 | 0 | 0 |  | 0 | 3 | -1 |  | 0 | 0 | 0 | 0 | 0 | 0 | 0 | 0
454 | 51654717 | 51654689 | 49514616 | 70 | 1 | 1 | 3 | 19.1.01.11 |  | Заглушки питометражных лючков | 1371 | 1013 | ШТ | ШТ | 1 | 0 | 0 | 0 | 0 | 0 | 1 | 0 | 0 |  | 0 | 3 | -1 |  | 0 | 0 | 0 | 0 | 0 | 0 | 0 | 0
454 | 51654718 | 51654689 | 49514677 | 70 | 1 | 1 | 3 | 19.3.01.01 |  | Дроссель-клапаны в патрубке | 1371 | 1013 | ШТ | ШТ | 1 | 0 | 0 | 0 | 0 | 0 | 1 | 0 | 0 |  | 0 | 3 | -1 |  | 0 | 0 | 0 | 0 | 0 | 0 | 0 | 0
454 | 51654719 | 51654689 | 49514711 | 70 | 1 | 1 | 3 | 19.3.02.07 |  | Шиберы | 1371 | 1013 | ШТ | ШТ | 1 | 0 | 0 | 0 | 0 | 0 | 1 | 0 | 0 |  | 0 | 3 | -1 |  | 0 | 0 | 0 | 0 | 0 | 0 | 0 | 0
457 | 51654736 | 51654722 | 49510719 | 70 | 1 | 1 | 1 | 1-100-32 |  | Затраты труда рабочих (Средний разряд - 3,2) | 1191 | 1013 | чел.-ч. | чел.-ч. | 1 | 141 | 0 | 0 | 0 | 8.74 | 0 | 1 | 1 | )*1,05 | 148.05 | 2 | 51654723 | 589 | 0 | 0 | 0 | 0 | 0 | 0 | 0 | 0
457 | 51654737 | 51654722 | 49510905 | 70 | 1 | 1 | 1 | 4-100-00 |  | Затраты труда машинистов | 1191 | 1013 | чел.-ч. | чел.-ч. | 1 | 0.94 | 0 | 0 | 0 | 0 | 0 | 1 | 2 | )*1,05 | 0.987 | 2 | 51654724 | 590 | 0 | 0 | 0 | 0 | 0 | 0 | 0 | 0
457 | 51654738 | 51654722 | 49672573 | 1 | 1 | 1 | 2 | 91.05.05-015 | ФСЭМ-2001, 91.05.05-015 , приказ Минстроя России № 876/пр от 26.12.2019 | Краны на автомобильном ходу, грузоподъемность 16 т | 1367 | 1011 | маш.-ч. | маш.-ч. | 1 | 0.38 | 0 | 115.4 | 13.5 | 0 | 0 | 1 | 0 | )*1,05 | 0.399 | 2 | 51654725 | 591 | 0 | 0 | 0 | 0 | 0 | 0 | 0 | 0
457 | 51654739 | 51654722 | 49672703 | 1 | 1 | 1 | 2 | 91.06.03-055 | ФСЭМ-2001, 91.06.03-055 , приказ Минстроя России № 876/пр от 26.12.2019 | Лебедки электрические тяговым усилием 19,62 кН (2 т) | 1367 | 1011 | маш.-ч. | маш.-ч. | 1 | 0.34 | 0 | 6.66 | 0 | 0 | 0 | 1 | 0 | )*1,05 | 0.357 | 2 | 51654726 | 592 | 0 | 0 | 0 | 0 | 0 | 0 | 0 | 0
457 | 51654740 | 51654722 | 49673503 | 1 | 1 | 1 | 2 | 91.14.02-001 | ФСЭМ-2001, 91.14.02-001 , приказ Минстроя России № 876/пр от 26.12.2019 | Автомобили бортовые, грузоподъемность до 5 т | 1367 | 1011 | маш.-ч. | маш.-ч. | 1 | 0.56 | 0 | 65.71 | 11.6 | 0 | 0 | 1 | 0 | )*1,05 | 0.588 | 2 | 51654727 | 593 | 0 | 0 | 0 | 0 | 0 | 0 | 0 | 0
457 | 51654741 | 51654722 | 49673715 | 1 | 1 | 1 | 2 | 91.17.04-233 | ФСЭМ-2001, 91.17.04-233 , приказ Минстроя России № 876/пр от 26.12.2019 | Установки для сварки ручной дуговой (постоянного тока) | 1367 | 1011 | маш.-ч. | маш.-ч. | 1 | 1.4 | 0 | 8.1 | 0 | 0 | 0 | 1 | 0 | )*1,05 | 1.47 | 2 | 51654728 | 594 | 0 | 0 | 0 | 0 | 0 | 0 | 0 | 0
457 | 51654742 | 51654722 | 49521144 | 1 | 1 | 1 | 3 | 01.1.01.09-0026 | ФССЦ-2001, 01.1.01.09-0026, приказ Минстроя России № 876/пр от 26.12.2019 | Шнур асбестовый общего назначения ШАОН, диаметр 8-10 мм | 1348 | 1009 | т | т | 1000 | 0.00089 | 26499 | 0 | 0 | 0 | 0 | 1 | 0 |  | 0.00089 | 2 | 51654729 | 595 | 0 | 0 | 0 | 0 | 0 | 0 | 0 | 0
457 | 51654743 | 51654722 | 49524301 | 1 | 1 | 1 | 3 | 01.7.11.07-0045 | ФССЦ-2001, 01.7.11.07-0045, приказ Минстроя России № 876/пр от 26.12.2019 | Электроды сварочные Э42А, диаметр 5 мм | 1348 | 1009 | т | т | 1000 | 0.00041 | 10362 | 0 | 0 | 0 | 0 | 1 | 0 |  | 0.00041 | 2 | 51654730 | 596 | 0 | 0 | 0 | 0 | 0 | 0 | 0 | 0
457 | 51654744 | 51654722 | 49525488 | 1 | 1 | 1 | 3 | 01.7.15.03-0042 | ФССЦ-2001, 01.7.15.03-0042, приказ Минстроя России № 876/пр от 26.12.2019 | Болты с гайками и шайбами строительные | 1346 | 1009 | кг | кг | 1 | 15 | 9.04 | 0 | 0 | 0 | 0 | 1 | 0 |  | 15 | 2 | 51654731 | 597 | 0 | 0 | 0 | 0 | 0 | 0 | 0 | 0
457 | 51654745 | 51654722 | 49526492 | 1 | 1 | 1 | 3 | 01.7.19.04-0031 | ФССЦ-2001, 01.7.19.04-0031, приказ Минстроя России № 876/пр от 26.12.2019 | Прокладки резиновые (пластина техническая прессованная) | 1346 | 1009 | кг | кг | 1 | 8 | 23.09 | 0 | 0 | 0 | 0 | 1 | 0 |  | 8 | 2 | 51654732 | 598 | 0 | 0 | 0 | 0 | 0 | 0 | 0 | 0
457 | 51654746 | 51654722 | 49512814 | 70 | 1 | 1 | 3 | 08.1.02.17 |  | Сетки в рамках | 1327 | 1005 | м2 | м2 | 1 | 0 | 0 | 0 | 0 | 0 | 1 | 0 | 0 |  | 0 | 3 | -1 |  | 0 | 0 | 0 | 0 | 0 | 0 | 0 | 0
457 | 51654747 | 51654722 | 49555131 | 1 | 1 | 1 | 3 | 14.5.04.03-0002 | ФССЦ-2001, 14.5.04.03-0002, приказ Минстроя России № 876/пр от 26.12.2019 | Мастика герметизирующая нетвердеющая из синтетического каучука, для заполнения и герметизации швов стеклянного ограждения теплиц | 1348 | 1009 | т | т | 1000 | 0.00501 | 17183 | 0 | 0 | 0 | 0 | 1 | 0 |  | 0.00501 | 2 | 51654733 | 599 | 0 | 0 | 0 | 0 | 0 | 0 | 0 | 0
457 | 51654748 | 51654722 | 49514607 | 70 | 1 | 1 | 3 | 19.1.01.02 |  | Воздуховоды металлические | 1327 | 1005 | м2 | м2 | 1 | 100 | 0 | 0 | 0 | 0 | 0 | 0 | 0 |  | 100 | 3 | -1 |  | 0 | 0 | 0 | 0 | 0 | 0 | 0 | 0
457 | 51654749 | 51654722 | 49514616 | 70 | 1 | 1 | 3 | 19.1.01.11 |  | Крепления | 1346 | 1009 | кг | кг | 1 | 0 | 0 | 0 | 0 | 0 | 1 | 0 | 0 |  | 0 | 3 | -1 |  | 0 | 0 | 0 | 0 | 0 | 0 | 0 | 0
457 | 51654750 | 51654722 | 49514616 | 70 | 1 | 1 | 3 | 19.1.01.11 |  | Заглушки питометражных лючков | 1371 | 1013 | ШТ | ШТ | 1 | 0 | 0 | 0 | 0 | 0 | 1 | 0 | 0 |  | 0 | 3 | -1 |  | 0 | 0 | 0 | 0 | 0 | 0 | 0 | 0
457 | 51654751 | 51654722 | 49514677 | 70 | 1 | 1 | 3 | 19.3.01.01 |  | Дроссель-клапаны в патрубке | 1371 | 1013 | ШТ | ШТ | 1 | 0 | 0 | 0 | 0 | 0 | 1 | 0 | 0 |  | 0 | 3 | -1 |  | 0 | 0 | 0 | 0 | 0 | 0 | 0 | 0
460 | 51654762 | 51654754 | 49510767 | 70 | 1 | 1 | 1 | 1-100-42 |  | Затраты труда рабочих (Средний разряд - 4,2) | 1191 | 1013 | чел.-ч. | чел.-ч. | 1 | 5 | 0 | 0 | 0 | 9.92 | 0 | 1 | 1 |  | 5 | 2 | 51654755 | 602 | 0 | 0 | 0 | 0 | 0 | 0 | 0 | 0
460 | 51654763 | 51654754 | 49510905 | 70 | 1 | 1 | 1 | 4-100-00 |  | Затраты труда машинистов | 1191 | 1013 | чел.-ч. | чел.-ч. | 1 | 0.43 | 0 | 0 | 0 | 0 | 0 | 1 | 2 |  | 0.43 | 2 | 51654756 | 603 | 0 | 0 | 0 | 0 | 0 | 0 | 0 | 0
460 | 51654764 | 51654754 | 49673503 | 1 | 1 | 1 | 2 | 91.14.02-001 | ФСЭМ-2001, 91.14.02-001 , приказ Минстроя России № 876/пр от 26.12.2019 | Автомобили бортовые, грузоподъемность до 5 т | 1367 | 1011 | маш.-ч. | маш.-ч. | 1 | 0.43 | 0 | 65.71 | 11.6 | 0 | 0 | 1 | 0 |  | 0.43 | 2 | 51654757 | 604 | 0 | 0 | 0 | 0 | 0 | 0 | 0 | 0
460 | 51654765 | 51654754 | 49523581 | 1 | 1 | 1 | 3 | 01.7.06.14-0036 | ФССЦ-2001, 01.7.06.14-0036, приказ Минстроя России № 876/пр от 26.12.2019 | Лента самоклеящаяся термоизоляционная на основе вспененного каучука для герметизации стыков рулонной теплоизоляции, 3x50 мм | 1301 | 1003 | м | м | 1 | 20 | 3 | 0 | 0 | 0 | 0 | 1 | 0 |  | 20 | 2 | 51654759 | 606 | 0 | 0 | 0 | 0 | 0 | 0 | 0 | 0
460 | 51654766 | 51654754 | 49513635 | 70 | 1 | 1 | 3 | 12.2.05.01 |  | Плиты (пластины) из вспененного полиэтилена, каучука | 1327 | 1005 | м2 | м2 | 1 | 11 | 0 | 0 | 0 | 0 | 0 | 0 | 0 |  | 11 | 3 | -1 |  | 0 | 0 | 0 | 0 | 0 | 0 | 0 | 0
460 | 51654767 | 51654754 | 49553409 | 1 | 1 | 1 | 3 | 14.1.04.01-0001 | ФССЦ-2001, 14.1.04.01-0001, приказ Минстроя России № 876/пр от 26.12.2019 | Клей на основе вспененного синтетического каучука для склеивания изоляционных материалов | 1296 | 1002 | л | л | 1 | 1.5 | 65.58 | 0 | 0 | 0 | 0 | 1 | 0 |  | 1.5 | 2 | 51654760 | 607 | 0 | 0 | 0 | 0 | 0 | 0 | 0 | 0
460 | 51654768 | 51654754 | 49554226 | 1 | 1 | 1 | 3 | 14.3.02.06-0001 | ФССЦ-2001, 14.3.02.06-0001, приказ Минстроя России № 876/пр от 26.12.2019 | Краска на водной основе со специальными добавками, для защиты теплоизоляционных материалов | 1296 | 1002 | л | л | 1 | 0 | 269.51 | 0 | 0 | 0 | 1 | 0 | 0 |  | 0 | 3 | -1 |  | 0 | 0 | 0 | 0 | 0 | 0 | 0 | 0
460 | 51654769 | 51654754 | 49555331 | 1 | 1 | 1 | 3 | 14.5.09.05-0103 | ФССЦ-2001, 14.5.09.05-0103, приказ Минстроя России № 876/пр от 26.12.2019 | Очиститель клея | 1296 | 1002 | л | л | 1 | 0.057 | 200.58 | 0 | 0 | 0 | 0 | 1 | 0 |  | 0.057 | 2 | 51654761 | 608 | 0 | 0 | 0 | 0 | 0 | 0 | 0 | 0
464 | 51654781 | 51654773 | 49510767 | 70 | 1 | 1 | 1 | 1-100-42 |  | Затраты труда рабочих (Средний разряд - 4,2) | 1191 | 1013 | чел.-ч. | чел.-ч. | 1 | 5 | 0 | 0 | 0 | 9.92 | 0 | 1 | 1 |  | 5 | 2 | 51654774 | 609 | 0 | 0 | 0 | 0 | 0 | 0 | 0 | 0
464 | 51654782 | 51654773 | 49510905 | 70 | 1 | 1 | 1 | 4-100-00 |  | Затраты труда машинистов | 1191 | 1013 | чел.-ч. | чел.-ч. | 1 | 0.43 | 0 | 0 | 0 | 0 | 0 | 1 | 2 |  | 0.43 | 2 | 51654775 | 610 | 0 | 0 | 0 | 0 | 0 | 0 | 0 | 0
464 | 51654783 | 51654773 | 49673503 | 1 | 1 | 1 | 2 | 91.14.02-001 | ФСЭМ-2001, 91.14.02-001 , приказ Минстроя России № 876/пр от 26.12.2019 | Автомобили бортовые, грузоподъемность до 5 т | 1367 | 1011 | маш.-ч. | маш.-ч. | 1 | 0.43 | 0 | 65.71 | 11.6 | 0 | 0 | 1 | 0 |  | 0.43 | 2 | 51654776 | 611 | 0 | 0 | 0 | 0 | 0 | 0 | 0 | 0
464 | 51654784 | 51654773 | 49523581 | 1 | 1 | 1 | 3 | 01.7.06.14-0036 | ФССЦ-2001, 01.7.06.14-0036, приказ Минстроя России № 876/пр от 26.12.2019 | Лента самоклеящаяся термоизоляционная на основе вспененного каучука для герметизации стыков рулонной теплоизоляции, 3x50 мм | 1301 | 1003 | м | м | 1 | 20 | 3 | 0 | 0 | 0 | 0 | 1 | 0 |  | 20 | 2 | 51654778 | 613 | 0 | 0 | 0 | 0 | 0 | 0 | 0 | 0
464 | 51654785 | 51654773 | 49513635 | 70 | 1 | 1 | 3 | 12.2.05.01 |  | Плиты (пластины) из вспененного полиэтилена, каучука | 1327 | 1005 | м2 | м2 | 1 | 11 | 0 | 0 | 0 | 0 | 0 | 0 | 0 |  | 11 | 3 | -1 |  | 0 | 0 | 0 | 0 | 0 | 0 | 0 | 0
464 | 51654786 | 51654773 | 49553409 | 1 | 1 | 1 | 3 | 14.1.04.01-0001 | ФССЦ-2001, 14.1.04.01-0001, приказ Минстроя России № 876/пр от 26.12.2019 | Клей на основе вспененного синтетического каучука для склеивания изоляционных материалов | 1296 | 1002 | л | л | 1 | 1.5 | 65.58 | 0 | 0 | 0 | 0 | 1 | 0 |  | 1.5 | 2 | 51654779 | 614 | 0 | 0 | 0 | 0 | 0 | 0 | 0 | 0
464 | 51654787 | 51654773 | 49554226 | 1 | 1 | 1 | 3 | 14.3.02.06-0001 | ФССЦ-2001, 14.3.02.06-0001, приказ Минстроя России № 876/пр от 26.12.2019 | Краска на водной основе со специальными добавками, для защиты теплоизоляционных материалов | 1296 | 1002 | л | л | 1 | 0 | 269.51 | 0 | 0 | 0 | 1 | 0 | 0 |  | 0 | 3 | -1 |  | 0 | 0 | 0 | 0 | 0 | 0 | 0 | 0
464 | 51654788 | 51654773 | 49555331 | 1 | 1 | 1 | 3 | 14.5.09.05-0103 | ФССЦ-2001, 14.5.09.05-0103, приказ Минстроя России № 876/пр от 26.12.2019 | Очиститель клея | 1296 | 1002 | л | л | 1 | 0.057 | 200.58 | 0 | 0 | 0 | 0 | 1 | 0 |  | 0.057 | 2 | 51654780 | 615 | 0 | 0 | 0 | 0 | 0 | 0 | 0 | 0
503 | 51654801 | 51654792 | 49510757 | 70 | 1 | 1 | 1 | 1-100-40 |  | Затраты труда рабочих (Средний разряд - 4) | 1191 | 1013 | чел.-ч. | чел.-ч. | 1 | 3.65 | 0 | 0 | 0 | 9.62 | 0 | 1 | 1 | )*1,05 | 3.8325 | 2 | 51654793 | 616 | 0 | 0 | 0 | 0 | 0 | 0 | 0 | 0
503 | 51654802 | 51654792 | 49510905 | 70 | 1 | 1 | 1 | 4-100-00 |  | Затраты труда машинистов | 1191 | 1013 | чел.-ч. | чел.-ч. | 1 | 0.05 | 0 | 0 | 0 | 0 | 0 | 1 | 2 | )*1,05 | 0.0525 | 2 | 51654794 | 617 | 0 | 0 | 0 | 0 | 0 | 0 | 0 | 0
503 | 51654803 | 51654792 | 49672573 | 1 | 1 | 1 | 2 | 91.05.05-015 | ФСЭМ-2001, 91.05.05-015 , приказ Минстроя России № 876/пр от 26.12.2019 | Краны на автомобильном ходу, грузоподъемность 16 т | 1367 | 1011 | маш.-ч. | маш.-ч. | 1 | 0.01 | 0 | 115.4 | 13.5 | 0 | 0 | 1 | 0 | )*1,05 | 0.0105 | 2 | 51654795 | 618 | 0 | 0 | 0 | 0 | 0 | 0 | 0 | 0
503 | 51654804 | 51654792 | 49672695 | 1 | 1 | 1 | 2 | 91.06.03-047 | ФСЭМ-2001, 91.06.03-047 , приказ Минстроя России № 876/пр от 26.12.2019 | Лебедки ручные и рычажные тяговым усилием 31,39 кН (3,2 т) | 1367 | 1011 | маш.-ч. | маш.-ч. | 1 | 0.91 | 0 | 3.12 | 0 | 0 | 0 | 1 | 0 | )*1,05 | 0.9555 | 2 | 51654796 | 619 | 0 | 0 | 0 | 0 | 0 | 0 | 0 | 0
503 | 51654805 | 51654792 | 49673503 | 1 | 1 | 1 | 2 | 91.14.02-001 | ФСЭМ-2001, 91.14.02-001 , приказ Минстроя России № 876/пр от 26.12.2019 | Автомобили бортовые, грузоподъемность до 5 т | 1367 | 1011 | маш.-ч. | маш.-ч. | 1 | 0.04 | 0 | 65.71 | 11.6 | 0 | 0 | 1 | 0 | )*1,05 | 0.042 | 2 | 51654797 | 620 | 0 | 0 | 0 | 0 | 0 | 0 | 0 | 0
503 | 51654806 | 51654792 | 49525488 | 1 | 1 | 1 | 3 | 01.7.15.03-0042 | ФССЦ-2001, 01.7.15.03-0042, приказ Минстроя России № 876/пр от 26.12.2019 | Болты с гайками и шайбами строительные | 1346 | 1009 | кг | кг | 1 | 0.02 | 9.04 | 0 | 0 | 0 | 0 | 1 | 0 |  | 0.02 | 2 | 51654798 | 621 | 0 | 0 | 0 | 0 | 0 | 0 | 0 | 0
503 | 51654807 | 51654792 | 49526492 | 1 | 1 | 1 | 3 | 01.7.19.04-0031 | ФССЦ-2001, 01.7.19.04-0031, приказ Минстроя России № 876/пр от 26.12.2019 | Прокладки резиновые (пластина техническая прессованная) | 1346 | 1009 | кг | кг | 1 | 0.08 | 23.09 | 0 | 0 | 0 | 0 | 1 | 0 |  | 0.08 | 2 | 51654799 | 622 | 0 | 0 | 0 | 0 | 0 | 0 | 0 | 0
505 | 51654820 | 51654809 | 49510723 | 70 | 1 | 1 | 1 | 1-100-34 |  | Затраты труда рабочих (Средний разряд - 3,4) | 1191 | 1013 | чел.-ч. | чел.-ч. | 1 | 1.07 | 0 | 0 | 0 | 8.97 | 0 | 1 | 1 | )*1,05 | 1.1235 | 2 | 51654810 | 624 | 0 | 0 | 0 | 0 | 0 | 0 | 0 | 0
505 | 51654821 | 51654809 | 49510905 | 70 | 1 | 1 | 1 | 4-100-00 |  | Затраты труда машинистов | 1191 | 1013 | чел.-ч. | чел.-ч. | 1 | 0.01 | 0 | 0 | 0 | 0 | 0 | 1 | 2 | )*1,05 | 0.0105 | 2 | 51654811 | 625 | 0 | 0 | 0 | 0 | 0 | 0 | 0 | 0
505 | 51654822 | 51654809 | 49673503 | 1 | 1 | 1 | 2 | 91.14.02-001 | ФСЭМ-2001, 91.14.02-001 , приказ Минстроя России № 876/пр от 26.12.2019 | Автомобили бортовые, грузоподъемность до 5 т | 1367 | 1011 | маш.-ч. | маш.-ч. | 1 | 0.01 | 0 | 65.71 | 11.6 | 0 | 0 | 1 | 0 | )*1,05 | 0.0105 | 2 | 51654812 | 626 | 0 | 0 | 0 | 0 | 0 | 0 | 0 | 0
505 | 51654823 | 51654809 | 49673715 | 1 | 1 | 1 | 2 | 91.17.04-233 | ФСЭМ-2001, 91.17.04-233 , приказ Минстроя России № 876/пр от 26.12.2019 | Установки для сварки ручной дуговой (постоянного тока) | 1367 | 1011 | маш.-ч. | маш.-ч. | 1 | 0.1 | 0 | 8.1 | 0 | 0 | 0 | 1 | 0 | )*1,05 | 0.105 | 2 | 51654813 | 627 | 0 | 0 | 0 | 0 | 0 | 0 | 0 | 0
505 | 51654824 | 51654809 | 49523218 | 1 | 1 | 1 | 3 | 01.7.03.04-0001-3 | ФССЦ-2001, 01.7.03.04-0001-3, приказ Минстроя России № 294/пр от 01.06.2020 (см. тех.часть) | Затраты на электроэнергию, потребляемую ручным инструментом ( 1 % от ОЗП) | 1374 | 1013 | РУБ | РУБ | 1 | 0.1 | 1 | 0 | 0 | 0 | 0 | 0 | 0 |  | 0.1 | 2 | 51654814 | 628 | 0 | 0 | 0 | 0 | 0 | 0 | 0 | 0
505 | 51654825 | 51654809 | 49524301 | 1 | 1 | 1 | 3 | 01.7.11.07-0045 | ФССЦ-2001, 01.7.11.07-0045, приказ Минстроя России № 876/пр от 26.12.2019 | Электроды сварочные Э42А, диаметр 5 мм | 1348 | 1009 | т | т | 1000 | 1e-05 | 10362 | 0 | 0 | 0 | 0 | 1 | 0 |  | 1e-05 | 2 | 51654815 | 629 | 0 | 0 | 0 | 0 | 0 | 0 | 0 | 0
505 | 51654826 | 51654809 | 49525498 | 1 | 1 | 1 | 3 | 01.7.15.04-0012 | ФССЦ-2001, 01.7.15.04-0012, приказ Минстроя России № 876/пр от 26.12.2019 | Винты с полукруглой головкой, длина 55-120 мм | 1348 | 1009 | т | т | 1000 | 8e-05 | 12430 | 0 | 0 | 0 | 0 | 1 | 0 |  | 8e-05 | 2 | 51654816 | 630 | 0 | 0 | 0 | 0 | 0 | 0 | 0 | 0
505 | 51654827 | 51654809 | 49543539 | 1 | 1 | 1 | 3 | 08.4.03.02-0004 | ФССЦ-2001, 08.4.03.02-0004, приказ Минстроя России № 876/пр от 26.12.2019 | Сталь арматурная, горячекатаная, гладкая, класс А-I, диаметр 12 мм | 1348 | 1009 | т | т | 1000 | 0.00043 | 6508.75 | 0 | 0 | 0 | 0 | 1 | 0 |  | 0.00043 | 2 | 51654817 | 631 | 0 | 0 | 0 | 0 | 0 | 0 | 0 | 0
505 | 51654828 | 51654809 | 49565711 | 1 | 1 | 1 | 3 | 19.2.03.02-0443 | ФССЦ-2001, 19.2.03.02-0443, приказ Минстроя России № 876/пр от 26.12.2019 | Решетки воздухоприточные, размер 200x200 мм | 1327 | 1005 | м2 | м2 | 1 | 0.04 | 926 | 0 | 0 | 0 | 0 | 1 | 0 |  | 0.04 | 2 | 51654819 | 632 | 0 | 0 | 0 | 0 | 0 | 0 | 0 | 0
509 | 51654845 | 51654832 | 49510719 | 70 | 1 | 1 | 1 | 1-100-32 |  | Затраты труда рабочих (Средний разряд - 3,2) | 1191 | 1013 | чел.-ч. | чел.-ч. | 1 | 154 | 0 | 0 | 0 | 8.74 | 0 | 1 | 1 | )*1,05 | 161.7 | 2 | 51654833 | 634 | 0 | 0 | 0 | 0 | 0 | 0 | 0 | 0
509 | 51654846 | 51654832 | 49510905 | 70 | 1 | 1 | 1 | 4-100-00 |  | Затраты труда машинистов | 1191 | 1013 | чел.-ч. | чел.-ч. | 1 | 1.2 | 0 | 0 | 0 | 0 | 0 | 1 | 2 | )*1,05 | 1.26 | 2 | 51654834 | 635 | 0 | 0 | 0 | 0 | 0 | 0 | 0 | 0
509 | 51654847 | 51654832 | 49672573 | 1 | 1 | 1 | 2 | 91.05.05-015 | ФСЭМ-2001, 91.05.05-015 , приказ Минстроя России № 876/пр от 26.12.2019 | Краны на автомобильном ходу, грузоподъемность 16 т | 1367 | 1011 | маш.-ч. | маш.-ч. | 1 | 0.48 | 0 | 115.4 | 13.5 | 0 | 0 | 1 | 0 | )*1,05 | 0.504 | 2 | 51654835 | 636 | 0 | 0 | 0 | 0 | 0 | 0 | 0 | 0
509 | 51654848 | 51654832 | 49672703 | 1 | 1 | 1 | 2 | 91.06.03-055 | ФСЭМ-2001, 91.06.03-055 , приказ Минстроя России № 876/пр от 26.12.2019 | Лебедки электрические тяговым усилием 19,62 кН (2 т) | 1367 | 1011 | маш.-ч. | маш.-ч. | 1 | 0.34 | 0 | 6.66 | 0 | 0 | 0 | 1 | 0 | )*1,05 | 0.357 | 2 | 51654836 | 637 | 0 | 0 | 0 | 0 | 0 | 0 | 0 | 0
509 | 51654849 | 51654832 | 49673503 | 1 | 1 | 1 | 2 | 91.14.02-001 | ФСЭМ-2001, 91.14.02-001 , приказ Минстроя России № 876/пр от 26.12.2019 | Автомобили бортовые, грузоподъемность до 5 т | 1367 | 1011 | маш.-ч. | маш.-ч. | 1 | 0.72 | 0 | 65.71 | 11.6 | 0 | 0 | 1 | 0 | )*1,05 | 0.756 | 2 | 51654837 | 638 | 0 | 0 | 0 | 0 | 0 | 0 | 0 | 0
509 | 51654850 | 51654832 | 49673715 | 1 | 1 | 1 | 2 | 91.17.04-233 | ФСЭМ-2001, 91.17.04-233 , приказ Минстроя России № 876/пр от 26.12.2019 | Установки для сварки ручной дуговой (постоянного тока) | 1367 | 1011 | маш.-ч. | маш.-ч. | 1 | 1.54 | 0 | 8.1 | 0 | 0 | 0 | 1 | 0 | )*1,05 | 1.617 | 2 | 51654838 | 639 | 0 | 0 | 0 | 0 | 0 | 0 | 0 | 0
509 | 51654851 | 51654832 | 49521144 | 1 | 1 | 1 | 3 | 01.1.01.09-0026 | ФССЦ-2001, 01.1.01.09-0026, приказ Минстроя России № 876/пр от 26.12.2019 | Шнур асбестовый общего назначения ШАОН, диаметр 8-10 мм | 1348 | 1009 | т | т | 1000 | 0.00089 | 26499 | 0 | 0 | 0 | 0 | 1 | 0 |  | 0.00089 | 2 | 51654839 | 640 | 0 | 0 | 0 | 0 | 0 | 0 | 0 | 0
509 | 51654852 | 51654832 | 49524301 | 1 | 1 | 1 | 3 | 01.7.11.07-0045 | ФССЦ-2001, 01.7.11.07-0045, приказ Минстроя России № 876/пр от 26.12.2019 | Электроды сварочные Э42А, диаметр 5 мм | 1348 | 1009 | т | т | 1000 | 0.00045 | 10362 | 0 | 0 | 0 | 0 | 1 | 0 |  | 0.00045 | 2 | 51654840 | 641 | 0 | 0 | 0 | 0 | 0 | 0 | 0 | 0
509 | 51654853 | 51654832 | 49525488 | 1 | 1 | 1 | 3 | 01.7.15.03-0042 | ФССЦ-2001, 01.7.15.03-0042, приказ Минстроя России № 876/пр от 26.12.2019 | Болты с гайками и шайбами строительные | 1346 | 1009 | кг | кг | 1 | 15 | 9.04 | 0 | 0 | 0 | 0 | 1 | 0 |  | 15 | 2 | 51654841 | 642 | 0 | 0 | 0 | 0 | 0 | 0 | 0 | 0
509 | 51654854 | 51654832 | 49526492 | 1 | 1 | 1 | 3 | 01.7.19.04-0031 | ФССЦ-2001, 01.7.19.04-0031, приказ Минстроя России № 876/пр от 26.12.2019 | Прокладки резиновые (пластина техническая прессованная) | 1346 | 1009 | кг | кг | 1 | 8 | 23.09 | 0 | 0 | 0 | 0 | 1 | 0 |  | 8 | 2 | 51654842 | 643 | 0 | 0 | 0 | 0 | 0 | 0 | 0 | 0
509 | 51654855 | 51654832 | 49512814 | 70 | 1 | 1 | 3 | 08.1.02.17 |  | Сетки в рамках | 1327 | 1005 | м2 | м2 | 1 | 0 | 0 | 0 | 0 | 0 | 1 | 0 | 0 |  | 0 | 3 | -1 |  | 0 | 0 | 0 | 0 | 0 | 0 | 0 | 0
509 | 51654856 | 51654832 | 49555131 | 1 | 1 | 1 | 3 | 14.5.04.03-0002 | ФССЦ-2001, 14.5.04.03-0002, приказ Минстроя России № 876/пр от 26.12.2019 | Мастика герметизирующая нетвердеющая из синтетического каучука, для заполнения и герметизации швов стеклянного ограждения теплиц | 1348 | 1009 | т | т | 1000 | 0.00501 | 17183 | 0 | 0 | 0 | 0 | 1 | 0 |  | 0.00501 | 2 | 51654843 | 644 | 0 | 0 | 0 | 0 | 0 | 0 | 0 | 0
509 | 51654857 | 51654832 | 49514607 | 70 | 1 | 1 | 3 | 19.1.01.02 |  | Воздуховоды металлические | 1327 | 1005 | м2 | м2 | 1 | 100 | 0 | 0 | 0 | 0 | 0 | 0 | 0 |  | 100 | 3 | -1 |  | 0 | 0 | 0 | 0 | 0 | 0 | 0 | 0
509 | 51654858 | 51654832 | 49514616 | 70 | 1 | 1 | 3 | 19.1.01.11 |  | Крепления | 1346 | 1009 | кг | кг | 1 | 0 | 0 | 0 | 0 | 0 | 1 | 0 | 0 |  | 0 | 3 | -1 |  | 0 | 0 | 0 | 0 | 0 | 0 | 0 | 0
509 | 51654859 | 51654832 | 49514616 | 70 | 1 | 1 | 3 | 19.1.01.11 |  | Заглушки питометражных лючков | 1371 | 1013 | ШТ | ШТ | 1 | 0 | 0 | 0 | 0 | 0 | 1 | 0 | 0 |  | 0 | 3 | -1 |  | 0 | 0 | 0 | 0 | 0 | 0 | 0 | 0
509 | 51654860 | 51654832 | 49514677 | 70 | 1 | 1 | 3 | 19.3.01.01 |  | Дроссель-клапаны в патрубке | 1371 | 1013 | ШТ | ШТ | 1 | 0 | 0 | 0 | 0 | 0 | 1 | 0 | 0 |  | 0 | 3 | -1 |  | 0 | 0 | 0 | 0 | 0 | 0 | 0 | 0
509 | 51654861 | 51654832 | 49514711 | 70 | 1 | 1 | 3 | 19.3.02.07 |  | Шиберы | 1371 | 1013 | ШТ | ШТ | 1 | 0 | 0 | 0 | 0 | 0 | 1 | 0 | 0 |  | 0 | 3 | -1 |  | 0 | 0 | 0 | 0 | 0 | 0 | 0 | 0
511 | 51654876 | 51654863 | 49510719 | 70 | 1 | 1 | 1 | 1-100-32 |  | Затраты труда рабочих (Средний разряд - 3,2) | 1191 | 1013 | чел.-ч. | чел.-ч. | 1 | 141 | 0 | 0 | 0 | 8.74 | 0 | 1 | 1 | )*1,05 | 148.05 | 2 | 51654864 | 646 | 0 | 0 | 0 | 0 | 0 | 0 | 0 | 0
511 | 51654877 | 51654863 | 49510905 | 70 | 1 | 1 | 1 | 4-100-00 |  | Затраты труда машинистов | 1191 | 1013 | чел.-ч. | чел.-ч. | 1 | 0.94 | 0 | 0 | 0 | 0 | 0 | 1 | 2 | )*1,05 | 0.987 | 2 | 51654865 | 647 | 0 | 0 | 0 | 0 | 0 | 0 | 0 | 0
511 | 51654878 | 51654863 | 49672573 | 1 | 1 | 1 | 2 | 91.05.05-015 | ФСЭМ-2001, 91.05.05-015 , приказ Минстроя России № 876/пр от 26.12.2019 | Краны на автомобильном ходу, грузоподъемность 16 т | 1367 | 1011 | маш.-ч. | маш.-ч. | 1 | 0.38 | 0 | 115.4 | 13.5 | 0 | 0 | 1 | 0 | )*1,05 | 0.399 | 2 | 51654866 | 648 | 0 | 0 | 0 | 0 | 0 | 0 | 0 | 0
511 | 51654879 | 51654863 | 49672703 | 1 | 1 | 1 | 2 | 91.06.03-055 | ФСЭМ-2001, 91.06.03-055 , приказ Минстроя России № 876/пр от 26.12.2019 | Лебедки электрические тяговым усилием 19,62 кН (2 т) | 1367 | 1011 | маш.-ч. | маш.-ч. | 1 | 0.34 | 0 | 6.66 | 0 | 0 | 0 | 1 | 0 | )*1,05 | 0.357 | 2 | 51654867 | 649 | 0 | 0 | 0 | 0 | 0 | 0 | 0 | 0
511 | 51654880 | 51654863 | 49673503 | 1 | 1 | 1 | 2 | 91.14.02-001 | ФСЭМ-2001, 91.14.02-001 , приказ Минстроя России № 876/пр от 26.12.2019 | Автомобили бортовые, грузоподъемность до 5 т | 1367 | 1011 | маш.-ч. | маш.-ч. | 1 | 0.56 | 0 | 65.71 | 11.6 | 0 | 0 | 1 | 0 | )*1,05 | 0.588 | 2 | 51654868 | 650 | 0 | 0 | 0 | 0 | 0 | 0 | 0 | 0
511 | 51654881 | 51654863 | 49673715 | 1 | 1 | 1 | 2 | 91.17.04-233 | ФСЭМ-2001, 91.17.04-233 , приказ Минстроя России № 876/пр от 26.12.2019 | Установки для сварки ручной дуговой (постоянного тока) | 1367 | 1011 | маш.-ч. | маш.-ч. | 1 | 1.4 | 0 | 8.1 | 0 | 0 | 0 | 1 | 0 | )*1,05 | 1.47 | 2 | 51654869 | 651 | 0 | 0 | 0 | 0 | 0 | 0 | 0 | 0
511 | 51654882 | 51654863 | 49521144 | 1 | 1 | 1 | 3 | 01.1.01.09-0026 | ФССЦ-2001, 01.1.01.09-0026, приказ Минстроя России № 876/пр от 26.12.2019 | Шнур асбестовый общего назначения ШАОН, диаметр 8-10 мм | 1348 | 1009 | т | т | 1000 | 0.00089 | 26499 | 0 | 0 | 0 | 0 | 1 | 0 |  | 0.00089 | 2 | 51654870 | 652 | 0 | 0 | 0 | 0 | 0 | 0 | 0 | 0
511 | 51654883 | 51654863 | 49524301 | 1 | 1 | 1 | 3 | 01.7.11.07-0045 | ФССЦ-2001, 01.7.11.07-0045, приказ Минстроя России № 876/пр от 26.12.2019 | Электроды сварочные Э42А, диаметр 5 мм | 1348 | 1009 | т | т | 1000 | 0.00041 | 10362 | 0 | 0 | 0 | 0 | 1 | 0 |  | 0.00041 | 2 | 51654871 | 653 | 0 | 0 | 0 | 0 | 0 | 0 | 0 | 0
511 | 51654884 | 51654863 | 49525488 | 1 | 1 | 1 | 3 | 01.7.15.03-0042 | ФССЦ-2001, 01.7.15.03-0042, приказ Минстроя России № 876/пр от 26.12.2019 | Болты с гайками и шайбами строительные | 1346 | 1009 | кг | кг | 1 | 15 | 9.04 | 0 | 0 | 0 | 0 | 1 | 0 |  | 15 | 2 | 51654872 | 654 | 0 | 0 | 0 | 0 | 0 | 0 | 0 | 0
511 | 51654885 | 51654863 | 49526492 | 1 | 1 | 1 | 3 | 01.7.19.04-0031 | ФССЦ-2001, 01.7.19.04-0031, приказ Минстроя России № 876/пр от 26.12.2019 | Прокладки резиновые (пластина техническая прессованная) | 1346 | 1009 | кг | кг | 1 | 8 | 23.09 | 0 | 0 | 0 | 0 | 1 | 0 |  | 8 | 2 | 51654873 | 655 | 0 | 0 | 0 | 0 | 0 | 0 | 0 | 0
511 | 51654886 | 51654863 | 49512814 | 70 | 1 | 1 | 3 | 08.1.02.17 |  | Сетки в рамках | 1327 | 1005 | м2 | м2 | 1 | 0 | 0 | 0 | 0 | 0 | 1 | 0 | 0 |  | 0 | 3 | -1 |  | 0 | 0 | 0 | 0 | 0 | 0 | 0 | 0
511 | 51654887 | 51654863 | 49555131 | 1 | 1 | 1 | 3 | 14.5.04.03-0002 | ФССЦ-2001, 14.5.04.03-0002, приказ Минстроя России № 876/пр от 26.12.2019 | Мастика герметизирующая нетвердеющая из синтетического каучука, для заполнения и герметизации швов стеклянного ограждения теплиц | 1348 | 1009 | т | т | 1000 | 0.00501 | 17183 | 0 | 0 | 0 | 0 | 1 | 0 |  | 0.00501 | 2 | 51654874 | 656 | 0 | 0 | 0 | 0 | 0 | 0 | 0 | 0
511 | 51654888 | 51654863 | 49514607 | 70 | 1 | 1 | 3 | 19.1.01.02 |  | Воздуховоды металлические | 1327 | 1005 | м2 | м2 | 1 | 100 | 0 | 0 | 0 | 0 | 0 | 0 | 0 |  | 100 | 3 | -1 |  | 0 | 0 | 0 | 0 | 0 | 0 | 0 | 0
511 | 51654889 | 51654863 | 49514616 | 70 | 1 | 1 | 3 | 19.1.01.11 |  | Крепления | 1346 | 1009 | кг | кг | 1 | 0 | 0 | 0 | 0 | 0 | 1 | 0 | 0 |  | 0 | 3 | -1 |  | 0 | 0 | 0 | 0 | 0 | 0 | 0 | 0
511 | 51654890 | 51654863 | 49514616 | 70 | 1 | 1 | 3 | 19.1.01.11 |  | Заглушки питометражных лючков | 1371 | 1013 | ШТ | ШТ | 1 | 0 | 0 | 0 | 0 | 0 | 1 | 0 | 0 |  | 0 | 3 | -1 |  | 0 | 0 | 0 | 0 | 0 | 0 | 0 | 0
511 | 51654891 | 51654863 | 49514677 | 70 | 1 | 1 | 3 | 19.3.01.01 |  | Дроссель-клапаны в патрубке | 1371 | 1013 | ШТ | ШТ | 1 | 0 | 0 | 0 | 0 | 0 | 1 | 0 | 0 |  | 0 | 3 | -1 |  | 0 | 0 | 0 | 0 | 0 | 0 | 0 | 0
511 | 51654892 | 51654863 | 49514711 | 70 | 1 | 1 | 3 | 19.3.02.07 |  | Шиберы | 1371 | 1013 | ШТ | ШТ | 1 | 0 | 0 | 0 | 0 | 0 | 1 | 0 | 0 |  | 0 | 3 | -1 |  | 0 | 0 | 0 | 0 | 0 | 0 | 0 | 0
513 | 51654908 | 51654894 | 49510719 | 70 | 1 | 1 | 1 | 1-100-32 |  | Затраты труда рабочих (Средний разряд - 3,2) | 1191 | 1013 | чел.-ч. | чел.-ч. | 1 | 141 | 0 | 0 | 0 | 8.74 | 0 | 1 | 1 | )*1,05 | 148.05 | 2 | 51654895 | 658 | 0 | 0 | 0 | 0 | 0 | 0 | 0 | 0
513 | 51654909 | 51654894 | 49510905 | 70 | 1 | 1 | 1 | 4-100-00 |  | Затраты труда машинистов | 1191 | 1013 | чел.-ч. | чел.-ч. | 1 | 0.94 | 0 | 0 | 0 | 0 | 0 | 1 | 2 | )*1,05 | 0.987 | 2 | 51654896 | 659 | 0 | 0 | 0 | 0 | 0 | 0 | 0 | 0
513 | 51654910 | 51654894 | 49672573 | 1 | 1 | 1 | 2 | 91.05.05-015 | ФСЭМ-2001, 91.05.05-015 , приказ Минстроя России № 876/пр от 26.12.2019 | Краны на автомобильном ходу, грузоподъемность 16 т | 1367 | 1011 | маш.-ч. | маш.-ч. | 1 | 0.38 | 0 | 115.4 | 13.5 | 0 | 0 | 1 | 0 | )*1,05 | 0.399 | 2 | 51654897 | 660 | 0 | 0 | 0 | 0 | 0 | 0 | 0 | 0
513 | 51654911 | 51654894 | 49672703 | 1 | 1 | 1 | 2 | 91.06.03-055 | ФСЭМ-2001, 91.06.03-055 , приказ Минстроя России № 876/пр от 26.12.2019 | Лебедки электрические тяговым усилием 19,62 кН (2 т) | 1367 | 1011 | маш.-ч. | маш.-ч. | 1 | 0.34 | 0 | 6.66 | 0 | 0 | 0 | 1 | 0 | )*1,05 | 0.357 | 2 | 51654898 | 661 | 0 | 0 | 0 | 0 | 0 | 0 | 0 | 0
513 | 51654912 | 51654894 | 49673503 | 1 | 1 | 1 | 2 | 91.14.02-001 | ФСЭМ-2001, 91.14.02-001 , приказ Минстроя России № 876/пр от 26.12.2019 | Автомобили бортовые, грузоподъемность до 5 т | 1367 | 1011 | маш.-ч. | маш.-ч. | 1 | 0.56 | 0 | 65.71 | 11.6 | 0 | 0 | 1 | 0 | )*1,05 | 0.588 | 2 | 51654899 | 662 | 0 | 0 | 0 | 0 | 0 | 0 | 0 | 0
513 | 51654913 | 51654894 | 49673715 | 1 | 1 | 1 | 2 | 91.17.04-233 | ФСЭМ-2001, 91.17.04-233 , приказ Минстроя России № 876/пр от 26.12.2019 | Установки для сварки ручной дуговой (постоянного тока) | 1367 | 1011 | маш.-ч. | маш.-ч. | 1 | 1.4 | 0 | 8.1 | 0 | 0 | 0 | 1 | 0 | )*1,05 | 1.47 | 2 | 51654900 | 663 | 0 | 0 | 0 | 0 | 0 | 0 | 0 | 0
513 | 51654914 | 51654894 | 49521144 | 1 | 1 | 1 | 3 | 01.1.01.09-0026 | ФССЦ-2001, 01.1.01.09-0026, приказ Минстроя России № 876/пр от 26.12.2019 | Шнур асбестовый общего назначения ШАОН, диаметр 8-10 мм | 1348 | 1009 | т | т | 1000 | 0.00089 | 26499 | 0 | 0 | 0 | 0 | 1 | 0 |  | 0.00089 | 2 | 51654901 | 664 | 0 | 0 | 0 | 0 | 0 | 0 | 0 | 0
513 | 51654915 | 51654894 | 49524301 | 1 | 1 | 1 | 3 | 01.7.11.07-0045 | ФССЦ-2001, 01.7.11.07-0045, приказ Минстроя России № 876/пр от 26.12.2019 | Электроды сварочные Э42А, диаметр 5 мм | 1348 | 1009 | т | т | 1000 | 0.00041 | 10362 | 0 | 0 | 0 | 0 | 1 | 0 |  | 0.00041 | 2 | 51654902 | 665 | 0 | 0 | 0 | 0 | 0 | 0 | 0 | 0
513 | 51654916 | 51654894 | 49525488 | 1 | 1 | 1 | 3 | 01.7.15.03-0042 | ФССЦ-2001, 01.7.15.03-0042, приказ Минстроя России № 876/пр от 26.12.2019 | Болты с гайками и шайбами строительные | 1346 | 1009 | кг | кг | 1 | 15 | 9.04 | 0 | 0 | 0 | 0 | 1 | 0 |  | 15 | 2 | 51654903 | 666 | 0 | 0 | 0 | 0 | 0 | 0 | 0 | 0
513 | 51654917 | 51654894 | 49526492 | 1 | 1 | 1 | 3 | 01.7.19.04-0031 | ФССЦ-2001, 01.7.19.04-0031, приказ Минстроя России № 876/пр от 26.12.2019 | Прокладки резиновые (пластина техническая прессованная) | 1346 | 1009 | кг | кг | 1 | 8 | 23.09 | 0 | 0 | 0 | 0 | 1 | 0 |  | 8 | 2 | 51654904 | 667 | 0 | 0 | 0 | 0 | 0 | 0 | 0 | 0
513 | 51654918 | 51654894 | 49512814 | 70 | 1 | 1 | 3 | 08.1.02.17 |  | Сетки в рамках | 1327 | 1005 | м2 | м2 | 1 | 0 | 0 | 0 | 0 | 0 | 1 | 0 | 0 |  | 0 | 3 | -1 |  | 0 | 0 | 0 | 0 | 0 | 0 | 0 | 0
513 | 51654919 | 51654894 | 49555131 | 1 | 1 | 1 | 3 | 14.5.04.03-0002 | ФССЦ-2001, 14.5.04.03-0002, приказ Минстроя России № 876/пр от 26.12.2019 | Мастика герметизирующая нетвердеющая из синтетического каучука, для заполнения и герметизации швов стеклянного ограждения теплиц | 1348 | 1009 | т | т | 1000 | 0.00501 | 17183 | 0 | 0 | 0 | 0 | 1 | 0 |  | 0.00501 | 2 | 51654905 | 668 | 0 | 0 | 0 | 0 | 0 | 0 | 0 | 0
513 | 51654920 | 51654894 | 49514607 | 70 | 1 | 1 | 3 | 19.1.01.02 |  | Воздуховоды металлические | 1327 | 1005 | м2 | м2 | 1 | 100 | 0 | 0 | 0 | 0 | 0 | 0 | 0 |  | 100 | 3 | -1 |  | 0 | 0 | 0 | 0 | 0 | 0 | 0 | 0
513 | 51654921 | 51654894 | 49514616 | 70 | 1 | 1 | 3 | 19.1.01.11 |  | Крепления | 1346 | 1009 | кг | кг | 1 | 0 | 0 | 0 | 0 | 0 | 1 | 0 | 0 |  | 0 | 3 | -1 |  | 0 | 0 | 0 | 0 | 0 | 0 | 0 | 0
513 | 51654922 | 51654894 | 49514616 | 70 | 1 | 1 | 3 | 19.1.01.11 |  | Заглушки питометражных лючков | 1371 | 1013 | ШТ | ШТ | 1 | 0 | 0 | 0 | 0 | 0 | 1 | 0 | 0 |  | 0 | 3 | -1 |  | 0 | 0 | 0 | 0 | 0 | 0 | 0 | 0
513 | 51654923 | 51654894 | 49514677 | 70 | 1 | 1 | 3 | 19.3.01.01 |  | Дроссель-клапаны в патрубке | 1371 | 1013 | ШТ | ШТ | 1 | 0 | 0 | 0 | 0 | 0 | 1 | 0 | 0 |  | 0 | 3 | -1 |  | 0 | 0 | 0 | 0 | 0 | 0 | 0 | 0
516 | 51654934 | 51654926 | 49510767 | 70 | 1 | 1 | 1 | 1-100-42 |  | Затраты труда рабочих (Средний разряд - 4,2) | 1191 | 1013 | чел.-ч. | чел.-ч. | 1 | 5 | 0 | 0 | 0 | 9.92 | 0 | 1 | 1 |  | 5 | 2 | 51654927 | 671 | 0 | 0 | 0 | 0 | 0 | 0 | 0 | 0
516 | 51654935 | 51654926 | 49510905 | 70 | 1 | 1 | 1 | 4-100-00 |  | Затраты труда машинистов | 1191 | 1013 | чел.-ч. | чел.-ч. | 1 | 0.43 | 0 | 0 | 0 | 0 | 0 | 1 | 2 |  | 0.43 | 2 | 51654928 | 672 | 0 | 0 | 0 | 0 | 0 | 0 | 0 | 0
516 | 51654936 | 51654926 | 49673503 | 1 | 1 | 1 | 2 | 91.14.02-001 | ФСЭМ-2001, 91.14.02-001 , приказ Минстроя России № 876/пр от 26.12.2019 | Автомобили бортовые, грузоподъемность до 5 т | 1367 | 1011 | маш.-ч. | маш.-ч. | 1 | 0.43 | 0 | 65.71 | 11.6 | 0 | 0 | 1 | 0 |  | 0.43 | 2 | 51654929 | 673 | 0 | 0 | 0 | 0 | 0 | 0 | 0 | 0
516 | 51654937 | 51654926 | 49523581 | 1 | 1 | 1 | 3 | 01.7.06.14-0036 | ФССЦ-2001, 01.7.06.14-0036, приказ Минстроя России № 876/пр от 26.12.2019 | Лента самоклеящаяся термоизоляционная на основе вспененного каучука для герметизации стыков рулонной теплоизоляции, 3x50 мм | 1301 | 1003 | м | м | 1 | 20 | 3 | 0 | 0 | 0 | 0 | 1 | 0 |  | 20 | 2 | 51654931 | 675 | 0 | 0 | 0 | 0 | 0 | 0 | 0 | 0
516 | 51654938 | 51654926 | 49513635 | 70 | 1 | 1 | 3 | 12.2.05.01 |  | Плиты (пластины) из вспененного полиэтилена, каучука | 1327 | 1005 | м2 | м2 | 1 | 11 | 0 | 0 | 0 | 0 | 0 | 0 | 0 |  | 11 | 3 | -1 |  | 0 | 0 | 0 | 0 | 0 | 0 | 0 | 0
516 | 51654939 | 51654926 | 49553409 | 1 | 1 | 1 | 3 | 14.1.04.01-0001 | ФССЦ-2001, 14.1.04.01-0001, приказ Минстроя России № 876/пр от 26.12.2019 | Клей на основе вспененного синтетического каучука для склеивания изоляционных материалов | 1296 | 1002 | л | л | 1 | 1.5 | 65.58 | 0 | 0 | 0 | 0 | 1 | 0 |  | 1.5 | 2 | 51654932 | 676 | 0 | 0 | 0 | 0 | 0 | 0 | 0 | 0
516 | 51654940 | 51654926 | 49554226 | 1 | 1 | 1 | 3 | 14.3.02.06-0001 | ФССЦ-2001, 14.3.02.06-0001, приказ Минстроя России № 876/пр от 26.12.2019 | Краска на водной основе со специальными добавками, для защиты теплоизоляционных материалов | 1296 | 1002 | л | л | 1 | 0 | 269.51 | 0 | 0 | 0 | 1 | 0 | 0 |  | 0 | 3 | -1 |  | 0 | 0 | 0 | 0 | 0 | 0 | 0 | 0
516 | 51654941 | 51654926 | 49555331 | 1 | 1 | 1 | 3 | 14.5.09.05-0103 | ФССЦ-2001, 14.5.09.05-0103, приказ Минстроя России № 876/пр от 26.12.2019 | Очиститель клея | 1296 | 1002 | л | л | 1 | 0.057 | 200.58 | 0 | 0 | 0 | 0 | 1 | 0 |  | 0.057 | 2 | 51654933 | 677 | 0 | 0 | 0 | 0 | 0 | 0 | 0 | 0
520 | 51654953 | 51654945 | 49510767 | 70 | 1 | 1 | 1 | 1-100-42 |  | Затраты труда рабочих (Средний разряд - 4,2) | 1191 | 1013 | чел.-ч. | чел.-ч. | 1 | 5 | 0 | 0 | 0 | 9.92 | 0 | 1 | 1 |  | 5 | 2 | 51654946 | 678 | 0 | 0 | 0 | 0 | 0 | 0 | 0 | 0
520 | 51654954 | 51654945 | 49510905 | 70 | 1 | 1 | 1 | 4-100-00 |  | Затраты труда машинистов | 1191 | 1013 | чел.-ч. | чел.-ч. | 1 | 0.43 | 0 | 0 | 0 | 0 | 0 | 1 | 2 |  | 0.43 | 2 | 51654947 | 679 | 0 | 0 | 0 | 0 | 0 | 0 | 0 | 0
520 | 51654955 | 51654945 | 49673503 | 1 | 1 | 1 | 2 | 91.14.02-001 | ФСЭМ-2001, 91.14.02-001 , приказ Минстроя России № 876/пр от 26.12.2019 | Автомобили бортовые, грузоподъемность до 5 т | 1367 | 1011 | маш.-ч. | маш.-ч. | 1 | 0.43 | 0 | 65.71 | 11.6 | 0 | 0 | 1 | 0 |  | 0.43 | 2 | 51654948 | 680 | 0 | 0 | 0 | 0 | 0 | 0 | 0 | 0
520 | 51654956 | 51654945 | 49523581 | 1 | 1 | 1 | 3 | 01.7.06.14-0036 | ФССЦ-2001, 01.7.06.14-0036, приказ Минстроя России № 876/пр от 26.12.2019 | Лента самоклеящаяся термоизоляционная на основе вспененного каучука для герметизации стыков рулонной теплоизоляции, 3x50 мм | 1301 | 1003 | м | м | 1 | 20 | 3 | 0 | 0 | 0 | 0 | 1 | 0 |  | 20 | 2 | 51654950 | 682 | 0 | 0 | 0 | 0 | 0 | 0 | 0 | 0
520 | 51654957 | 51654945 | 49513635 | 70 | 1 | 1 | 3 | 12.2.05.01 |  | Плиты (пластины) из вспененного полиэтилена, каучука | 1327 | 1005 | м2 | м2 | 1 | 11 | 0 | 0 | 0 | 0 | 0 | 0 | 0 |  | 11 | 3 | -1 |  | 0 | 0 | 0 | 0 | 0 | 0 | 0 | 0
520 | 51654958 | 51654945 | 49553409 | 1 | 1 | 1 | 3 | 14.1.04.01-0001 | ФССЦ-2001, 14.1.04.01-0001, приказ Минстроя России № 876/пр от 26.12.2019 | Клей на основе вспененного синтетического каучука для склеивания изоляционных материалов | 1296 | 1002 | л | л | 1 | 1.5 | 65.58 | 0 | 0 | 0 | 0 | 1 | 0 |  | 1.5 | 2 | 51654951 | 683 | 0 | 0 | 0 | 0 | 0 | 0 | 0 | 0
520 | 51654959 | 51654945 | 49554226 | 1 | 1 | 1 | 3 | 14.3.02.06-0001 | ФССЦ-2001, 14.3.02.06-0001, приказ Минстроя России № 876/пр от 26.12.2019 | Краска на водной основе со специальными добавками, для защиты теплоизоляционных материалов | 1296 | 1002 | л | л | 1 | 0 | 269.51 | 0 | 0 | 0 | 1 | 0 | 0 |  | 0 | 3 | -1 |  | 0 | 0 | 0 | 0 | 0 | 0 | 0 | 0
520 | 51654960 | 51654945 | 49555331 | 1 | 1 | 1 | 3 | 14.5.09.05-0103 | ФССЦ-2001, 14.5.09.05-0103, приказ Минстроя России № 876/пр от 26.12.2019 | Очиститель клея | 1296 | 1002 | л | л | 1 | 0.057 | 200.58 | 0 | 0 | 0 | 0 | 1 | 0 |  | 0.057 | 2 | 51654952 | 684 | 0 | 0 | 0 | 0 | 0 | 0 | 0 | 0
559 | 51654974 | 51654964 | 49510757 | 70 | 1 | 1 | 1 | 1-100-40 |  | Затраты труда рабочих (Средний разряд - 4) | 1191 | 1013 | чел.-ч. | чел.-ч. | 1 | 3.65 | 0 | 0 | 0 | 9.62 | 0 | 1 | 1 | )*1,05 | 3.8325 | 2 | 51654965 | 685 | 0 | 0 | 0 | 0 | 0 | 0 | 0 | 0
559 | 51654975 | 51654964 | 49510905 | 70 | 1 | 1 | 1 | 4-100-00 |  | Затраты труда машинистов | 1191 | 1013 | чел.-ч. | чел.-ч. | 1 | 0.05 | 0 | 0 | 0 | 0 | 0 | 1 | 2 | )*1,05 | 0.0525 | 2 | 51654966 | 686 | 0 | 0 | 0 | 0 | 0 | 0 | 0 | 0
559 | 51654976 | 51654964 | 49672573 | 1 | 1 | 1 | 2 | 91.05.05-015 | ФСЭМ-2001, 91.05.05-015 , приказ Минстроя России № 876/пр от 26.12.2019 | Краны на автомобильном ходу, грузоподъемность 16 т | 1367 | 1011 | маш.-ч. | маш.-ч. | 1 | 0.01 | 0 | 115.4 | 13.5 | 0 | 0 | 1 | 0 | )*1,05 | 0.0105 | 2 | 51654967 | 687 | 0 | 0 | 0 | 0 | 0 | 0 | 0 | 0
559 | 51654977 | 51654964 | 49672695 | 1 | 1 | 1 | 2 | 91.06.03-047 | ФСЭМ-2001, 91.06.03-047 , приказ Минстроя России № 876/пр от 26.12.2019 | Лебедки ручные и рычажные тяговым усилием 31,39 кН (3,2 т) | 1367 | 1011 | маш.-ч. | маш.-ч. | 1 | 0.91 | 0 | 3.12 | 0 | 0 | 0 | 1 | 0 | )*1,05 | 0.9555 | 2 | 51654968 | 688 | 0 | 0 | 0 | 0 | 0 | 0 | 0 | 0
559 | 51654978 | 51654964 | 49673503 | 1 | 1 | 1 | 2 | 91.14.02-001 | ФСЭМ-2001, 91.14.02-001 , приказ Минстроя России № 876/пр от 26.12.2019 | Автомобили бортовые, грузоподъемность до 5 т | 1367 | 1011 | маш.-ч. | маш.-ч. | 1 | 0.04 | 0 | 65.71 | 11.6 | 0 | 0 | 1 | 0 | )*1,05 | 0.042 | 2 | 51654969 | 689 | 0 | 0 | 0 | 0 | 0 | 0 | 0 | 0
559 | 51654979 | 51654964 | 49525488 | 1 | 1 | 1 | 3 | 01.7.15.03-0042 | ФССЦ-2001, 01.7.15.03-0042, приказ Минстроя России № 876/пр от 26.12.2019 | Болты с гайками и шайбами строительные | 1346 | 1009 | кг | кг | 1 | 0.02 | 9.04 | 0 | 0 | 0 | 0 | 1 | 0 |  | 0.02 | 2 | 51654970 | 690 | 0 | 0 | 0 | 0 | 0 | 0 | 0 | 0
559 | 51654980 | 51654964 | 49526492 | 1 | 1 | 1 | 3 | 01.7.19.04-0031 | ФССЦ-2001, 01.7.19.04-0031, приказ Минстроя России № 876/пр от 26.12.2019 | Прокладки резиновые (пластина техническая прессованная) | 1346 | 1009 | кг | кг | 1 | 0.08 | 23.09 | 0 | 0 | 0 | 0 | 1 | 0 |  | 0.08 | 2 | 51654971 | 691 | 0 | 0 | 0 | 0 | 0 | 0 | 0 | 0
561 | 51654993 | 51654982 | 49510723 | 70 | 1 | 1 | 1 | 1-100-34 |  | Затраты труда рабочих (Средний разряд - 3,4) | 1191 | 1013 | чел.-ч. | чел.-ч. | 1 | 1.07 | 0 | 0 | 0 | 8.97 | 0 | 1 | 1 | )*1,05 | 1.1235 | 2 | 51654983 | 693 | 0 | 0 | 0 | 0 | 0 | 0 | 0 | 0
561 | 51654994 | 51654982 | 49510905 | 70 | 1 | 1 | 1 | 4-100-00 |  | Затраты труда машинистов | 1191 | 1013 | чел.-ч. | чел.-ч. | 1 | 0.01 | 0 | 0 | 0 | 0 | 0 | 1 | 2 | )*1,05 | 0.0105 | 2 | 51654984 | 694 | 0 | 0 | 0 | 0 | 0 | 0 | 0 | 0
561 | 51654995 | 51654982 | 49673503 | 1 | 1 | 1 | 2 | 91.14.02-001 | ФСЭМ-2001, 91.14.02-001 , приказ Минстроя России № 876/пр от 26.12.2019 | Автомобили бортовые, грузоподъемность до 5 т | 1367 | 1011 | маш.-ч. | маш.-ч. | 1 | 0.01 | 0 | 65.71 | 11.6 | 0 | 0 | 1 | 0 | )*1,05 | 0.0105 | 2 | 51654985 | 695 | 0 | 0 | 0 | 0 | 0 | 0 | 0 | 0
561 | 51654996 | 51654982 | 49673715 | 1 | 1 | 1 | 2 | 91.17.04-233 | ФСЭМ-2001, 91.17.04-233 , приказ Минстроя России № 876/пр от 26.12.2019 | Установки для сварки ручной дуговой (постоянного тока) | 1367 | 1011 | маш.-ч. | маш.-ч. | 1 | 0.1 | 0 | 8.1 | 0 | 0 | 0 | 1 | 0 | )*1,05 | 0.105 | 2 | 51654986 | 696 | 0 | 0 | 0 | 0 | 0 | 0 | 0 | 0
561 | 51654997 | 51654982 | 49523218 | 1 | 1 | 1 | 3 | 01.7.03.04-0001-3 | ФССЦ-2001, 01.7.03.04-0001-3, приказ Минстроя России № 294/пр от 01.06.2020 (см. тех.часть) | Затраты на электроэнергию, потребляемую ручным инструментом ( 1 % от ОЗП) | 1374 | 1013 | РУБ | РУБ | 1 | 0.1 | 1 | 0 | 0 | 0 | 0 | 0 | 0 |  | 0.1 | 2 | 51654987 | 697 | 0 | 0 | 0 | 0 | 0 | 0 | 0 | 0
561 | 51654998 | 51654982 | 49524301 | 1 | 1 | 1 | 3 | 01.7.11.07-0045 | ФССЦ-2001, 01.7.11.07-0045, приказ Минстроя России № 876/пр от 26.12.2019 | Электроды сварочные Э42А, диаметр 5 мм | 1348 | 1009 | т | т | 1000 | 1e-05 | 10362 | 0 | 0 | 0 | 0 | 1 | 0 |  | 1e-05 | 2 | 51654988 | 698 | 0 | 0 | 0 | 0 | 0 | 0 | 0 | 0
561 | 51654999 | 51654982 | 49525498 | 1 | 1 | 1 | 3 | 01.7.15.04-0012 | ФССЦ-2001, 01.7.15.04-0012, приказ Минстроя России № 876/пр от 26.12.2019 | Винты с полукруглой головкой, длина 55-120 мм | 1348 | 1009 | т | т | 1000 | 8e-05 | 12430 | 0 | 0 | 0 | 0 | 1 | 0 |  | 8e-05 | 2 | 51654989 | 699 | 0 | 0 | 0 | 0 | 0 | 0 | 0 | 0
561 | 51655000 | 51654982 | 49543539 | 1 | 1 | 1 | 3 | 08.4.03.02-0004 | ФССЦ-2001, 08.4.03.02-0004, приказ Минстроя России № 876/пр от 26.12.2019 | Сталь арматурная, горячекатаная, гладкая, класс А-I, диаметр 12 мм | 1348 | 1009 | т | т | 1000 | 0.00043 | 6508.75 | 0 | 0 | 0 | 0 | 1 | 0 |  | 0.00043 | 2 | 51654990 | 700 | 0 | 0 | 0 | 0 | 0 | 0 | 0 | 0
561 | 51655001 | 51654982 | 49565711 | 1 | 1 | 1 | 3 | 19.2.03.02-0443 | ФССЦ-2001, 19.2.03.02-0443, приказ Минстроя России № 876/пр от 26.12.2019 | Решетки воздухоприточные, размер 200x200 мм | 1327 | 1005 | м2 | м2 | 1 | 0.04 | 926 | 0 | 0 | 0 | 0 | 1 | 0 |  | 0.04 | 2 | 51654992 | 701 | 0 | 0 | 0 | 0 | 0 | 0 | 0 | 0
565 | 51655019 | 51655005 | 49510719 | 70 | 1 | 1 | 1 | 1-100-32 |  | Затраты труда рабочих (Средний разряд - 3,2) | 1191 | 1013 | чел.-ч. | чел.-ч. | 1 | 154 | 0 | 0 | 0 | 8.74 | 0 | 1 | 1 | )*1,05 | 161.7 | 2 | 51655006 | 703 | 0 | 0 | 0 | 0 | 0 | 0 | 0 | 0
565 | 51655020 | 51655005 | 49510905 | 70 | 1 | 1 | 1 | 4-100-00 |  | Затраты труда машинистов | 1191 | 1013 | чел.-ч. | чел.-ч. | 1 | 1.2 | 0 | 0 | 0 | 0 | 0 | 1 | 2 | )*1,05 | 1.26 | 2 | 51655007 | 704 | 0 | 0 | 0 | 0 | 0 | 0 | 0 | 0
565 | 51655021 | 51655005 | 49672573 | 1 | 1 | 1 | 2 | 91.05.05-015 | ФСЭМ-2001, 91.05.05-015 , приказ Минстроя России № 876/пр от 26.12.2019 | Краны на автомобильном ходу, грузоподъемность 16 т | 1367 | 1011 | маш.-ч. | маш.-ч. | 1 | 0.48 | 0 | 115.4 | 13.5 | 0 | 0 | 1 | 0 | )*1,05 | 0.504 | 2 | 51655008 | 705 | 0 | 0 | 0 | 0 | 0 | 0 | 0 | 0
565 | 51655022 | 51655005 | 49672703 | 1 | 1 | 1 | 2 | 91.06.03-055 | ФСЭМ-2001, 91.06.03-055 , приказ Минстроя России № 876/пр от 26.12.2019 | Лебедки электрические тяговым усилием 19,62 кН (2 т) | 1367 | 1011 | маш.-ч. | маш.-ч. | 1 | 0.34 | 0 | 6.66 | 0 | 0 | 0 | 1 | 0 | )*1,05 | 0.357 | 2 | 51655009 | 706 | 0 | 0 | 0 | 0 | 0 | 0 | 0 | 0
565 | 51655023 | 51655005 | 49673503 | 1 | 1 | 1 | 2 | 91.14.02-001 | ФСЭМ-2001, 91.14.02-001 , приказ Минстроя России № 876/пр от 26.12.2019 | Автомобили бортовые, грузоподъемность до 5 т | 1367 | 1011 | маш.-ч. | маш.-ч. | 1 | 0.72 | 0 | 65.71 | 11.6 | 0 | 0 | 1 | 0 | )*1,05 | 0.756 | 2 | 51655010 | 707 | 0 | 0 | 0 | 0 | 0 | 0 | 0 | 0
565 | 51655024 | 51655005 | 49673715 | 1 | 1 | 1 | 2 | 91.17.04-233 | ФСЭМ-2001, 91.17.04-233 , приказ Минстроя России № 876/пр от 26.12.2019 | Установки для сварки ручной дуговой (постоянного тока) | 1367 | 1011 | маш.-ч. | маш.-ч. | 1 | 1.54 | 0 | 8.1 | 0 | 0 | 0 | 1 | 0 | )*1,05 | 1.617 | 2 | 51655011 | 708 | 0 | 0 | 0 | 0 | 0 | 0 | 0 | 0
565 | 51655025 | 51655005 | 49521144 | 1 | 1 | 1 | 3 | 01.1.01.09-0026 | ФССЦ-2001, 01.1.01.09-0026, приказ Минстроя России № 876/пр от 26.12.2019 | Шнур асбестовый общего назначения ШАОН, диаметр 8-10 мм | 1348 | 1009 | т | т | 1000 | 0.00089 | 26499 | 0 | 0 | 0 | 0 | 1 | 0 |  | 0.00089 | 2 | 51655012 | 709 | 0 | 0 | 0 | 0 | 0 | 0 | 0 | 0
565 | 51655026 | 51655005 | 49524301 | 1 | 1 | 1 | 3 | 01.7.11.07-0045 | ФССЦ-2001, 01.7.11.07-0045, приказ Минстроя России № 876/пр от 26.12.2019 | Электроды сварочные Э42А, диаметр 5 мм | 1348 | 1009 | т | т | 1000 | 0.00045 | 10362 | 0 | 0 | 0 | 0 | 1 | 0 |  | 0.00045 | 2 | 51655013 | 710 | 0 | 0 | 0 | 0 | 0 | 0 | 0 | 0
565 | 51655027 | 51655005 | 49525488 | 1 | 1 | 1 | 3 | 01.7.15.03-0042 | ФССЦ-2001, 01.7.15.03-0042, приказ Минстроя России № 876/пр от 26.12.2019 | Болты с гайками и шайбами строительные | 1346 | 1009 | кг | кг | 1 | 15 | 9.04 | 0 | 0 | 0 | 0 | 1 | 0 |  | 15 | 2 | 51655014 | 711 | 0 | 0 | 0 | 0 | 0 | 0 | 0 | 0
565 | 51655028 | 51655005 | 49526492 | 1 | 1 | 1 | 3 | 01.7.19.04-0031 | ФССЦ-2001, 01.7.19.04-0031, приказ Минстроя России № 876/пр от 26.12.2019 | Прокладки резиновые (пластина техническая прессованная) | 1346 | 1009 | кг | кг | 1 | 8 | 23.09 | 0 | 0 | 0 | 0 | 1 | 0 |  | 8 | 2 | 51655015 | 712 | 0 | 0 | 0 | 0 | 0 | 0 | 0 | 0
565 | 51655029 | 51655005 | 49512814 | 70 | 1 | 1 | 3 | 08.1.02.17 |  | Сетки в рамках | 1327 | 1005 | м2 | м2 | 1 | 0 | 0 | 0 | 0 | 0 | 1 | 0 | 0 |  | 0 | 3 | -1 |  | 0 | 0 | 0 | 0 | 0 | 0 | 0 | 0
565 | 51655030 | 51655005 | 49555131 | 1 | 1 | 1 | 3 | 14.5.04.03-0002 | ФССЦ-2001, 14.5.04.03-0002, приказ Минстроя России № 876/пр от 26.12.2019 | Мастика герметизирующая нетвердеющая из синтетического каучука, для заполнения и герметизации швов стеклянного ограждения теплиц | 1348 | 1009 | т | т | 1000 | 0.00501 | 17183 | 0 | 0 | 0 | 0 | 1 | 0 |  | 0.00501 | 2 | 51655016 | 713 | 0 | 0 | 0 | 0 | 0 | 0 | 0 | 0
565 | 51655031 | 51655005 | 49514607 | 70 | 1 | 1 | 3 | 19.1.01.02 |  | Воздуховоды металлические | 1327 | 1005 | м2 | м2 | 1 | 100 | 0 | 0 | 0 | 0 | 0 | 0 | 0 |  | 100 | 3 | -1 |  | 0 | 0 | 0 | 0 | 0 | 0 | 0 | 0
565 | 51655032 | 51655005 | 49514616 | 70 | 1 | 1 | 3 | 19.1.01.11 |  | Крепления | 1346 | 1009 | кг | кг | 1 | 0 | 0 | 0 | 0 | 0 | 1 | 0 | 0 |  | 0 | 3 | -1 |  | 0 | 0 | 0 | 0 | 0 | 0 | 0 | 0
565 | 51655033 | 51655005 | 49514616 | 70 | 1 | 1 | 3 | 19.1.01.11 |  | Заглушки питометражных лючков | 1371 | 1013 | ШТ | ШТ | 1 | 0 | 0 | 0 | 0 | 0 | 1 | 0 | 0 |  | 0 | 3 | -1 |  | 0 | 0 | 0 | 0 | 0 | 0 | 0 | 0
565 | 51655034 | 51655005 | 49514677 | 70 | 1 | 1 | 3 | 19.3.01.01 |  | Дроссель-клапаны в патрубке | 1371 | 1013 | ШТ | ШТ | 1 | 0 | 0 | 0 | 0 | 0 | 1 | 0 | 0 |  | 0 | 3 | -1 |  | 0 | 0 | 0 | 0 | 0 | 0 | 0 | 0
565 | 51655035 | 51655005 | 49514711 | 70 | 1 | 1 | 3 | 19.3.02.07 |  | Шиберы | 1371 | 1013 | ШТ | ШТ | 1 | 0 | 0 | 0 | 0 | 0 | 1 | 0 | 0 |  | 0 | 3 | -1 |  | 0 | 0 | 0 | 0 | 0 | 0 | 0 | 0
567 | 51655051 | 51655037 | 49510719 | 70 | 1 | 1 | 1 | 1-100-32 |  | Затраты труда рабочих (Средний разряд - 3,2) | 1191 | 1013 | чел.-ч. | чел.-ч. | 1 | 141 | 0 | 0 | 0 | 8.74 | 0 | 1 | 1 | )*1,05 | 148.05 | 2 | 51655038 | 715 | 0 | 0 | 0 | 0 | 0 | 0 | 0 | 0
567 | 51655052 | 51655037 | 49510905 | 70 | 1 | 1 | 1 | 4-100-00 |  | Затраты труда машинистов | 1191 | 1013 | чел.-ч. | чел.-ч. | 1 | 0.94 | 0 | 0 | 0 | 0 | 0 | 1 | 2 | )*1,05 | 0.987 | 2 | 51655039 | 716 | 0 | 0 | 0 | 0 | 0 | 0 | 0 | 0
567 | 51655053 | 51655037 | 49672573 | 1 | 1 | 1 | 2 | 91.05.05-015 | ФСЭМ-2001, 91.05.05-015 , приказ Минстроя России № 876/пр от 26.12.2019 | Краны на автомобильном ходу, грузоподъемность 16 т | 1367 | 1011 | маш.-ч. | маш.-ч. | 1 | 0.38 | 0 | 115.4 | 13.5 | 0 | 0 | 1 | 0 | )*1,05 | 0.399 | 2 | 51655040 | 717 | 0 | 0 | 0 | 0 | 0 | 0 | 0 | 0
567 | 51655054 | 51655037 | 49672703 | 1 | 1 | 1 | 2 | 91.06.03-055 | ФСЭМ-2001, 91.06.03-055 , приказ Минстроя России № 876/пр от 26.12.2019 | Лебедки электрические тяговым усилием 19,62 кН (2 т) | 1367 | 1011 | маш.-ч. | маш.-ч. | 1 | 0.34 | 0 | 6.66 | 0 | 0 | 0 | 1 | 0 | )*1,05 | 0.357 | 2 | 51655041 | 718 | 0 | 0 | 0 | 0 | 0 | 0 | 0 | 0
567 | 51655055 | 51655037 | 49673503 | 1 | 1 | 1 | 2 | 91.14.02-001 | ФСЭМ-2001, 91.14.02-001 , приказ Минстроя России № 876/пр от 26.12.2019 | Автомобили бортовые, грузоподъемность до 5 т | 1367 | 1011 | маш.-ч. | маш.-ч. | 1 | 0.56 | 0 | 65.71 | 11.6 | 0 | 0 | 1 | 0 | )*1,05 | 0.588 | 2 | 51655042 | 719 | 0 | 0 | 0 | 0 | 0 | 0 | 0 | 0
567 | 51655056 | 51655037 | 49673715 | 1 | 1 | 1 | 2 | 91.17.04-233 | ФСЭМ-2001, 91.17.04-233 , приказ Минстроя России № 876/пр от 26.12.2019 | Установки для сварки ручной дуговой (постоянного тока) | 1367 | 1011 | маш.-ч. | маш.-ч. | 1 | 1.4 | 0 | 8.1 | 0 | 0 | 0 | 1 | 0 | )*1,05 | 1.47 | 2 | 51655043 | 720 | 0 | 0 | 0 | 0 | 0 | 0 | 0 | 0
567 | 51655057 | 51655037 | 49521144 | 1 | 1 | 1 | 3 | 01.1.01.09-0026 | ФССЦ-2001, 01.1.01.09-0026, приказ Минстроя России № 876/пр от 26.12.2019 | Шнур асбестовый общего назначения ШАОН, диаметр 8-10 мм | 1348 | 1009 | т | т | 1000 | 0.00089 | 26499 | 0 | 0 | 0 | 0 | 1 | 0 |  | 0.00089 | 2 | 51655044 | 721 | 0 | 0 | 0 | 0 | 0 | 0 | 0 | 0
567 | 51655058 | 51655037 | 49524301 | 1 | 1 | 1 | 3 | 01.7.11.07-0045 | ФССЦ-2001, 01.7.11.07-0045, приказ Минстроя России № 876/пр от 26.12.2019 | Электроды сварочные Э42А, диаметр 5 мм | 1348 | 1009 | т | т | 1000 | 0.00041 | 10362 | 0 | 0 | 0 | 0 | 1 | 0 |  | 0.00041 | 2 | 51655045 | 722 | 0 | 0 | 0 | 0 | 0 | 0 | 0 | 0
567 | 51655059 | 51655037 | 49525488 | 1 | 1 | 1 | 3 | 01.7.15.03-0042 | ФССЦ-2001, 01.7.15.03-0042, приказ Минстроя России № 876/пр от 26.12.2019 | Болты с гайками и шайбами строительные | 1346 | 1009 | кг | кг | 1 | 15 | 9.04 | 0 | 0 | 0 | 0 | 1 | 0 |  | 15 | 2 | 51655046 | 723 | 0 | 0 | 0 | 0 | 0 | 0 | 0 | 0
567 | 51655060 | 51655037 | 49526492 | 1 | 1 | 1 | 3 | 01.7.19.04-0031 | ФССЦ-2001, 01.7.19.04-0031, приказ Минстроя России № 876/пр от 26.12.2019 | Прокладки резиновые (пластина техническая прессованная) | 1346 | 1009 | кг | кг | 1 | 8 | 23.09 | 0 | 0 | 0 | 0 | 1 | 0 |  | 8 | 2 | 51655047 | 724 | 0 | 0 | 0 | 0 | 0 | 0 | 0 | 0
567 | 51655061 | 51655037 | 49512814 | 70 | 1 | 1 | 3 | 08.1.02.17 |  | Сетки в рамках | 1327 | 1005 | м2 | м2 | 1 | 0 | 0 | 0 | 0 | 0 | 1 | 0 | 0 |  | 0 | 3 | -1 |  | 0 | 0 | 0 | 0 | 0 | 0 | 0 | 0
567 | 51655062 | 51655037 | 49555131 | 1 | 1 | 1 | 3 | 14.5.04.03-0002 | ФССЦ-2001, 14.5.04.03-0002, приказ Минстроя России № 876/пр от 26.12.2019 | Мастика герметизирующая нетвердеющая из синтетического каучука, для заполнения и герметизации швов стеклянного ограждения теплиц | 1348 | 1009 | т | т | 1000 | 0.00501 | 17183 | 0 | 0 | 0 | 0 | 1 | 0 |  | 0.00501 | 2 | 51655048 | 725 | 0 | 0 | 0 | 0 | 0 | 0 | 0 | 0
567 | 51655063 | 51655037 | 49514607 | 70 | 1 | 1 | 3 | 19.1.01.02 |  | Воздуховоды металлические | 1327 | 1005 | м2 | м2 | 1 | 100 | 0 | 0 | 0 | 0 | 0 | 0 | 0 |  | 100 | 3 | -1 |  | 0 | 0 | 0 | 0 | 0 | 0 | 0 | 0
567 | 51655064 | 51655037 | 49514616 | 70 | 1 | 1 | 3 | 19.1.01.11 |  | Крепления | 1346 | 1009 | кг | кг | 1 | 0 | 0 | 0 | 0 | 0 | 1 | 0 | 0 |  | 0 | 3 | -1 |  | 0 | 0 | 0 | 0 | 0 | 0 | 0 | 0
567 | 51655065 | 51655037 | 49514616 | 70 | 1 | 1 | 3 | 19.1.01.11 |  | Заглушки питометражных лючков | 1371 | 1013 | ШТ | ШТ | 1 | 0 | 0 | 0 | 0 | 0 | 1 | 0 | 0 |  | 0 | 3 | -1 |  | 0 | 0 | 0 | 0 | 0 | 0 | 0 | 0
567 | 51655066 | 51655037 | 49514677 | 70 | 1 | 1 | 3 | 19.3.01.01 |  | Дроссель-клапаны в патрубке | 1371 | 1013 | ШТ | ШТ | 1 | 0 | 0 | 0 | 0 | 0 | 1 | 0 | 0 |  | 0 | 3 | -1 |  | 0 | 0 | 0 | 0 | 0 | 0 | 0 | 0
570 | 51655077 | 51655069 | 49510767 | 70 | 1 | 1 | 1 | 1-100-42 |  | Затраты труда рабочих (Средний разряд - 4,2) | 1191 | 1013 | чел.-ч. | чел.-ч. | 1 | 5 | 0 | 0 | 0 | 9.92 | 0 | 1 | 1 |  | 5 | 2 | 51655070 | 728 | 0 | 0 | 0 | 0 | 0 | 0 | 0 | 0
570 | 51655078 | 51655069 | 49510905 | 70 | 1 | 1 | 1 | 4-100-00 |  | Затраты труда машинистов | 1191 | 1013 | чел.-ч. | чел.-ч. | 1 | 0.43 | 0 | 0 | 0 | 0 | 0 | 1 | 2 |  | 0.43 | 2 | 51655071 | 729 | 0 | 0 | 0 | 0 | 0 | 0 | 0 | 0
570 | 51655079 | 51655069 | 49673503 | 1 | 1 | 1 | 2 | 91.14.02-001 | ФСЭМ-2001, 91.14.02-001 , приказ Минстроя России № 876/пр от 26.12.2019 | Автомобили бортовые, грузоподъемность до 5 т | 1367 | 1011 | маш.-ч. | маш.-ч. | 1 | 0.43 | 0 | 65.71 | 11.6 | 0 | 0 | 1 | 0 |  | 0.43 | 2 | 51655072 | 730 | 0 | 0 | 0 | 0 | 0 | 0 | 0 | 0
570 | 51655080 | 51655069 | 49523581 | 1 | 1 | 1 | 3 | 01.7.06.14-0036 | ФССЦ-2001, 01.7.06.14-0036, приказ Минстроя России № 876/пр от 26.12.2019 | Лента самоклеящаяся термоизоляционная на основе вспененного каучука для герметизации стыков рулонной теплоизоляции, 3x50 мм | 1301 | 1003 | м | м | 1 | 20 | 3 | 0 | 0 | 0 | 0 | 1 | 0 |  | 20 | 2 | 51655074 | 732 | 0 | 0 | 0 | 0 | 0 | 0 | 0 | 0
570 | 51655081 | 51655069 | 49513635 | 70 | 1 | 1 | 3 | 12.2.05.01 |  | Плиты (пластины) из вспененного полиэтилена, каучука | 1327 | 1005 | м2 | м2 | 1 | 11 | 0 | 0 | 0 | 0 | 0 | 0 | 0 |  | 11 | 3 | -1 |  | 0 | 0 | 0 | 0 | 0 | 0 | 0 | 0
570 | 51655082 | 51655069 | 49553409 | 1 | 1 | 1 | 3 | 14.1.04.01-0001 | ФССЦ-2001, 14.1.04.01-0001, приказ Минстроя России № 876/пр от 26.12.2019 | Клей на основе вспененного синтетического каучука для склеивания изоляционных материалов | 1296 | 1002 | л | л | 1 | 1.5 | 65.58 | 0 | 0 | 0 | 0 | 1 | 0 |  | 1.5 | 2 | 51655075 | 733 | 0 | 0 | 0 | 0 | 0 | 0 | 0 | 0
570 | 51655083 | 51655069 | 49554226 | 1 | 1 | 1 | 3 | 14.3.02.06-0001 | ФССЦ-2001, 14.3.02.06-0001, приказ Минстроя России № 876/пр от 26.12.2019 | Краска на водной основе со специальными добавками, для защиты теплоизоляционных материалов | 1296 | 1002 | л | л | 1 | 0 | 269.51 | 0 | 0 | 0 | 1 | 0 | 0 |  | 0 | 3 | -1 |  | 0 | 0 | 0 | 0 | 0 | 0 | 0 | 0
570 | 51655084 | 51655069 | 49555331 | 1 | 1 | 1 | 3 | 14.5.09.05-0103 | ФССЦ-2001, 14.5.09.05-0103, приказ Минстроя России № 876/пр от 26.12.2019 | Очиститель клея | 1296 | 1002 | л | л | 1 | 0.057 | 200.58 | 0 | 0 | 0 | 0 | 1 | 0 |  | 0.057 | 2 | 51655076 | 734 | 0 | 0 | 0 | 0 | 0 | 0 | 0 | 0
574 | 51655096 | 51655088 | 49510767 | 70 | 1 | 1 | 1 | 1-100-42 |  | Затраты труда рабочих (Средний разряд - 4,2) | 1191 | 1013 | чел.-ч. | чел.-ч. | 1 | 5 | 0 | 0 | 0 | 9.92 | 0 | 1 | 1 |  | 5 | 2 | 51655089 | 735 | 0 | 0 | 0 | 0 | 0 | 0 | 0 | 0
574 | 51655097 | 51655088 | 49510905 | 70 | 1 | 1 | 1 | 4-100-00 |  | Затраты труда машинистов | 1191 | 1013 | чел.-ч. | чел.-ч. | 1 | 0.43 | 0 | 0 | 0 | 0 | 0 | 1 | 2 |  | 0.43 | 2 | 51655090 | 736 | 0 | 0 | 0 | 0 | 0 | 0 | 0 | 0
574 | 51655098 | 51655088 | 49673503 | 1 | 1 | 1 | 2 | 91.14.02-001 | ФСЭМ-2001, 91.14.02-001 , приказ Минстроя России № 876/пр от 26.12.2019 | Автомобили бортовые, грузоподъемность до 5 т | 1367 | 1011 | маш.-ч. | маш.-ч. | 1 | 0.43 | 0 | 65.71 | 11.6 | 0 | 0 | 1 | 0 |  | 0.43 | 2 | 51655091 | 737 | 0 | 0 | 0 | 0 | 0 | 0 | 0 | 0
574 | 51655099 | 51655088 | 49523581 | 1 | 1 | 1 | 3 | 01.7.06.14-0036 | ФССЦ-2001, 01.7.06.14-0036, приказ Минстроя России № 876/пр от 26.12.2019 | Лента самоклеящаяся термоизоляционная на основе вспененного каучука для герметизации стыков рулонной теплоизоляции, 3x50 мм | 1301 | 1003 | м | м | 1 | 20 | 3 | 0 | 0 | 0 | 0 | 1 | 0 |  | 20 | 2 | 51655093 | 739 | 0 | 0 | 0 | 0 | 0 | 0 | 0 | 0
574 | 51655100 | 51655088 | 49513635 | 70 | 1 | 1 | 3 | 12.2.05.01 |  | Плиты (пластины) из вспененного полиэтилена, каучука | 1327 | 1005 | м2 | м2 | 1 | 11 | 0 | 0 | 0 | 0 | 0 | 0 | 0 |  | 11 | 3 | -1 |  | 0 | 0 | 0 | 0 | 0 | 0 | 0 | 0
574 | 51655101 | 51655088 | 49553409 | 1 | 1 | 1 | 3 | 14.1.04.01-0001 | ФССЦ-2001, 14.1.04.01-0001, приказ Минстроя России № 876/пр от 26.12.2019 | Клей на основе вспененного синтетического каучука для склеивания изоляционных материалов | 1296 | 1002 | л | л | 1 | 1.5 | 65.58 | 0 | 0 | 0 | 0 | 1 | 0 |  | 1.5 | 2 | 51655094 | 740 | 0 | 0 | 0 | 0 | 0 | 0 | 0 | 0
574 | 51655102 | 51655088 | 49554226 | 1 | 1 | 1 | 3 | 14.3.02.06-0001 | ФССЦ-2001, 14.3.02.06-0001, приказ Минстроя России № 876/пр от 26.12.2019 | Краска на водной основе со специальными добавками, для защиты теплоизоляционных материалов | 1296 | 1002 | л | л | 1 | 0 | 269.51 | 0 | 0 | 0 | 1 | 0 | 0 |  | 0 | 3 | -1 |  | 0 | 0 | 0 | 0 | 0 | 0 | 0 | 0
574 | 51655103 | 51655088 | 49555331 | 1 | 1 | 1 | 3 | 14.5.09.05-0103 | ФССЦ-2001, 14.5.09.05-0103, приказ Минстроя России № 876/пр от 26.12.2019 | Очиститель клея | 1296 | 1002 | л | л | 1 | 0.057 | 200.58 | 0 | 0 | 0 | 0 | 1 | 0 |  | 0.057 | 2 | 51655095 | 741 | 0 | 0 | 0 | 0 | 0 | 0 | 0 | 0
613 | 51655117 | 51655107 | 49510757 | 70 | 1 | 1 | 1 | 1-100-40 |  | Затраты труда рабочих (Средний разряд - 4) | 1191 | 1013 | чел.-ч. | чел.-ч. | 1 | 3.65 | 0 | 0 | 0 | 9.62 | 0 | 1 | 1 | )*1,05 | 3.8325 | 2 | 51655108 | 742 | 0 | 0 | 0 | 0 | 0 | 0 | 0 | 0
613 | 51655118 | 51655107 | 49510905 | 70 | 1 | 1 | 1 | 4-100-00 |  | Затраты труда машинистов | 1191 | 1013 | чел.-ч. | чел.-ч. | 1 | 0.05 | 0 | 0 | 0 | 0 | 0 | 1 | 2 | )*1,05 | 0.0525 | 2 | 51655109 | 743 | 0 | 0 | 0 | 0 | 0 | 0 | 0 | 0
613 | 51655119 | 51655107 | 49672573 | 1 | 1 | 1 | 2 | 91.05.05-015 | ФСЭМ-2001, 91.05.05-015 , приказ Минстроя России № 876/пр от 26.12.2019 | Краны на автомобильном ходу, грузоподъемность 16 т | 1367 | 1011 | маш.-ч. | маш.-ч. | 1 | 0.01 | 0 | 115.4 | 13.5 | 0 | 0 | 1 | 0 | )*1,05 | 0.0105 | 2 | 51655110 | 744 | 0 | 0 | 0 | 0 | 0 | 0 | 0 | 0
613 | 51655120 | 51655107 | 49672695 | 1 | 1 | 1 | 2 | 91.06.03-047 | ФСЭМ-2001, 91.06.03-047 , приказ Минстроя России № 876/пр от 26.12.2019 | Лебедки ручные и рычажные тяговым усилием 31,39 кН (3,2 т) | 1367 | 1011 | маш.-ч. | маш.-ч. | 1 | 0.91 | 0 | 3.12 | 0 | 0 | 0 | 1 | 0 | )*1,05 | 0.9555 | 2 | 51655111 | 745 | 0 | 0 | 0 | 0 | 0 | 0 | 0 | 0
613 | 51655121 | 51655107 | 49673503 | 1 | 1 | 1 | 2 | 91.14.02-001 | ФСЭМ-2001, 91.14.02-001 , приказ Минстроя России № 876/пр от 26.12.2019 | Автомобили бортовые, грузоподъемность до 5 т | 1367 | 1011 | маш.-ч. | маш.-ч. | 1 | 0.04 | 0 | 65.71 | 11.6 | 0 | 0 | 1 | 0 | )*1,05 | 0.042 | 2 | 51655112 | 746 | 0 | 0 | 0 | 0 | 0 | 0 | 0 | 0
613 | 51655122 | 51655107 | 49525488 | 1 | 1 | 1 | 3 | 01.7.15.03-0042 | ФССЦ-2001, 01.7.15.03-0042, приказ Минстроя России № 876/пр от 26.12.2019 | Болты с гайками и шайбами строительные | 1346 | 1009 | кг | кг | 1 | 0.02 | 9.04 | 0 | 0 | 0 | 0 | 1 | 0 |  | 0.02 | 2 | 51655113 | 747 | 0 | 0 | 0 | 0 | 0 | 0 | 0 | 0
613 | 51655123 | 51655107 | 49526492 | 1 | 1 | 1 | 3 | 01.7.19.04-0031 | ФССЦ-2001, 01.7.19.04-0031, приказ Минстроя России № 876/пр от 26.12.2019 | Прокладки резиновые (пластина техническая прессованная) | 1346 | 1009 | кг | кг | 1 | 0.08 | 23.09 | 0 | 0 | 0 | 0 | 1 | 0 |  | 0.08 | 2 | 51655114 | 748 | 0 | 0 | 0 | 0 | 0 | 0 | 0 | 0
615 | 51655136 | 51655125 | 49510723 | 70 | 1 | 1 | 1 | 1-100-34 |  | Затраты труда рабочих (Средний разряд - 3,4) | 1191 | 1013 | чел.-ч. | чел.-ч. | 1 | 1.07 | 0 | 0 | 0 | 8.97 | 0 | 1 | 1 | )*1,05 | 1.1235 | 2 | 51655126 | 750 | 0 | 0 | 0 | 0 | 0 | 0 | 0 | 0
615 | 51655137 | 51655125 | 49510905 | 70 | 1 | 1 | 1 | 4-100-00 |  | Затраты труда машинистов | 1191 | 1013 | чел.-ч. | чел.-ч. | 1 | 0.01 | 0 | 0 | 0 | 0 | 0 | 1 | 2 | )*1,05 | 0.0105 | 2 | 51655127 | 751 | 0 | 0 | 0 | 0 | 0 | 0 | 0 | 0
615 | 51655138 | 51655125 | 49673503 | 1 | 1 | 1 | 2 | 91.14.02-001 | ФСЭМ-2001, 91.14.02-001 , приказ Минстроя России № 876/пр от 26.12.2019 | Автомобили бортовые, грузоподъемность до 5 т | 1367 | 1011 | маш.-ч. | маш.-ч. | 1 | 0.01 | 0 | 65.71 | 11.6 | 0 | 0 | 1 | 0 | )*1,05 | 0.0105 | 2 | 51655128 | 752 | 0 | 0 | 0 | 0 | 0 | 0 | 0 | 0
615 | 51655139 | 51655125 | 49673715 | 1 | 1 | 1 | 2 | 91.17.04-233 | ФСЭМ-2001, 91.17.04-233 , приказ Минстроя России № 876/пр от 26.12.2019 | Установки для сварки ручной дуговой (постоянного тока) | 1367 | 1011 | маш.-ч. | маш.-ч. | 1 | 0.1 | 0 | 8.1 | 0 | 0 | 0 | 1 | 0 | )*1,05 | 0.105 | 2 | 51655129 | 753 | 0 | 0 | 0 | 0 | 0 | 0 | 0 | 0
615 | 51655140 | 51655125 | 49523218 | 1 | 1 | 1 | 3 | 01.7.03.04-0001-3 | ФССЦ-2001, 01.7.03.04-0001-3, приказ Минстроя России № 294/пр от 01.06.2020 (см. тех.часть) | Затраты на электроэнергию, потребляемую ручным инструментом ( 1 % от ОЗП) | 1374 | 1013 | РУБ | РУБ | 1 | 0.1 | 1 | 0 | 0 | 0 | 0 | 0 | 0 |  | 0.1 | 2 | 51655130 | 754 | 0 | 0 | 0 | 0 | 0 | 0 | 0 | 0
615 | 51655141 | 51655125 | 49524301 | 1 | 1 | 1 | 3 | 01.7.11.07-0045 | ФССЦ-2001, 01.7.11.07-0045, приказ Минстроя России № 876/пр от 26.12.2019 | Электроды сварочные Э42А, диаметр 5 мм | 1348 | 1009 | т | т | 1000 | 1e-05 | 10362 | 0 | 0 | 0 | 0 | 1 | 0 |  | 1e-05 | 2 | 51655131 | 755 | 0 | 0 | 0 | 0 | 0 | 0 | 0 | 0
615 | 51655142 | 51655125 | 49525498 | 1 | 1 | 1 | 3 | 01.7.15.04-0012 | ФССЦ-2001, 01.7.15.04-0012, приказ Минстроя России № 876/пр от 26.12.2019 | Винты с полукруглой головкой, длина 55-120 мм | 1348 | 1009 | т | т | 1000 | 8e-05 | 12430 | 0 | 0 | 0 | 0 | 1 | 0 |  | 8e-05 | 2 | 51655132 | 756 | 0 | 0 | 0 | 0 | 0 | 0 | 0 | 0
615 | 51655143 | 51655125 | 49543539 | 1 | 1 | 1 | 3 | 08.4.03.02-0004 | ФССЦ-2001, 08.4.03.02-0004, приказ Минстроя России № 876/пр от 26.12.2019 | Сталь арматурная, горячекатаная, гладкая, класс А-I, диаметр 12 мм | 1348 | 1009 | т | т | 1000 | 0.00043 | 6508.75 | 0 | 0 | 0 | 0 | 1 | 0 |  | 0.00043 | 2 | 51655133 | 757 | 0 | 0 | 0 | 0 | 0 | 0 | 0 | 0
615 | 51655144 | 51655125 | 49565711 | 1 | 1 | 1 | 3 | 19.2.03.02-0443 | ФССЦ-2001, 19.2.03.02-0443, приказ Минстроя России № 876/пр от 26.12.2019 | Решетки воздухоприточные, размер 200x200 мм | 1327 | 1005 | м2 | м2 | 1 | 0.04 | 926 | 0 | 0 | 0 | 0 | 1 | 0 |  | 0.04 | 2 | 51655135 | 758 | 0 | 0 | 0 | 0 | 0 | 0 | 0 | 0
619 | 51655161 | 51655148 | 49510719 | 70 | 1 | 1 | 1 | 1-100-32 |  | Затраты труда рабочих (Средний разряд - 3,2) | 1191 | 1013 | чел.-ч. | чел.-ч. | 1 | 154 | 0 | 0 | 0 | 8.74 | 0 | 1 | 1 | )*1,05 | 161.7 | 2 | 51655149 | 760 | 0 | 0 | 0 | 0 | 0 | 0 | 0 | 0
619 | 51655162 | 51655148 | 49510905 | 70 | 1 | 1 | 1 | 4-100-00 |  | Затраты труда машинистов | 1191 | 1013 | чел.-ч. | чел.-ч. | 1 | 1.2 | 0 | 0 | 0 | 0 | 0 | 1 | 2 | )*1,05 | 1.26 | 2 | 51655150 | 761 | 0 | 0 | 0 | 0 | 0 | 0 | 0 | 0
619 | 51655163 | 51655148 | 49672573 | 1 | 1 | 1 | 2 | 91.05.05-015 | ФСЭМ-2001, 91.05.05-015 , приказ Минстроя России № 876/пр от 26.12.2019 | Краны на автомобильном ходу, грузоподъемность 16 т | 1367 | 1011 | маш.-ч. | маш.-ч. | 1 | 0.48 | 0 | 115.4 | 13.5 | 0 | 0 | 1 | 0 | )*1,05 | 0.504 | 2 | 51655151 | 762 | 0 | 0 | 0 | 0 | 0 | 0 | 0 | 0
619 | 51655164 | 51655148 | 49672703 | 1 | 1 | 1 | 2 | 91.06.03-055 | ФСЭМ-2001, 91.06.03-055 , приказ Минстроя России № 876/пр от 26.12.2019 | Лебедки электрические тяговым усилием 19,62 кН (2 т) | 1367 | 1011 | маш.-ч. | маш.-ч. | 1 | 0.34 | 0 | 6.66 | 0 | 0 | 0 | 1 | 0 | )*1,05 | 0.357 | 2 | 51655152 | 763 | 0 | 0 | 0 | 0 | 0 | 0 | 0 | 0
619 | 51655165 | 51655148 | 49673503 | 1 | 1 | 1 | 2 | 91.14.02-001 | ФСЭМ-2001, 91.14.02-001 , приказ Минстроя России № 876/пр от 26.12.2019 | Автомобили бортовые, грузоподъемность до 5 т | 1367 | 1011 | маш.-ч. | маш.-ч. | 1 | 0.72 | 0 | 65.71 | 11.6 | 0 | 0 | 1 | 0 | )*1,05 | 0.756 | 2 | 51655153 | 764 | 0 | 0 | 0 | 0 | 0 | 0 | 0 | 0
619 | 51655166 | 51655148 | 49673715 | 1 | 1 | 1 | 2 | 91.17.04-233 | ФСЭМ-2001, 91.17.04-233 , приказ Минстроя России № 876/пр от 26.12.2019 | Установки для сварки ручной дуговой (постоянного тока) | 1367 | 1011 | маш.-ч. | маш.-ч. | 1 | 1.54 | 0 | 8.1 | 0 | 0 | 0 | 1 | 0 | )*1,05 | 1.617 | 2 | 51655154 | 765 | 0 | 0 | 0 | 0 | 0 | 0 | 0 | 0
619 | 51655167 | 51655148 | 49521144 | 1 | 1 | 1 | 3 | 01.1.01.09-0026 | ФССЦ-2001, 01.1.01.09-0026, приказ Минстроя России № 876/пр от 26.12.2019 | Шнур асбестовый общего назначения ШАОН, диаметр 8-10 мм | 1348 | 1009 | т | т | 1000 | 0.00089 | 26499 | 0 | 0 | 0 | 0 | 1 | 0 |  | 0.00089 | 2 | 51655155 | 766 | 0 | 0 | 0 | 0 | 0 | 0 | 0 | 0
619 | 51655168 | 51655148 | 49524301 | 1 | 1 | 1 | 3 | 01.7.11.07-0045 | ФССЦ-2001, 01.7.11.07-0045, приказ Минстроя России № 876/пр от 26.12.2019 | Электроды сварочные Э42А, диаметр 5 мм | 1348 | 1009 | т | т | 1000 | 0.00045 | 10362 | 0 | 0 | 0 | 0 | 1 | 0 |  | 0.00045 | 2 | 51655156 | 767 | 0 | 0 | 0 | 0 | 0 | 0 | 0 | 0
619 | 51655169 | 51655148 | 49525488 | 1 | 1 | 1 | 3 | 01.7.15.03-0042 | ФССЦ-2001, 01.7.15.03-0042, приказ Минстроя России № 876/пр от 26.12.2019 | Болты с гайками и шайбами строительные | 1346 | 1009 | кг | кг | 1 | 15 | 9.04 | 0 | 0 | 0 | 0 | 1 | 0 |  | 15 | 2 | 51655157 | 768 | 0 | 0 | 0 | 0 | 0 | 0 | 0 | 0
619 | 51655170 | 51655148 | 49526492 | 1 | 1 | 1 | 3 | 01.7.19.04-0031 | ФССЦ-2001, 01.7.19.04-0031, приказ Минстроя России № 876/пр от 26.12.2019 | Прокладки резиновые (пластина техническая прессованная) | 1346 | 1009 | кг | кг | 1 | 8 | 23.09 | 0 | 0 | 0 | 0 | 1 | 0 |  | 8 | 2 | 51655158 | 769 | 0 | 0 | 0 | 0 | 0 | 0 | 0 | 0
619 | 51655171 | 51655148 | 49512814 | 70 | 1 | 1 | 3 | 08.1.02.17 |  | Сетки в рамках | 1327 | 1005 | м2 | м2 | 1 | 0 | 0 | 0 | 0 | 0 | 1 | 0 | 0 |  | 0 | 3 | -1 |  | 0 | 0 | 0 | 0 | 0 | 0 | 0 | 0
619 | 51655172 | 51655148 | 49555131 | 1 | 1 | 1 | 3 | 14.5.04.03-0002 | ФССЦ-2001, 14.5.04.03-0002, приказ Минстроя России № 876/пр от 26.12.2019 | Мастика герметизирующая нетвердеющая из синтетического каучука, для заполнения и герметизации швов стеклянного ограждения теплиц | 1348 | 1009 | т | т | 1000 | 0.00501 | 17183 | 0 | 0 | 0 | 0 | 1 | 0 |  | 0.00501 | 2 | 51655159 | 770 | 0 | 0 | 0 | 0 | 0 | 0 | 0 | 0
619 | 51655173 | 51655148 | 49514607 | 70 | 1 | 1 | 3 | 19.1.01.02 |  | Воздуховоды металлические | 1327 | 1005 | м2 | м2 | 1 | 100 | 0 | 0 | 0 | 0 | 0 | 0 | 0 |  | 100 | 3 | -1 |  | 0 | 0 | 0 | 0 | 0 | 0 | 0 | 0
619 | 51655174 | 51655148 | 49514616 | 70 | 1 | 1 | 3 | 19.1.01.11 |  | Крепления | 1346 | 1009 | кг | кг | 1 | 0 | 0 | 0 | 0 | 0 | 1 | 0 | 0 |  | 0 | 3 | -1 |  | 0 | 0 | 0 | 0 | 0 | 0 | 0 | 0
619 | 51655175 | 51655148 | 49514616 | 70 | 1 | 1 | 3 | 19.1.01.11 |  | Заглушки питометражных лючков | 1371 | 1013 | ШТ | ШТ | 1 | 0 | 0 | 0 | 0 | 0 | 1 | 0 | 0 |  | 0 | 3 | -1 |  | 0 | 0 | 0 | 0 | 0 | 0 | 0 | 0
619 | 51655176 | 51655148 | 49514677 | 70 | 1 | 1 | 3 | 19.3.01.01 |  | Дроссель-клапаны в патрубке | 1371 | 1013 | ШТ | ШТ | 1 | 0 | 0 | 0 | 0 | 0 | 1 | 0 | 0 |  | 0 | 3 | -1 |  | 0 | 0 | 0 | 0 | 0 | 0 | 0 | 0
619 | 51655177 | 51655148 | 49514711 | 70 | 1 | 1 | 3 | 19.3.02.07 |  | Шиберы | 1371 | 1013 | ШТ | ШТ | 1 | 0 | 0 | 0 | 0 | 0 | 1 | 0 | 0 |  | 0 | 3 | -1 |  | 0 | 0 | 0 | 0 | 0 | 0 | 0 | 0
621 | 51655192 | 51655179 | 49510719 | 70 | 1 | 1 | 1 | 1-100-32 |  | Затраты труда рабочих (Средний разряд - 3,2) | 1191 | 1013 | чел.-ч. | чел.-ч. | 1 | 141 | 0 | 0 | 0 | 8.74 | 0 | 1 | 1 | )*1,05 | 148.05 | 2 | 51655180 | 772 | 0 | 0 | 0 | 0 | 0 | 0 | 0 | 0
621 | 51655193 | 51655179 | 49510905 | 70 | 1 | 1 | 1 | 4-100-00 |  | Затраты труда машинистов | 1191 | 1013 | чел.-ч. | чел.-ч. | 1 | 0.94 | 0 | 0 | 0 | 0 | 0 | 1 | 2 | )*1,05 | 0.987 | 2 | 51655181 | 773 | 0 | 0 | 0 | 0 | 0 | 0 | 0 | 0
621 | 51655194 | 51655179 | 49672573 | 1 | 1 | 1 | 2 | 91.05.05-015 | ФСЭМ-2001, 91.05.05-015 , приказ Минстроя России № 876/пр от 26.12.2019 | Краны на автомобильном ходу, грузоподъемность 16 т | 1367 | 1011 | маш.-ч. | маш.-ч. | 1 | 0.38 | 0 | 115.4 | 13.5 | 0 | 0 | 1 | 0 | )*1,05 | 0.399 | 2 | 51655182 | 774 | 0 | 0 | 0 | 0 | 0 | 0 | 0 | 0
621 | 51655195 | 51655179 | 49672703 | 1 | 1 | 1 | 2 | 91.06.03-055 | ФСЭМ-2001, 91.06.03-055 , приказ Минстроя России № 876/пр от 26.12.2019 | Лебедки электрические тяговым усилием 19,62 кН (2 т) | 1367 | 1011 | маш.-ч. | маш.-ч. | 1 | 0.34 | 0 | 6.66 | 0 | 0 | 0 | 1 | 0 | )*1,05 | 0.357 | 2 | 51655183 | 775 | 0 | 0 | 0 | 0 | 0 | 0 | 0 | 0
621 | 51655196 | 51655179 | 49673503 | 1 | 1 | 1 | 2 | 91.14.02-001 | ФСЭМ-2001, 91.14.02-001 , приказ Минстроя России № 876/пр от 26.12.2019 | Автомобили бортовые, грузоподъемность до 5 т | 1367 | 1011 | маш.-ч. | маш.-ч. | 1 | 0.56 | 0 | 65.71 | 11.6 | 0 | 0 | 1 | 0 | )*1,05 | 0.588 | 2 | 51655184 | 776 | 0 | 0 | 0 | 0 | 0 | 0 | 0 | 0
621 | 51655197 | 51655179 | 49673715 | 1 | 1 | 1 | 2 | 91.17.04-233 | ФСЭМ-2001, 91.17.04-233 , приказ Минстроя России № 876/пр от 26.12.2019 | Установки для сварки ручной дуговой (постоянного тока) | 1367 | 1011 | маш.-ч. | маш.-ч. | 1 | 1.4 | 0 | 8.1 | 0 | 0 | 0 | 1 | 0 | )*1,05 | 1.47 | 2 | 51655185 | 777 | 0 | 0 | 0 | 0 | 0 | 0 | 0 | 0
621 | 51655198 | 51655179 | 49521144 | 1 | 1 | 1 | 3 | 01.1.01.09-0026 | ФССЦ-2001, 01.1.01.09-0026, приказ Минстроя России № 876/пр от 26.12.2019 | Шнур асбестовый общего назначения ШАОН, диаметр 8-10 мм | 1348 | 1009 | т | т | 1000 | 0.00089 | 26499 | 0 | 0 | 0 | 0 | 1 | 0 |  | 0.00089 | 2 | 51655186 | 778 | 0 | 0 | 0 | 0 | 0 | 0 | 0 | 0
621 | 51655199 | 51655179 | 49524301 | 1 | 1 | 1 | 3 | 01.7.11.07-0045 | ФССЦ-2001, 01.7.11.07-0045, приказ Минстроя России № 876/пр от 26.12.2019 | Электроды сварочные Э42А, диаметр 5 мм | 1348 | 1009 | т | т | 1000 | 0.00041 | 10362 | 0 | 0 | 0 | 0 | 1 | 0 |  | 0.00041 | 2 | 51655187 | 779 | 0 | 0 | 0 | 0 | 0 | 0 | 0 | 0
621 | 51655200 | 51655179 | 49525488 | 1 | 1 | 1 | 3 | 01.7.15.03-0042 | ФССЦ-2001, 01.7.15.03-0042, приказ Минстроя России № 876/пр от 26.12.2019 | Болты с гайками и шайбами строительные | 1346 | 1009 | кг | кг | 1 | 15 | 9.04 | 0 | 0 | 0 | 0 | 1 | 0 |  | 15 | 2 | 51655188 | 780 | 0 | 0 | 0 | 0 | 0 | 0 | 0 | 0
621 | 51655201 | 51655179 | 49526492 | 1 | 1 | 1 | 3 | 01.7.19.04-0031 | ФССЦ-2001, 01.7.19.04-0031, приказ Минстроя России № 876/пр от 26.12.2019 | Прокладки резиновые (пластина техническая прессованная) | 1346 | 1009 | кг | кг | 1 | 8 | 23.09 | 0 | 0 | 0 | 0 | 1 | 0 |  | 8 | 2 | 51655189 | 781 | 0 | 0 | 0 | 0 | 0 | 0 | 0 | 0
621 | 51655202 | 51655179 | 49512814 | 70 | 1 | 1 | 3 | 08.1.02.17 |  | Сетки в рамках | 1327 | 1005 | м2 | м2 | 1 | 0 | 0 | 0 | 0 | 0 | 1 | 0 | 0 |  | 0 | 3 | -1 |  | 0 | 0 | 0 | 0 | 0 | 0 | 0 | 0
621 | 51655203 | 51655179 | 49555131 | 1 | 1 | 1 | 3 | 14.5.04.03-0002 | ФССЦ-2001, 14.5.04.03-0002, приказ Минстроя России № 876/пр от 26.12.2019 | Мастика герметизирующая нетвердеющая из синтетического каучука, для заполнения и герметизации швов стеклянного ограждения теплиц | 1348 | 1009 | т | т | 1000 | 0.00501 | 17183 | 0 | 0 | 0 | 0 | 1 | 0 |  | 0.00501 | 2 | 51655190 | 782 | 0 | 0 | 0 | 0 | 0 | 0 | 0 | 0
621 | 51655204 | 51655179 | 49514607 | 70 | 1 | 1 | 3 | 19.1.01.02 |  | Воздуховоды металлические | 1327 | 1005 | м2 | м2 | 1 | 100 | 0 | 0 | 0 | 0 | 0 | 0 | 0 |  | 100 | 3 | -1 |  | 0 | 0 | 0 | 0 | 0 | 0 | 0 | 0
621 | 51655205 | 51655179 | 49514616 | 70 | 1 | 1 | 3 | 19.1.01.11 |  | Крепления | 1346 | 1009 | кг | кг | 1 | 0 | 0 | 0 | 0 | 0 | 1 | 0 | 0 |  | 0 | 3 | -1 |  | 0 | 0 | 0 | 0 | 0 | 0 | 0 | 0
621 | 51655206 | 51655179 | 49514616 | 70 | 1 | 1 | 3 | 19.1.01.11 |  | Заглушки питометражных лючков | 1371 | 1013 | ШТ | ШТ | 1 | 0 | 0 | 0 | 0 | 0 | 1 | 0 | 0 |  | 0 | 3 | -1 |  | 0 | 0 | 0 | 0 | 0 | 0 | 0 | 0
621 | 51655207 | 51655179 | 49514677 | 70 | 1 | 1 | 3 | 19.3.01.01 |  | Дроссель-клапаны в патрубке | 1371 | 1013 | ШТ | ШТ | 1 | 0 | 0 | 0 | 0 | 0 | 1 | 0 | 0 |  | 0 | 3 | -1 |  | 0 | 0 | 0 | 0 | 0 | 0 | 0 | 0
621 | 51655208 | 51655179 | 49514711 | 70 | 1 | 1 | 3 | 19.3.02.07 |  | Шиберы | 1371 | 1013 | ШТ | ШТ | 1 | 0 | 0 | 0 | 0 | 0 | 1 | 0 | 0 |  | 0 | 3 | -1 |  | 0 | 0 | 0 | 0 | 0 | 0 | 0 | 0
623 | 51655224 | 51655210 | 49510719 | 70 | 1 | 1 | 1 | 1-100-32 |  | Затраты труда рабочих (Средний разряд - 3,2) | 1191 | 1013 | чел.-ч. | чел.-ч. | 1 | 141 | 0 | 0 | 0 | 8.74 | 0 | 1 | 1 | )*1,05 | 148.05 | 2 | 51655211 | 784 | 0 | 0 | 0 | 0 | 0 | 0 | 0 | 0
623 | 51655225 | 51655210 | 49510905 | 70 | 1 | 1 | 1 | 4-100-00 |  | Затраты труда машинистов | 1191 | 1013 | чел.-ч. | чел.-ч. | 1 | 0.94 | 0 | 0 | 0 | 0 | 0 | 1 | 2 | )*1,05 | 0.987 | 2 | 51655212 | 785 | 0 | 0 | 0 | 0 | 0 | 0 | 0 | 0
623 | 51655226 | 51655210 | 49672573 | 1 | 1 | 1 | 2 | 91.05.05-015 | ФСЭМ-2001, 91.05.05-015 , приказ Минстроя России № 876/пр от 26.12.2019 | Краны на автомобильном ходу, грузоподъемность 16 т | 1367 | 1011 | маш.-ч. | маш.-ч. | 1 | 0.38 | 0 | 115.4 | 13.5 | 0 | 0 | 1 | 0 | )*1,05 | 0.399 | 2 | 51655213 | 786 | 0 | 0 | 0 | 0 | 0 | 0 | 0 | 0
623 | 51655227 | 51655210 | 49672703 | 1 | 1 | 1 | 2 | 91.06.03-055 | ФСЭМ-2001, 91.06.03-055 , приказ Минстроя России № 876/пр от 26.12.2019 | Лебедки электрические тяговым усилием 19,62 кН (2 т) | 1367 | 1011 | маш.-ч. | маш.-ч. | 1 | 0.34 | 0 | 6.66 | 0 | 0 | 0 | 1 | 0 | )*1,05 | 0.357 | 2 | 51655214 | 787 | 0 | 0 | 0 | 0 | 0 | 0 | 0 | 0
623 | 51655228 | 51655210 | 49673503 | 1 | 1 | 1 | 2 | 91.14.02-001 | ФСЭМ-2001, 91.14.02-001 , приказ Минстроя России № 876/пр от 26.12.2019 | Автомобили бортовые, грузоподъемность до 5 т | 1367 | 1011 | маш.-ч. | маш.-ч. | 1 | 0.56 | 0 | 65.71 | 11.6 | 0 | 0 | 1 | 0 | )*1,05 | 0.588 | 2 | 51655215 | 788 | 0 | 0 | 0 | 0 | 0 | 0 | 0 | 0
623 | 51655229 | 51655210 | 49673715 | 1 | 1 | 1 | 2 | 91.17.04-233 | ФСЭМ-2001, 91.17.04-233 , приказ Минстроя России № 876/пр от 26.12.2019 | Установки для сварки ручной дуговой (постоянного тока) | 1367 | 1011 | маш.-ч. | маш.-ч. | 1 | 1.4 | 0 | 8.1 | 0 | 0 | 0 | 1 | 0 | )*1,05 | 1.47 | 2 | 51655216 | 789 | 0 | 0 | 0 | 0 | 0 | 0 | 0 | 0
623 | 51655230 | 51655210 | 49521144 | 1 | 1 | 1 | 3 | 01.1.01.09-0026 | ФССЦ-2001, 01.1.01.09-0026, приказ Минстроя России № 876/пр от 26.12.2019 | Шнур асбестовый общего назначения ШАОН, диаметр 8-10 мм | 1348 | 1009 | т | т | 1000 | 0.00089 | 26499 | 0 | 0 | 0 | 0 | 1 | 0 |  | 0.00089 | 2 | 51655217 | 790 | 0 | 0 | 0 | 0 | 0 | 0 | 0 | 0
623 | 51655231 | 51655210 | 49524301 | 1 | 1 | 1 | 3 | 01.7.11.07-0045 | ФССЦ-2001, 01.7.11.07-0045, приказ Минстроя России № 876/пр от 26.12.2019 | Электроды сварочные Э42А, диаметр 5 мм | 1348 | 1009 | т | т | 1000 | 0.00041 | 10362 | 0 | 0 | 0 | 0 | 1 | 0 |  | 0.00041 | 2 | 51655218 | 791 | 0 | 0 | 0 | 0 | 0 | 0 | 0 | 0
623 | 51655232 | 51655210 | 49525488 | 1 | 1 | 1 | 3 | 01.7.15.03-0042 | ФССЦ-2001, 01.7.15.03-0042, приказ Минстроя России № 876/пр от 26.12.2019 | Болты с гайками и шайбами строительные | 1346 | 1009 | кг | кг | 1 | 15 | 9.04 | 0 | 0 | 0 | 0 | 1 | 0 |  | 15 | 2 | 51655219 | 792 | 0 | 0 | 0 | 0 | 0 | 0 | 0 | 0
623 | 51655233 | 51655210 | 49526492 | 1 | 1 | 1 | 3 | 01.7.19.04-0031 | ФССЦ-2001, 01.7.19.04-0031, приказ Минстроя России № 876/пр от 26.12.2019 | Прокладки резиновые (пластина техническая прессованная) | 1346 | 1009 | кг | кг | 1 | 8 | 23.09 | 0 | 0 | 0 | 0 | 1 | 0 |  | 8 | 2 | 51655220 | 793 | 0 | 0 | 0 | 0 | 0 | 0 | 0 | 0
623 | 51655234 | 51655210 | 49512814 | 70 | 1 | 1 | 3 | 08.1.02.17 |  | Сетки в рамках | 1327 | 1005 | м2 | м2 | 1 | 0 | 0 | 0 | 0 | 0 | 1 | 0 | 0 |  | 0 | 3 | -1 |  | 0 | 0 | 0 | 0 | 0 | 0 | 0 | 0
623 | 51655235 | 51655210 | 49555131 | 1 | 1 | 1 | 3 | 14.5.04.03-0002 | ФССЦ-2001, 14.5.04.03-0002, приказ Минстроя России № 876/пр от 26.12.2019 | Мастика герметизирующая нетвердеющая из синтетического каучука, для заполнения и герметизации швов стеклянного ограждения теплиц | 1348 | 1009 | т | т | 1000 | 0.00501 | 17183 | 0 | 0 | 0 | 0 | 1 | 0 |  | 0.00501 | 2 | 51655221 | 794 | 0 | 0 | 0 | 0 | 0 | 0 | 0 | 0
623 | 51655236 | 51655210 | 49514607 | 70 | 1 | 1 | 3 | 19.1.01.02 |  | Воздуховоды металлические | 1327 | 1005 | м2 | м2 | 1 | 100 | 0 | 0 | 0 | 0 | 0 | 0 | 0 |  | 100 | 3 | -1 |  | 0 | 0 | 0 | 0 | 0 | 0 | 0 | 0
623 | 51655237 | 51655210 | 49514616 | 70 | 1 | 1 | 3 | 19.1.01.11 |  | Крепления | 1346 | 1009 | кг | кг | 1 | 0 | 0 | 0 | 0 | 0 | 1 | 0 | 0 |  | 0 | 3 | -1 |  | 0 | 0 | 0 | 0 | 0 | 0 | 0 | 0
623 | 51655238 | 51655210 | 49514616 | 70 | 1 | 1 | 3 | 19.1.01.11 |  | Заглушки питометражных лючков | 1371 | 1013 | ШТ | ШТ | 1 | 0 | 0 | 0 | 0 | 0 | 1 | 0 | 0 |  | 0 | 3 | -1 |  | 0 | 0 | 0 | 0 | 0 | 0 | 0 | 0
623 | 51655239 | 51655210 | 49514677 | 70 | 1 | 1 | 3 | 19.3.01.01 |  | Дроссель-клапаны в патрубке | 1371 | 1013 | ШТ | ШТ | 1 | 0 | 0 | 0 | 0 | 0 | 1 | 0 | 0 |  | 0 | 3 | -1 |  | 0 | 0 | 0 | 0 | 0 | 0 | 0 | 0
626 | 51655250 | 51655242 | 49510767 | 70 | 1 | 1 | 1 | 1-100-42 |  | Затраты труда рабочих (Средний разряд - 4,2) | 1191 | 1013 | чел.-ч. | чел.-ч. | 1 | 5 | 0 | 0 | 0 | 9.92 | 0 | 1 | 1 |  | 5 | 2 | 51655243 | 797 | 0 | 0 | 0 | 0 | 0 | 0 | 0 | 0
626 | 51655251 | 51655242 | 49510905 | 70 | 1 | 1 | 1 | 4-100-00 |  | Затраты труда машинистов | 1191 | 1013 | чел.-ч. | чел.-ч. | 1 | 0.43 | 0 | 0 | 0 | 0 | 0 | 1 | 2 |  | 0.43 | 2 | 51655244 | 798 | 0 | 0 | 0 | 0 | 0 | 0 | 0 | 0
626 | 51655252 | 51655242 | 49673503 | 1 | 1 | 1 | 2 | 91.14.02-001 | ФСЭМ-2001, 91.14.02-001 , приказ Минстроя России № 876/пр от 26.12.2019 | Автомобили бортовые, грузоподъемность до 5 т | 1367 | 1011 | маш.-ч. | маш.-ч. | 1 | 0.43 | 0 | 65.71 | 11.6 | 0 | 0 | 1 | 0 |  | 0.43 | 2 | 51655245 | 799 | 0 | 0 | 0 | 0 | 0 | 0 | 0 | 0
626 | 51655253 | 51655242 | 49523581 | 1 | 1 | 1 | 3 | 01.7.06.14-0036 | ФССЦ-2001, 01.7.06.14-0036, приказ Минстроя России № 876/пр от 26.12.2019 | Лента самоклеящаяся термоизоляционная на основе вспененного каучука для герметизации стыков рулонной теплоизоляции, 3x50 мм | 1301 | 1003 | м | м | 1 | 20 | 3 | 0 | 0 | 0 | 0 | 1 | 0 |  | 20 | 2 | 51655247 | 801 | 0 | 0 | 0 | 0 | 0 | 0 | 0 | 0
626 | 51655254 | 51655242 | 49513635 | 70 | 1 | 1 | 3 | 12.2.05.01 |  | Плиты (пластины) из вспененного полиэтилена, каучука | 1327 | 1005 | м2 | м2 | 1 | 11 | 0 | 0 | 0 | 0 | 0 | 0 | 0 |  | 11 | 3 | -1 |  | 0 | 0 | 0 | 0 | 0 | 0 | 0 | 0
626 | 51655255 | 51655242 | 49553409 | 1 | 1 | 1 | 3 | 14.1.04.01-0001 | ФССЦ-2001, 14.1.04.01-0001, приказ Минстроя России № 876/пр от 26.12.2019 | Клей на основе вспененного синтетического каучука для склеивания изоляционных материалов | 1296 | 1002 | л | л | 1 | 1.5 | 65.58 | 0 | 0 | 0 | 0 | 1 | 0 |  | 1.5 | 2 | 51655248 | 802 | 0 | 0 | 0 | 0 | 0 | 0 | 0 | 0
626 | 51655256 | 51655242 | 49554226 | 1 | 1 | 1 | 3 | 14.3.02.06-0001 | ФССЦ-2001, 14.3.02.06-0001, приказ Минстроя России № 876/пр от 26.12.2019 | Краска на водной основе со специальными добавками, для защиты теплоизоляционных материалов | 1296 | 1002 | л | л | 1 | 0 | 269.51 | 0 | 0 | 0 | 1 | 0 | 0 |  | 0 | 3 | -1 |  | 0 | 0 | 0 | 0 | 0 | 0 | 0 | 0
626 | 51655257 | 51655242 | 49555331 | 1 | 1 | 1 | 3 | 14.5.09.05-0103 | ФССЦ-2001, 14.5.09.05-0103, приказ Минстроя России № 876/пр от 26.12.2019 | Очиститель клея | 1296 | 1002 | л | л | 1 | 0.057 | 200.58 | 0 | 0 | 0 | 0 | 1 | 0 |  | 0.057 | 2 | 51655249 | 803 | 0 | 0 | 0 | 0 | 0 | 0 | 0 | 0
630 | 51655269 | 51655261 | 49510767 | 70 | 1 | 1 | 1 | 1-100-42 |  | Затраты труда рабочих (Средний разряд - 4,2) | 1191 | 1013 | чел.-ч. | чел.-ч. | 1 | 5 | 0 | 0 | 0 | 9.92 | 0 | 1 | 1 |  | 5 | 2 | 51655262 | 804 | 0 | 0 | 0 | 0 | 0 | 0 | 0 | 0
630 | 51655270 | 51655261 | 49510905 | 70 | 1 | 1 | 1 | 4-100-00 |  | Затраты труда машинистов | 1191 | 1013 | чел.-ч. | чел.-ч. | 1 | 0.43 | 0 | 0 | 0 | 0 | 0 | 1 | 2 |  | 0.43 | 2 | 51655263 | 805 | 0 | 0 | 0 | 0 | 0 | 0 | 0 | 0
630 | 51655271 | 51655261 | 49673503 | 1 | 1 | 1 | 2 | 91.14.02-001 | ФСЭМ-2001, 91.14.02-001 , приказ Минстроя России № 876/пр от 26.12.2019 | Автомобили бортовые, грузоподъемность до 5 т | 1367 | 1011 | маш.-ч. | маш.-ч. | 1 | 0.43 | 0 | 65.71 | 11.6 | 0 | 0 | 1 | 0 |  | 0.43 | 2 | 51655264 | 806 | 0 | 0 | 0 | 0 | 0 | 0 | 0 | 0
630 | 51655272 | 51655261 | 49523581 | 1 | 1 | 1 | 3 | 01.7.06.14-0036 | ФССЦ-2001, 01.7.06.14-0036, приказ Минстроя России № 876/пр от 26.12.2019 | Лента самоклеящаяся термоизоляционная на основе вспененного каучука для герметизации стыков рулонной теплоизоляции, 3x50 мм | 1301 | 1003 | м | м | 1 | 20 | 3 | 0 | 0 | 0 | 0 | 1 | 0 |  | 20 | 2 | 51655266 | 808 | 0 | 0 | 0 | 0 | 0 | 0 | 0 | 0
630 | 51655273 | 51655261 | 49513635 | 70 | 1 | 1 | 3 | 12.2.05.01 |  | Плиты (пластины) из вспененного полиэтилена, каучука | 1327 | 1005 | м2 | м2 | 1 | 11 | 0 | 0 | 0 | 0 | 0 | 0 | 0 |  | 11 | 3 | -1 |  | 0 | 0 | 0 | 0 | 0 | 0 | 0 | 0
630 | 51655274 | 51655261 | 49553409 | 1 | 1 | 1 | 3 | 14.1.04.01-0001 | ФССЦ-2001, 14.1.04.01-0001, приказ Минстроя России № 876/пр от 26.12.2019 | Клей на основе вспененного синтетического каучука для склеивания изоляционных материалов | 1296 | 1002 | л | л | 1 | 1.5 | 65.58 | 0 | 0 | 0 | 0 | 1 | 0 |  | 1.5 | 2 | 51655267 | 809 | 0 | 0 | 0 | 0 | 0 | 0 | 0 | 0
630 | 51655275 | 51655261 | 49554226 | 1 | 1 | 1 | 3 | 14.3.02.06-0001 | ФССЦ-2001, 14.3.02.06-0001, приказ Минстроя России № 876/пр от 26.12.2019 | Краска на водной основе со специальными добавками, для защиты теплоизоляционных материалов | 1296 | 1002 | л | л | 1 | 0 | 269.51 | 0 | 0 | 0 | 1 | 0 | 0 |  | 0 | 3 | -1 |  | 0 | 0 | 0 | 0 | 0 | 0 | 0 | 0
630 | 51655276 | 51655261 | 49555331 | 1 | 1 | 1 | 3 | 14.5.09.05-0103 | ФССЦ-2001, 14.5.09.05-0103, приказ Минстроя России № 876/пр от 26.12.2019 | Очиститель клея | 1296 | 1002 | л | л | 1 | 0.057 | 200.58 | 0 | 0 | 0 | 0 | 1 | 0 |  | 0.057 | 2 | 51655268 | 810 | 0 | 0 | 0 | 0 | 0 | 0 | 0 | 0
669 | 51655290 | 51655280 | 49510757 | 70 | 1 | 1 | 1 | 1-100-40 |  | Затраты труда рабочих (Средний разряд - 4) | 1191 | 1013 | чел.-ч. | чел.-ч. | 1 | 3.65 | 0 | 0 | 0 | 9.62 | 0 | 1 | 1 | )*1,05 | 3.8325 | 2 | 51655281 | 811 | 0 | 0 | 0 | 0 | 0 | 0 | 0 | 0
669 | 51655291 | 51655280 | 49510905 | 70 | 1 | 1 | 1 | 4-100-00 |  | Затраты труда машинистов | 1191 | 1013 | чел.-ч. | чел.-ч. | 1 | 0.05 | 0 | 0 | 0 | 0 | 0 | 1 | 2 | )*1,05 | 0.0525 | 2 | 51655282 | 812 | 0 | 0 | 0 | 0 | 0 | 0 | 0 | 0
669 | 51655292 | 51655280 | 49672573 | 1 | 1 | 1 | 2 | 91.05.05-015 | ФСЭМ-2001, 91.05.05-015 , приказ Минстроя России № 876/пр от 26.12.2019 | Краны на автомобильном ходу, грузоподъемность 16 т | 1367 | 1011 | маш.-ч. | маш.-ч. | 1 | 0.01 | 0 | 115.4 | 13.5 | 0 | 0 | 1 | 0 | )*1,05 | 0.0105 | 2 | 51655283 | 813 | 0 | 0 | 0 | 0 | 0 | 0 | 0 | 0
669 | 51655293 | 51655280 | 49672695 | 1 | 1 | 1 | 2 | 91.06.03-047 | ФСЭМ-2001, 91.06.03-047 , приказ Минстроя России № 876/пр от 26.12.2019 | Лебедки ручные и рычажные тяговым усилием 31,39 кН (3,2 т) | 1367 | 1011 | маш.-ч. | маш.-ч. | 1 | 0.91 | 0 | 3.12 | 0 | 0 | 0 | 1 | 0 | )*1,05 | 0.9555 | 2 | 51655284 | 814 | 0 | 0 | 0 | 0 | 0 | 0 | 0 | 0
669 | 51655294 | 51655280 | 49673503 | 1 | 1 | 1 | 2 | 91.14.02-001 | ФСЭМ-2001, 91.14.02-001 , приказ Минстроя России № 876/пр от 26.12.2019 | Автомобили бортовые, грузоподъемность до 5 т | 1367 | 1011 | маш.-ч. | маш.-ч. | 1 | 0.04 | 0 | 65.71 | 11.6 | 0 | 0 | 1 | 0 | )*1,05 | 0.042 | 2 | 51655285 | 815 | 0 | 0 | 0 | 0 | 0 | 0 | 0 | 0
669 | 51655295 | 51655280 | 49525488 | 1 | 1 | 1 | 3 | 01.7.15.03-0042 | ФССЦ-2001, 01.7.15.03-0042, приказ Минстроя России № 876/пр от 26.12.2019 | Болты с гайками и шайбами строительные | 1346 | 1009 | кг | кг | 1 | 0.02 | 9.04 | 0 | 0 | 0 | 0 | 1 | 0 |  | 0.02 | 2 | 51655286 | 816 | 0 | 0 | 0 | 0 | 0 | 0 | 0 | 0
669 | 51655296 | 51655280 | 49526492 | 1 | 1 | 1 | 3 | 01.7.19.04-0031 | ФССЦ-2001, 01.7.19.04-0031, приказ Минстроя России № 876/пр от 26.12.2019 | Прокладки резиновые (пластина техническая прессованная) | 1346 | 1009 | кг | кг | 1 | 0.08 | 23.09 | 0 | 0 | 0 | 0 | 1 | 0 |  | 0.08 | 2 | 51655287 | 817 | 0 | 0 | 0 | 0 | 0 | 0 | 0 | 0
671 | 51655309 | 51655298 | 49510723 | 70 | 1 | 1 | 1 | 1-100-34 |  | Затраты труда рабочих (Средний разряд - 3,4) | 1191 | 1013 | чел.-ч. | чел.-ч. | 1 | 1.07 | 0 | 0 | 0 | 8.97 | 0 | 1 | 1 | )*1,05 | 1.1235 | 2 | 51655299 | 819 | 0 | 0 | 0 | 0 | 0 | 0 | 0 | 0
671 | 51655310 | 51655298 | 49510905 | 70 | 1 | 1 | 1 | 4-100-00 |  | Затраты труда машинистов | 1191 | 1013 | чел.-ч. | чел.-ч. | 1 | 0.01 | 0 | 0 | 0 | 0 | 0 | 1 | 2 | )*1,05 | 0.0105 | 2 | 51655300 | 820 | 0 | 0 | 0 | 0 | 0 | 0 | 0 | 0
671 | 51655311 | 51655298 | 49673503 | 1 | 1 | 1 | 2 | 91.14.02-001 | ФСЭМ-2001, 91.14.02-001 , приказ Минстроя России № 876/пр от 26.12.2019 | Автомобили бортовые, грузоподъемность до 5 т | 1367 | 1011 | маш.-ч. | маш.-ч. | 1 | 0.01 | 0 | 65.71 | 11.6 | 0 | 0 | 1 | 0 | )*1,05 | 0.0105 | 2 | 51655301 | 821 | 0 | 0 | 0 | 0 | 0 | 0 | 0 | 0
671 | 51655312 | 51655298 | 49673715 | 1 | 1 | 1 | 2 | 91.17.04-233 | ФСЭМ-2001, 91.17.04-233 , приказ Минстроя России № 876/пр от 26.12.2019 | Установки для сварки ручной дуговой (постоянного тока) | 1367 | 1011 | маш.-ч. | маш.-ч. | 1 | 0.1 | 0 | 8.1 | 0 | 0 | 0 | 1 | 0 | )*1,05 | 0.105 | 2 | 51655302 | 822 | 0 | 0 | 0 | 0 | 0 | 0 | 0 | 0
671 | 51655313 | 51655298 | 49523218 | 1 | 1 | 1 | 3 | 01.7.03.04-0001-3 | ФССЦ-2001, 01.7.03.04-0001-3, приказ Минстроя России № 294/пр от 01.06.2020 (см. тех.часть) | Затраты на электроэнергию, потребляемую ручным инструментом ( 1 % от ОЗП) | 1374 | 1013 | РУБ | РУБ | 1 | 0.1 | 1 | 0 | 0 | 0 | 0 | 0 | 0 |  | 0.1 | 2 | 51655303 | 823 | 0 | 0 | 0 | 0 | 0 | 0 | 0 | 0
671 | 51655314 | 51655298 | 49524301 | 1 | 1 | 1 | 3 | 01.7.11.07-0045 | ФССЦ-2001, 01.7.11.07-0045, приказ Минстроя России № 876/пр от 26.12.2019 | Электроды сварочные Э42А, диаметр 5 мм | 1348 | 1009 | т | т | 1000 | 1e-05 | 10362 | 0 | 0 | 0 | 0 | 1 | 0 |  | 1e-05 | 2 | 51655304 | 824 | 0 | 0 | 0 | 0 | 0 | 0 | 0 | 0
671 | 51655315 | 51655298 | 49525498 | 1 | 1 | 1 | 3 | 01.7.15.04-0012 | ФССЦ-2001, 01.7.15.04-0012, приказ Минстроя России № 876/пр от 26.12.2019 | Винты с полукруглой головкой, длина 55-120 мм | 1348 | 1009 | т | т | 1000 | 8e-05 | 12430 | 0 | 0 | 0 | 0 | 1 | 0 |  | 8e-05 | 2 | 51655305 | 825 | 0 | 0 | 0 | 0 | 0 | 0 | 0 | 0
671 | 51655316 | 51655298 | 49543539 | 1 | 1 | 1 | 3 | 08.4.03.02-0004 | ФССЦ-2001, 08.4.03.02-0004, приказ Минстроя России № 876/пр от 26.12.2019 | Сталь арматурная, горячекатаная, гладкая, класс А-I, диаметр 12 мм | 1348 | 1009 | т | т | 1000 | 0.00043 | 6508.75 | 0 | 0 | 0 | 0 | 1 | 0 |  | 0.00043 | 2 | 51655306 | 826 | 0 | 0 | 0 | 0 | 0 | 0 | 0 | 0
671 | 51655317 | 51655298 | 49565711 | 1 | 1 | 1 | 3 | 19.2.03.02-0443 | ФССЦ-2001, 19.2.03.02-0443, приказ Минстроя России № 876/пр от 26.12.2019 | Решетки воздухоприточные, размер 200x200 мм | 1327 | 1005 | м2 | м2 | 1 | 0.04 | 926 | 0 | 0 | 0 | 0 | 1 | 0 |  | 0.04 | 2 | 51655308 | 827 | 0 | 0 | 0 | 0 | 0 | 0 | 0 | 0
675 | 51655334 | 51655321 | 49510719 | 70 | 1 | 1 | 1 | 1-100-32 |  | Затраты труда рабочих (Средний разряд - 3,2) | 1191 | 1013 | чел.-ч. | чел.-ч. | 1 | 154 | 0 | 0 | 0 | 8.74 | 0 | 1 | 1 | )*1,05 | 161.7 | 2 | 51655322 | 829 | 0 | 0 | 0 | 0 | 0 | 0 | 0 | 0
675 | 51655335 | 51655321 | 49510905 | 70 | 1 | 1 | 1 | 4-100-00 |  | Затраты труда машинистов | 1191 | 1013 | чел.-ч. | чел.-ч. | 1 | 1.2 | 0 | 0 | 0 | 0 | 0 | 1 | 2 | )*1,05 | 1.26 | 2 | 51655323 | 830 | 0 | 0 | 0 | 0 | 0 | 0 | 0 | 0
675 | 51655336 | 51655321 | 49672573 | 1 | 1 | 1 | 2 | 91.05.05-015 | ФСЭМ-2001, 91.05.05-015 , приказ Минстроя России № 876/пр от 26.12.2019 | Краны на автомобильном ходу, грузоподъемность 16 т | 1367 | 1011 | маш.-ч. | маш.-ч. | 1 | 0.48 | 0 | 115.4 | 13.5 | 0 | 0 | 1 | 0 | )*1,05 | 0.504 | 2 | 51655324 | 831 | 0 | 0 | 0 | 0 | 0 | 0 | 0 | 0
675 | 51655337 | 51655321 | 49672703 | 1 | 1 | 1 | 2 | 91.06.03-055 | ФСЭМ-2001, 91.06.03-055 , приказ Минстроя России № 876/пр от 26.12.2019 | Лебедки электрические тяговым усилием 19,62 кН (2 т) | 1367 | 1011 | маш.-ч. | маш.-ч. | 1 | 0.34 | 0 | 6.66 | 0 | 0 | 0 | 1 | 0 | )*1,05 | 0.357 | 2 | 51655325 | 832 | 0 | 0 | 0 | 0 | 0 | 0 | 0 | 0
675 | 51655338 | 51655321 | 49673503 | 1 | 1 | 1 | 2 | 91.14.02-001 | ФСЭМ-2001, 91.14.02-001 , приказ Минстроя России № 876/пр от 26.12.2019 | Автомобили бортовые, грузоподъемность до 5 т | 1367 | 1011 | маш.-ч. | маш.-ч. | 1 | 0.72 | 0 | 65.71 | 11.6 | 0 | 0 | 1 | 0 | )*1,05 | 0.756 | 2 | 51655326 | 833 | 0 | 0 | 0 | 0 | 0 | 0 | 0 | 0
675 | 51655339 | 51655321 | 49673715 | 1 | 1 | 1 | 2 | 91.17.04-233 | ФСЭМ-2001, 91.17.04-233 , приказ Минстроя России № 876/пр от 26.12.2019 | Установки для сварки ручной дуговой (постоянного тока) | 1367 | 1011 | маш.-ч. | маш.-ч. | 1 | 1.54 | 0 | 8.1 | 0 | 0 | 0 | 1 | 0 | )*1,05 | 1.617 | 2 | 51655327 | 834 | 0 | 0 | 0 | 0 | 0 | 0 | 0 | 0
675 | 51655340 | 51655321 | 49521144 | 1 | 1 | 1 | 3 | 01.1.01.09-0026 | ФССЦ-2001, 01.1.01.09-0026, приказ Минстроя России № 876/пр от 26.12.2019 | Шнур асбестовый общего назначения ШАОН, диаметр 8-10 мм | 1348 | 1009 | т | т | 1000 | 0.00089 | 26499 | 0 | 0 | 0 | 0 | 1 | 0 |  | 0.00089 | 2 | 51655328 | 835 | 0 | 0 | 0 | 0 | 0 | 0 | 0 | 0
675 | 51655341 | 51655321 | 49524301 | 1 | 1 | 1 | 3 | 01.7.11.07-0045 | ФССЦ-2001, 01.7.11.07-0045, приказ Минстроя России № 876/пр от 26.12.2019 | Электроды сварочные Э42А, диаметр 5 мм | 1348 | 1009 | т | т | 1000 | 0.00045 | 10362 | 0 | 0 | 0 | 0 | 1 | 0 |  | 0.00045 | 2 | 51655329 | 836 | 0 | 0 | 0 | 0 | 0 | 0 | 0 | 0
675 | 51655342 | 51655321 | 49525488 | 1 | 1 | 1 | 3 | 01.7.15.03-0042 | ФССЦ-2001, 01.7.15.03-0042, приказ Минстроя России № 876/пр от 26.12.2019 | Болты с гайками и шайбами строительные | 1346 | 1009 | кг | кг | 1 | 15 | 9.04 | 0 | 0 | 0 | 0 | 1 | 0 |  | 15 | 2 | 51655330 | 837 | 0 | 0 | 0 | 0 | 0 | 0 | 0 | 0
675 | 51655343 | 51655321 | 49526492 | 1 | 1 | 1 | 3 | 01.7.19.04-0031 | ФССЦ-2001, 01.7.19.04-0031, приказ Минстроя России № 876/пр от 26.12.2019 | Прокладки резиновые (пластина техническая прессованная) | 1346 | 1009 | кг | кг | 1 | 8 | 23.09 | 0 | 0 | 0 | 0 | 1 | 0 |  | 8 | 2 | 51655331 | 838 | 0 | 0 | 0 | 0 | 0 | 0 | 0 | 0
675 | 51655344 | 51655321 | 49512814 | 70 | 1 | 1 | 3 | 08.1.02.17 |  | Сетки в рамках | 1327 | 1005 | м2 | м2 | 1 | 0 | 0 | 0 | 0 | 0 | 1 | 0 | 0 |  | 0 | 3 | -1 |  | 0 | 0 | 0 | 0 | 0 | 0 | 0 | 0
675 | 51655345 | 51655321 | 49555131 | 1 | 1 | 1 | 3 | 14.5.04.03-0002 | ФССЦ-2001, 14.5.04.03-0002, приказ Минстроя России № 876/пр от 26.12.2019 | Мастика герметизирующая нетвердеющая из синтетического каучука, для заполнения и герметизации швов стеклянного ограждения теплиц | 1348 | 1009 | т | т | 1000 | 0.00501 | 17183 | 0 | 0 | 0 | 0 | 1 | 0 |  | 0.00501 | 2 | 51655332 | 839 | 0 | 0 | 0 | 0 | 0 | 0 | 0 | 0
675 | 51655346 | 51655321 | 49514607 | 70 | 1 | 1 | 3 | 19.1.01.02 |  | Воздуховоды металлические | 1327 | 1005 | м2 | м2 | 1 | 100 | 0 | 0 | 0 | 0 | 0 | 0 | 0 |  | 100 | 3 | -1 |  | 0 | 0 | 0 | 0 | 0 | 0 | 0 | 0
675 | 51655347 | 51655321 | 49514616 | 70 | 1 | 1 | 3 | 19.1.01.11 |  | Крепления | 1346 | 1009 | кг | кг | 1 | 0 | 0 | 0 | 0 | 0 | 1 | 0 | 0 |  | 0 | 3 | -1 |  | 0 | 0 | 0 | 0 | 0 | 0 | 0 | 0
675 | 51655348 | 51655321 | 49514616 | 70 | 1 | 1 | 3 | 19.1.01.11 |  | Заглушки питометражных лючков | 1371 | 1013 | ШТ | ШТ | 1 | 0 | 0 | 0 | 0 | 0 | 1 | 0 | 0 |  | 0 | 3 | -1 |  | 0 | 0 | 0 | 0 | 0 | 0 | 0 | 0
675 | 51655349 | 51655321 | 49514677 | 70 | 1 | 1 | 3 | 19.3.01.01 |  | Дроссель-клапаны в патрубке | 1371 | 1013 | ШТ | ШТ | 1 | 0 | 0 | 0 | 0 | 0 | 1 | 0 | 0 |  | 0 | 3 | -1 |  | 0 | 0 | 0 | 0 | 0 | 0 | 0 | 0
675 | 51655350 | 51655321 | 49514711 | 70 | 1 | 1 | 3 | 19.3.02.07 |  | Шиберы | 1371 | 1013 | ШТ | ШТ | 1 | 0 | 0 | 0 | 0 | 0 | 1 | 0 | 0 |  | 0 | 3 | -1 |  | 0 | 0 | 0 | 0 | 0 | 0 | 0 | 0
677 | 51655365 | 51655352 | 49510719 | 70 | 1 | 1 | 1 | 1-100-32 |  | Затраты труда рабочих (Средний разряд - 3,2) | 1191 | 1013 | чел.-ч. | чел.-ч. | 1 | 141 | 0 | 0 | 0 | 8.74 | 0 | 1 | 1 | )*1,05 | 148.05 | 2 | 51655353 | 841 | 0 | 0 | 0 | 0 | 0 | 0 | 0 | 0
677 | 51655366 | 51655352 | 49510905 | 70 | 1 | 1 | 1 | 4-100-00 |  | Затраты труда машинистов | 1191 | 1013 | чел.-ч. | чел.-ч. | 1 | 0.94 | 0 | 0 | 0 | 0 | 0 | 1 | 2 | )*1,05 | 0.987 | 2 | 51655354 | 842 | 0 | 0 | 0 | 0 | 0 | 0 | 0 | 0
677 | 51655367 | 51655352 | 49672573 | 1 | 1 | 1 | 2 | 91.05.05-015 | ФСЭМ-2001, 91.05.05-015 , приказ Минстроя России № 876/пр от 26.12.2019 | Краны на автомобильном ходу, грузоподъемность 16 т | 1367 | 1011 | маш.-ч. | маш.-ч. | 1 | 0.38 | 0 | 115.4 | 13.5 | 0 | 0 | 1 | 0 | )*1,05 | 0.399 | 2 | 51655355 | 843 | 0 | 0 | 0 | 0 | 0 | 0 | 0 | 0
677 | 51655368 | 51655352 | 49672703 | 1 | 1 | 1 | 2 | 91.06.03-055 | ФСЭМ-2001, 91.06.03-055 , приказ Минстроя России № 876/пр от 26.12.2019 | Лебедки электрические тяговым усилием 19,62 кН (2 т) | 1367 | 1011 | маш.-ч. | маш.-ч. | 1 | 0.34 | 0 | 6.66 | 0 | 0 | 0 | 1 | 0 | )*1,05 | 0.357 | 2 | 51655356 | 844 | 0 | 0 | 0 | 0 | 0 | 0 | 0 | 0
677 | 51655369 | 51655352 | 49673503 | 1 | 1 | 1 | 2 | 91.14.02-001 | ФСЭМ-2001, 91.14.02-001 , приказ Минстроя России № 876/пр от 26.12.2019 | Автомобили бортовые, грузоподъемность до 5 т | 1367 | 1011 | маш.-ч. | маш.-ч. | 1 | 0.56 | 0 | 65.71 | 11.6 | 0 | 0 | 1 | 0 | )*1,05 | 0.588 | 2 | 51655357 | 845 | 0 | 0 | 0 | 0 | 0 | 0 | 0 | 0
677 | 51655370 | 51655352 | 49673715 | 1 | 1 | 1 | 2 | 91.17.04-233 | ФСЭМ-2001, 91.17.04-233 , приказ Минстроя России № 876/пр от 26.12.2019 | Установки для сварки ручной дуговой (постоянного тока) | 1367 | 1011 | маш.-ч. | маш.-ч. | 1 | 1.4 | 0 | 8.1 | 0 | 0 | 0 | 1 | 0 | )*1,05 | 1.47 | 2 | 51655358 | 846 | 0 | 0 | 0 | 0 | 0 | 0 | 0 | 0
677 | 51655371 | 51655352 | 49521144 | 1 | 1 | 1 | 3 | 01.1.01.09-0026 | ФССЦ-2001, 01.1.01.09-0026, приказ Минстроя России № 876/пр от 26.12.2019 | Шнур асбестовый общего назначения ШАОН, диаметр 8-10 мм | 1348 | 1009 | т | т | 1000 | 0.00089 | 26499 | 0 | 0 | 0 | 0 | 1 | 0 |  | 0.00089 | 2 | 51655359 | 847 | 0 | 0 | 0 | 0 | 0 | 0 | 0 | 0
677 | 51655372 | 51655352 | 49524301 | 1 | 1 | 1 | 3 | 01.7.11.07-0045 | ФССЦ-2001, 01.7.11.07-0045, приказ Минстроя России № 876/пр от 26.12.2019 | Электроды сварочные Э42А, диаметр 5 мм | 1348 | 1009 | т | т | 1000 | 0.00041 | 10362 | 0 | 0 | 0 | 0 | 1 | 0 |  | 0.00041 | 2 | 51655360 | 848 | 0 | 0 | 0 | 0 | 0 | 0 | 0 | 0
677 | 51655373 | 51655352 | 49525488 | 1 | 1 | 1 | 3 | 01.7.15.03-0042 | ФССЦ-2001, 01.7.15.03-0042, приказ Минстроя России № 876/пр от 26.12.2019 | Болты с гайками и шайбами строительные | 1346 | 1009 | кг | кг | 1 | 15 | 9.04 | 0 | 0 | 0 | 0 | 1 | 0 |  | 15 | 2 | 51655361 | 849 | 0 | 0 | 0 | 0 | 0 | 0 | 0 | 0
677 | 51655374 | 51655352 | 49526492 | 1 | 1 | 1 | 3 | 01.7.19.04-0031 | ФССЦ-2001, 01.7.19.04-0031, приказ Минстроя России № 876/пр от 26.12.2019 | Прокладки резиновые (пластина техническая прессованная) | 1346 | 1009 | кг | кг | 1 | 8 | 23.09 | 0 | 0 | 0 | 0 | 1 | 0 |  | 8 | 2 | 51655362 | 850 | 0 | 0 | 0 | 0 | 0 | 0 | 0 | 0
677 | 51655375 | 51655352 | 49512814 | 70 | 1 | 1 | 3 | 08.1.02.17 |  | Сетки в рамках | 1327 | 1005 | м2 | м2 | 1 | 0 | 0 | 0 | 0 | 0 | 1 | 0 | 0 |  | 0 | 3 | -1 |  | 0 | 0 | 0 | 0 | 0 | 0 | 0 | 0
677 | 51655376 | 51655352 | 49555131 | 1 | 1 | 1 | 3 | 14.5.04.03-0002 | ФССЦ-2001, 14.5.04.03-0002, приказ Минстроя России № 876/пр от 26.12.2019 | Мастика герметизирующая нетвердеющая из синтетического каучука, для заполнения и герметизации швов стеклянного ограждения теплиц | 1348 | 1009 | т | т | 1000 | 0.00501 | 17183 | 0 | 0 | 0 | 0 | 1 | 0 |  | 0.00501 | 2 | 51655363 | 851 | 0 | 0 | 0 | 0 | 0 | 0 | 0 | 0
677 | 51655377 | 51655352 | 49514607 | 70 | 1 | 1 | 3 | 19.1.01.02 |  | Воздуховоды металлические | 1327 | 1005 | м2 | м2 | 1 | 100 | 0 | 0 | 0 | 0 | 0 | 0 | 0 |  | 100 | 3 | -1 |  | 0 | 0 | 0 | 0 | 0 | 0 | 0 | 0
677 | 51655378 | 51655352 | 49514616 | 70 | 1 | 1 | 3 | 19.1.01.11 |  | Крепления | 1346 | 1009 | кг | кг | 1 | 0 | 0 | 0 | 0 | 0 | 1 | 0 | 0 |  | 0 | 3 | -1 |  | 0 | 0 | 0 | 0 | 0 | 0 | 0 | 0
677 | 51655379 | 51655352 | 49514616 | 70 | 1 | 1 | 3 | 19.1.01.11 |  | Заглушки питометражных лючков | 1371 | 1013 | ШТ | ШТ | 1 | 0 | 0 | 0 | 0 | 0 | 1 | 0 | 0 |  | 0 | 3 | -1 |  | 0 | 0 | 0 | 0 | 0 | 0 | 0 | 0
677 | 51655380 | 51655352 | 49514677 | 70 | 1 | 1 | 3 | 19.3.01.01 |  | Дроссель-клапаны в патрубке | 1371 | 1013 | ШТ | ШТ | 1 | 0 | 0 | 0 | 0 | 0 | 1 | 0 | 0 |  | 0 | 3 | -1 |  | 0 | 0 | 0 | 0 | 0 | 0 | 0 | 0
677 | 51655381 | 51655352 | 49514711 | 70 | 1 | 1 | 3 | 19.3.02.07 |  | Шиберы | 1371 | 1013 | ШТ | ШТ | 1 | 0 | 0 | 0 | 0 | 0 | 1 | 0 | 0 |  | 0 | 3 | -1 |  | 0 | 0 | 0 | 0 | 0 | 0 | 0 | 0
679 | 51655397 | 51655383 | 49510719 | 70 | 1 | 1 | 1 | 1-100-32 |  | Затраты труда рабочих (Средний разряд - 3,2) | 1191 | 1013 | чел.-ч. | чел.-ч. | 1 | 141 | 0 | 0 | 0 | 8.74 | 0 | 1 | 1 | )*1,05 | 148.05 | 2 | 51655384 | 853 | 0 | 0 | 0 | 0 | 0 | 0 | 0 | 0
679 | 51655398 | 51655383 | 49510905 | 70 | 1 | 1 | 1 | 4-100-00 |  | Затраты труда машинистов | 1191 | 1013 | чел.-ч. | чел.-ч. | 1 | 0.94 | 0 | 0 | 0 | 0 | 0 | 1 | 2 | )*1,05 | 0.987 | 2 | 51655385 | 854 | 0 | 0 | 0 | 0 | 0 | 0 | 0 | 0
679 | 51655399 | 51655383 | 49672573 | 1 | 1 | 1 | 2 | 91.05.05-015 | ФСЭМ-2001, 91.05.05-015 , приказ Минстроя России № 876/пр от 26.12.2019 | Краны на автомобильном ходу, грузоподъемность 16 т | 1367 | 1011 | маш.-ч. | маш.-ч. | 1 | 0.38 | 0 | 115.4 | 13.5 | 0 | 0 | 1 | 0 | )*1,05 | 0.399 | 2 | 51655386 | 855 | 0 | 0 | 0 | 0 | 0 | 0 | 0 | 0
679 | 51655400 | 51655383 | 49672703 | 1 | 1 | 1 | 2 | 91.06.03-055 | ФСЭМ-2001, 91.06.03-055 , приказ Минстроя России № 876/пр от 26.12.2019 | Лебедки электрические тяговым усилием 19,62 кН (2 т) | 1367 | 1011 | маш.-ч. | маш.-ч. | 1 | 0.34 | 0 | 6.66 | 0 | 0 | 0 | 1 | 0 | )*1,05 | 0.357 | 2 | 51655387 | 856 | 0 | 0 | 0 | 0 | 0 | 0 | 0 | 0
679 | 51655401 | 51655383 | 49673503 | 1 | 1 | 1 | 2 | 91.14.02-001 | ФСЭМ-2001, 91.14.02-001 , приказ Минстроя России № 876/пр от 26.12.2019 | Автомобили бортовые, грузоподъемность до 5 т | 1367 | 1011 | маш.-ч. | маш.-ч. | 1 | 0.56 | 0 | 65.71 | 11.6 | 0 | 0 | 1 | 0 | )*1,05 | 0.588 | 2 | 51655388 | 857 | 0 | 0 | 0 | 0 | 0 | 0 | 0 | 0
679 | 51655402 | 51655383 | 49673715 | 1 | 1 | 1 | 2 | 91.17.04-233 | ФСЭМ-2001, 91.17.04-233 , приказ Минстроя России № 876/пр от 26.12.2019 | Установки для сварки ручной дуговой (постоянного тока) | 1367 | 1011 | маш.-ч. | маш.-ч. | 1 | 1.4 | 0 | 8.1 | 0 | 0 | 0 | 1 | 0 | )*1,05 | 1.47 | 2 | 51655389 | 858 | 0 | 0 | 0 | 0 | 0 | 0 | 0 | 0
679 | 51655403 | 51655383 | 49521144 | 1 | 1 | 1 | 3 | 01.1.01.09-0026 | ФССЦ-2001, 01.1.01.09-0026, приказ Минстроя России № 876/пр от 26.12.2019 | Шнур асбестовый общего назначения ШАОН, диаметр 8-10 мм | 1348 | 1009 | т | т | 1000 | 0.00089 | 26499 | 0 | 0 | 0 | 0 | 1 | 0 |  | 0.00089 | 2 | 51655390 | 859 | 0 | 0 | 0 | 0 | 0 | 0 | 0 | 0
679 | 51655404 | 51655383 | 49524301 | 1 | 1 | 1 | 3 | 01.7.11.07-0045 | ФССЦ-2001, 01.7.11.07-0045, приказ Минстроя России № 876/пр от 26.12.2019 | Электроды сварочные Э42А, диаметр 5 мм | 1348 | 1009 | т | т | 1000 | 0.00041 | 10362 | 0 | 0 | 0 | 0 | 1 | 0 |  | 0.00041 | 2 | 51655391 | 860 | 0 | 0 | 0 | 0 | 0 | 0 | 0 | 0
679 | 51655405 | 51655383 | 49525488 | 1 | 1 | 1 | 3 | 01.7.15.03-0042 | ФССЦ-2001, 01.7.15.03-0042, приказ Минстроя России № 876/пр от 26.12.2019 | Болты с гайками и шайбами строительные | 1346 | 1009 | кг | кг | 1 | 15 | 9.04 | 0 | 0 | 0 | 0 | 1 | 0 |  | 15 | 2 | 51655392 | 861 | 0 | 0 | 0 | 0 | 0 | 0 | 0 | 0
679 | 51655406 | 51655383 | 49526492 | 1 | 1 | 1 | 3 | 01.7.19.04-0031 | ФССЦ-2001, 01.7.19.04-0031, приказ Минстроя России № 876/пр от 26.12.2019 | Прокладки резиновые (пластина техническая прессованная) | 1346 | 1009 | кг | кг | 1 | 8 | 23.09 | 0 | 0 | 0 | 0 | 1 | 0 |  | 8 | 2 | 51655393 | 862 | 0 | 0 | 0 | 0 | 0 | 0 | 0 | 0
679 | 51655407 | 51655383 | 49512814 | 70 | 1 | 1 | 3 | 08.1.02.17 |  | Сетки в рамках | 1327 | 1005 | м2 | м2 | 1 | 0 | 0 | 0 | 0 | 0 | 1 | 0 | 0 |  | 0 | 3 | -1 |  | 0 | 0 | 0 | 0 | 0 | 0 | 0 | 0
679 | 51655408 | 51655383 | 49555131 | 1 | 1 | 1 | 3 | 14.5.04.03-0002 | ФССЦ-2001, 14.5.04.03-0002, приказ Минстроя России № 876/пр от 26.12.2019 | Мастика герметизирующая нетвердеющая из синтетического каучука, для заполнения и герметизации швов стеклянного ограждения теплиц | 1348 | 1009 | т | т | 1000 | 0.00501 | 17183 | 0 | 0 | 0 | 0 | 1 | 0 |  | 0.00501 | 2 | 51655394 | 863 | 0 | 0 | 0 | 0 | 0 | 0 | 0 | 0
679 | 51655409 | 51655383 | 49514607 | 70 | 1 | 1 | 3 | 19.1.01.02 |  | Воздуховоды металлические | 1327 | 1005 | м2 | м2 | 1 | 100 | 0 | 0 | 0 | 0 | 0 | 0 | 0 |  | 100 | 3 | -1 |  | 0 | 0 | 0 | 0 | 0 | 0 | 0 | 0
679 | 51655410 | 51655383 | 49514616 | 70 | 1 | 1 | 3 | 19.1.01.11 |  | Крепления | 1346 | 1009 | кг | кг | 1 | 0 | 0 | 0 | 0 | 0 | 1 | 0 | 0 |  | 0 | 3 | -1 |  | 0 | 0 | 0 | 0 | 0 | 0 | 0 | 0
679 | 51655411 | 51655383 | 49514616 | 70 | 1 | 1 | 3 | 19.1.01.11 |  | Заглушки питометражных лючков | 1371 | 1013 | ШТ | ШТ | 1 | 0 | 0 | 0 | 0 | 0 | 1 | 0 | 0 |  | 0 | 3 | -1 |  | 0 | 0 | 0 | 0 | 0 | 0 | 0 | 0
679 | 51655412 | 51655383 | 49514677 | 70 | 1 | 1 | 3 | 19.3.01.01 |  | Дроссель-клапаны в патрубке | 1371 | 1013 | ШТ | ШТ | 1 | 0 | 0 | 0 | 0 | 0 | 1 | 0 | 0 |  | 0 | 3 | -1 |  | 0 | 0 | 0 | 0 | 0 | 0 | 0 | 0
682 | 51655423 | 51655415 | 49510767 | 70 | 1 | 1 | 1 | 1-100-42 |  | Затраты труда рабочих (Средний разряд - 4,2) | 1191 | 1013 | чел.-ч. | чел.-ч. | 1 | 5 | 0 | 0 | 0 | 9.92 | 0 | 1 | 1 |  | 5 | 2 | 51655416 | 866 | 0 | 0 | 0 | 0 | 0 | 0 | 0 | 0
682 | 51655424 | 51655415 | 49510905 | 70 | 1 | 1 | 1 | 4-100-00 |  | Затраты труда машинистов | 1191 | 1013 | чел.-ч. | чел.-ч. | 1 | 0.43 | 0 | 0 | 0 | 0 | 0 | 1 | 2 |  | 0.43 | 2 | 51655417 | 867 | 0 | 0 | 0 | 0 | 0 | 0 | 0 | 0
682 | 51655425 | 51655415 | 49673503 | 1 | 1 | 1 | 2 | 91.14.02-001 | ФСЭМ-2001, 91.14.02-001 , приказ Минстроя России № 876/пр от 26.12.2019 | Автомобили бортовые, грузоподъемность до 5 т | 1367 | 1011 | маш.-ч. | маш.-ч. | 1 | 0.43 | 0 | 65.71 | 11.6 | 0 | 0 | 1 | 0 |  | 0.43 | 2 | 51655418 | 868 | 0 | 0 | 0 | 0 | 0 | 0 | 0 | 0
682 | 51655426 | 51655415 | 49523581 | 1 | 1 | 1 | 3 | 01.7.06.14-0036 | ФССЦ-2001, 01.7.06.14-0036, приказ Минстроя России № 876/пр от 26.12.2019 | Лента самоклеящаяся термоизоляционная на основе вспененного каучука для герметизации стыков рулонной теплоизоляции, 3x50 мм | 1301 | 1003 | м | м | 1 | 20 | 3 | 0 | 0 | 0 | 0 | 1 | 0 |  | 20 | 2 | 51655420 | 870 | 0 | 0 | 0 | 0 | 0 | 0 | 0 | 0
682 | 51655427 | 51655415 | 49513635 | 70 | 1 | 1 | 3 | 12.2.05.01 |  | Плиты (пластины) из вспененного полиэтилена, каучука | 1327 | 1005 | м2 | м2 | 1 | 11 | 0 | 0 | 0 | 0 | 0 | 0 | 0 |  | 11 | 3 | -1 |  | 0 | 0 | 0 | 0 | 0 | 0 | 0 | 0
682 | 51655428 | 51655415 | 49553409 | 1 | 1 | 1 | 3 | 14.1.04.01-0001 | ФССЦ-2001, 14.1.04.01-0001, приказ Минстроя России № 876/пр от 26.12.2019 | Клей на основе вспененного синтетического каучука для склеивания изоляционных материалов | 1296 | 1002 | л | л | 1 | 1.5 | 65.58 | 0 | 0 | 0 | 0 | 1 | 0 |  | 1.5 | 2 | 51655421 | 871 | 0 | 0 | 0 | 0 | 0 | 0 | 0 | 0
682 | 51655429 | 51655415 | 49554226 | 1 | 1 | 1 | 3 | 14.3.02.06-0001 | ФССЦ-2001, 14.3.02.06-0001, приказ Минстроя России № 876/пр от 26.12.2019 | Краска на водной основе со специальными добавками, для защиты теплоизоляционных материалов | 1296 | 1002 | л | л | 1 | 0 | 269.51 | 0 | 0 | 0 | 1 | 0 | 0 |  | 0 | 3 | -1 |  | 0 | 0 | 0 | 0 | 0 | 0 | 0 | 0
682 | 51655430 | 51655415 | 49555331 | 1 | 1 | 1 | 3 | 14.5.09.05-0103 | ФССЦ-2001, 14.5.09.05-0103, приказ Минстроя России № 876/пр от 26.12.2019 | Очиститель клея | 1296 | 1002 | л | л | 1 | 0.057 | 200.58 | 0 | 0 | 0 | 0 | 1 | 0 |  | 0.057 | 2 | 51655422 | 872 | 0 | 0 | 0 | 0 | 0 | 0 | 0 | 0
686 | 51655442 | 51655434 | 49510767 | 70 | 1 | 1 | 1 | 1-100-42 |  | Затраты труда рабочих (Средний разряд - 4,2) | 1191 | 1013 | чел.-ч. | чел.-ч. | 1 | 5 | 0 | 0 | 0 | 9.92 | 0 | 1 | 1 |  | 5 | 2 | 51655435 | 873 | 0 | 0 | 0 | 0 | 0 | 0 | 0 | 0
686 | 51655443 | 51655434 | 49510905 | 70 | 1 | 1 | 1 | 4-100-00 |  | Затраты труда машинистов | 1191 | 1013 | чел.-ч. | чел.-ч. | 1 | 0.43 | 0 | 0 | 0 | 0 | 0 | 1 | 2 |  | 0.43 | 2 | 51655436 | 874 | 0 | 0 | 0 | 0 | 0 | 0 | 0 | 0
686 | 51655444 | 51655434 | 49673503 | 1 | 1 | 1 | 2 | 91.14.02-001 | ФСЭМ-2001, 91.14.02-001 , приказ Минстроя России № 876/пр от 26.12.2019 | Автомобили бортовые, грузоподъемность до 5 т | 1367 | 1011 | маш.-ч. | маш.-ч. | 1 | 0.43 | 0 | 65.71 | 11.6 | 0 | 0 | 1 | 0 |  | 0.43 | 2 | 51655437 | 875 | 0 | 0 | 0 | 0 | 0 | 0 | 0 | 0
686 | 51655445 | 51655434 | 49523581 | 1 | 1 | 1 | 3 | 01.7.06.14-0036 | ФССЦ-2001, 01.7.06.14-0036, приказ Минстроя России № 876/пр от 26.12.2019 | Лента самоклеящаяся термоизоляционная на основе вспененного каучука для герметизации стыков рулонной теплоизоляции, 3x50 мм | 1301 | 1003 | м | м | 1 | 20 | 3 | 0 | 0 | 0 | 0 | 1 | 0 |  | 20 | 2 | 51655439 | 877 | 0 | 0 | 0 | 0 | 0 | 0 | 0 | 0
686 | 51655446 | 51655434 | 49513635 | 70 | 1 | 1 | 3 | 12.2.05.01 |  | Плиты (пластины) из вспененного полиэтилена, каучука | 1327 | 1005 | м2 | м2 | 1 | 11 | 0 | 0 | 0 | 0 | 0 | 0 | 0 |  | 11 | 3 | -1 |  | 0 | 0 | 0 | 0 | 0 | 0 | 0 | 0
686 | 51655447 | 51655434 | 49553409 | 1 | 1 | 1 | 3 | 14.1.04.01-0001 | ФССЦ-2001, 14.1.04.01-0001, приказ Минстроя России № 876/пр от 26.12.2019 | Клей на основе вспененного синтетического каучука для склеивания изоляционных материалов | 1296 | 1002 | л | л | 1 | 1.5 | 65.58 | 0 | 0 | 0 | 0 | 1 | 0 |  | 1.5 | 2 | 51655440 | 878 | 0 | 0 | 0 | 0 | 0 | 0 | 0 | 0
686 | 51655448 | 51655434 | 49554226 | 1 | 1 | 1 | 3 | 14.3.02.06-0001 | ФССЦ-2001, 14.3.02.06-0001, приказ Минстроя России № 876/пр от 26.12.2019 | Краска на водной основе со специальными добавками, для защиты теплоизоляционных материалов | 1296 | 1002 | л | л | 1 | 0 | 269.51 | 0 | 0 | 0 | 1 | 0 | 0 |  | 0 | 3 | -1 |  | 0 | 0 | 0 | 0 | 0 | 0 | 0 | 0
686 | 51655449 | 51655434 | 49555331 | 1 | 1 | 1 | 3 | 14.5.09.05-0103 | ФССЦ-2001, 14.5.09.05-0103, приказ Минстроя России № 876/пр от 26.12.2019 | Очиститель клея | 1296 | 1002 | л | л | 1 | 0.057 | 200.58 | 0 | 0 | 0 | 0 | 1 | 0 |  | 0.057 | 2 | 51655441 | 879 | 0 | 0 | 0 | 0 | 0 | 0 | 0 | 0
725 | 51655463 | 51655453 | 49510757 | 70 | 1 | 1 | 1 | 1-100-40 |  | Затраты труда рабочих (Средний разряд - 4) | 1191 | 1013 | чел.-ч. | чел.-ч. | 1 | 3.65 | 0 | 0 | 0 | 9.62 | 0 | 1 | 1 | )*1,05 | 3.8325 | 2 | 51655454 | 880 | 0 | 0 | 0 | 0 | 0 | 0 | 0 | 0
725 | 51655464 | 51655453 | 49510905 | 70 | 1 | 1 | 1 | 4-100-00 |  | Затраты труда машинистов | 1191 | 1013 | чел.-ч. | чел.-ч. | 1 | 0.05 | 0 | 0 | 0 | 0 | 0 | 1 | 2 | )*1,05 | 0.0525 | 2 | 51655455 | 881 | 0 | 0 | 0 | 0 | 0 | 0 | 0 | 0
725 | 51655465 | 51655453 | 49672573 | 1 | 1 | 1 | 2 | 91.05.05-015 | ФСЭМ-2001, 91.05.05-015 , приказ Минстроя России № 876/пр от 26.12.2019 | Краны на автомобильном ходу, грузоподъемность 16 т | 1367 | 1011 | маш.-ч. | маш.-ч. | 1 | 0.01 | 0 | 115.4 | 13.5 | 0 | 0 | 1 | 0 | )*1,05 | 0.0105 | 2 | 51655456 | 882 | 0 | 0 | 0 | 0 | 0 | 0 | 0 | 0
725 | 51655466 | 51655453 | 49672695 | 1 | 1 | 1 | 2 | 91.06.03-047 | ФСЭМ-2001, 91.06.03-047 , приказ Минстроя России № 876/пр от 26.12.2019 | Лебедки ручные и рычажные тяговым усилием 31,39 кН (3,2 т) | 1367 | 1011 | маш.-ч. | маш.-ч. | 1 | 0.91 | 0 | 3.12 | 0 | 0 | 0 | 1 | 0 | )*1,05 | 0.9555 | 2 | 51655457 | 883 | 0 | 0 | 0 | 0 | 0 | 0 | 0 | 0
725 | 51655467 | 51655453 | 49673503 | 1 | 1 | 1 | 2 | 91.14.02-001 | ФСЭМ-2001, 91.14.02-001 , приказ Минстроя России № 876/пр от 26.12.2019 | Автомобили бортовые, грузоподъемность до 5 т | 1367 | 1011 | маш.-ч. | маш.-ч. | 1 | 0.04 | 0 | 65.71 | 11.6 | 0 | 0 | 1 | 0 | )*1,05 | 0.042 | 2 | 51655458 | 884 | 0 | 0 | 0 | 0 | 0 | 0 | 0 | 0
725 | 51655468 | 51655453 | 49525488 | 1 | 1 | 1 | 3 | 01.7.15.03-0042 | ФССЦ-2001, 01.7.15.03-0042, приказ Минстроя России № 876/пр от 26.12.2019 | Болты с гайками и шайбами строительные | 1346 | 1009 | кг | кг | 1 | 0.02 | 9.04 | 0 | 0 | 0 | 0 | 1 | 0 |  | 0.02 | 2 | 51655459 | 885 | 0 | 0 | 0 | 0 | 0 | 0 | 0 | 0
725 | 51655469 | 51655453 | 49526492 | 1 | 1 | 1 | 3 | 01.7.19.04-0031 | ФССЦ-2001, 01.7.19.04-0031, приказ Минстроя России № 876/пр от 26.12.2019 | Прокладки резиновые (пластина техническая прессованная) | 1346 | 1009 | кг | кг | 1 | 0.08 | 23.09 | 0 | 0 | 0 | 0 | 1 | 0 |  | 0.08 | 2 | 51655460 | 886 | 0 | 0 | 0 | 0 | 0 | 0 | 0 | 0
727 | 51655482 | 51655471 | 49510723 | 70 | 1 | 1 | 1 | 1-100-34 |  | Затраты труда рабочих (Средний разряд - 3,4) | 1191 | 1013 | чел.-ч. | чел.-ч. | 1 | 1.07 | 0 | 0 | 0 | 8.97 | 0 | 1 | 1 | )*1,05 | 1.1235 | 2 | 51655472 | 888 | 0 | 0 | 0 | 0 | 0 | 0 | 0 | 0
727 | 51655483 | 51655471 | 49510905 | 70 | 1 | 1 | 1 | 4-100-00 |  | Затраты труда машинистов | 1191 | 1013 | чел.-ч. | чел.-ч. | 1 | 0.01 | 0 | 0 | 0 | 0 | 0 | 1 | 2 | )*1,05 | 0.0105 | 2 | 51655473 | 889 | 0 | 0 | 0 | 0 | 0 | 0 | 0 | 0
727 | 51655484 | 51655471 | 49673503 | 1 | 1 | 1 | 2 | 91.14.02-001 | ФСЭМ-2001, 91.14.02-001 , приказ Минстроя России № 876/пр от 26.12.2019 | Автомобили бортовые, грузоподъемность до 5 т | 1367 | 1011 | маш.-ч. | маш.-ч. | 1 | 0.01 | 0 | 65.71 | 11.6 | 0 | 0 | 1 | 0 | )*1,05 | 0.0105 | 2 | 51655474 | 890 | 0 | 0 | 0 | 0 | 0 | 0 | 0 | 0
727 | 51655485 | 51655471 | 49673715 | 1 | 1 | 1 | 2 | 91.17.04-233 | ФСЭМ-2001, 91.17.04-233 , приказ Минстроя России № 876/пр от 26.12.2019 | Установки для сварки ручной дуговой (постоянного тока) | 1367 | 1011 | маш.-ч. | маш.-ч. | 1 | 0.1 | 0 | 8.1 | 0 | 0 | 0 | 1 | 0 | )*1,05 | 0.105 | 2 | 51655475 | 891 | 0 | 0 | 0 | 0 | 0 | 0 | 0 | 0
727 | 51655486 | 51655471 | 49523218 | 1 | 1 | 1 | 3 | 01.7.03.04-0001-3 | ФССЦ-2001, 01.7.03.04-0001-3, приказ Минстроя России № 294/пр от 01.06.2020 (см. тех.часть) | Затраты на электроэнергию, потребляемую ручным инструментом ( 1 % от ОЗП) | 1374 | 1013 | РУБ | РУБ | 1 | 0.1 | 1 | 0 | 0 | 0 | 0 | 0 | 0 |  | 0.1 | 2 | 51655476 | 892 | 0 | 0 | 0 | 0 | 0 | 0 | 0 | 0
727 | 51655487 | 51655471 | 49524301 | 1 | 1 | 1 | 3 | 01.7.11.07-0045 | ФССЦ-2001, 01.7.11.07-0045, приказ Минстроя России № 876/пр от 26.12.2019 | Электроды сварочные Э42А, диаметр 5 мм | 1348 | 1009 | т | т | 1000 | 1e-05 | 10362 | 0 | 0 | 0 | 0 | 1 | 0 |  | 1e-05 | 2 | 51655477 | 893 | 0 | 0 | 0 | 0 | 0 | 0 | 0 | 0
727 | 51655488 | 51655471 | 49525498 | 1 | 1 | 1 | 3 | 01.7.15.04-0012 | ФССЦ-2001, 01.7.15.04-0012, приказ Минстроя России № 876/пр от 26.12.2019 | Винты с полукруглой головкой, длина 55-120 мм | 1348 | 1009 | т | т | 1000 | 8e-05 | 12430 | 0 | 0 | 0 | 0 | 1 | 0 |  | 8e-05 | 2 | 51655478 | 894 | 0 | 0 | 0 | 0 | 0 | 0 | 0 | 0
727 | 51655489 | 51655471 | 49543539 | 1 | 1 | 1 | 3 | 08.4.03.02-0004 | ФССЦ-2001, 08.4.03.02-0004, приказ Минстроя России № 876/пр от 26.12.2019 | Сталь арматурная, горячекатаная, гладкая, класс А-I, диаметр 12 мм | 1348 | 1009 | т | т | 1000 | 0.00043 | 6508.75 | 0 | 0 | 0 | 0 | 1 | 0 |  | 0.00043 | 2 | 51655479 | 895 | 0 | 0 | 0 | 0 | 0 | 0 | 0 | 0
727 | 51655490 | 51655471 | 49565711 | 1 | 1 | 1 | 3 | 19.2.03.02-0443 | ФССЦ-2001, 19.2.03.02-0443, приказ Минстроя России № 876/пр от 26.12.2019 | Решетки воздухоприточные, размер 200x200 мм | 1327 | 1005 | м2 | м2 | 1 | 0.04 | 926 | 0 | 0 | 0 | 0 | 1 | 0 |  | 0.04 | 2 | 51655481 | 896 | 0 | 0 | 0 | 0 | 0 | 0 | 0 | 0
731 | 51655504 | 51655494 | 49510723 | 70 | 1 | 1 | 1 | 1-100-34 |  | Затраты труда рабочих (Средний разряд - 3,4) | 1191 | 1013 | чел.-ч. | чел.-ч. | 1 | 1.07 | 0 | 0 | 0 | 8.97 | 0 | 1 | 1 | )*1,05 | 1.1235 | 2 | 51655495 | 898 | 0 | 0 | 0 | 0 | 0 | 0 | 0 | 0
731 | 51655505 | 51655494 | 49510905 | 70 | 1 | 1 | 1 | 4-100-00 |  | Затраты труда машинистов | 1191 | 1013 | чел.-ч. | чел.-ч. | 1 | 0.01 | 0 | 0 | 0 | 0 | 0 | 1 | 2 | )*1,05 | 0.0105 | 2 | 51655496 | 899 | 0 | 0 | 0 | 0 | 0 | 0 | 0 | 0
731 | 51655506 | 51655494 | 49673503 | 1 | 1 | 1 | 2 | 91.14.02-001 | ФСЭМ-2001, 91.14.02-001 , приказ Минстроя России № 876/пр от 26.12.2019 | Автомобили бортовые, грузоподъемность до 5 т | 1367 | 1011 | маш.-ч. | маш.-ч. | 1 | 0.01 | 0 | 65.71 | 11.6 | 0 | 0 | 1 | 0 | )*1,05 | 0.0105 | 2 | 51655497 | 900 | 0 | 0 | 0 | 0 | 0 | 0 | 0 | 0
731 | 51655507 | 51655494 | 49673715 | 1 | 1 | 1 | 2 | 91.17.04-233 | ФСЭМ-2001, 91.17.04-233 , приказ Минстроя России № 876/пр от 26.12.2019 | Установки для сварки ручной дуговой (постоянного тока) | 1367 | 1011 | маш.-ч. | маш.-ч. | 1 | 0.1 | 0 | 8.1 | 0 | 0 | 0 | 1 | 0 | )*1,05 | 0.105 | 2 | 51655498 | 901 | 0 | 0 | 0 | 0 | 0 | 0 | 0 | 0
731 | 51655508 | 51655494 | 49523218 | 1 | 1 | 1 | 3 | 01.7.03.04-0001-3 | ФССЦ-2001, 01.7.03.04-0001-3, приказ Минстроя России № 294/пр от 01.06.2020 (см. тех.часть) | Затраты на электроэнергию, потребляемую ручным инструментом ( 1 % от ОЗП) | 1374 | 1013 | РУБ | РУБ | 1 | 0.1 | 1 | 0 | 0 | 0 | 0 | 0 | 0 |  | 0.1 | 2 | 51655499 | 902 | 0 | 0 | 0 | 0 | 0 | 0 | 0 | 0
731 | 51655509 | 51655494 | 49524301 | 1 | 1 | 1 | 3 | 01.7.11.07-0045 | ФССЦ-2001, 01.7.11.07-0045, приказ Минстроя России № 876/пр от 26.12.2019 | Электроды сварочные Э42А, диаметр 5 мм | 1348 | 1009 | т | т | 1000 | 0.00011 | 10362 | 0 | 0 | 0 | 0 | 1 | 0 |  | 0.00011 | 2 | 51655500 | 903 | 0 | 0 | 0 | 0 | 0 | 0 | 0 | 0
731 | 51655510 | 51655494 | 49528527 | 1 | 1 | 1 | 3 | 04.3.01.09-0014 | ФССЦ-2001, 04.3.01.09-0014, приказ Минстроя России № 876/пр от 26.12.2019 | Раствор готовый кладочный, цементный, М100 | 1339 | 1007 | м3 | м3 | 1 | 0.0003 | 519.8 | 0 | 0 | 0 | 0 | 1 | 0 |  | 0.0003 | 2 | 51655501 | 904 | 0 | 0 | 0 | 0 | 0 | 0 | 0 | 0
731 | 51655511 | 51655494 | 49543539 | 1 | 1 | 1 | 3 | 08.4.03.02-0004 | ФССЦ-2001, 08.4.03.02-0004, приказ Минстроя России № 876/пр от 26.12.2019 | Сталь арматурная, горячекатаная, гладкая, класс А-I, диаметр 12 мм | 1348 | 1009 | т | т | 1000 | 0.00043 | 6508.75 | 0 | 0 | 0 | 0 | 1 | 0 |  | 0.00043 | 2 | 51655502 | 905 | 0 | 0 | 0 | 0 | 0 | 0 | 0 | 0
731 | 51655512 | 51655494 | 49514668 | 70 | 1 | 1 | 3 | 19.2.03.09 |  | Решетки жалюзийные | 1371 | 1013 | ШТ | ШТ | 1 | 1 | 0 | 0 | 0 | 0 | 0 | 0 | 0 |  | 1 | 3 | -1 |  | 0 | 0 | 0 | 0 | 0 | 0 | 0 | 0
734 | 51655528 | 51655515 | 49510719 | 70 | 1 | 1 | 1 | 1-100-32 |  | Затраты труда рабочих (Средний разряд - 3,2) | 1191 | 1013 | чел.-ч. | чел.-ч. | 1 | 154 | 0 | 0 | 0 | 8.74 | 0 | 1 | 1 | )*1,05 | 161.7 | 2 | 51655516 | 907 | 0 | 0 | 0 | 0 | 0 | 0 | 0 | 0
734 | 51655529 | 51655515 | 49510905 | 70 | 1 | 1 | 1 | 4-100-00 |  | Затраты труда машинистов | 1191 | 1013 | чел.-ч. | чел.-ч. | 1 | 1.2 | 0 | 0 | 0 | 0 | 0 | 1 | 2 | )*1,05 | 1.26 | 2 | 51655517 | 908 | 0 | 0 | 0 | 0 | 0 | 0 | 0 | 0
734 | 51655530 | 51655515 | 49672573 | 1 | 1 | 1 | 2 | 91.05.05-015 | ФСЭМ-2001, 91.05.05-015 , приказ Минстроя России № 876/пр от 26.12.2019 | Краны на автомобильном ходу, грузоподъемность 16 т | 1367 | 1011 | маш.-ч. | маш.-ч. | 1 | 0.48 | 0 | 115.4 | 13.5 | 0 | 0 | 1 | 0 | )*1,05 | 0.504 | 2 | 51655518 | 909 | 0 | 0 | 0 | 0 | 0 | 0 | 0 | 0
734 | 51655531 | 51655515 | 49672703 | 1 | 1 | 1 | 2 | 91.06.03-055 | ФСЭМ-2001, 91.06.03-055 , приказ Минстроя России № 876/пр от 26.12.2019 | Лебедки электрические тяговым усилием 19,62 кН (2 т) | 1367 | 1011 | маш.-ч. | маш.-ч. | 1 | 0.34 | 0 | 6.66 | 0 | 0 | 0 | 1 | 0 | )*1,05 | 0.357 | 2 | 51655519 | 910 | 0 | 0 | 0 | 0 | 0 | 0 | 0 | 0
734 | 51655532 | 51655515 | 49673503 | 1 | 1 | 1 | 2 | 91.14.02-001 | ФСЭМ-2001, 91.14.02-001 , приказ Минстроя России № 876/пр от 26.12.2019 | Автомобили бортовые, грузоподъемность до 5 т | 1367 | 1011 | маш.-ч. | маш.-ч. | 1 | 0.72 | 0 | 65.71 | 11.6 | 0 | 0 | 1 | 0 | )*1,05 | 0.756 | 2 | 51655520 | 911 | 0 | 0 | 0 | 0 | 0 | 0 | 0 | 0
734 | 51655533 | 51655515 | 49673715 | 1 | 1 | 1 | 2 | 91.17.04-233 | ФСЭМ-2001, 91.17.04-233 , приказ Минстроя России № 876/пр от 26.12.2019 | Установки для сварки ручной дуговой (постоянного тока) | 1367 | 1011 | маш.-ч. | маш.-ч. | 1 | 1.54 | 0 | 8.1 | 0 | 0 | 0 | 1 | 0 | )*1,05 | 1.617 | 2 | 51655521 | 912 | 0 | 0 | 0 | 0 | 0 | 0 | 0 | 0
734 | 51655534 | 51655515 | 49521144 | 1 | 1 | 1 | 3 | 01.1.01.09-0026 | ФССЦ-2001, 01.1.01.09-0026, приказ Минстроя России № 876/пр от 26.12.2019 | Шнур асбестовый общего назначения ШАОН, диаметр 8-10 мм | 1348 | 1009 | т | т | 1000 | 0.00089 | 26499 | 0 | 0 | 0 | 0 | 1 | 0 |  | 0.00089 | 2 | 51655522 | 913 | 0 | 0 | 0 | 0 | 0 | 0 | 0 | 0
734 | 51655535 | 51655515 | 49524301 | 1 | 1 | 1 | 3 | 01.7.11.07-0045 | ФССЦ-2001, 01.7.11.07-0045, приказ Минстроя России № 876/пр от 26.12.2019 | Электроды сварочные Э42А, диаметр 5 мм | 1348 | 1009 | т | т | 1000 | 0.00045 | 10362 | 0 | 0 | 0 | 0 | 1 | 0 |  | 0.00045 | 2 | 51655523 | 914 | 0 | 0 | 0 | 0 | 0 | 0 | 0 | 0
734 | 51655536 | 51655515 | 49525488 | 1 | 1 | 1 | 3 | 01.7.15.03-0042 | ФССЦ-2001, 01.7.15.03-0042, приказ Минстроя России № 876/пр от 26.12.2019 | Болты с гайками и шайбами строительные | 1346 | 1009 | кг | кг | 1 | 15 | 9.04 | 0 | 0 | 0 | 0 | 1 | 0 |  | 15 | 2 | 51655524 | 915 | 0 | 0 | 0 | 0 | 0 | 0 | 0 | 0
734 | 51655537 | 51655515 | 49526492 | 1 | 1 | 1 | 3 | 01.7.19.04-0031 | ФССЦ-2001, 01.7.19.04-0031, приказ Минстроя России № 876/пр от 26.12.2019 | Прокладки резиновые (пластина техническая прессованная) | 1346 | 1009 | кг | кг | 1 | 8 | 23.09 | 0 | 0 | 0 | 0 | 1 | 0 |  | 8 | 2 | 51655525 | 916 | 0 | 0 | 0 | 0 | 0 | 0 | 0 | 0
734 | 51655538 | 51655515 | 49512814 | 70 | 1 | 1 | 3 | 08.1.02.17 |  | Сетки в рамках | 1327 | 1005 | м2 | м2 | 1 | 0 | 0 | 0 | 0 | 0 | 1 | 0 | 0 |  | 0 | 3 | -1 |  | 0 | 0 | 0 | 0 | 0 | 0 | 0 | 0
734 | 51655539 | 51655515 | 49555131 | 1 | 1 | 1 | 3 | 14.5.04.03-0002 | ФССЦ-2001, 14.5.04.03-0002, приказ Минстроя России № 876/пр от 26.12.2019 | Мастика герметизирующая нетвердеющая из синтетического каучука, для заполнения и герметизации швов стеклянного ограждения теплиц | 1348 | 1009 | т | т | 1000 | 0.00501 | 17183 | 0 | 0 | 0 | 0 | 1 | 0 |  | 0.00501 | 2 | 51655526 | 917 | 0 | 0 | 0 | 0 | 0 | 0 | 0 | 0
734 | 51655540 | 51655515 | 49514607 | 70 | 1 | 1 | 3 | 19.1.01.02 |  | Воздуховоды металлические | 1327 | 1005 | м2 | м2 | 1 | 100 | 0 | 0 | 0 | 0 | 0 | 0 | 0 |  | 100 | 3 | -1 |  | 0 | 0 | 0 | 0 | 0 | 0 | 0 | 0
734 | 51655541 | 51655515 | 49514616 | 70 | 1 | 1 | 3 | 19.1.01.11 |  | Крепления | 1346 | 1009 | кг | кг | 1 | 0 | 0 | 0 | 0 | 0 | 1 | 0 | 0 |  | 0 | 3 | -1 |  | 0 | 0 | 0 | 0 | 0 | 0 | 0 | 0
734 | 51655542 | 51655515 | 49514616 | 70 | 1 | 1 | 3 | 19.1.01.11 |  | Заглушки питометражных лючков | 1371 | 1013 | ШТ | ШТ | 1 | 0 | 0 | 0 | 0 | 0 | 1 | 0 | 0 |  | 0 | 3 | -1 |  | 0 | 0 | 0 | 0 | 0 | 0 | 0 | 0
734 | 51655543 | 51655515 | 49514677 | 70 | 1 | 1 | 3 | 19.3.01.01 |  | Дроссель-клапаны в патрубке | 1371 | 1013 | ШТ | ШТ | 1 | 0 | 0 | 0 | 0 | 0 | 1 | 0 | 0 |  | 0 | 3 | -1 |  | 0 | 0 | 0 | 0 | 0 | 0 | 0 | 0
734 | 51655544 | 51655515 | 49514711 | 70 | 1 | 1 | 3 | 19.3.02.07 |  | Шиберы | 1371 | 1013 | ШТ | ШТ | 1 | 0 | 0 | 0 | 0 | 0 | 1 | 0 | 0 |  | 0 | 3 | -1 |  | 0 | 0 | 0 | 0 | 0 | 0 | 0 | 0
736 | 51655560 | 51655546 | 49510719 | 70 | 1 | 1 | 1 | 1-100-32 |  | Затраты труда рабочих (Средний разряд - 3,2) | 1191 | 1013 | чел.-ч. | чел.-ч. | 1 | 141 | 0 | 0 | 0 | 8.74 | 0 | 1 | 1 | )*1,05 | 148.05 | 2 | 51655547 | 919 | 0 | 0 | 0 | 0 | 0 | 0 | 0 | 0
736 | 51655561 | 51655546 | 49510905 | 70 | 1 | 1 | 1 | 4-100-00 |  | Затраты труда машинистов | 1191 | 1013 | чел.-ч. | чел.-ч. | 1 | 0.94 | 0 | 0 | 0 | 0 | 0 | 1 | 2 | )*1,05 | 0.987 | 2 | 51655548 | 920 | 0 | 0 | 0 | 0 | 0 | 0 | 0 | 0
736 | 51655562 | 51655546 | 49672573 | 1 | 1 | 1 | 2 | 91.05.05-015 | ФСЭМ-2001, 91.05.05-015 , приказ Минстроя России № 876/пр от 26.12.2019 | Краны на автомобильном ходу, грузоподъемность 16 т | 1367 | 1011 | маш.-ч. | маш.-ч. | 1 | 0.38 | 0 | 115.4 | 13.5 | 0 | 0 | 1 | 0 | )*1,05 | 0.399 | 2 | 51655549 | 921 | 0 | 0 | 0 | 0 | 0 | 0 | 0 | 0
736 | 51655563 | 51655546 | 49672703 | 1 | 1 | 1 | 2 | 91.06.03-055 | ФСЭМ-2001, 91.06.03-055 , приказ Минстроя России № 876/пр от 26.12.2019 | Лебедки электрические тяговым усилием 19,62 кН (2 т) | 1367 | 1011 | маш.-ч. | маш.-ч. | 1 | 0.34 | 0 | 6.66 | 0 | 0 | 0 | 1 | 0 | )*1,05 | 0.357 | 2 | 51655550 | 922 | 0 | 0 | 0 | 0 | 0 | 0 | 0 | 0
736 | 51655564 | 51655546 | 49673503 | 1 | 1 | 1 | 2 | 91.14.02-001 | ФСЭМ-2001, 91.14.02-001 , приказ Минстроя России № 876/пр от 26.12.2019 | Автомобили бортовые, грузоподъемность до 5 т | 1367 | 1011 | маш.-ч. | маш.-ч. | 1 | 0.56 | 0 | 65.71 | 11.6 | 0 | 0 | 1 | 0 | )*1,05 | 0.588 | 2 | 51655551 | 923 | 0 | 0 | 0 | 0 | 0 | 0 | 0 | 0
736 | 51655565 | 51655546 | 49673715 | 1 | 1 | 1 | 2 | 91.17.04-233 | ФСЭМ-2001, 91.17.04-233 , приказ Минстроя России № 876/пр от 26.12.2019 | Установки для сварки ручной дуговой (постоянного тока) | 1367 | 1011 | маш.-ч. | маш.-ч. | 1 | 1.4 | 0 | 8.1 | 0 | 0 | 0 | 1 | 0 | )*1,05 | 1.47 | 2 | 51655552 | 924 | 0 | 0 | 0 | 0 | 0 | 0 | 0 | 0
736 | 51655566 | 51655546 | 49521144 | 1 | 1 | 1 | 3 | 01.1.01.09-0026 | ФССЦ-2001, 01.1.01.09-0026, приказ Минстроя России № 876/пр от 26.12.2019 | Шнур асбестовый общего назначения ШАОН, диаметр 8-10 мм | 1348 | 1009 | т | т | 1000 | 0.00089 | 26499 | 0 | 0 | 0 | 0 | 1 | 0 |  | 0.00089 | 2 | 51655553 | 925 | 0 | 0 | 0 | 0 | 0 | 0 | 0 | 0
736 | 51655567 | 51655546 | 49524301 | 1 | 1 | 1 | 3 | 01.7.11.07-0045 | ФССЦ-2001, 01.7.11.07-0045, приказ Минстроя России № 876/пр от 26.12.2019 | Электроды сварочные Э42А, диаметр 5 мм | 1348 | 1009 | т | т | 1000 | 0.00041 | 10362 | 0 | 0 | 0 | 0 | 1 | 0 |  | 0.00041 | 2 | 51655554 | 926 | 0 | 0 | 0 | 0 | 0 | 0 | 0 | 0
736 | 51655568 | 51655546 | 49525488 | 1 | 1 | 1 | 3 | 01.7.15.03-0042 | ФССЦ-2001, 01.7.15.03-0042, приказ Минстроя России № 876/пр от 26.12.2019 | Болты с гайками и шайбами строительные | 1346 | 1009 | кг | кг | 1 | 15 | 9.04 | 0 | 0 | 0 | 0 | 1 | 0 |  | 15 | 2 | 51655555 | 927 | 0 | 0 | 0 | 0 | 0 | 0 | 0 | 0
736 | 51655569 | 51655546 | 49526492 | 1 | 1 | 1 | 3 | 01.7.19.04-0031 | ФССЦ-2001, 01.7.19.04-0031, приказ Минстроя России № 876/пр от 26.12.2019 | Прокладки резиновые (пластина техническая прессованная) | 1346 | 1009 | кг | кг | 1 | 8 | 23.09 | 0 | 0 | 0 | 0 | 1 | 0 |  | 8 | 2 | 51655556 | 928 | 0 | 0 | 0 | 0 | 0 | 0 | 0 | 0
736 | 51655570 | 51655546 | 49512814 | 70 | 1 | 1 | 3 | 08.1.02.17 |  | Сетки в рамках | 1327 | 1005 | м2 | м2 | 1 | 0 | 0 | 0 | 0 | 0 | 1 | 0 | 0 |  | 0 | 3 | -1 |  | 0 | 0 | 0 | 0 | 0 | 0 | 0 | 0
736 | 51655571 | 51655546 | 49555131 | 1 | 1 | 1 | 3 | 14.5.04.03-0002 | ФССЦ-2001, 14.5.04.03-0002, приказ Минстроя России № 876/пр от 26.12.2019 | Мастика герметизирующая нетвердеющая из синтетического каучука, для заполнения и герметизации швов стеклянного ограждения теплиц | 1348 | 1009 | т | т | 1000 | 0.00501 | 17183 | 0 | 0 | 0 | 0 | 1 | 0 |  | 0.00501 | 2 | 51655557 | 929 | 0 | 0 | 0 | 0 | 0 | 0 | 0 | 0
736 | 51655572 | 51655546 | 49514607 | 70 | 1 | 1 | 3 | 19.1.01.02 |  | Воздуховоды металлические | 1327 | 1005 | м2 | м2 | 1 | 100 | 0 | 0 | 0 | 0 | 0 | 0 | 0 |  | 100 | 3 | -1 |  | 0 | 0 | 0 | 0 | 0 | 0 | 0 | 0
736 | 51655573 | 51655546 | 49514616 | 70 | 1 | 1 | 3 | 19.1.01.11 |  | Крепления | 1346 | 1009 | кг | кг | 1 | 0 | 0 | 0 | 0 | 0 | 1 | 0 | 0 |  | 0 | 3 | -1 |  | 0 | 0 | 0 | 0 | 0 | 0 | 0 | 0
736 | 51655574 | 51655546 | 49514616 | 70 | 1 | 1 | 3 | 19.1.01.11 |  | Заглушки питометражных лючков | 1371 | 1013 | ШТ | ШТ | 1 | 0 | 0 | 0 | 0 | 0 | 1 | 0 | 0 |  | 0 | 3 | -1 |  | 0 | 0 | 0 | 0 | 0 | 0 | 0 | 0
736 | 51655575 | 51655546 | 49514677 | 70 | 1 | 1 | 3 | 19.3.01.01 |  | Дроссель-клапаны в патрубке | 1371 | 1013 | ШТ | ШТ | 1 | 0 | 0 | 0 | 0 | 0 | 1 | 0 | 0 |  | 0 | 3 | -1 |  | 0 | 0 | 0 | 0 | 0 | 0 | 0 | 0
736 | 51655576 | 51655546 | 49514711 | 70 | 1 | 1 | 3 | 19.3.02.07 |  | Шиберы | 1371 | 1013 | ШТ | ШТ | 1 | 0 | 0 | 0 | 0 | 0 | 1 | 0 | 0 |  | 0 | 3 | -1 |  | 0 | 0 | 0 | 0 | 0 | 0 | 0 | 0
739 | 51655593 | 51655579 | 49510719 | 70 | 1 | 1 | 1 | 1-100-32 |  | Затраты труда рабочих (Средний разряд - 3,2) | 1191 | 1013 | чел.-ч. | чел.-ч. | 1 | 141 | 0 | 0 | 0 | 8.74 | 0 | 1 | 1 | )*1,05 | 148.05 | 2 | 51655580 | 932 | 0 | 0 | 0 | 0 | 0 | 0 | 0 | 0
739 | 51655594 | 51655579 | 49510905 | 70 | 1 | 1 | 1 | 4-100-00 |  | Затраты труда машинистов | 1191 | 1013 | чел.-ч. | чел.-ч. | 1 | 0.94 | 0 | 0 | 0 | 0 | 0 | 1 | 2 | )*1,05 | 0.987 | 2 | 51655581 | 933 | 0 | 0 | 0 | 0 | 0 | 0 | 0 | 0
739 | 51655595 | 51655579 | 49672573 | 1 | 1 | 1 | 2 | 91.05.05-015 | ФСЭМ-2001, 91.05.05-015 , приказ Минстроя России № 876/пр от 26.12.2019 | Краны на автомобильном ходу, грузоподъемность 16 т | 1367 | 1011 | маш.-ч. | маш.-ч. | 1 | 0.38 | 0 | 115.4 | 13.5 | 0 | 0 | 1 | 0 | )*1,05 | 0.399 | 2 | 51655582 | 934 | 0 | 0 | 0 | 0 | 0 | 0 | 0 | 0
739 | 51655596 | 51655579 | 49672703 | 1 | 1 | 1 | 2 | 91.06.03-055 | ФСЭМ-2001, 91.06.03-055 , приказ Минстроя России № 876/пр от 26.12.2019 | Лебедки электрические тяговым усилием 19,62 кН (2 т) | 1367 | 1011 | маш.-ч. | маш.-ч. | 1 | 0.34 | 0 | 6.66 | 0 | 0 | 0 | 1 | 0 | )*1,05 | 0.357 | 2 | 51655583 | 935 | 0 | 0 | 0 | 0 | 0 | 0 | 0 | 0
739 | 51655597 | 51655579 | 49673503 | 1 | 1 | 1 | 2 | 91.14.02-001 | ФСЭМ-2001, 91.14.02-001 , приказ Минстроя России № 876/пр от 26.12.2019 | Автомобили бортовые, грузоподъемность до 5 т | 1367 | 1011 | маш.-ч. | маш.-ч. | 1 | 0.56 | 0 | 65.71 | 11.6 | 0 | 0 | 1 | 0 | )*1,05 | 0.588 | 2 | 51655584 | 936 | 0 | 0 | 0 | 0 | 0 | 0 | 0 | 0
739 | 51655598 | 51655579 | 49673715 | 1 | 1 | 1 | 2 | 91.17.04-233 | ФСЭМ-2001, 91.17.04-233 , приказ Минстроя России № 876/пр от 26.12.2019 | Установки для сварки ручной дуговой (постоянного тока) | 1367 | 1011 | маш.-ч. | маш.-ч. | 1 | 1.4 | 0 | 8.1 | 0 | 0 | 0 | 1 | 0 | )*1,05 | 1.47 | 2 | 51655585 | 937 | 0 | 0 | 0 | 0 | 0 | 0 | 0 | 0
739 | 51655599 | 51655579 | 49521144 | 1 | 1 | 1 | 3 | 01.1.01.09-0026 | ФССЦ-2001, 01.1.01.09-0026, приказ Минстроя России № 876/пр от 26.12.2019 | Шнур асбестовый общего назначения ШАОН, диаметр 8-10 мм | 1348 | 1009 | т | т | 1000 | 0.00089 | 26499 | 0 | 0 | 0 | 0 | 1 | 0 |  | 0.00089 | 2 | 51655586 | 938 | 0 | 0 | 0 | 0 | 0 | 0 | 0 | 0
739 | 51655600 | 51655579 | 49524301 | 1 | 1 | 1 | 3 | 01.7.11.07-0045 | ФССЦ-2001, 01.7.11.07-0045, приказ Минстроя России № 876/пр от 26.12.2019 | Электроды сварочные Э42А, диаметр 5 мм | 1348 | 1009 | т | т | 1000 | 0.00041 | 10362 | 0 | 0 | 0 | 0 | 1 | 0 |  | 0.00041 | 2 | 51655587 | 939 | 0 | 0 | 0 | 0 | 0 | 0 | 0 | 0
739 | 51655601 | 51655579 | 49525488 | 1 | 1 | 1 | 3 | 01.7.15.03-0042 | ФССЦ-2001, 01.7.15.03-0042, приказ Минстроя России № 876/пр от 26.12.2019 | Болты с гайками и шайбами строительные | 1346 | 1009 | кг | кг | 1 | 15 | 9.04 | 0 | 0 | 0 | 0 | 1 | 0 |  | 15 | 2 | 51655588 | 940 | 0 | 0 | 0 | 0 | 0 | 0 | 0 | 0
739 | 51655602 | 51655579 | 49526492 | 1 | 1 | 1 | 3 | 01.7.19.04-0031 | ФССЦ-2001, 01.7.19.04-0031, приказ Минстроя России № 876/пр от 26.12.2019 | Прокладки резиновые (пластина техническая прессованная) | 1346 | 1009 | кг | кг | 1 | 8 | 23.09 | 0 | 0 | 0 | 0 | 1 | 0 |  | 8 | 2 | 51655589 | 941 | 0 | 0 | 0 | 0 | 0 | 0 | 0 | 0
739 | 51655603 | 51655579 | 49512814 | 70 | 1 | 1 | 3 | 08.1.02.17 |  | Сетки в рамках | 1327 | 1005 | м2 | м2 | 1 | 0 | 0 | 0 | 0 | 0 | 1 | 0 | 0 |  | 0 | 3 | -1 |  | 0 | 0 | 0 | 0 | 0 | 0 | 0 | 0
739 | 51655604 | 51655579 | 49555131 | 1 | 1 | 1 | 3 | 14.5.04.03-0002 | ФССЦ-2001, 14.5.04.03-0002, приказ Минстроя России № 876/пр от 26.12.2019 | Мастика герметизирующая нетвердеющая из синтетического каучука, для заполнения и герметизации швов стеклянного ограждения теплиц | 1348 | 1009 | т | т | 1000 | 0.00501 | 17183 | 0 | 0 | 0 | 0 | 1 | 0 |  | 0.00501 | 2 | 51655590 | 942 | 0 | 0 | 0 | 0 | 0 | 0 | 0 | 0
739 | 51655605 | 51655579 | 49514607 | 70 | 1 | 1 | 3 | 19.1.01.02 |  | Воздуховоды металлические | 1327 | 1005 | м2 | м2 | 1 | 100 | 0 | 0 | 0 | 0 | 0 | 0 | 0 |  | 100 | 3 | -1 |  | 0 | 0 | 0 | 0 | 0 | 0 | 0 | 0
739 | 51655606 | 51655579 | 49514616 | 70 | 1 | 1 | 3 | 19.1.01.11 |  | Крепления | 1346 | 1009 | кг | кг | 1 | 0 | 0 | 0 | 0 | 0 | 1 | 0 | 0 |  | 0 | 3 | -1 |  | 0 | 0 | 0 | 0 | 0 | 0 | 0 | 0
739 | 51655607 | 51655579 | 49514616 | 70 | 1 | 1 | 3 | 19.1.01.11 |  | Заглушки питометражных лючков | 1371 | 1013 | ШТ | ШТ | 1 | 0 | 0 | 0 | 0 | 0 | 1 | 0 | 0 |  | 0 | 3 | -1 |  | 0 | 0 | 0 | 0 | 0 | 0 | 0 | 0
739 | 51655608 | 51655579 | 49514677 | 70 | 1 | 1 | 3 | 19.3.01.01 |  | Дроссель-клапаны в патрубке | 1371 | 1013 | ШТ | ШТ | 1 | 0 | 0 | 0 | 0 | 0 | 1 | 0 | 0 |  | 0 | 3 | -1 |  | 0 | 0 | 0 | 0 | 0 | 0 | 0 | 0
742 | 51655619 | 51655611 | 49510767 | 70 | 1 | 1 | 1 | 1-100-42 |  | Затраты труда рабочих (Средний разряд - 4,2) | 1191 | 1013 | чел.-ч. | чел.-ч. | 1 | 5 | 0 | 0 | 0 | 9.92 | 0 | 1 | 1 |  | 5 | 2 | 51655612 | 945 | 0 | 0 | 0 | 0 | 0 | 0 | 0 | 0
742 | 51655620 | 51655611 | 49510905 | 70 | 1 | 1 | 1 | 4-100-00 |  | Затраты труда машинистов | 1191 | 1013 | чел.-ч. | чел.-ч. | 1 | 0.43 | 0 | 0 | 0 | 0 | 0 | 1 | 2 |  | 0.43 | 2 | 51655613 | 946 | 0 | 0 | 0 | 0 | 0 | 0 | 0 | 0
742 | 51655621 | 51655611 | 49673503 | 1 | 1 | 1 | 2 | 91.14.02-001 | ФСЭМ-2001, 91.14.02-001 , приказ Минстроя России № 876/пр от 26.12.2019 | Автомобили бортовые, грузоподъемность до 5 т | 1367 | 1011 | маш.-ч. | маш.-ч. | 1 | 0.43 | 0 | 65.71 | 11.6 | 0 | 0 | 1 | 0 |  | 0.43 | 2 | 51655614 | 947 | 0 | 0 | 0 | 0 | 0 | 0 | 0 | 0
742 | 51655622 | 51655611 | 49523581 | 1 | 1 | 1 | 3 | 01.7.06.14-0036 | ФССЦ-2001, 01.7.06.14-0036, приказ Минстроя России № 876/пр от 26.12.2019 | Лента самоклеящаяся термоизоляционная на основе вспененного каучука для герметизации стыков рулонной теплоизоляции, 3x50 мм | 1301 | 1003 | м | м | 1 | 20 | 3 | 0 | 0 | 0 | 0 | 1 | 0 |  | 20 | 2 | 51655616 | 949 | 0 | 0 | 0 | 0 | 0 | 0 | 0 | 0
742 | 51655623 | 51655611 | 49513635 | 70 | 1 | 1 | 3 | 12.2.05.01 |  | Плиты (пластины) из вспененного полиэтилена, каучука | 1327 | 1005 | м2 | м2 | 1 | 11 | 0 | 0 | 0 | 0 | 0 | 0 | 0 |  | 11 | 3 | -1 |  | 0 | 0 | 0 | 0 | 0 | 0 | 0 | 0
742 | 51655624 | 51655611 | 49553409 | 1 | 1 | 1 | 3 | 14.1.04.01-0001 | ФССЦ-2001, 14.1.04.01-0001, приказ Минстроя России № 876/пр от 26.12.2019 | Клей на основе вспененного синтетического каучука для склеивания изоляционных материалов | 1296 | 1002 | л | л | 1 | 1.5 | 65.58 | 0 | 0 | 0 | 0 | 1 | 0 |  | 1.5 | 2 | 51655617 | 950 | 0 | 0 | 0 | 0 | 0 | 0 | 0 | 0
742 | 51655625 | 51655611 | 49554226 | 1 | 1 | 1 | 3 | 14.3.02.06-0001 | ФССЦ-2001, 14.3.02.06-0001, приказ Минстроя России № 876/пр от 26.12.2019 | Краска на водной основе со специальными добавками, для защиты теплоизоляционных материалов | 1296 | 1002 | л | л | 1 | 0 | 269.51 | 0 | 0 | 0 | 1 | 0 | 0 |  | 0 | 3 | -1 |  | 0 | 0 | 0 | 0 | 0 | 0 | 0 | 0
742 | 51655626 | 51655611 | 49555331 | 1 | 1 | 1 | 3 | 14.5.09.05-0103 | ФССЦ-2001, 14.5.09.05-0103, приказ Минстроя России № 876/пр от 26.12.2019 | Очиститель клея | 1296 | 1002 | л | л | 1 | 0.057 | 200.58 | 0 | 0 | 0 | 0 | 1 | 0 |  | 0.057 | 2 | 51655618 | 951 | 0 | 0 | 0 | 0 | 0 | 0 | 0 | 0
746 | 51655638 | 51655630 | 49510767 | 70 | 1 | 1 | 1 | 1-100-42 |  | Затраты труда рабочих (Средний разряд - 4,2) | 1191 | 1013 | чел.-ч. | чел.-ч. | 1 | 5 | 0 | 0 | 0 | 9.92 | 0 | 1 | 1 |  | 5 | 2 | 51655631 | 952 | 0 | 0 | 0 | 0 | 0 | 0 | 0 | 0
746 | 51655639 | 51655630 | 49510905 | 70 | 1 | 1 | 1 | 4-100-00 |  | Затраты труда машинистов | 1191 | 1013 | чел.-ч. | чел.-ч. | 1 | 0.43 | 0 | 0 | 0 | 0 | 0 | 1 | 2 |  | 0.43 | 2 | 51655632 | 953 | 0 | 0 | 0 | 0 | 0 | 0 | 0 | 0
746 | 51655640 | 51655630 | 49673503 | 1 | 1 | 1 | 2 | 91.14.02-001 | ФСЭМ-2001, 91.14.02-001 , приказ Минстроя России № 876/пр от 26.12.2019 | Автомобили бортовые, грузоподъемность до 5 т | 1367 | 1011 | маш.-ч. | маш.-ч. | 1 | 0.43 | 0 | 65.71 | 11.6 | 0 | 0 | 1 | 0 |  | 0.43 | 2 | 51655633 | 954 | 0 | 0 | 0 | 0 | 0 | 0 | 0 | 0
746 | 51655641 | 51655630 | 49523581 | 1 | 1 | 1 | 3 | 01.7.06.14-0036 | ФССЦ-2001, 01.7.06.14-0036, приказ Минстроя России № 876/пр от 26.12.2019 | Лента самоклеящаяся термоизоляционная на основе вспененного каучука для герметизации стыков рулонной теплоизоляции, 3x50 мм | 1301 | 1003 | м | м | 1 | 20 | 3 | 0 | 0 | 0 | 0 | 1 | 0 |  | 20 | 2 | 51655635 | 956 | 0 | 0 | 0 | 0 | 0 | 0 | 0 | 0
746 | 51655642 | 51655630 | 49513635 | 70 | 1 | 1 | 3 | 12.2.05.01 |  | Плиты (пластины) из вспененного полиэтилена, каучука | 1327 | 1005 | м2 | м2 | 1 | 11 | 0 | 0 | 0 | 0 | 0 | 0 | 0 |  | 11 | 3 | -1 |  | 0 | 0 | 0 | 0 | 0 | 0 | 0 | 0
746 | 51655643 | 51655630 | 49553409 | 1 | 1 | 1 | 3 | 14.1.04.01-0001 | ФССЦ-2001, 14.1.04.01-0001, приказ Минстроя России № 876/пр от 26.12.2019 | Клей на основе вспененного синтетического каучука для склеивания изоляционных материалов | 1296 | 1002 | л | л | 1 | 1.5 | 65.58 | 0 | 0 | 0 | 0 | 1 | 0 |  | 1.5 | 2 | 51655636 | 957 | 0 | 0 | 0 | 0 | 0 | 0 | 0 | 0
746 | 51655644 | 51655630 | 49554226 | 1 | 1 | 1 | 3 | 14.3.02.06-0001 | ФССЦ-2001, 14.3.02.06-0001, приказ Минстроя России № 876/пр от 26.12.2019 | Краска на водной основе со специальными добавками, для защиты теплоизоляционных материалов | 1296 | 1002 | л | л | 1 | 0 | 269.51 | 0 | 0 | 0 | 1 | 0 | 0 |  | 0 | 3 | -1 |  | 0 | 0 | 0 | 0 | 0 | 0 | 0 | 0
746 | 51655645 | 51655630 | 49555331 | 1 | 1 | 1 | 3 | 14.5.09.05-0103 | ФССЦ-2001, 14.5.09.05-0103, приказ Минстроя России № 876/пр от 26.12.2019 | Очиститель клея | 1296 | 1002 | л | л | 1 | 0.057 | 200.58 | 0 | 0 | 0 | 0 | 1 | 0 |  | 0.057 | 2 | 51655637 | 958 | 0 | 0 | 0 | 0 | 0 | 0 | 0 | 0
785 | 51655659 | 51655649 | 49510757 | 70 | 1 | 1 | 1 | 1-100-40 |  | Затраты труда рабочих (Средний разряд - 4) | 1191 | 1013 | чел.-ч. | чел.-ч. | 1 | 3.65 | 0 | 0 | 0 | 9.62 | 0 | 1 | 1 | )*1,05 | 3.8325 | 2 | 51655650 | 959 | 0 | 0 | 0 | 0 | 0 | 0 | 0 | 0
785 | 51655660 | 51655649 | 49510905 | 70 | 1 | 1 | 1 | 4-100-00 |  | Затраты труда машинистов | 1191 | 1013 | чел.-ч. | чел.-ч. | 1 | 0.05 | 0 | 0 | 0 | 0 | 0 | 1 | 2 | )*1,05 | 0.0525 | 2 | 51655651 | 960 | 0 | 0 | 0 | 0 | 0 | 0 | 0 | 0
785 | 51655661 | 51655649 | 49672573 | 1 | 1 | 1 | 2 | 91.05.05-015 | ФСЭМ-2001, 91.05.05-015 , приказ Минстроя России № 876/пр от 26.12.2019 | Краны на автомобильном ходу, грузоподъемность 16 т | 1367 | 1011 | маш.-ч. | маш.-ч. | 1 | 0.01 | 0 | 115.4 | 13.5 | 0 | 0 | 1 | 0 | )*1,05 | 0.0105 | 2 | 51655652 | 961 | 0 | 0 | 0 | 0 | 0 | 0 | 0 | 0
785 | 51655662 | 51655649 | 49672695 | 1 | 1 | 1 | 2 | 91.06.03-047 | ФСЭМ-2001, 91.06.03-047 , приказ Минстроя России № 876/пр от 26.12.2019 | Лебедки ручные и рычажные тяговым усилием 31,39 кН (3,2 т) | 1367 | 1011 | маш.-ч. | маш.-ч. | 1 | 0.91 | 0 | 3.12 | 0 | 0 | 0 | 1 | 0 | )*1,05 | 0.9555 | 2 | 51655653 | 962 | 0 | 0 | 0 | 0 | 0 | 0 | 0 | 0
785 | 51655663 | 51655649 | 49673503 | 1 | 1 | 1 | 2 | 91.14.02-001 | ФСЭМ-2001, 91.14.02-001 , приказ Минстроя России № 876/пр от 26.12.2019 | Автомобили бортовые, грузоподъемность до 5 т | 1367 | 1011 | маш.-ч. | маш.-ч. | 1 | 0.04 | 0 | 65.71 | 11.6 | 0 | 0 | 1 | 0 | )*1,05 | 0.042 | 2 | 51655654 | 963 | 0 | 0 | 0 | 0 | 0 | 0 | 0 | 0
785 | 51655664 | 51655649 | 49525488 | 1 | 1 | 1 | 3 | 01.7.15.03-0042 | ФССЦ-2001, 01.7.15.03-0042, приказ Минстроя России № 876/пр от 26.12.2019 | Болты с гайками и шайбами строительные | 1346 | 1009 | кг | кг | 1 | 0.02 | 9.04 | 0 | 0 | 0 | 0 | 1 | 0 |  | 0.02 | 2 | 51655655 | 964 | 0 | 0 | 0 | 0 | 0 | 0 | 0 | 0
785 | 51655665 | 51655649 | 49526492 | 1 | 1 | 1 | 3 | 01.7.19.04-0031 | ФССЦ-2001, 01.7.19.04-0031, приказ Минстроя России № 876/пр от 26.12.2019 | Прокладки резиновые (пластина техническая прессованная) | 1346 | 1009 | кг | кг | 1 | 0.08 | 23.09 | 0 | 0 | 0 | 0 | 1 | 0 |  | 0.08 | 2 | 51655656 | 965 | 0 | 0 | 0 | 0 | 0 | 0 | 0 | 0
787 | 51655679 | 51655667 | 49510723 | 70 | 1 | 1 | 1 | 1-100-34 |  | Затраты труда рабочих (Средний разряд - 3,4) | 1191 | 1013 | чел.-ч. | чел.-ч. | 1 | 1.07 | 0 | 0 | 0 | 8.97 | 0 | 1 | 1 | )*1,05 | 1.1235 | 2 | 51655668 | 967 | 0 | 0 | 0 | 0 | 0 | 0 | 0 | 0
787 | 51655680 | 51655667 | 49510905 | 70 | 1 | 1 | 1 | 4-100-00 |  | Затраты труда машинистов | 1191 | 1013 | чел.-ч. | чел.-ч. | 1 | 0.01 | 0 | 0 | 0 | 0 | 0 | 1 | 2 | )*1,05 | 0.0105 | 2 | 51655669 | 968 | 0 | 0 | 0 | 0 | 0 | 0 | 0 | 0
787 | 51655681 | 51655667 | 49673503 | 1 | 1 | 1 | 2 | 91.14.02-001 | ФСЭМ-2001, 91.14.02-001 , приказ Минстроя России № 876/пр от 26.12.2019 | Автомобили бортовые, грузоподъемность до 5 т | 1367 | 1011 | маш.-ч. | маш.-ч. | 1 | 0.01 | 0 | 65.71 | 11.6 | 0 | 0 | 1 | 0 | )*1,05 | 0.0105 | 2 | 51655670 | 969 | 0 | 0 | 0 | 0 | 0 | 0 | 0 | 0
787 | 51655682 | 51655667 | 49673715 | 1 | 1 | 1 | 2 | 91.17.04-233 | ФСЭМ-2001, 91.17.04-233 , приказ Минстроя России № 876/пр от 26.12.2019 | Установки для сварки ручной дуговой (постоянного тока) | 1367 | 1011 | маш.-ч. | маш.-ч. | 1 | 0.1 | 0 | 8.1 | 0 | 0 | 0 | 1 | 0 | )*1,05 | 0.105 | 2 | 51655671 | 970 | 0 | 0 | 0 | 0 | 0 | 0 | 0 | 0
787 | 51655683 | 51655667 | 49523218 | 1 | 1 | 1 | 3 | 01.7.03.04-0001-3 | ФССЦ-2001, 01.7.03.04-0001-3, приказ Минстроя России № 294/пр от 01.06.2020 (см. тех.часть) | Затраты на электроэнергию, потребляемую ручным инструментом ( 1 % от ОЗП) | 1374 | 1013 | РУБ | РУБ | 1 | 0.1 | 1 | 0 | 0 | 0 | 0 | 0 | 0 |  | 0.1 | 2 | 51655672 | 971 | 0 | 0 | 0 | 0 | 0 | 0 | 0 | 0
787 | 51655684 | 51655667 | 49524301 | 1 | 1 | 1 | 3 | 01.7.11.07-0045 | ФССЦ-2001, 01.7.11.07-0045, приказ Минстроя России № 876/пр от 26.12.2019 | Электроды сварочные Э42А, диаметр 5 мм | 1348 | 1009 | т | т | 1000 | 1e-05 | 10362 | 0 | 0 | 0 | 0 | 1 | 0 |  | 1e-05 | 2 | 51655673 | 972 | 0 | 0 | 0 | 0 | 0 | 0 | 0 | 0
787 | 51655685 | 51655667 | 49525498 | 1 | 1 | 1 | 3 | 01.7.15.04-0012 | ФССЦ-2001, 01.7.15.04-0012, приказ Минстроя России № 876/пр от 26.12.2019 | Винты с полукруглой головкой, длина 55-120 мм | 1348 | 1009 | т | т | 1000 | 8e-05 | 12430 | 0 | 0 | 0 | 0 | 1 | 0 |  | 8e-05 | 2 | 51655674 | 973 | 0 | 0 | 0 | 0 | 0 | 0 | 0 | 0
787 | 51655686 | 51655667 | 49543539 | 1 | 1 | 1 | 3 | 08.4.03.02-0004 | ФССЦ-2001, 08.4.03.02-0004, приказ Минстроя России № 876/пр от 26.12.2019 | Сталь арматурная, горячекатаная, гладкая, класс А-I, диаметр 12 мм | 1348 | 1009 | т | т | 1000 | 0.00043 | 6508.75 | 0 | 0 | 0 | 0 | 1 | 0 |  | 0.00043 | 2 | 51655675 | 974 | 0 | 0 | 0 | 0 | 0 | 0 | 0 | 0
787 | 51655687 | 51655667 | 49565711 | 1 | 1 | 1 | 3 | 19.2.03.02-0443 | ФССЦ-2001, 19.2.03.02-0443, приказ Минстроя России № 876/пр от 26.12.2019 | Решетки воздухоприточные, размер 200x200 мм | 1327 | 1005 | м2 | м2 | 1 | 0.04 | 926 | 0 | 0 | 0 | 0 | 1 | 0 |  | 0.04 | 2 | 51655678 | 975 | 0 | 0 | 0 | 0 | 0 | 0 | 0 | 0
791 | 51655704 | 51655691 | 49510719 | 70 | 1 | 1 | 1 | 1-100-32 |  | Затраты труда рабочих (Средний разряд - 3,2) | 1191 | 1013 | чел.-ч. | чел.-ч. | 1 | 154 | 0 | 0 | 0 | 8.74 | 0 | 1 | 1 | )*1,05 | 161.7 | 2 | 51655692 | 977 | 0 | 0 | 0 | 0 | 0 | 0 | 0 | 0
791 | 51655705 | 51655691 | 49510905 | 70 | 1 | 1 | 1 | 4-100-00 |  | Затраты труда машинистов | 1191 | 1013 | чел.-ч. | чел.-ч. | 1 | 1.2 | 0 | 0 | 0 | 0 | 0 | 1 | 2 | )*1,05 | 1.26 | 2 | 51655693 | 978 | 0 | 0 | 0 | 0 | 0 | 0 | 0 | 0
791 | 51655706 | 51655691 | 49672573 | 1 | 1 | 1 | 2 | 91.05.05-015 | ФСЭМ-2001, 91.05.05-015 , приказ Минстроя России № 876/пр от 26.12.2019 | Краны на автомобильном ходу, грузоподъемность 16 т | 1367 | 1011 | маш.-ч. | маш.-ч. | 1 | 0.48 | 0 | 115.4 | 13.5 | 0 | 0 | 1 | 0 | )*1,05 | 0.504 | 2 | 51655694 | 979 | 0 | 0 | 0 | 0 | 0 | 0 | 0 | 0
791 | 51655707 | 51655691 | 49672703 | 1 | 1 | 1 | 2 | 91.06.03-055 | ФСЭМ-2001, 91.06.03-055 , приказ Минстроя России № 876/пр от 26.12.2019 | Лебедки электрические тяговым усилием 19,62 кН (2 т) | 1367 | 1011 | маш.-ч. | маш.-ч. | 1 | 0.34 | 0 | 6.66 | 0 | 0 | 0 | 1 | 0 | )*1,05 | 0.357 | 2 | 51655695 | 980 | 0 | 0 | 0 | 0 | 0 | 0 | 0 | 0
791 | 51655708 | 51655691 | 49673503 | 1 | 1 | 1 | 2 | 91.14.02-001 | ФСЭМ-2001, 91.14.02-001 , приказ Минстроя России № 876/пр от 26.12.2019 | Автомобили бортовые, грузоподъемность до 5 т | 1367 | 1011 | маш.-ч. | маш.-ч. | 1 | 0.72 | 0 | 65.71 | 11.6 | 0 | 0 | 1 | 0 | )*1,05 | 0.756 | 2 | 51655696 | 981 | 0 | 0 | 0 | 0 | 0 | 0 | 0 | 0
791 | 51655709 | 51655691 | 49673715 | 1 | 1 | 1 | 2 | 91.17.04-233 | ФСЭМ-2001, 91.17.04-233 , приказ Минстроя России № 876/пр от 26.12.2019 | Установки для сварки ручной дуговой (постоянного тока) | 1367 | 1011 | маш.-ч. | маш.-ч. | 1 | 1.54 | 0 | 8.1 | 0 | 0 | 0 | 1 | 0 | )*1,05 | 1.617 | 2 | 51655697 | 982 | 0 | 0 | 0 | 0 | 0 | 0 | 0 | 0
791 | 51655710 | 51655691 | 49521144 | 1 | 1 | 1 | 3 | 01.1.01.09-0026 | ФССЦ-2001, 01.1.01.09-0026, приказ Минстроя России № 876/пр от 26.12.2019 | Шнур асбестовый общего назначения ШАОН, диаметр 8-10 мм | 1348 | 1009 | т | т | 1000 | 0.00089 | 26499 | 0 | 0 | 0 | 0 | 1 | 0 |  | 0.00089 | 2 | 51655698 | 983 | 0 | 0 | 0 | 0 | 0 | 0 | 0 | 0
791 | 51655711 | 51655691 | 49524301 | 1 | 1 | 1 | 3 | 01.7.11.07-0045 | ФССЦ-2001, 01.7.11.07-0045, приказ Минстроя России № 876/пр от 26.12.2019 | Электроды сварочные Э42А, диаметр 5 мм | 1348 | 1009 | т | т | 1000 | 0.00045 | 10362 | 0 | 0 | 0 | 0 | 1 | 0 |  | 0.00045 | 2 | 51655699 | 984 | 0 | 0 | 0 | 0 | 0 | 0 | 0 | 0
791 | 51655712 | 51655691 | 49525488 | 1 | 1 | 1 | 3 | 01.7.15.03-0042 | ФССЦ-2001, 01.7.15.03-0042, приказ Минстроя России № 876/пр от 26.12.2019 | Болты с гайками и шайбами строительные | 1346 | 1009 | кг | кг | 1 | 15 | 9.04 | 0 | 0 | 0 | 0 | 1 | 0 |  | 15 | 2 | 51655700 | 985 | 0 | 0 | 0 | 0 | 0 | 0 | 0 | 0
791 | 51655713 | 51655691 | 49526492 | 1 | 1 | 1 | 3 | 01.7.19.04-0031 | ФССЦ-2001, 01.7.19.04-0031, приказ Минстроя России № 876/пр от 26.12.2019 | Прокладки резиновые (пластина техническая прессованная) | 1346 | 1009 | кг | кг | 1 | 8 | 23.09 | 0 | 0 | 0 | 0 | 1 | 0 |  | 8 | 2 | 51655701 | 986 | 0 | 0 | 0 | 0 | 0 | 0 | 0 | 0
791 | 51655714 | 51655691 | 49512814 | 70 | 1 | 1 | 3 | 08.1.02.17 |  | Сетки в рамках | 1327 | 1005 | м2 | м2 | 1 | 0 | 0 | 0 | 0 | 0 | 1 | 0 | 0 |  | 0 | 3 | -1 |  | 0 | 0 | 0 | 0 | 0 | 0 | 0 | 0
791 | 51655715 | 51655691 | 49555131 | 1 | 1 | 1 | 3 | 14.5.04.03-0002 | ФССЦ-2001, 14.5.04.03-0002, приказ Минстроя России № 876/пр от 26.12.2019 | Мастика герметизирующая нетвердеющая из синтетического каучука, для заполнения и герметизации швов стеклянного ограждения теплиц | 1348 | 1009 | т | т | 1000 | 0.00501 | 17183 | 0 | 0 | 0 | 0 | 1 | 0 |  | 0.00501 | 2 | 51655702 | 987 | 0 | 0 | 0 | 0 | 0 | 0 | 0 | 0
791 | 51655716 | 51655691 | 49514607 | 70 | 1 | 1 | 3 | 19.1.01.02 |  | Воздуховоды металлические | 1327 | 1005 | м2 | м2 | 1 | 100 | 0 | 0 | 0 | 0 | 0 | 0 | 0 |  | 100 | 3 | -1 |  | 0 | 0 | 0 | 0 | 0 | 0 | 0 | 0
791 | 51655717 | 51655691 | 49514616 | 70 | 1 | 1 | 3 | 19.1.01.11 |  | Крепления | 1346 | 1009 | кг | кг | 1 | 0 | 0 | 0 | 0 | 0 | 1 | 0 | 0 |  | 0 | 3 | -1 |  | 0 | 0 | 0 | 0 | 0 | 0 | 0 | 0
791 | 51655718 | 51655691 | 49514616 | 70 | 1 | 1 | 3 | 19.1.01.11 |  | Заглушки питометражных лючков | 1371 | 1013 | ШТ | ШТ | 1 | 0 | 0 | 0 | 0 | 0 | 1 | 0 | 0 |  | 0 | 3 | -1 |  | 0 | 0 | 0 | 0 | 0 | 0 | 0 | 0
791 | 51655719 | 51655691 | 49514677 | 70 | 1 | 1 | 3 | 19.3.01.01 |  | Дроссель-клапаны в патрубке | 1371 | 1013 | ШТ | ШТ | 1 | 0 | 0 | 0 | 0 | 0 | 1 | 0 | 0 |  | 0 | 3 | -1 |  | 0 | 0 | 0 | 0 | 0 | 0 | 0 | 0
791 | 51655720 | 51655691 | 49514711 | 70 | 1 | 1 | 3 | 19.3.02.07 |  | Шиберы | 1371 | 1013 | ШТ | ШТ | 1 | 0 | 0 | 0 | 0 | 0 | 1 | 0 | 0 |  | 0 | 3 | -1 |  | 0 | 0 | 0 | 0 | 0 | 0 | 0 | 0
793 | 51655735 | 51655722 | 49510719 | 70 | 1 | 1 | 1 | 1-100-32 |  | Затраты труда рабочих (Средний разряд - 3,2) | 1191 | 1013 | чел.-ч. | чел.-ч. | 1 | 154 | 0 | 0 | 0 | 8.74 | 0 | 1 | 1 | )*1,05 | 161.7 | 2 | 51655723 | 989 | 0 | 0 | 0 | 0 | 0 | 0 | 0 | 0
793 | 51655736 | 51655722 | 49510905 | 70 | 1 | 1 | 1 | 4-100-00 |  | Затраты труда машинистов | 1191 | 1013 | чел.-ч. | чел.-ч. | 1 | 1.2 | 0 | 0 | 0 | 0 | 0 | 1 | 2 | )*1,05 | 1.26 | 2 | 51655724 | 990 | 0 | 0 | 0 | 0 | 0 | 0 | 0 | 0
793 | 51655737 | 51655722 | 49672573 | 1 | 1 | 1 | 2 | 91.05.05-015 | ФСЭМ-2001, 91.05.05-015 , приказ Минстроя России № 876/пр от 26.12.2019 | Краны на автомобильном ходу, грузоподъемность 16 т | 1367 | 1011 | маш.-ч. | маш.-ч. | 1 | 0.48 | 0 | 115.4 | 13.5 | 0 | 0 | 1 | 0 | )*1,05 | 0.504 | 2 | 51655725 | 991 | 0 | 0 | 0 | 0 | 0 | 0 | 0 | 0
793 | 51655738 | 51655722 | 49672703 | 1 | 1 | 1 | 2 | 91.06.03-055 | ФСЭМ-2001, 91.06.03-055 , приказ Минстроя России № 876/пр от 26.12.2019 | Лебедки электрические тяговым усилием 19,62 кН (2 т) | 1367 | 1011 | маш.-ч. | маш.-ч. | 1 | 0.34 | 0 | 6.66 | 0 | 0 | 0 | 1 | 0 | )*1,05 | 0.357 | 2 | 51655726 | 992 | 0 | 0 | 0 | 0 | 0 | 0 | 0 | 0
793 | 51655739 | 51655722 | 49673503 | 1 | 1 | 1 | 2 | 91.14.02-001 | ФСЭМ-2001, 91.14.02-001 , приказ Минстроя России № 876/пр от 26.12.2019 | Автомобили бортовые, грузоподъемность до 5 т | 1367 | 1011 | маш.-ч. | маш.-ч. | 1 | 0.72 | 0 | 65.71 | 11.6 | 0 | 0 | 1 | 0 | )*1,05 | 0.756 | 2 | 51655727 | 993 | 0 | 0 | 0 | 0 | 0 | 0 | 0 | 0
793 | 51655740 | 51655722 | 49673715 | 1 | 1 | 1 | 2 | 91.17.04-233 | ФСЭМ-2001, 91.17.04-233 , приказ Минстроя России № 876/пр от 26.12.2019 | Установки для сварки ручной дуговой (постоянного тока) | 1367 | 1011 | маш.-ч. | маш.-ч. | 1 | 1.54 | 0 | 8.1 | 0 | 0 | 0 | 1 | 0 | )*1,05 | 1.617 | 2 | 51655728 | 994 | 0 | 0 | 0 | 0 | 0 | 0 | 0 | 0
793 | 51655741 | 51655722 | 49521144 | 1 | 1 | 1 | 3 | 01.1.01.09-0026 | ФССЦ-2001, 01.1.01.09-0026, приказ Минстроя России № 876/пр от 26.12.2019 | Шнур асбестовый общего назначения ШАОН, диаметр 8-10 мм | 1348 | 1009 | т | т | 1000 | 0.00089 | 26499 | 0 | 0 | 0 | 0 | 1 | 0 |  | 0.00089 | 2 | 51655729 | 995 | 0 | 0 | 0 | 0 | 0 | 0 | 0 | 0
793 | 51655742 | 51655722 | 49524301 | 1 | 1 | 1 | 3 | 01.7.11.07-0045 | ФССЦ-2001, 01.7.11.07-0045, приказ Минстроя России № 876/пр от 26.12.2019 | Электроды сварочные Э42А, диаметр 5 мм | 1348 | 1009 | т | т | 1000 | 0.00045 | 10362 | 0 | 0 | 0 | 0 | 1 | 0 |  | 0.00045 | 2 | 51655730 | 996 | 0 | 0 | 0 | 0 | 0 | 0 | 0 | 0
793 | 51655743 | 51655722 | 49525488 | 1 | 1 | 1 | 3 | 01.7.15.03-0042 | ФССЦ-2001, 01.7.15.03-0042, приказ Минстроя России № 876/пр от 26.12.2019 | Болты с гайками и шайбами строительные | 1346 | 1009 | кг | кг | 1 | 15 | 9.04 | 0 | 0 | 0 | 0 | 1 | 0 |  | 15 | 2 | 51655731 | 997 | 0 | 0 | 0 | 0 | 0 | 0 | 0 | 0
793 | 51655744 | 51655722 | 49526492 | 1 | 1 | 1 | 3 | 01.7.19.04-0031 | ФССЦ-2001, 01.7.19.04-0031, приказ Минстроя России № 876/пр от 26.12.2019 | Прокладки резиновые (пластина техническая прессованная) | 1346 | 1009 | кг | кг | 1 | 8 | 23.09 | 0 | 0 | 0 | 0 | 1 | 0 |  | 8 | 2 | 51655732 | 998 | 0 | 0 | 0 | 0 | 0 | 0 | 0 | 0
793 | 51655745 | 51655722 | 49512814 | 70 | 1 | 1 | 3 | 08.1.02.17 |  | Сетки в рамках | 1327 | 1005 | м2 | м2 | 1 | 0 | 0 | 0 | 0 | 0 | 1 | 0 | 0 |  | 0 | 3 | -1 |  | 0 | 0 | 0 | 0 | 0 | 0 | 0 | 0
793 | 51655746 | 51655722 | 49555131 | 1 | 1 | 1 | 3 | 14.5.04.03-0002 | ФССЦ-2001, 14.5.04.03-0002, приказ Минстроя России № 876/пр от 26.12.2019 | Мастика герметизирующая нетвердеющая из синтетического каучука, для заполнения и герметизации швов стеклянного ограждения теплиц | 1348 | 1009 | т | т | 1000 | 0.00501 | 17183 | 0 | 0 | 0 | 0 | 1 | 0 |  | 0.00501 | 2 | 51655733 | 999 | 0 | 0 | 0 | 0 | 0 | 0 | 0 | 0
793 | 51655747 | 51655722 | 49514607 | 70 | 1 | 1 | 3 | 19.1.01.02 |  | Воздуховоды металлические | 1327 | 1005 | м2 | м2 | 1 | 100 | 0 | 0 | 0 | 0 | 0 | 0 | 0 |  | 100 | 3 | -1 |  | 0 | 0 | 0 | 0 | 0 | 0 | 0 | 0
793 | 51655748 | 51655722 | 49514616 | 70 | 1 | 1 | 3 | 19.1.01.11 |  | Крепления | 1346 | 1009 | кг | кг | 1 | 0 | 0 | 0 | 0 | 0 | 1 | 0 | 0 |  | 0 | 3 | -1 |  | 0 | 0 | 0 | 0 | 0 | 0 | 0 | 0
793 | 51655749 | 51655722 | 49514616 | 70 | 1 | 1 | 3 | 19.1.01.11 |  | Заглушки питометражных лючков | 1371 | 1013 | ШТ | ШТ | 1 | 0 | 0 | 0 | 0 | 0 | 1 | 0 | 0 |  | 0 | 3 | -1 |  | 0 | 0 | 0 | 0 | 0 | 0 | 0 | 0
793 | 51655750 | 51655722 | 49514677 | 70 | 1 | 1 | 3 | 19.3.01.01 |  | Дроссель-клапаны в патрубке | 1371 | 1013 | ШТ | ШТ | 1 | 0 | 0 | 0 | 0 | 0 | 1 | 0 | 0 |  | 0 | 3 | -1 |  | 0 | 0 | 0 | 0 | 0 | 0 | 0 | 0
793 | 51655751 | 51655722 | 49514711 | 70 | 1 | 1 | 3 | 19.3.02.07 |  | Шиберы | 1371 | 1013 | ШТ | ШТ | 1 | 0 | 0 | 0 | 0 | 0 | 1 | 0 | 0 |  | 0 | 3 | -1 |  | 0 | 0 | 0 | 0 | 0 | 0 | 0 | 0
795 | 51655767 | 51655753 | 49510719 | 70 | 1 | 1 | 1 | 1-100-32 |  | Затраты труда рабочих (Средний разряд - 3,2) | 1191 | 1013 | чел.-ч. | чел.-ч. | 1 | 141 | 0 | 0 | 0 | 8.74 | 0 | 1 | 1 | )*1,05 | 148.05 | 2 | 51655754 | 1001 | 0 | 0 | 0 | 0 | 0 | 0 | 0 | 0
795 | 51655768 | 51655753 | 49510905 | 70 | 1 | 1 | 1 | 4-100-00 |  | Затраты труда машинистов | 1191 | 1013 | чел.-ч. | чел.-ч. | 1 | 0.94 | 0 | 0 | 0 | 0 | 0 | 1 | 2 | )*1,05 | 0.987 | 2 | 51655755 | 1002 | 0 | 0 | 0 | 0 | 0 | 0 | 0 | 0
795 | 51655769 | 51655753 | 49672573 | 1 | 1 | 1 | 2 | 91.05.05-015 | ФСЭМ-2001, 91.05.05-015 , приказ Минстроя России № 876/пр от 26.12.2019 | Краны на автомобильном ходу, грузоподъемность 16 т | 1367 | 1011 | маш.-ч. | маш.-ч. | 1 | 0.38 | 0 | 115.4 | 13.5 | 0 | 0 | 1 | 0 | )*1,05 | 0.399 | 2 | 51655756 | 1003 | 0 | 0 | 0 | 0 | 0 | 0 | 0 | 0
795 | 51655770 | 51655753 | 49672703 | 1 | 1 | 1 | 2 | 91.06.03-055 | ФСЭМ-2001, 91.06.03-055 , приказ Минстроя России № 876/пр от 26.12.2019 | Лебедки электрические тяговым усилием 19,62 кН (2 т) | 1367 | 1011 | маш.-ч. | маш.-ч. | 1 | 0.34 | 0 | 6.66 | 0 | 0 | 0 | 1 | 0 | )*1,05 | 0.357 | 2 | 51655757 | 1004 | 0 | 0 | 0 | 0 | 0 | 0 | 0 | 0
795 | 51655771 | 51655753 | 49673503 | 1 | 1 | 1 | 2 | 91.14.02-001 | ФСЭМ-2001, 91.14.02-001 , приказ Минстроя России № 876/пр от 26.12.2019 | Автомобили бортовые, грузоподъемность до 5 т | 1367 | 1011 | маш.-ч. | маш.-ч. | 1 | 0.56 | 0 | 65.71 | 11.6 | 0 | 0 | 1 | 0 | )*1,05 | 0.588 | 2 | 51655758 | 1005 | 0 | 0 | 0 | 0 | 0 | 0 | 0 | 0
795 | 51655772 | 51655753 | 49673715 | 1 | 1 | 1 | 2 | 91.17.04-233 | ФСЭМ-2001, 91.17.04-233 , приказ Минстроя России № 876/пр от 26.12.2019 | Установки для сварки ручной дуговой (постоянного тока) | 1367 | 1011 | маш.-ч. | маш.-ч. | 1 | 1.4 | 0 | 8.1 | 0 | 0 | 0 | 1 | 0 | )*1,05 | 1.47 | 2 | 51655759 | 1006 | 0 | 0 | 0 | 0 | 0 | 0 | 0 | 0
795 | 51655773 | 51655753 | 49521144 | 1 | 1 | 1 | 3 | 01.1.01.09-0026 | ФССЦ-2001, 01.1.01.09-0026, приказ Минстроя России № 876/пр от 26.12.2019 | Шнур асбестовый общего назначения ШАОН, диаметр 8-10 мм | 1348 | 1009 | т | т | 1000 | 0.00089 | 26499 | 0 | 0 | 0 | 0 | 1 | 0 |  | 0.00089 | 2 | 51655760 | 1007 | 0 | 0 | 0 | 0 | 0 | 0 | 0 | 0
795 | 51655774 | 51655753 | 49524301 | 1 | 1 | 1 | 3 | 01.7.11.07-0045 | ФССЦ-2001, 01.7.11.07-0045, приказ Минстроя России № 876/пр от 26.12.2019 | Электроды сварочные Э42А, диаметр 5 мм | 1348 | 1009 | т | т | 1000 | 0.00041 | 10362 | 0 | 0 | 0 | 0 | 1 | 0 |  | 0.00041 | 2 | 51655761 | 1008 | 0 | 0 | 0 | 0 | 0 | 0 | 0 | 0
795 | 51655775 | 51655753 | 49525488 | 1 | 1 | 1 | 3 | 01.7.15.03-0042 | ФССЦ-2001, 01.7.15.03-0042, приказ Минстроя России № 876/пр от 26.12.2019 | Болты с гайками и шайбами строительные | 1346 | 1009 | кг | кг | 1 | 15 | 9.04 | 0 | 0 | 0 | 0 | 1 | 0 |  | 15 | 2 | 51655762 | 1009 | 0 | 0 | 0 | 0 | 0 | 0 | 0 | 0
795 | 51655776 | 51655753 | 49526492 | 1 | 1 | 1 | 3 | 01.7.19.04-0031 | ФССЦ-2001, 01.7.19.04-0031, приказ Минстроя России № 876/пр от 26.12.2019 | Прокладки резиновые (пластина техническая прессованная) | 1346 | 1009 | кг | кг | 1 | 8 | 23.09 | 0 | 0 | 0 | 0 | 1 | 0 |  | 8 | 2 | 51655763 | 1010 | 0 | 0 | 0 | 0 | 0 | 0 | 0 | 0
795 | 51655777 | 51655753 | 49512814 | 70 | 1 | 1 | 3 | 08.1.02.17 |  | Сетки в рамках | 1327 | 1005 | м2 | м2 | 1 | 0 | 0 | 0 | 0 | 0 | 1 | 0 | 0 |  | 0 | 3 | -1 |  | 0 | 0 | 0 | 0 | 0 | 0 | 0 | 0
795 | 51655778 | 51655753 | 49555131 | 1 | 1 | 1 | 3 | 14.5.04.03-0002 | ФССЦ-2001, 14.5.04.03-0002, приказ Минстроя России № 876/пр от 26.12.2019 | Мастика герметизирующая нетвердеющая из синтетического каучука, для заполнения и герметизации швов стеклянного ограждения теплиц | 1348 | 1009 | т | т | 1000 | 0.00501 | 17183 | 0 | 0 | 0 | 0 | 1 | 0 |  | 0.00501 | 2 | 51655764 | 1011 | 0 | 0 | 0 | 0 | 0 | 0 | 0 | 0
795 | 51655779 | 51655753 | 49514607 | 70 | 1 | 1 | 3 | 19.1.01.02 |  | Воздуховоды металлические | 1327 | 1005 | м2 | м2 | 1 | 100 | 0 | 0 | 0 | 0 | 0 | 0 | 0 |  | 100 | 3 | -1 |  | 0 | 0 | 0 | 0 | 0 | 0 | 0 | 0
795 | 51655780 | 51655753 | 49514616 | 70 | 1 | 1 | 3 | 19.1.01.11 |  | Крепления | 1346 | 1009 | кг | кг | 1 | 0 | 0 | 0 | 0 | 0 | 1 | 0 | 0 |  | 0 | 3 | -1 |  | 0 | 0 | 0 | 0 | 0 | 0 | 0 | 0
795 | 51655781 | 51655753 | 49514616 | 70 | 1 | 1 | 3 | 19.1.01.11 |  | Заглушки питометражных лючков | 1371 | 1013 | ШТ | ШТ | 1 | 0 | 0 | 0 | 0 | 0 | 1 | 0 | 0 |  | 0 | 3 | -1 |  | 0 | 0 | 0 | 0 | 0 | 0 | 0 | 0
795 | 51655782 | 51655753 | 49514677 | 70 | 1 | 1 | 3 | 19.3.01.01 |  | Дроссель-клапаны в патрубке | 1371 | 1013 | ШТ | ШТ | 1 | 0 | 0 | 0 | 0 | 0 | 1 | 0 | 0 |  | 0 | 3 | -1 |  | 0 | 0 | 0 | 0 | 0 | 0 | 0 | 0
798 | 51655793 | 51655785 | 49510767 | 70 | 1 | 1 | 1 | 1-100-42 |  | Затраты труда рабочих (Средний разряд - 4,2) | 1191 | 1013 | чел.-ч. | чел.-ч. | 1 | 5 | 0 | 0 | 0 | 9.92 | 0 | 1 | 1 |  | 5 | 2 | 51655786 | 1014 | 0 | 0 | 0 | 0 | 0 | 0 | 0 | 0
798 | 51655794 | 51655785 | 49510905 | 70 | 1 | 1 | 1 | 4-100-00 |  | Затраты труда машинистов | 1191 | 1013 | чел.-ч. | чел.-ч. | 1 | 0.43 | 0 | 0 | 0 | 0 | 0 | 1 | 2 |  | 0.43 | 2 | 51655787 | 1015 | 0 | 0 | 0 | 0 | 0 | 0 | 0 | 0
798 | 51655795 | 51655785 | 49673503 | 1 | 1 | 1 | 2 | 91.14.02-001 | ФСЭМ-2001, 91.14.02-001 , приказ Минстроя России № 876/пр от 26.12.2019 | Автомобили бортовые, грузоподъемность до 5 т | 1367 | 1011 | маш.-ч. | маш.-ч. | 1 | 0.43 | 0 | 65.71 | 11.6 | 0 | 0 | 1 | 0 |  | 0.43 | 2 | 51655788 | 1016 | 0 | 0 | 0 | 0 | 0 | 0 | 0 | 0
798 | 51655796 | 51655785 | 49523581 | 1 | 1 | 1 | 3 | 01.7.06.14-0036 | ФССЦ-2001, 01.7.06.14-0036, приказ Минстроя России № 876/пр от 26.12.2019 | Лента самоклеящаяся термоизоляционная на основе вспененного каучука для герметизации стыков рулонной теплоизоляции, 3x50 мм | 1301 | 1003 | м | м | 1 | 20 | 3 | 0 | 0 | 0 | 0 | 1 | 0 |  | 20 | 2 | 51655790 | 1018 | 0 | 0 | 0 | 0 | 0 | 0 | 0 | 0
798 | 51655797 | 51655785 | 49513635 | 70 | 1 | 1 | 3 | 12.2.05.01 |  | Плиты (пластины) из вспененного полиэтилена, каучука | 1327 | 1005 | м2 | м2 | 1 | 11 | 0 | 0 | 0 | 0 | 0 | 0 | 0 |  | 11 | 3 | -1 |  | 0 | 0 | 0 | 0 | 0 | 0 | 0 | 0
798 | 51655798 | 51655785 | 49553409 | 1 | 1 | 1 | 3 | 14.1.04.01-0001 | ФССЦ-2001, 14.1.04.01-0001, приказ Минстроя России № 876/пр от 26.12.2019 | Клей на основе вспененного синтетического каучука для склеивания изоляционных материалов | 1296 | 1002 | л | л | 1 | 1.5 | 65.58 | 0 | 0 | 0 | 0 | 1 | 0 |  | 1.5 | 2 | 51655791 | 1019 | 0 | 0 | 0 | 0 | 0 | 0 | 0 | 0
798 | 51655799 | 51655785 | 49554226 | 1 | 1 | 1 | 3 | 14.3.02.06-0001 | ФССЦ-2001, 14.3.02.06-0001, приказ Минстроя России № 876/пр от 26.12.2019 | Краска на водной основе со специальными добавками, для защиты теплоизоляционных материалов | 1296 | 1002 | л | л | 1 | 0 | 269.51 | 0 | 0 | 0 | 1 | 0 | 0 |  | 0 | 3 | -1 |  | 0 | 0 | 0 | 0 | 0 | 0 | 0 | 0
798 | 51655800 | 51655785 | 49555331 | 1 | 1 | 1 | 3 | 14.5.09.05-0103 | ФССЦ-2001, 14.5.09.05-0103, приказ Минстроя России № 876/пр от 26.12.2019 | Очиститель клея | 1296 | 1002 | л | л | 1 | 0.057 | 200.58 | 0 | 0 | 0 | 0 | 1 | 0 |  | 0.057 | 2 | 51655792 | 1020 | 0 | 0 | 0 | 0 | 0 | 0 | 0 | 0
802 | 51655812 | 51655804 | 49510767 | 70 | 1 | 1 | 1 | 1-100-42 |  | Затраты труда рабочих (Средний разряд - 4,2) | 1191 | 1013 | чел.-ч. | чел.-ч. | 1 | 5 | 0 | 0 | 0 | 9.92 | 0 | 1 | 1 |  | 5 | 2 | 51655805 | 1021 | 0 | 0 | 0 | 0 | 0 | 0 | 0 | 0
802 | 51655813 | 51655804 | 49510905 | 70 | 1 | 1 | 1 | 4-100-00 |  | Затраты труда машинистов | 1191 | 1013 | чел.-ч. | чел.-ч. | 1 | 0.43 | 0 | 0 | 0 | 0 | 0 | 1 | 2 |  | 0.43 | 2 | 51655806 | 1022 | 0 | 0 | 0 | 0 | 0 | 0 | 0 | 0
802 | 51655814 | 51655804 | 49673503 | 1 | 1 | 1 | 2 | 91.14.02-001 | ФСЭМ-2001, 91.14.02-001 , приказ Минстроя России № 876/пр от 26.12.2019 | Автомобили бортовые, грузоподъемность до 5 т | 1367 | 1011 | маш.-ч. | маш.-ч. | 1 | 0.43 | 0 | 65.71 | 11.6 | 0 | 0 | 1 | 0 |  | 0.43 | 2 | 51655807 | 1023 | 0 | 0 | 0 | 0 | 0 | 0 | 0 | 0
802 | 51655815 | 51655804 | 49523581 | 1 | 1 | 1 | 3 | 01.7.06.14-0036 | ФССЦ-2001, 01.7.06.14-0036, приказ Минстроя России № 876/пр от 26.12.2019 | Лента самоклеящаяся термоизоляционная на основе вспененного каучука для герметизации стыков рулонной теплоизоляции, 3x50 мм | 1301 | 1003 | м | м | 1 | 20 | 3 | 0 | 0 | 0 | 0 | 1 | 0 |  | 20 | 2 | 51655809 | 1025 | 0 | 0 | 0 | 0 | 0 | 0 | 0 | 0
802 | 51655816 | 51655804 | 49513635 | 70 | 1 | 1 | 3 | 12.2.05.01 |  | Плиты (пластины) из вспененного полиэтилена, каучука | 1327 | 1005 | м2 | м2 | 1 | 11 | 0 | 0 | 0 | 0 | 0 | 0 | 0 |  | 11 | 3 | -1 |  | 0 | 0 | 0 | 0 | 0 | 0 | 0 | 0
802 | 51655817 | 51655804 | 49553409 | 1 | 1 | 1 | 3 | 14.1.04.01-0001 | ФССЦ-2001, 14.1.04.01-0001, приказ Минстроя России № 876/пр от 26.12.2019 | Клей на основе вспененного синтетического каучука для склеивания изоляционных материалов | 1296 | 1002 | л | л | 1 | 1.5 | 65.58 | 0 | 0 | 0 | 0 | 1 | 0 |  | 1.5 | 2 | 51655810 | 1026 | 0 | 0 | 0 | 0 | 0 | 0 | 0 | 0
802 | 51655818 | 51655804 | 49554226 | 1 | 1 | 1 | 3 | 14.3.02.06-0001 | ФССЦ-2001, 14.3.02.06-0001, приказ Минстроя России № 876/пр от 26.12.2019 | Краска на водной основе со специальными добавками, для защиты теплоизоляционных материалов | 1296 | 1002 | л | л | 1 | 0 | 269.51 | 0 | 0 | 0 | 1 | 0 | 0 |  | 0 | 3 | -1 |  | 0 | 0 | 0 | 0 | 0 | 0 | 0 | 0
802 | 51655819 | 51655804 | 49555331 | 1 | 1 | 1 | 3 | 14.5.09.05-0103 | ФССЦ-2001, 14.5.09.05-0103, приказ Минстроя России № 876/пр от 26.12.2019 | Очиститель клея | 1296 | 1002 | л | л | 1 | 0.057 | 200.58 | 0 | 0 | 0 | 0 | 1 | 0 |  | 0.057 | 2 | 51655811 | 1027 | 0 | 0 | 0 | 0 | 0 | 0 | 0 | 0
841 | 51655833 | 51655823 | 49510757 | 70 | 1 | 1 | 1 | 1-100-40 |  | Затраты труда рабочих (Средний разряд - 4) | 1191 | 1013 | чел.-ч. | чел.-ч. | 1 | 3.65 | 0 | 0 | 0 | 9.62 | 0 | 1 | 1 | )*1,05 | 3.8325 | 2 | 51655824 | 1028 | 0 | 0 | 0 | 0 | 0 | 0 | 0 | 0
841 | 51655834 | 51655823 | 49510905 | 70 | 1 | 1 | 1 | 4-100-00 |  | Затраты труда машинистов | 1191 | 1013 | чел.-ч. | чел.-ч. | 1 | 0.05 | 0 | 0 | 0 | 0 | 0 | 1 | 2 | )*1,05 | 0.0525 | 2 | 51655825 | 1029 | 0 | 0 | 0 | 0 | 0 | 0 | 0 | 0
841 | 51655835 | 51655823 | 49672573 | 1 | 1 | 1 | 2 | 91.05.05-015 | ФСЭМ-2001, 91.05.05-015 , приказ Минстроя России № 876/пр от 26.12.2019 | Краны на автомобильном ходу, грузоподъемность 16 т | 1367 | 1011 | маш.-ч. | маш.-ч. | 1 | 0.01 | 0 | 115.4 | 13.5 | 0 | 0 | 1 | 0 | )*1,05 | 0.0105 | 2 | 51655826 | 1030 | 0 | 0 | 0 | 0 | 0 | 0 | 0 | 0
841 | 51655836 | 51655823 | 49672695 | 1 | 1 | 1 | 2 | 91.06.03-047 | ФСЭМ-2001, 91.06.03-047 , приказ Минстроя России № 876/пр от 26.12.2019 | Лебедки ручные и рычажные тяговым усилием 31,39 кН (3,2 т) | 1367 | 1011 | маш.-ч. | маш.-ч. | 1 | 0.91 | 0 | 3.12 | 0 | 0 | 0 | 1 | 0 | )*1,05 | 0.9555 | 2 | 51655827 | 1031 | 0 | 0 | 0 | 0 | 0 | 0 | 0 | 0
841 | 51655837 | 51655823 | 49673503 | 1 | 1 | 1 | 2 | 91.14.02-001 | ФСЭМ-2001, 91.14.02-001 , приказ Минстроя России № 876/пр от 26.12.2019 | Автомобили бортовые, грузоподъемность до 5 т | 1367 | 1011 | маш.-ч. | маш.-ч. | 1 | 0.04 | 0 | 65.71 | 11.6 | 0 | 0 | 1 | 0 | )*1,05 | 0.042 | 2 | 51655828 | 1032 | 0 | 0 | 0 | 0 | 0 | 0 | 0 | 0
841 | 51655838 | 51655823 | 49525488 | 1 | 1 | 1 | 3 | 01.7.15.03-0042 | ФССЦ-2001, 01.7.15.03-0042, приказ Минстроя России № 876/пр от 26.12.2019 | Болты с гайками и шайбами строительные | 1346 | 1009 | кг | кг | 1 | 0.02 | 9.04 | 0 | 0 | 0 | 0 | 1 | 0 |  | 0.02 | 2 | 51655829 | 1033 | 0 | 0 | 0 | 0 | 0 | 0 | 0 | 0
841 | 51655839 | 51655823 | 49526492 | 1 | 1 | 1 | 3 | 01.7.19.04-0031 | ФССЦ-2001, 01.7.19.04-0031, приказ Минстроя России № 876/пр от 26.12.2019 | Прокладки резиновые (пластина техническая прессованная) | 1346 | 1009 | кг | кг | 1 | 0.08 | 23.09 | 0 | 0 | 0 | 0 | 1 | 0 |  | 0.08 | 2 | 51655830 | 1034 | 0 | 0 | 0 | 0 | 0 | 0 | 0 | 0
843 | 51655852 | 51655841 | 49510723 | 70 | 1 | 1 | 1 | 1-100-34 |  | Затраты труда рабочих (Средний разряд - 3,4) | 1191 | 1013 | чел.-ч. | чел.-ч. | 1 | 1.07 | 0 | 0 | 0 | 8.97 | 0 | 1 | 1 | )*1,05 | 1.1235 | 2 | 51655842 | 1036 | 0 | 0 | 0 | 0 | 0 | 0 | 0 | 0
843 | 51655853 | 51655841 | 49510905 | 70 | 1 | 1 | 1 | 4-100-00 |  | Затраты труда машинистов | 1191 | 1013 | чел.-ч. | чел.-ч. | 1 | 0.01 | 0 | 0 | 0 | 0 | 0 | 1 | 2 | )*1,05 | 0.0105 | 2 | 51655843 | 1037 | 0 | 0 | 0 | 0 | 0 | 0 | 0 | 0
843 | 51655854 | 51655841 | 49673503 | 1 | 1 | 1 | 2 | 91.14.02-001 | ФСЭМ-2001, 91.14.02-001 , приказ Минстроя России № 876/пр от 26.12.2019 | Автомобили бортовые, грузоподъемность до 5 т | 1367 | 1011 | маш.-ч. | маш.-ч. | 1 | 0.01 | 0 | 65.71 | 11.6 | 0 | 0 | 1 | 0 | )*1,05 | 0.0105 | 2 | 51655844 | 1038 | 0 | 0 | 0 | 0 | 0 | 0 | 0 | 0
843 | 51655855 | 51655841 | 49673715 | 1 | 1 | 1 | 2 | 91.17.04-233 | ФСЭМ-2001, 91.17.04-233 , приказ Минстроя России № 876/пр от 26.12.2019 | Установки для сварки ручной дуговой (постоянного тока) | 1367 | 1011 | маш.-ч. | маш.-ч. | 1 | 0.1 | 0 | 8.1 | 0 | 0 | 0 | 1 | 0 | )*1,05 | 0.105 | 2 | 51655845 | 1039 | 0 | 0 | 0 | 0 | 0 | 0 | 0 | 0
843 | 51655856 | 51655841 | 49523218 | 1 | 1 | 1 | 3 | 01.7.03.04-0001-3 | ФССЦ-2001, 01.7.03.04-0001-3, приказ Минстроя России № 294/пр от 01.06.2020 (см. тех.часть) | Затраты на электроэнергию, потребляемую ручным инструментом ( 1 % от ОЗП) | 1374 | 1013 | РУБ | РУБ | 1 | 0.1 | 1 | 0 | 0 | 0 | 0 | 0 | 0 |  | 0.1 | 2 | 51655846 | 1040 | 0 | 0 | 0 | 0 | 0 | 0 | 0 | 0
843 | 51655857 | 51655841 | 49524301 | 1 | 1 | 1 | 3 | 01.7.11.07-0045 | ФССЦ-2001, 01.7.11.07-0045, приказ Минстроя России № 876/пр от 26.12.2019 | Электроды сварочные Э42А, диаметр 5 мм | 1348 | 1009 | т | т | 1000 | 1e-05 | 10362 | 0 | 0 | 0 | 0 | 1 | 0 |  | 1e-05 | 2 | 51655847 | 1041 | 0 | 0 | 0 | 0 | 0 | 0 | 0 | 0
843 | 51655858 | 51655841 | 49525498 | 1 | 1 | 1 | 3 | 01.7.15.04-0012 | ФССЦ-2001, 01.7.15.04-0012, приказ Минстроя России № 876/пр от 26.12.2019 | Винты с полукруглой головкой, длина 55-120 мм | 1348 | 1009 | т | т | 1000 | 8e-05 | 12430 | 0 | 0 | 0 | 0 | 1 | 0 |  | 8e-05 | 2 | 51655848 | 1042 | 0 | 0 | 0 | 0 | 0 | 0 | 0 | 0
843 | 51655859 | 51655841 | 49543539 | 1 | 1 | 1 | 3 | 08.4.03.02-0004 | ФССЦ-2001, 08.4.03.02-0004, приказ Минстроя России № 876/пр от 26.12.2019 | Сталь арматурная, горячекатаная, гладкая, класс А-I, диаметр 12 мм | 1348 | 1009 | т | т | 1000 | 0.00043 | 6508.75 | 0 | 0 | 0 | 0 | 1 | 0 |  | 0.00043 | 2 | 51655849 | 1043 | 0 | 0 | 0 | 0 | 0 | 0 | 0 | 0
843 | 51655860 | 51655841 | 49565711 | 1 | 1 | 1 | 3 | 19.2.03.02-0443 | ФССЦ-2001, 19.2.03.02-0443, приказ Минстроя России № 876/пр от 26.12.2019 | Решетки воздухоприточные, размер 200x200 мм | 1327 | 1005 | м2 | м2 | 1 | 0.04 | 926 | 0 | 0 | 0 | 0 | 1 | 0 |  | 0.04 | 2 | 51655851 | 1044 | 0 | 0 | 0 | 0 | 0 | 0 | 0 | 0
847 | 51655875 | 51655864 | 49510723 | 70 | 1 | 1 | 1 | 1-100-34 |  | Затраты труда рабочих (Средний разряд - 3,4) | 1191 | 1013 | чел.-ч. | чел.-ч. | 1 | 1.07 | 0 | 0 | 0 | 8.97 | 0 | 1 | 1 | )*1,05 | 1.1235 | 2 | 51655865 | 1046 | 0 | 0 | 0 | 0 | 0 | 0 | 0 | 0
847 | 51655876 | 51655864 | 49510905 | 70 | 1 | 1 | 1 | 4-100-00 |  | Затраты труда машинистов | 1191 | 1013 | чел.-ч. | чел.-ч. | 1 | 0.01 | 0 | 0 | 0 | 0 | 0 | 1 | 2 | )*1,05 | 0.0105 | 2 | 51655866 | 1047 | 0 | 0 | 0 | 0 | 0 | 0 | 0 | 0
847 | 51655877 | 51655864 | 49673503 | 1 | 1 | 1 | 2 | 91.14.02-001 | ФСЭМ-2001, 91.14.02-001 , приказ Минстроя России № 876/пр от 26.12.2019 | Автомобили бортовые, грузоподъемность до 5 т | 1367 | 1011 | маш.-ч. | маш.-ч. | 1 | 0.01 | 0 | 65.71 | 11.6 | 0 | 0 | 1 | 0 | )*1,05 | 0.0105 | 2 | 51655867 | 1048 | 0 | 0 | 0 | 0 | 0 | 0 | 0 | 0
847 | 51655878 | 51655864 | 49673715 | 1 | 1 | 1 | 2 | 91.17.04-233 | ФСЭМ-2001, 91.17.04-233 , приказ Минстроя России № 876/пр от 26.12.2019 | Установки для сварки ручной дуговой (постоянного тока) | 1367 | 1011 | маш.-ч. | маш.-ч. | 1 | 0.1 | 0 | 8.1 | 0 | 0 | 0 | 1 | 0 | )*1,05 | 0.105 | 2 | 51655868 | 1049 | 0 | 0 | 0 | 0 | 0 | 0 | 0 | 0
847 | 51655879 | 51655864 | 49523218 | 1 | 1 | 1 | 3 | 01.7.03.04-0001-3 | ФССЦ-2001, 01.7.03.04-0001-3, приказ Минстроя России № 294/пр от 01.06.2020 (см. тех.часть) | Затраты на электроэнергию, потребляемую ручным инструментом ( 1 % от ОЗП) | 1374 | 1013 | РУБ | РУБ | 1 | 0.1 | 1 | 0 | 0 | 0 | 0 | 0 | 0 |  | 0.1 | 2 | 51655869 | 1050 | 0 | 0 | 0 | 0 | 0 | 0 | 0 | 0
847 | 51655880 | 51655864 | 49524301 | 1 | 1 | 1 | 3 | 01.7.11.07-0045 | ФССЦ-2001, 01.7.11.07-0045, приказ Минстроя России № 876/пр от 26.12.2019 | Электроды сварочные Э42А, диаметр 5 мм | 1348 | 1009 | т | т | 1000 | 1e-05 | 10362 | 0 | 0 | 0 | 0 | 1 | 0 |  | 1e-05 | 2 | 51655870 | 1051 | 0 | 0 | 0 | 0 | 0 | 0 | 0 | 0
847 | 51655881 | 51655864 | 49525498 | 1 | 1 | 1 | 3 | 01.7.15.04-0012 | ФССЦ-2001, 01.7.15.04-0012, приказ Минстроя России № 876/пр от 26.12.2019 | Винты с полукруглой головкой, длина 55-120 мм | 1348 | 1009 | т | т | 1000 | 8e-05 | 12430 | 0 | 0 | 0 | 0 | 1 | 0 |  | 8e-05 | 2 | 51655871 | 1052 | 0 | 0 | 0 | 0 | 0 | 0 | 0 | 0
847 | 51655882 | 51655864 | 49543539 | 1 | 1 | 1 | 3 | 08.4.03.02-0004 | ФССЦ-2001, 08.4.03.02-0004, приказ Минстроя России № 876/пр от 26.12.2019 | Сталь арматурная, горячекатаная, гладкая, класс А-I, диаметр 12 мм | 1348 | 1009 | т | т | 1000 | 0.00043 | 6508.75 | 0 | 0 | 0 | 0 | 1 | 0 |  | 0.00043 | 2 | 51655872 | 1053 | 0 | 0 | 0 | 0 | 0 | 0 | 0 | 0
847 | 51655883 | 51655864 | 49565711 | 1 | 1 | 1 | 3 | 19.2.03.02-0443 | ФССЦ-2001, 19.2.03.02-0443, приказ Минстроя России № 876/пр от 26.12.2019 | Решетки воздухоприточные, размер 200x200 мм | 1327 | 1005 | м2 | м2 | 1 | 0.04 | 926 | 0 | 0 | 0 | 0 | 1 | 0 |  | 0.04 | 2 | 51655874 | 1054 | 0 | 0 | 0 | 0 | 0 | 0 | 0 | 0
851 | 51655900 | 51655887 | 49510719 | 70 | 1 | 1 | 1 | 1-100-32 |  | Затраты труда рабочих (Средний разряд - 3,2) | 1191 | 1013 | чел.-ч. | чел.-ч. | 1 | 154 | 0 | 0 | 0 | 8.74 | 0 | 1 | 1 | )*1,05 | 161.7 | 2 | 51655888 | 1056 | 0 | 0 | 0 | 0 | 0 | 0 | 0 | 0
851 | 51655901 | 51655887 | 49510905 | 70 | 1 | 1 | 1 | 4-100-00 |  | Затраты труда машинистов | 1191 | 1013 | чел.-ч. | чел.-ч. | 1 | 1.2 | 0 | 0 | 0 | 0 | 0 | 1 | 2 | )*1,05 | 1.26 | 2 | 51655889 | 1057 | 0 | 0 | 0 | 0 | 0 | 0 | 0 | 0
851 | 51655902 | 51655887 | 49672573 | 1 | 1 | 1 | 2 | 91.05.05-015 | ФСЭМ-2001, 91.05.05-015 , приказ Минстроя России № 876/пр от 26.12.2019 | Краны на автомобильном ходу, грузоподъемность 16 т | 1367 | 1011 | маш.-ч. | маш.-ч. | 1 | 0.48 | 0 | 115.4 | 13.5 | 0 | 0 | 1 | 0 | )*1,05 | 0.504 | 2 | 51655890 | 1058 | 0 | 0 | 0 | 0 | 0 | 0 | 0 | 0
851 | 51655903 | 51655887 | 49672703 | 1 | 1 | 1 | 2 | 91.06.03-055 | ФСЭМ-2001, 91.06.03-055 , приказ Минстроя России № 876/пр от 26.12.2019 | Лебедки электрические тяговым усилием 19,62 кН (2 т) | 1367 | 1011 | маш.-ч. | маш.-ч. | 1 | 0.34 | 0 | 6.66 | 0 | 0 | 0 | 1 | 0 | )*1,05 | 0.357 | 2 | 51655891 | 1059 | 0 | 0 | 0 | 0 | 0 | 0 | 0 | 0
851 | 51655904 | 51655887 | 49673503 | 1 | 1 | 1 | 2 | 91.14.02-001 | ФСЭМ-2001, 91.14.02-001 , приказ Минстроя России № 876/пр от 26.12.2019 | Автомобили бортовые, грузоподъемность до 5 т | 1367 | 1011 | маш.-ч. | маш.-ч. | 1 | 0.72 | 0 | 65.71 | 11.6 | 0 | 0 | 1 | 0 | )*1,05 | 0.756 | 2 | 51655892 | 1060 | 0 | 0 | 0 | 0 | 0 | 0 | 0 | 0
851 | 51655905 | 51655887 | 49673715 | 1 | 1 | 1 | 2 | 91.17.04-233 | ФСЭМ-2001, 91.17.04-233 , приказ Минстроя России № 876/пр от 26.12.2019 | Установки для сварки ручной дуговой (постоянного тока) | 1367 | 1011 | маш.-ч. | маш.-ч. | 1 | 1.54 | 0 | 8.1 | 0 | 0 | 0 | 1 | 0 | )*1,05 | 1.617 | 2 | 51655893 | 1061 | 0 | 0 | 0 | 0 | 0 | 0 | 0 | 0
851 | 51655906 | 51655887 | 49521144 | 1 | 1 | 1 | 3 | 01.1.01.09-0026 | ФССЦ-2001, 01.1.01.09-0026, приказ Минстроя России № 876/пр от 26.12.2019 | Шнур асбестовый общего назначения ШАОН, диаметр 8-10 мм | 1348 | 1009 | т | т | 1000 | 0.00089 | 26499 | 0 | 0 | 0 | 0 | 1 | 0 |  | 0.00089 | 2 | 51655894 | 1062 | 0 | 0 | 0 | 0 | 0 | 0 | 0 | 0
851 | 51655907 | 51655887 | 49524301 | 1 | 1 | 1 | 3 | 01.7.11.07-0045 | ФССЦ-2001, 01.7.11.07-0045, приказ Минстроя России № 876/пр от 26.12.2019 | Электроды сварочные Э42А, диаметр 5 мм | 1348 | 1009 | т | т | 1000 | 0.00045 | 10362 | 0 | 0 | 0 | 0 | 1 | 0 |  | 0.00045 | 2 | 51655895 | 1063 | 0 | 0 | 0 | 0 | 0 | 0 | 0 | 0
851 | 51655908 | 51655887 | 49525488 | 1 | 1 | 1 | 3 | 01.7.15.03-0042 | ФССЦ-2001, 01.7.15.03-0042, приказ Минстроя России № 876/пр от 26.12.2019 | Болты с гайками и шайбами строительные | 1346 | 1009 | кг | кг | 1 | 15 | 9.04 | 0 | 0 | 0 | 0 | 1 | 0 |  | 15 | 2 | 51655896 | 1064 | 0 | 0 | 0 | 0 | 0 | 0 | 0 | 0
851 | 51655909 | 51655887 | 49526492 | 1 | 1 | 1 | 3 | 01.7.19.04-0031 | ФССЦ-2001, 01.7.19.04-0031, приказ Минстроя России № 876/пр от 26.12.2019 | Прокладки резиновые (пластина техническая прессованная) | 1346 | 1009 | кг | кг | 1 | 8 | 23.09 | 0 | 0 | 0 | 0 | 1 | 0 |  | 8 | 2 | 51655897 | 1065 | 0 | 0 | 0 | 0 | 0 | 0 | 0 | 0
851 | 51655910 | 51655887 | 49512814 | 70 | 1 | 1 | 3 | 08.1.02.17 |  | Сетки в рамках | 1327 | 1005 | м2 | м2 | 1 | 0 | 0 | 0 | 0 | 0 | 1 | 0 | 0 |  | 0 | 3 | -1 |  | 0 | 0 | 0 | 0 | 0 | 0 | 0 | 0
851 | 51655911 | 51655887 | 49555131 | 1 | 1 | 1 | 3 | 14.5.04.03-0002 | ФССЦ-2001, 14.5.04.03-0002, приказ Минстроя России № 876/пр от 26.12.2019 | Мастика герметизирующая нетвердеющая из синтетического каучука, для заполнения и герметизации швов стеклянного ограждения теплиц | 1348 | 1009 | т | т | 1000 | 0.00501 | 17183 | 0 | 0 | 0 | 0 | 1 | 0 |  | 0.00501 | 2 | 51655898 | 1066 | 0 | 0 | 0 | 0 | 0 | 0 | 0 | 0
851 | 51655912 | 51655887 | 49514607 | 70 | 1 | 1 | 3 | 19.1.01.02 |  | Воздуховоды металлические | 1327 | 1005 | м2 | м2 | 1 | 100 | 0 | 0 | 0 | 0 | 0 | 0 | 0 |  | 100 | 3 | -1 |  | 0 | 0 | 0 | 0 | 0 | 0 | 0 | 0
851 | 51655913 | 51655887 | 49514616 | 70 | 1 | 1 | 3 | 19.1.01.11 |  | Крепления | 1346 | 1009 | кг | кг | 1 | 0 | 0 | 0 | 0 | 0 | 1 | 0 | 0 |  | 0 | 3 | -1 |  | 0 | 0 | 0 | 0 | 0 | 0 | 0 | 0
851 | 51655914 | 51655887 | 49514616 | 70 | 1 | 1 | 3 | 19.1.01.11 |  | Заглушки питометражных лючков | 1371 | 1013 | ШТ | ШТ | 1 | 0 | 0 | 0 | 0 | 0 | 1 | 0 | 0 |  | 0 | 3 | -1 |  | 0 | 0 | 0 | 0 | 0 | 0 | 0 | 0
851 | 51655915 | 51655887 | 49514677 | 70 | 1 | 1 | 3 | 19.3.01.01 |  | Дроссель-клапаны в патрубке | 1371 | 1013 | ШТ | ШТ | 1 | 0 | 0 | 0 | 0 | 0 | 1 | 0 | 0 |  | 0 | 3 | -1 |  | 0 | 0 | 0 | 0 | 0 | 0 | 0 | 0
851 | 51655916 | 51655887 | 49514711 | 70 | 1 | 1 | 3 | 19.3.02.07 |  | Шиберы | 1371 | 1013 | ШТ | ШТ | 1 | 0 | 0 | 0 | 0 | 0 | 1 | 0 | 0 |  | 0 | 3 | -1 |  | 0 | 0 | 0 | 0 | 0 | 0 | 0 | 0
853 | 51655932 | 51655918 | 49510719 | 70 | 1 | 1 | 1 | 1-100-32 |  | Затраты труда рабочих (Средний разряд - 3,2) | 1191 | 1013 | чел.-ч. | чел.-ч. | 1 | 141 | 0 | 0 | 0 | 8.74 | 0 | 1 | 1 | )*1,05 | 148.05 | 2 | 51655919 | 1068 | 0 | 0 | 0 | 0 | 0 | 0 | 0 | 0
853 | 51655933 | 51655918 | 49510905 | 70 | 1 | 1 | 1 | 4-100-00 |  | Затраты труда машинистов | 1191 | 1013 | чел.-ч. | чел.-ч. | 1 | 0.94 | 0 | 0 | 0 | 0 | 0 | 1 | 2 | )*1,05 | 0.987 | 2 | 51655920 | 1069 | 0 | 0 | 0 | 0 | 0 | 0 | 0 | 0
853 | 51655934 | 51655918 | 49672573 | 1 | 1 | 1 | 2 | 91.05.05-015 | ФСЭМ-2001, 91.05.05-015 , приказ Минстроя России № 876/пр от 26.12.2019 | Краны на автомобильном ходу, грузоподъемность 16 т | 1367 | 1011 | маш.-ч. | маш.-ч. | 1 | 0.38 | 0 | 115.4 | 13.5 | 0 | 0 | 1 | 0 | )*1,05 | 0.399 | 2 | 51655921 | 1070 | 0 | 0 | 0 | 0 | 0 | 0 | 0 | 0
853 | 51655935 | 51655918 | 49672703 | 1 | 1 | 1 | 2 | 91.06.03-055 | ФСЭМ-2001, 91.06.03-055 , приказ Минстроя России № 876/пр от 26.12.2019 | Лебедки электрические тяговым усилием 19,62 кН (2 т) | 1367 | 1011 | маш.-ч. | маш.-ч. | 1 | 0.34 | 0 | 6.66 | 0 | 0 | 0 | 1 | 0 | )*1,05 | 0.357 | 2 | 51655922 | 1071 | 0 | 0 | 0 | 0 | 0 | 0 | 0 | 0
853 | 51655936 | 51655918 | 49673503 | 1 | 1 | 1 | 2 | 91.14.02-001 | ФСЭМ-2001, 91.14.02-001 , приказ Минстроя России № 876/пр от 26.12.2019 | Автомобили бортовые, грузоподъемность до 5 т | 1367 | 1011 | маш.-ч. | маш.-ч. | 1 | 0.56 | 0 | 65.71 | 11.6 | 0 | 0 | 1 | 0 | )*1,05 | 0.588 | 2 | 51655923 | 1072 | 0 | 0 | 0 | 0 | 0 | 0 | 0 | 0
853 | 51655937 | 51655918 | 49673715 | 1 | 1 | 1 | 2 | 91.17.04-233 | ФСЭМ-2001, 91.17.04-233 , приказ Минстроя России № 876/пр от 26.12.2019 | Установки для сварки ручной дуговой (постоянного тока) | 1367 | 1011 | маш.-ч. | маш.-ч. | 1 | 1.4 | 0 | 8.1 | 0 | 0 | 0 | 1 | 0 | )*1,05 | 1.47 | 2 | 51655924 | 1073 | 0 | 0 | 0 | 0 | 0 | 0 | 0 | 0
853 | 51655938 | 51655918 | 49521144 | 1 | 1 | 1 | 3 | 01.1.01.09-0026 | ФССЦ-2001, 01.1.01.09-0026, приказ Минстроя России № 876/пр от 26.12.2019 | Шнур асбестовый общего назначения ШАОН, диаметр 8-10 мм | 1348 | 1009 | т | т | 1000 | 0.00089 | 26499 | 0 | 0 | 0 | 0 | 1 | 0 |  | 0.00089 | 2 | 51655925 | 1074 | 0 | 0 | 0 | 0 | 0 | 0 | 0 | 0
853 | 51655939 | 51655918 | 49524301 | 1 | 1 | 1 | 3 | 01.7.11.07-0045 | ФССЦ-2001, 01.7.11.07-0045, приказ Минстроя России № 876/пр от 26.12.2019 | Электроды сварочные Э42А, диаметр 5 мм | 1348 | 1009 | т | т | 1000 | 0.00041 | 10362 | 0 | 0 | 0 | 0 | 1 | 0 |  | 0.00041 | 2 | 51655926 | 1075 | 0 | 0 | 0 | 0 | 0 | 0 | 0 | 0
853 | 51655940 | 51655918 | 49525488 | 1 | 1 | 1 | 3 | 01.7.15.03-0042 | ФССЦ-2001, 01.7.15.03-0042, приказ Минстроя России № 876/пр от 26.12.2019 | Болты с гайками и шайбами строительные | 1346 | 1009 | кг | кг | 1 | 15 | 9.04 | 0 | 0 | 0 | 0 | 1 | 0 |  | 15 | 2 | 51655927 | 1076 | 0 | 0 | 0 | 0 | 0 | 0 | 0 | 0
853 | 51655941 | 51655918 | 49526492 | 1 | 1 | 1 | 3 | 01.7.19.04-0031 | ФССЦ-2001, 01.7.19.04-0031, приказ Минстроя России № 876/пр от 26.12.2019 | Прокладки резиновые (пластина техническая прессованная) | 1346 | 1009 | кг | кг | 1 | 8 | 23.09 | 0 | 0 | 0 | 0 | 1 | 0 |  | 8 | 2 | 51655928 | 1077 | 0 | 0 | 0 | 0 | 0 | 0 | 0 | 0
853 | 51655942 | 51655918 | 49512814 | 70 | 1 | 1 | 3 | 08.1.02.17 |  | Сетки в рамках | 1327 | 1005 | м2 | м2 | 1 | 0 | 0 | 0 | 0 | 0 | 1 | 0 | 0 |  | 0 | 3 | -1 |  | 0 | 0 | 0 | 0 | 0 | 0 | 0 | 0
853 | 51655943 | 51655918 | 49555131 | 1 | 1 | 1 | 3 | 14.5.04.03-0002 | ФССЦ-2001, 14.5.04.03-0002, приказ Минстроя России № 876/пр от 26.12.2019 | Мастика герметизирующая нетвердеющая из синтетического каучука, для заполнения и герметизации швов стеклянного ограждения теплиц | 1348 | 1009 | т | т | 1000 | 0.00501 | 17183 | 0 | 0 | 0 | 0 | 1 | 0 |  | 0.00501 | 2 | 51655929 | 1078 | 0 | 0 | 0 | 0 | 0 | 0 | 0 | 0
853 | 51655944 | 51655918 | 49514607 | 70 | 1 | 1 | 3 | 19.1.01.02 |  | Воздуховоды металлические | 1327 | 1005 | м2 | м2 | 1 | 100 | 0 | 0 | 0 | 0 | 0 | 0 | 0 |  | 100 | 3 | -1 |  | 0 | 0 | 0 | 0 | 0 | 0 | 0 | 0
853 | 51655945 | 51655918 | 49514616 | 70 | 1 | 1 | 3 | 19.1.01.11 |  | Крепления | 1346 | 1009 | кг | кг | 1 | 0 | 0 | 0 | 0 | 0 | 1 | 0 | 0 |  | 0 | 3 | -1 |  | 0 | 0 | 0 | 0 | 0 | 0 | 0 | 0
853 | 51655946 | 51655918 | 49514616 | 70 | 1 | 1 | 3 | 19.1.01.11 |  | Заглушки питометражных лючков | 1371 | 1013 | ШТ | ШТ | 1 | 0 | 0 | 0 | 0 | 0 | 1 | 0 | 0 |  | 0 | 3 | -1 |  | 0 | 0 | 0 | 0 | 0 | 0 | 0 | 0
853 | 51655947 | 51655918 | 49514677 | 70 | 1 | 1 | 3 | 19.3.01.01 |  | Дроссель-клапаны в патрубке | 1371 | 1013 | ШТ | ШТ | 1 | 0 | 0 | 0 | 0 | 0 | 1 | 0 | 0 |  | 0 | 3 | -1 |  | 0 | 0 | 0 | 0 | 0 | 0 | 0 | 0
853 | 51655948 | 51655918 | 49514711 | 70 | 1 | 1 | 3 | 19.3.02.07 |  | Шиберы | 1371 | 1013 | ШТ | ШТ | 1 | 0 | 0 | 0 | 0 | 0 | 1 | 0 | 0 |  | 0 | 3 | -1 |  | 0 | 0 | 0 | 0 | 0 | 0 | 0 | 0
856 | 51655965 | 51655951 | 49510719 | 70 | 1 | 1 | 1 | 1-100-32 |  | Затраты труда рабочих (Средний разряд - 3,2) | 1191 | 1013 | чел.-ч. | чел.-ч. | 1 | 141 | 0 | 0 | 0 | 8.74 | 0 | 1 | 1 | )*1,05 | 148.05 | 2 | 51655952 | 1081 | 0 | 0 | 0 | 0 | 0 | 0 | 0 | 0
856 | 51655966 | 51655951 | 49510905 | 70 | 1 | 1 | 1 | 4-100-00 |  | Затраты труда машинистов | 1191 | 1013 | чел.-ч. | чел.-ч. | 1 | 0.94 | 0 | 0 | 0 | 0 | 0 | 1 | 2 | )*1,05 | 0.987 | 2 | 51655953 | 1082 | 0 | 0 | 0 | 0 | 0 | 0 | 0 | 0
856 | 51655967 | 51655951 | 49672573 | 1 | 1 | 1 | 2 | 91.05.05-015 | ФСЭМ-2001, 91.05.05-015 , приказ Минстроя России № 876/пр от 26.12.2019 | Краны на автомобильном ходу, грузоподъемность 16 т | 1367 | 1011 | маш.-ч. | маш.-ч. | 1 | 0.38 | 0 | 115.4 | 13.5 | 0 | 0 | 1 | 0 | )*1,05 | 0.399 | 2 | 51655954 | 1083 | 0 | 0 | 0 | 0 | 0 | 0 | 0 | 0
856 | 51655968 | 51655951 | 49672703 | 1 | 1 | 1 | 2 | 91.06.03-055 | ФСЭМ-2001, 91.06.03-055 , приказ Минстроя России № 876/пр от 26.12.2019 | Лебедки электрические тяговым усилием 19,62 кН (2 т) | 1367 | 1011 | маш.-ч. | маш.-ч. | 1 | 0.34 | 0 | 6.66 | 0 | 0 | 0 | 1 | 0 | )*1,05 | 0.357 | 2 | 51655955 | 1084 | 0 | 0 | 0 | 0 | 0 | 0 | 0 | 0
856 | 51655969 | 51655951 | 49673503 | 1 | 1 | 1 | 2 | 91.14.02-001 | ФСЭМ-2001, 91.14.02-001 , приказ Минстроя России № 876/пр от 26.12.2019 | Автомобили бортовые, грузоподъемность до 5 т | 1367 | 1011 | маш.-ч. | маш.-ч. | 1 | 0.56 | 0 | 65.71 | 11.6 | 0 | 0 | 1 | 0 | )*1,05 | 0.588 | 2 | 51655956 | 1085 | 0 | 0 | 0 | 0 | 0 | 0 | 0 | 0
856 | 51655970 | 51655951 | 49673715 | 1 | 1 | 1 | 2 | 91.17.04-233 | ФСЭМ-2001, 91.17.04-233 , приказ Минстроя России № 876/пр от 26.12.2019 | Установки для сварки ручной дуговой (постоянного тока) | 1367 | 1011 | маш.-ч. | маш.-ч. | 1 | 1.4 | 0 | 8.1 | 0 | 0 | 0 | 1 | 0 | )*1,05 | 1.47 | 2 | 51655957 | 1086 | 0 | 0 | 0 | 0 | 0 | 0 | 0 | 0
856 | 51655971 | 51655951 | 49521144 | 1 | 1 | 1 | 3 | 01.1.01.09-0026 | ФССЦ-2001, 01.1.01.09-0026, приказ Минстроя России № 876/пр от 26.12.2019 | Шнур асбестовый общего назначения ШАОН, диаметр 8-10 мм | 1348 | 1009 | т | т | 1000 | 0.00089 | 26499 | 0 | 0 | 0 | 0 | 1 | 0 |  | 0.00089 | 2 | 51655958 | 1087 | 0 | 0 | 0 | 0 | 0 | 0 | 0 | 0
856 | 51655972 | 51655951 | 49524301 | 1 | 1 | 1 | 3 | 01.7.11.07-0045 | ФССЦ-2001, 01.7.11.07-0045, приказ Минстроя России № 876/пр от 26.12.2019 | Электроды сварочные Э42А, диаметр 5 мм | 1348 | 1009 | т | т | 1000 | 0.00041 | 10362 | 0 | 0 | 0 | 0 | 1 | 0 |  | 0.00041 | 2 | 51655959 | 1088 | 0 | 0 | 0 | 0 | 0 | 0 | 0 | 0
856 | 51655973 | 51655951 | 49525488 | 1 | 1 | 1 | 3 | 01.7.15.03-0042 | ФССЦ-2001, 01.7.15.03-0042, приказ Минстроя России № 876/пр от 26.12.2019 | Болты с гайками и шайбами строительные | 1346 | 1009 | кг | кг | 1 | 15 | 9.04 | 0 | 0 | 0 | 0 | 1 | 0 |  | 15 | 2 | 51655960 | 1089 | 0 | 0 | 0 | 0 | 0 | 0 | 0 | 0
856 | 51655974 | 51655951 | 49526492 | 1 | 1 | 1 | 3 | 01.7.19.04-0031 | ФССЦ-2001, 01.7.19.04-0031, приказ Минстроя России № 876/пр от 26.12.2019 | Прокладки резиновые (пластина техническая прессованная) | 1346 | 1009 | кг | кг | 1 | 8 | 23.09 | 0 | 0 | 0 | 0 | 1 | 0 |  | 8 | 2 | 51655961 | 1090 | 0 | 0 | 0 | 0 | 0 | 0 | 0 | 0
856 | 51655975 | 51655951 | 49512814 | 70 | 1 | 1 | 3 | 08.1.02.17 |  | Сетки в рамках | 1327 | 1005 | м2 | м2 | 1 | 0 | 0 | 0 | 0 | 0 | 1 | 0 | 0 |  | 0 | 3 | -1 |  | 0 | 0 | 0 | 0 | 0 | 0 | 0 | 0
856 | 51655976 | 51655951 | 49555131 | 1 | 1 | 1 | 3 | 14.5.04.03-0002 | ФССЦ-2001, 14.5.04.03-0002, приказ Минстроя России № 876/пр от 26.12.2019 | Мастика герметизирующая нетвердеющая из синтетического каучука, для заполнения и герметизации швов стеклянного ограждения теплиц | 1348 | 1009 | т | т | 1000 | 0.00501 | 17183 | 0 | 0 | 0 | 0 | 1 | 0 |  | 0.00501 | 2 | 51655962 | 1091 | 0 | 0 | 0 | 0 | 0 | 0 | 0 | 0
856 | 51655977 | 51655951 | 49514607 | 70 | 1 | 1 | 3 | 19.1.01.02 |  | Воздуховоды металлические | 1327 | 1005 | м2 | м2 | 1 | 100 | 0 | 0 | 0 | 0 | 0 | 0 | 0 |  | 100 | 3 | -1 |  | 0 | 0 | 0 | 0 | 0 | 0 | 0 | 0
856 | 51655978 | 51655951 | 49514616 | 70 | 1 | 1 | 3 | 19.1.01.11 |  | Крепления | 1346 | 1009 | кг | кг | 1 | 0 | 0 | 0 | 0 | 0 | 1 | 0 | 0 |  | 0 | 3 | -1 |  | 0 | 0 | 0 | 0 | 0 | 0 | 0 | 0
856 | 51655979 | 51655951 | 49514616 | 70 | 1 | 1 | 3 | 19.1.01.11 |  | Заглушки питометражных лючков | 1371 | 1013 | ШТ | ШТ | 1 | 0 | 0 | 0 | 0 | 0 | 1 | 0 | 0 |  | 0 | 3 | -1 |  | 0 | 0 | 0 | 0 | 0 | 0 | 0 | 0
856 | 51655980 | 51655951 | 49514677 | 70 | 1 | 1 | 3 | 19.3.01.01 |  | Дроссель-клапаны в патрубке | 1371 | 1013 | ШТ | ШТ | 1 | 0 | 0 | 0 | 0 | 0 | 1 | 0 | 0 |  | 0 | 3 | -1 |  | 0 | 0 | 0 | 0 | 0 | 0 | 0 | 0
859 | 51655991 | 51655983 | 49510767 | 70 | 1 | 1 | 1 | 1-100-42 |  | Затраты труда рабочих (Средний разряд - 4,2) | 1191 | 1013 | чел.-ч. | чел.-ч. | 1 | 5 | 0 | 0 | 0 | 9.92 | 0 | 1 | 1 |  | 5 | 2 | 51655984 | 1094 | 0 | 0 | 0 | 0 | 0 | 0 | 0 | 0
859 | 51655992 | 51655983 | 49510905 | 70 | 1 | 1 | 1 | 4-100-00 |  | Затраты труда машинистов | 1191 | 1013 | чел.-ч. | чел.-ч. | 1 | 0.43 | 0 | 0 | 0 | 0 | 0 | 1 | 2 |  | 0.43 | 2 | 51655985 | 1095 | 0 | 0 | 0 | 0 | 0 | 0 | 0 | 0
859 | 51655993 | 51655983 | 49673503 | 1 | 1 | 1 | 2 | 91.14.02-001 | ФСЭМ-2001, 91.14.02-001 , приказ Минстроя России № 876/пр от 26.12.2019 | Автомобили бортовые, грузоподъемность до 5 т | 1367 | 1011 | маш.-ч. | маш.-ч. | 1 | 0.43 | 0 | 65.71 | 11.6 | 0 | 0 | 1 | 0 |  | 0.43 | 2 | 51655986 | 1096 | 0 | 0 | 0 | 0 | 0 | 0 | 0 | 0
859 | 51655994 | 51655983 | 49523581 | 1 | 1 | 1 | 3 | 01.7.06.14-0036 | ФССЦ-2001, 01.7.06.14-0036, приказ Минстроя России № 876/пр от 26.12.2019 | Лента самоклеящаяся термоизоляционная на основе вспененного каучука для герметизации стыков рулонной теплоизоляции, 3x50 мм | 1301 | 1003 | м | м | 1 | 20 | 3 | 0 | 0 | 0 | 0 | 1 | 0 |  | 20 | 2 | 51655988 | 1098 | 0 | 0 | 0 | 0 | 0 | 0 | 0 | 0
859 | 51655995 | 51655983 | 49513635 | 70 | 1 | 1 | 3 | 12.2.05.01 |  | Плиты (пластины) из вспененного полиэтилена, каучука | 1327 | 1005 | м2 | м2 | 1 | 11 | 0 | 0 | 0 | 0 | 0 | 0 | 0 |  | 11 | 3 | -1 |  | 0 | 0 | 0 | 0 | 0 | 0 | 0 | 0
859 | 51655996 | 51655983 | 49553409 | 1 | 1 | 1 | 3 | 14.1.04.01-0001 | ФССЦ-2001, 14.1.04.01-0001, приказ Минстроя России № 876/пр от 26.12.2019 | Клей на основе вспененного синтетического каучука для склеивания изоляционных материалов | 1296 | 1002 | л | л | 1 | 1.5 | 65.58 | 0 | 0 | 0 | 0 | 1 | 0 |  | 1.5 | 2 | 51655989 | 1099 | 0 | 0 | 0 | 0 | 0 | 0 | 0 | 0
859 | 51655997 | 51655983 | 49554226 | 1 | 1 | 1 | 3 | 14.3.02.06-0001 | ФССЦ-2001, 14.3.02.06-0001, приказ Минстроя России № 876/пр от 26.12.2019 | Краска на водной основе со специальными добавками, для защиты теплоизоляционных материалов | 1296 | 1002 | л | л | 1 | 0 | 269.51 | 0 | 0 | 0 | 1 | 0 | 0 |  | 0 | 3 | -1 |  | 0 | 0 | 0 | 0 | 0 | 0 | 0 | 0
859 | 51655998 | 51655983 | 49555331 | 1 | 1 | 1 | 3 | 14.5.09.05-0103 | ФССЦ-2001, 14.5.09.05-0103, приказ Минстроя России № 876/пр от 26.12.2019 | Очиститель клея | 1296 | 1002 | л | л | 1 | 0.057 | 200.58 | 0 | 0 | 0 | 0 | 1 | 0 |  | 0.057 | 2 | 51655990 | 1100 | 0 | 0 | 0 | 0 | 0 | 0 | 0 | 0
863 | 51656010 | 51656002 | 49510767 | 70 | 1 | 1 | 1 | 1-100-42 |  | Затраты труда рабочих (Средний разряд - 4,2) | 1191 | 1013 | чел.-ч. | чел.-ч. | 1 | 5 | 0 | 0 | 0 | 9.92 | 0 | 1 | 1 |  | 5 | 2 | 51656003 | 1101 | 0 | 0 | 0 | 0 | 0 | 0 | 0 | 0
863 | 51656011 | 51656002 | 49510905 | 70 | 1 | 1 | 1 | 4-100-00 |  | Затраты труда машинистов | 1191 | 1013 | чел.-ч. | чел.-ч. | 1 | 0.43 | 0 | 0 | 0 | 0 | 0 | 1 | 2 |  | 0.43 | 2 | 51656004 | 1102 | 0 | 0 | 0 | 0 | 0 | 0 | 0 | 0
863 | 51656012 | 51656002 | 49673503 | 1 | 1 | 1 | 2 | 91.14.02-001 | ФСЭМ-2001, 91.14.02-001 , приказ Минстроя России № 876/пр от 26.12.2019 | Автомобили бортовые, грузоподъемность до 5 т | 1367 | 1011 | маш.-ч. | маш.-ч. | 1 | 0.43 | 0 | 65.71 | 11.6 | 0 | 0 | 1 | 0 |  | 0.43 | 2 | 51656005 | 1103 | 0 | 0 | 0 | 0 | 0 | 0 | 0 | 0
863 | 51656013 | 51656002 | 49523581 | 1 | 1 | 1 | 3 | 01.7.06.14-0036 | ФССЦ-2001, 01.7.06.14-0036, приказ Минстроя России № 876/пр от 26.12.2019 | Лента самоклеящаяся термоизоляционная на основе вспененного каучука для герметизации стыков рулонной теплоизоляции, 3x50 мм | 1301 | 1003 | м | м | 1 | 20 | 3 | 0 | 0 | 0 | 0 | 1 | 0 |  | 20 | 2 | 51656007 | 1105 | 0 | 0 | 0 | 0 | 0 | 0 | 0 | 0
863 | 51656014 | 51656002 | 49513635 | 70 | 1 | 1 | 3 | 12.2.05.01 |  | Плиты (пластины) из вспененного полиэтилена, каучука | 1327 | 1005 | м2 | м2 | 1 | 11 | 0 | 0 | 0 | 0 | 0 | 0 | 0 |  | 11 | 3 | -1 |  | 0 | 0 | 0 | 0 | 0 | 0 | 0 | 0
863 | 51656015 | 51656002 | 49553409 | 1 | 1 | 1 | 3 | 14.1.04.01-0001 | ФССЦ-2001, 14.1.04.01-0001, приказ Минстроя России № 876/пр от 26.12.2019 | Клей на основе вспененного синтетического каучука для склеивания изоляционных материалов | 1296 | 1002 | л | л | 1 | 1.5 | 65.58 | 0 | 0 | 0 | 0 | 1 | 0 |  | 1.5 | 2 | 51656008 | 1106 | 0 | 0 | 0 | 0 | 0 | 0 | 0 | 0
863 | 51656016 | 51656002 | 49554226 | 1 | 1 | 1 | 3 | 14.3.02.06-0001 | ФССЦ-2001, 14.3.02.06-0001, приказ Минстроя России № 876/пр от 26.12.2019 | Краска на водной основе со специальными добавками, для защиты теплоизоляционных материалов | 1296 | 1002 | л | л | 1 | 0 | 269.51 | 0 | 0 | 0 | 1 | 0 | 0 |  | 0 | 3 | -1 |  | 0 | 0 | 0 | 0 | 0 | 0 | 0 | 0
863 | 51656017 | 51656002 | 49555331 | 1 | 1 | 1 | 3 | 14.5.09.05-0103 | ФССЦ-2001, 14.5.09.05-0103, приказ Минстроя России № 876/пр от 26.12.2019 | Очиститель клея | 1296 | 1002 | л | л | 1 | 0.057 | 200.58 | 0 | 0 | 0 | 0 | 1 | 0 |  | 0.057 | 2 | 51656009 | 1107 | 0 | 0 | 0 | 0 | 0 | 0 | 0 | 0
902 | 51656030 | 51656021 | 49510757 | 70 | 1 | 1 | 1 | 1-100-40 |  | Затраты труда рабочих (Средний разряд - 4) | 1191 | 1013 | чел.-ч. | чел.-ч. | 1 | 3.65 | 0 | 0 | 0 | 9.62 | 0 | 1 | 1 | )*1,05 | 3.8325 | 2 | 51656022 | 1108 | 0 | 0 | 0 | 0 | 0 | 0 | 0 | 0
902 | 51656031 | 51656021 | 49510905 | 70 | 1 | 1 | 1 | 4-100-00 |  | Затраты труда машинистов | 1191 | 1013 | чел.-ч. | чел.-ч. | 1 | 0.05 | 0 | 0 | 0 | 0 | 0 | 1 | 2 | )*1,05 | 0.0525 | 2 | 51656023 | 1109 | 0 | 0 | 0 | 0 | 0 | 0 | 0 | 0
902 | 51656032 | 51656021 | 49672573 | 1 | 1 | 1 | 2 | 91.05.05-015 | ФСЭМ-2001, 91.05.05-015 , приказ Минстроя России № 876/пр от 26.12.2019 | Краны на автомобильном ходу, грузоподъемность 16 т | 1367 | 1011 | маш.-ч. | маш.-ч. | 1 | 0.01 | 0 | 115.4 | 13.5 | 0 | 0 | 1 | 0 | )*1,05 | 0.0105 | 2 | 51656024 | 1110 | 0 | 0 | 0 | 0 | 0 | 0 | 0 | 0
902 | 51656033 | 51656021 | 49672695 | 1 | 1 | 1 | 2 | 91.06.03-047 | ФСЭМ-2001, 91.06.03-047 , приказ Минстроя России № 876/пр от 26.12.2019 | Лебедки ручные и рычажные тяговым усилием 31,39 кН (3,2 т) | 1367 | 1011 | маш.-ч. | маш.-ч. | 1 | 0.91 | 0 | 3.12 | 0 | 0 | 0 | 1 | 0 | )*1,05 | 0.9555 | 2 | 51656025 | 1111 | 0 | 0 | 0 | 0 | 0 | 0 | 0 | 0
902 | 51656034 | 51656021 | 49673503 | 1 | 1 | 1 | 2 | 91.14.02-001 | ФСЭМ-2001, 91.14.02-001 , приказ Минстроя России № 876/пр от 26.12.2019 | Автомобили бортовые, грузоподъемность до 5 т | 1367 | 1011 | маш.-ч. | маш.-ч. | 1 | 0.04 | 0 | 65.71 | 11.6 | 0 | 0 | 1 | 0 | )*1,05 | 0.042 | 2 | 51656026 | 1112 | 0 | 0 | 0 | 0 | 0 | 0 | 0 | 0
902 | 51656035 | 51656021 | 49525488 | 1 | 1 | 1 | 3 | 01.7.15.03-0042 | ФССЦ-2001, 01.7.15.03-0042, приказ Минстроя России № 876/пр от 26.12.2019 | Болты с гайками и шайбами строительные | 1346 | 1009 | кг | кг | 1 | 0.02 | 9.04 | 0 | 0 | 0 | 0 | 1 | 0 |  | 0.02 | 2 | 51656027 | 1113 | 0 | 0 | 0 | 0 | 0 | 0 | 0 | 0
902 | 51656036 | 51656021 | 49526492 | 1 | 1 | 1 | 3 | 01.7.19.04-0031 | ФССЦ-2001, 01.7.19.04-0031, приказ Минстроя России № 876/пр от 26.12.2019 | Прокладки резиновые (пластина техническая прессованная) | 1346 | 1009 | кг | кг | 1 | 0.08 | 23.09 | 0 | 0 | 0 | 0 | 1 | 0 |  | 0.08 | 2 | 51656028 | 1114 | 0 | 0 | 0 | 0 | 0 | 0 | 0 | 0
904 | 51656049 | 51656038 | 49510723 | 70 | 1 | 1 | 1 | 1-100-34 |  | Затраты труда рабочих (Средний разряд - 3,4) | 1191 | 1013 | чел.-ч. | чел.-ч. | 1 | 1.07 | 0 | 0 | 0 | 8.97 | 0 | 1 | 1 | )*1,05 | 1.1235 | 2 | 51656039 | 1116 | 0 | 0 | 0 | 0 | 0 | 0 | 0 | 0
904 | 51656050 | 51656038 | 49510905 | 70 | 1 | 1 | 1 | 4-100-00 |  | Затраты труда машинистов | 1191 | 1013 | чел.-ч. | чел.-ч. | 1 | 0.01 | 0 | 0 | 0 | 0 | 0 | 1 | 2 | )*1,05 | 0.0105 | 2 | 51656040 | 1117 | 0 | 0 | 0 | 0 | 0 | 0 | 0 | 0
904 | 51656051 | 51656038 | 49673503 | 1 | 1 | 1 | 2 | 91.14.02-001 | ФСЭМ-2001, 91.14.02-001 , приказ Минстроя России № 876/пр от 26.12.2019 | Автомобили бортовые, грузоподъемность до 5 т | 1367 | 1011 | маш.-ч. | маш.-ч. | 1 | 0.01 | 0 | 65.71 | 11.6 | 0 | 0 | 1 | 0 | )*1,05 | 0.0105 | 2 | 51656041 | 1118 | 0 | 0 | 0 | 0 | 0 | 0 | 0 | 0
904 | 51656052 | 51656038 | 49673715 | 1 | 1 | 1 | 2 | 91.17.04-233 | ФСЭМ-2001, 91.17.04-233 , приказ Минстроя России № 876/пр от 26.12.2019 | Установки для сварки ручной дуговой (постоянного тока) | 1367 | 1011 | маш.-ч. | маш.-ч. | 1 | 0.1 | 0 | 8.1 | 0 | 0 | 0 | 1 | 0 | )*1,05 | 0.105 | 2 | 51656042 | 1119 | 0 | 0 | 0 | 0 | 0 | 0 | 0 | 0
904 | 51656053 | 51656038 | 49523218 | 1 | 1 | 1 | 3 | 01.7.03.04-0001-3 | ФССЦ-2001, 01.7.03.04-0001-3, приказ Минстроя России № 294/пр от 01.06.2020 (см. тех.часть) | Затраты на электроэнергию, потребляемую ручным инструментом ( 1 % от ОЗП) | 1374 | 1013 | РУБ | РУБ | 1 | 0.1 | 1 | 0 | 0 | 0 | 0 | 0 | 0 |  | 0.1 | 2 | 51656043 | 1120 | 0 | 0 | 0 | 0 | 0 | 0 | 0 | 0
904 | 51656054 | 51656038 | 49524301 | 1 | 1 | 1 | 3 | 01.7.11.07-0045 | ФССЦ-2001, 01.7.11.07-0045, приказ Минстроя России № 876/пр от 26.12.2019 | Электроды сварочные Э42А, диаметр 5 мм | 1348 | 1009 | т | т | 1000 | 1e-05 | 10362 | 0 | 0 | 0 | 0 | 1 | 0 |  | 1e-05 | 2 | 51656044 | 1121 | 0 | 0 | 0 | 0 | 0 | 0 | 0 | 0
904 | 51656055 | 51656038 | 49525498 | 1 | 1 | 1 | 3 | 01.7.15.04-0012 | ФССЦ-2001, 01.7.15.04-0012, приказ Минстроя России № 876/пр от 26.12.2019 | Винты с полукруглой головкой, длина 55-120 мм | 1348 | 1009 | т | т | 1000 | 8e-05 | 12430 | 0 | 0 | 0 | 0 | 1 | 0 |  | 8e-05 | 2 | 51656045 | 1122 | 0 | 0 | 0 | 0 | 0 | 0 | 0 | 0
904 | 51656056 | 51656038 | 49543539 | 1 | 1 | 1 | 3 | 08.4.03.02-0004 | ФССЦ-2001, 08.4.03.02-0004, приказ Минстроя России № 876/пр от 26.12.2019 | Сталь арматурная, горячекатаная, гладкая, класс А-I, диаметр 12 мм | 1348 | 1009 | т | т | 1000 | 0.00043 | 6508.75 | 0 | 0 | 0 | 0 | 1 | 0 |  | 0.00043 | 2 | 51656046 | 1123 | 0 | 0 | 0 | 0 | 0 | 0 | 0 | 0
904 | 51656057 | 51656038 | 49565711 | 1 | 1 | 1 | 3 | 19.2.03.02-0443 | ФССЦ-2001, 19.2.03.02-0443, приказ Минстроя России № 876/пр от 26.12.2019 | Решетки воздухоприточные, размер 200x200 мм | 1327 | 1005 | м2 | м2 | 1 | 0.04 | 926 | 0 | 0 | 0 | 0 | 1 | 0 |  | 0.04 | 2 | 51656048 | 1124 | 0 | 0 | 0 | 0 | 0 | 0 | 0 | 0
908 | 51656072 | 51656061 | 49510723 | 70 | 1 | 1 | 1 | 1-100-34 |  | Затраты труда рабочих (Средний разряд - 3,4) | 1191 | 1013 | чел.-ч. | чел.-ч. | 1 | 1.07 | 0 | 0 | 0 | 8.97 | 0 | 1 | 1 | )*1,05 | 1.1235 | 2 | 51656062 | 1126 | 0 | 0 | 0 | 0 | 0 | 0 | 0 | 0
908 | 51656073 | 51656061 | 49510905 | 70 | 1 | 1 | 1 | 4-100-00 |  | Затраты труда машинистов | 1191 | 1013 | чел.-ч. | чел.-ч. | 1 | 0.01 | 0 | 0 | 0 | 0 | 0 | 1 | 2 | )*1,05 | 0.0105 | 2 | 51656063 | 1127 | 0 | 0 | 0 | 0 | 0 | 0 | 0 | 0
908 | 51656074 | 51656061 | 49673503 | 1 | 1 | 1 | 2 | 91.14.02-001 | ФСЭМ-2001, 91.14.02-001 , приказ Минстроя России № 876/пр от 26.12.2019 | Автомобили бортовые, грузоподъемность до 5 т | 1367 | 1011 | маш.-ч. | маш.-ч. | 1 | 0.01 | 0 | 65.71 | 11.6 | 0 | 0 | 1 | 0 | )*1,05 | 0.0105 | 2 | 51656064 | 1128 | 0 | 0 | 0 | 0 | 0 | 0 | 0 | 0
908 | 51656075 | 51656061 | 49673715 | 1 | 1 | 1 | 2 | 91.17.04-233 | ФСЭМ-2001, 91.17.04-233 , приказ Минстроя России № 876/пр от 26.12.2019 | Установки для сварки ручной дуговой (постоянного тока) | 1367 | 1011 | маш.-ч. | маш.-ч. | 1 | 0.1 | 0 | 8.1 | 0 | 0 | 0 | 1 | 0 | )*1,05 | 0.105 | 2 | 51656065 | 1129 | 0 | 0 | 0 | 0 | 0 | 0 | 0 | 0
908 | 51656076 | 51656061 | 49523218 | 1 | 1 | 1 | 3 | 01.7.03.04-0001-3 | ФССЦ-2001, 01.7.03.04-0001-3, приказ Минстроя России № 294/пр от 01.06.2020 (см. тех.часть) | Затраты на электроэнергию, потребляемую ручным инструментом ( 1 % от ОЗП) | 1374 | 1013 | РУБ | РУБ | 1 | 0.1 | 1 | 0 | 0 | 0 | 0 | 0 | 0 |  | 0.1 | 2 | 51656066 | 1130 | 0 | 0 | 0 | 0 | 0 | 0 | 0 | 0
908 | 51656077 | 51656061 | 49524301 | 1 | 1 | 1 | 3 | 01.7.11.07-0045 | ФССЦ-2001, 01.7.11.07-0045, приказ Минстроя России № 876/пр от 26.12.2019 | Электроды сварочные Э42А, диаметр 5 мм | 1348 | 1009 | т | т | 1000 | 1e-05 | 10362 | 0 | 0 | 0 | 0 | 1 | 0 |  | 1e-05 | 2 | 51656067 | 1131 | 0 | 0 | 0 | 0 | 0 | 0 | 0 | 0
908 | 51656078 | 51656061 | 49525498 | 1 | 1 | 1 | 3 | 01.7.15.04-0012 | ФССЦ-2001, 01.7.15.04-0012, приказ Минстроя России № 876/пр от 26.12.2019 | Винты с полукруглой головкой, длина 55-120 мм | 1348 | 1009 | т | т | 1000 | 8e-05 | 12430 | 0 | 0 | 0 | 0 | 1 | 0 |  | 8e-05 | 2 | 51656068 | 1132 | 0 | 0 | 0 | 0 | 0 | 0 | 0 | 0
908 | 51656079 | 51656061 | 49543539 | 1 | 1 | 1 | 3 | 08.4.03.02-0004 | ФССЦ-2001, 08.4.03.02-0004, приказ Минстроя России № 876/пр от 26.12.2019 | Сталь арматурная, горячекатаная, гладкая, класс А-I, диаметр 12 мм | 1348 | 1009 | т | т | 1000 | 0.00043 | 6508.75 | 0 | 0 | 0 | 0 | 1 | 0 |  | 0.00043 | 2 | 51656069 | 1133 | 0 | 0 | 0 | 0 | 0 | 0 | 0 | 0
908 | 51656080 | 51656061 | 49565711 | 1 | 1 | 1 | 3 | 19.2.03.02-0443 | ФССЦ-2001, 19.2.03.02-0443, приказ Минстроя России № 876/пр от 26.12.2019 | Решетки воздухоприточные, размер 200x200 мм | 1327 | 1005 | м2 | м2 | 1 | 0.04 | 926 | 0 | 0 | 0 | 0 | 1 | 0 |  | 0.04 | 2 | 51656071 | 1134 | 0 | 0 | 0 | 0 | 0 | 0 | 0 | 0
912 | 51656095 | 51656084 | 49510723 | 70 | 1 | 1 | 1 | 1-100-34 |  | Затраты труда рабочих (Средний разряд - 3,4) | 1191 | 1013 | чел.-ч. | чел.-ч. | 1 | 1.07 | 0 | 0 | 0 | 8.97 | 0 | 1 | 1 | )*1,05 | 1.1235 | 2 | 51656085 | 1136 | 0 | 0 | 0 | 0 | 0 | 0 | 0 | 0
912 | 51656096 | 51656084 | 49510905 | 70 | 1 | 1 | 1 | 4-100-00 |  | Затраты труда машинистов | 1191 | 1013 | чел.-ч. | чел.-ч. | 1 | 0.01 | 0 | 0 | 0 | 0 | 0 | 1 | 2 | )*1,05 | 0.0105 | 2 | 51656086 | 1137 | 0 | 0 | 0 | 0 | 0 | 0 | 0 | 0
912 | 51656097 | 51656084 | 49673503 | 1 | 1 | 1 | 2 | 91.14.02-001 | ФСЭМ-2001, 91.14.02-001 , приказ Минстроя России № 876/пр от 26.12.2019 | Автомобили бортовые, грузоподъемность до 5 т | 1367 | 1011 | маш.-ч. | маш.-ч. | 1 | 0.01 | 0 | 65.71 | 11.6 | 0 | 0 | 1 | 0 | )*1,05 | 0.0105 | 2 | 51656087 | 1138 | 0 | 0 | 0 | 0 | 0 | 0 | 0 | 0
912 | 51656098 | 51656084 | 49673715 | 1 | 1 | 1 | 2 | 91.17.04-233 | ФСЭМ-2001, 91.17.04-233 , приказ Минстроя России № 876/пр от 26.12.2019 | Установки для сварки ручной дуговой (постоянного тока) | 1367 | 1011 | маш.-ч. | маш.-ч. | 1 | 0.1 | 0 | 8.1 | 0 | 0 | 0 | 1 | 0 | )*1,05 | 0.105 | 2 | 51656088 | 1139 | 0 | 0 | 0 | 0 | 0 | 0 | 0 | 0
912 | 51656099 | 51656084 | 49523218 | 1 | 1 | 1 | 3 | 01.7.03.04-0001-3 | ФССЦ-2001, 01.7.03.04-0001-3, приказ Минстроя России № 294/пр от 01.06.2020 (см. тех.часть) | Затраты на электроэнергию, потребляемую ручным инструментом ( 1 % от ОЗП) | 1374 | 1013 | РУБ | РУБ | 1 | 0.1 | 1 | 0 | 0 | 0 | 0 | 0 | 0 |  | 0.1 | 2 | 51656089 | 1140 | 0 | 0 | 0 | 0 | 0 | 0 | 0 | 0
912 | 51656100 | 51656084 | 49524301 | 1 | 1 | 1 | 3 | 01.7.11.07-0045 | ФССЦ-2001, 01.7.11.07-0045, приказ Минстроя России № 876/пр от 26.12.2019 | Электроды сварочные Э42А, диаметр 5 мм | 1348 | 1009 | т | т | 1000 | 1e-05 | 10362 | 0 | 0 | 0 | 0 | 1 | 0 |  | 1e-05 | 2 | 51656090 | 1141 | 0 | 0 | 0 | 0 | 0 | 0 | 0 | 0
912 | 51656101 | 51656084 | 49525498 | 1 | 1 | 1 | 3 | 01.7.15.04-0012 | ФССЦ-2001, 01.7.15.04-0012, приказ Минстроя России № 876/пр от 26.12.2019 | Винты с полукруглой головкой, длина 55-120 мм | 1348 | 1009 | т | т | 1000 | 8e-05 | 12430 | 0 | 0 | 0 | 0 | 1 | 0 |  | 8e-05 | 2 | 51656091 | 1142 | 0 | 0 | 0 | 0 | 0 | 0 | 0 | 0
912 | 51656102 | 51656084 | 49543539 | 1 | 1 | 1 | 3 | 08.4.03.02-0004 | ФССЦ-2001, 08.4.03.02-0004, приказ Минстроя России № 876/пр от 26.12.2019 | Сталь арматурная, горячекатаная, гладкая, класс А-I, диаметр 12 мм | 1348 | 1009 | т | т | 1000 | 0.00043 | 6508.75 | 0 | 0 | 0 | 0 | 1 | 0 |  | 0.00043 | 2 | 51656092 | 1143 | 0 | 0 | 0 | 0 | 0 | 0 | 0 | 0
912 | 51656103 | 51656084 | 49565711 | 1 | 1 | 1 | 3 | 19.2.03.02-0443 | ФССЦ-2001, 19.2.03.02-0443, приказ Минстроя России № 876/пр от 26.12.2019 | Решетки воздухоприточные, размер 200x200 мм | 1327 | 1005 | м2 | м2 | 1 | 0.04 | 926 | 0 | 0 | 0 | 0 | 1 | 0 |  | 0.04 | 2 | 51656094 | 1144 | 0 | 0 | 0 | 0 | 0 | 0 | 0 | 0
916 | 51656120 | 51656107 | 49510719 | 70 | 1 | 1 | 1 | 1-100-32 |  | Затраты труда рабочих (Средний разряд - 3,2) | 1191 | 1013 | чел.-ч. | чел.-ч. | 1 | 154 | 0 | 0 | 0 | 8.74 | 0 | 1 | 1 | )*1,05 | 161.7 | 2 | 51656108 | 1146 | 0 | 0 | 0 | 0 | 0 | 0 | 0 | 0
916 | 51656121 | 51656107 | 49510905 | 70 | 1 | 1 | 1 | 4-100-00 |  | Затраты труда машинистов | 1191 | 1013 | чел.-ч. | чел.-ч. | 1 | 1.2 | 0 | 0 | 0 | 0 | 0 | 1 | 2 | )*1,05 | 1.26 | 2 | 51656109 | 1147 | 0 | 0 | 0 | 0 | 0 | 0 | 0 | 0
916 | 51656122 | 51656107 | 49672573 | 1 | 1 | 1 | 2 | 91.05.05-015 | ФСЭМ-2001, 91.05.05-015 , приказ Минстроя России № 876/пр от 26.12.2019 | Краны на автомобильном ходу, грузоподъемность 16 т | 1367 | 1011 | маш.-ч. | маш.-ч. | 1 | 0.48 | 0 | 115.4 | 13.5 | 0 | 0 | 1 | 0 | )*1,05 | 0.504 | 2 | 51656110 | 1148 | 0 | 0 | 0 | 0 | 0 | 0 | 0 | 0
916 | 51656123 | 51656107 | 49672703 | 1 | 1 | 1 | 2 | 91.06.03-055 | ФСЭМ-2001, 91.06.03-055 , приказ Минстроя России № 876/пр от 26.12.2019 | Лебедки электрические тяговым усилием 19,62 кН (2 т) | 1367 | 1011 | маш.-ч. | маш.-ч. | 1 | 0.34 | 0 | 6.66 | 0 | 0 | 0 | 1 | 0 | )*1,05 | 0.357 | 2 | 51656111 | 1149 | 0 | 0 | 0 | 0 | 0 | 0 | 0 | 0
916 | 51656124 | 51656107 | 49673503 | 1 | 1 | 1 | 2 | 91.14.02-001 | ФСЭМ-2001, 91.14.02-001 , приказ Минстроя России № 876/пр от 26.12.2019 | Автомобили бортовые, грузоподъемность до 5 т | 1367 | 1011 | маш.-ч. | маш.-ч. | 1 | 0.72 | 0 | 65.71 | 11.6 | 0 | 0 | 1 | 0 | )*1,05 | 0.756 | 2 | 51656112 | 1150 | 0 | 0 | 0 | 0 | 0 | 0 | 0 | 0
916 | 51656125 | 51656107 | 49673715 | 1 | 1 | 1 | 2 | 91.17.04-233 | ФСЭМ-2001, 91.17.04-233 , приказ Минстроя России № 876/пр от 26.12.2019 | Установки для сварки ручной дуговой (постоянного тока) | 1367 | 1011 | маш.-ч. | маш.-ч. | 1 | 1.54 | 0 | 8.1 | 0 | 0 | 0 | 1 | 0 | )*1,05 | 1.617 | 2 | 51656113 | 1151 | 0 | 0 | 0 | 0 | 0 | 0 | 0 | 0
916 | 51656126 | 51656107 | 49521144 | 1 | 1 | 1 | 3 | 01.1.01.09-0026 | ФССЦ-2001, 01.1.01.09-0026, приказ Минстроя России № 876/пр от 26.12.2019 | Шнур асбестовый общего назначения ШАОН, диаметр 8-10 мм | 1348 | 1009 | т | т | 1000 | 0.00089 | 26499 | 0 | 0 | 0 | 0 | 1 | 0 |  | 0.00089 | 2 | 51656114 | 1152 | 0 | 0 | 0 | 0 | 0 | 0 | 0 | 0
916 | 51656127 | 51656107 | 49524301 | 1 | 1 | 1 | 3 | 01.7.11.07-0045 | ФССЦ-2001, 01.7.11.07-0045, приказ Минстроя России № 876/пр от 26.12.2019 | Электроды сварочные Э42А, диаметр 5 мм | 1348 | 1009 | т | т | 1000 | 0.00045 | 10362 | 0 | 0 | 0 | 0 | 1 | 0 |  | 0.00045 | 2 | 51656115 | 1153 | 0 | 0 | 0 | 0 | 0 | 0 | 0 | 0
916 | 51656128 | 51656107 | 49525488 | 1 | 1 | 1 | 3 | 01.7.15.03-0042 | ФССЦ-2001, 01.7.15.03-0042, приказ Минстроя России № 876/пр от 26.12.2019 | Болты с гайками и шайбами строительные | 1346 | 1009 | кг | кг | 1 | 15 | 9.04 | 0 | 0 | 0 | 0 | 1 | 0 |  | 15 | 2 | 51656116 | 1154 | 0 | 0 | 0 | 0 | 0 | 0 | 0 | 0
916 | 51656129 | 51656107 | 49526492 | 1 | 1 | 1 | 3 | 01.7.19.04-0031 | ФССЦ-2001, 01.7.19.04-0031, приказ Минстроя России № 876/пр от 26.12.2019 | Прокладки резиновые (пластина техническая прессованная) | 1346 | 1009 | кг | кг | 1 | 8 | 23.09 | 0 | 0 | 0 | 0 | 1 | 0 |  | 8 | 2 | 51656117 | 1155 | 0 | 0 | 0 | 0 | 0 | 0 | 0 | 0
916 | 51656130 | 51656107 | 49512814 | 70 | 1 | 1 | 3 | 08.1.02.17 |  | Сетки в рамках | 1327 | 1005 | м2 | м2 | 1 | 0 | 0 | 0 | 0 | 0 | 1 | 0 | 0 |  | 0 | 3 | -1 |  | 0 | 0 | 0 | 0 | 0 | 0 | 0 | 0
916 | 51656131 | 51656107 | 49555131 | 1 | 1 | 1 | 3 | 14.5.04.03-0002 | ФССЦ-2001, 14.5.04.03-0002, приказ Минстроя России № 876/пр от 26.12.2019 | Мастика герметизирующая нетвердеющая из синтетического каучука, для заполнения и герметизации швов стеклянного ограждения теплиц | 1348 | 1009 | т | т | 1000 | 0.00501 | 17183 | 0 | 0 | 0 | 0 | 1 | 0 |  | 0.00501 | 2 | 51656118 | 1156 | 0 | 0 | 0 | 0 | 0 | 0 | 0 | 0
916 | 51656132 | 51656107 | 49514607 | 70 | 1 | 1 | 3 | 19.1.01.02 |  | Воздуховоды металлические | 1327 | 1005 | м2 | м2 | 1 | 100 | 0 | 0 | 0 | 0 | 0 | 0 | 0 |  | 100 | 3 | -1 |  | 0 | 0 | 0 | 0 | 0 | 0 | 0 | 0
916 | 51656133 | 51656107 | 49514616 | 70 | 1 | 1 | 3 | 19.1.01.11 |  | Крепления | 1346 | 1009 | кг | кг | 1 | 0 | 0 | 0 | 0 | 0 | 1 | 0 | 0 |  | 0 | 3 | -1 |  | 0 | 0 | 0 | 0 | 0 | 0 | 0 | 0
916 | 51656134 | 51656107 | 49514616 | 70 | 1 | 1 | 3 | 19.1.01.11 |  | Заглушки питометражных лючков | 1371 | 1013 | ШТ | ШТ | 1 | 0 | 0 | 0 | 0 | 0 | 1 | 0 | 0 |  | 0 | 3 | -1 |  | 0 | 0 | 0 | 0 | 0 | 0 | 0 | 0
916 | 51656135 | 51656107 | 49514677 | 70 | 1 | 1 | 3 | 19.3.01.01 |  | Дроссель-клапаны в патрубке | 1371 | 1013 | ШТ | ШТ | 1 | 0 | 0 | 0 | 0 | 0 | 1 | 0 | 0 |  | 0 | 3 | -1 |  | 0 | 0 | 0 | 0 | 0 | 0 | 0 | 0
916 | 51656136 | 51656107 | 49514711 | 70 | 1 | 1 | 3 | 19.3.02.07 |  | Шиберы | 1371 | 1013 | ШТ | ШТ | 1 | 0 | 0 | 0 | 0 | 0 | 1 | 0 | 0 |  | 0 | 3 | -1 |  | 0 | 0 | 0 | 0 | 0 | 0 | 0 | 0
918 | 51656152 | 51656138 | 49510719 | 70 | 1 | 1 | 1 | 1-100-32 |  | Затраты труда рабочих (Средний разряд - 3,2) | 1191 | 1013 | чел.-ч. | чел.-ч. | 1 | 141 | 0 | 0 | 0 | 8.74 | 0 | 1 | 1 | )*1,05 | 148.05 | 2 | 51656139 | 1158 | 0 | 0 | 0 | 0 | 0 | 0 | 0 | 0
918 | 51656153 | 51656138 | 49510905 | 70 | 1 | 1 | 1 | 4-100-00 |  | Затраты труда машинистов | 1191 | 1013 | чел.-ч. | чел.-ч. | 1 | 0.94 | 0 | 0 | 0 | 0 | 0 | 1 | 2 | )*1,05 | 0.987 | 2 | 51656140 | 1159 | 0 | 0 | 0 | 0 | 0 | 0 | 0 | 0
918 | 51656154 | 51656138 | 49672573 | 1 | 1 | 1 | 2 | 91.05.05-015 | ФСЭМ-2001, 91.05.05-015 , приказ Минстроя России № 876/пр от 26.12.2019 | Краны на автомобильном ходу, грузоподъемность 16 т | 1367 | 1011 | маш.-ч. | маш.-ч. | 1 | 0.38 | 0 | 115.4 | 13.5 | 0 | 0 | 1 | 0 | )*1,05 | 0.399 | 2 | 51656141 | 1160 | 0 | 0 | 0 | 0 | 0 | 0 | 0 | 0
918 | 51656155 | 51656138 | 49672703 | 1 | 1 | 1 | 2 | 91.06.03-055 | ФСЭМ-2001, 91.06.03-055 , приказ Минстроя России № 876/пр от 26.12.2019 | Лебедки электрические тяговым усилием 19,62 кН (2 т) | 1367 | 1011 | маш.-ч. | маш.-ч. | 1 | 0.34 | 0 | 6.66 | 0 | 0 | 0 | 1 | 0 | )*1,05 | 0.357 | 2 | 51656142 | 1161 | 0 | 0 | 0 | 0 | 0 | 0 | 0 | 0
918 | 51656156 | 51656138 | 49673503 | 1 | 1 | 1 | 2 | 91.14.02-001 | ФСЭМ-2001, 91.14.02-001 , приказ Минстроя России № 876/пр от 26.12.2019 | Автомобили бортовые, грузоподъемность до 5 т | 1367 | 1011 | маш.-ч. | маш.-ч. | 1 | 0.56 | 0 | 65.71 | 11.6 | 0 | 0 | 1 | 0 | )*1,05 | 0.588 | 2 | 51656143 | 1162 | 0 | 0 | 0 | 0 | 0 | 0 | 0 | 0
918 | 51656157 | 51656138 | 49673715 | 1 | 1 | 1 | 2 | 91.17.04-233 | ФСЭМ-2001, 91.17.04-233 , приказ Минстроя России № 876/пр от 26.12.2019 | Установки для сварки ручной дуговой (постоянного тока) | 1367 | 1011 | маш.-ч. | маш.-ч. | 1 | 1.4 | 0 | 8.1 | 0 | 0 | 0 | 1 | 0 | )*1,05 | 1.47 | 2 | 51656144 | 1163 | 0 | 0 | 0 | 0 | 0 | 0 | 0 | 0
918 | 51656158 | 51656138 | 49521144 | 1 | 1 | 1 | 3 | 01.1.01.09-0026 | ФССЦ-2001, 01.1.01.09-0026, приказ Минстроя России № 876/пр от 26.12.2019 | Шнур асбестовый общего назначения ШАОН, диаметр 8-10 мм | 1348 | 1009 | т | т | 1000 | 0.00089 | 26499 | 0 | 0 | 0 | 0 | 1 | 0 |  | 0.00089 | 2 | 51656145 | 1164 | 0 | 0 | 0 | 0 | 0 | 0 | 0 | 0
918 | 51656159 | 51656138 | 49524301 | 1 | 1 | 1 | 3 | 01.7.11.07-0045 | ФССЦ-2001, 01.7.11.07-0045, приказ Минстроя России № 876/пр от 26.12.2019 | Электроды сварочные Э42А, диаметр 5 мм | 1348 | 1009 | т | т | 1000 | 0.00041 | 10362 | 0 | 0 | 0 | 0 | 1 | 0 |  | 0.00041 | 2 | 51656146 | 1165 | 0 | 0 | 0 | 0 | 0 | 0 | 0 | 0
918 | 51656160 | 51656138 | 49525488 | 1 | 1 | 1 | 3 | 01.7.15.03-0042 | ФССЦ-2001, 01.7.15.03-0042, приказ Минстроя России № 876/пр от 26.12.2019 | Болты с гайками и шайбами строительные | 1346 | 1009 | кг | кг | 1 | 15 | 9.04 | 0 | 0 | 0 | 0 | 1 | 0 |  | 15 | 2 | 51656147 | 1166 | 0 | 0 | 0 | 0 | 0 | 0 | 0 | 0
918 | 51656161 | 51656138 | 49526492 | 1 | 1 | 1 | 3 | 01.7.19.04-0031 | ФССЦ-2001, 01.7.19.04-0031, приказ Минстроя России № 876/пр от 26.12.2019 | Прокладки резиновые (пластина техническая прессованная) | 1346 | 1009 | кг | кг | 1 | 8 | 23.09 | 0 | 0 | 0 | 0 | 1 | 0 |  | 8 | 2 | 51656148 | 1167 | 0 | 0 | 0 | 0 | 0 | 0 | 0 | 0
918 | 51656162 | 51656138 | 49512814 | 70 | 1 | 1 | 3 | 08.1.02.17 |  | Сетки в рамках | 1327 | 1005 | м2 | м2 | 1 | 0 | 0 | 0 | 0 | 0 | 1 | 0 | 0 |  | 0 | 3 | -1 |  | 0 | 0 | 0 | 0 | 0 | 0 | 0 | 0
918 | 51656163 | 51656138 | 49555131 | 1 | 1 | 1 | 3 | 14.5.04.03-0002 | ФССЦ-2001, 14.5.04.03-0002, приказ Минстроя России № 876/пр от 26.12.2019 | Мастика герметизирующая нетвердеющая из синтетического каучука, для заполнения и герметизации швов стеклянного ограждения теплиц | 1348 | 1009 | т | т | 1000 | 0.00501 | 17183 | 0 | 0 | 0 | 0 | 1 | 0 |  | 0.00501 | 2 | 51656149 | 1168 | 0 | 0 | 0 | 0 | 0 | 0 | 0 | 0
918 | 51656164 | 51656138 | 49514607 | 70 | 1 | 1 | 3 | 19.1.01.02 |  | Воздуховоды металлические | 1327 | 1005 | м2 | м2 | 1 | 100 | 0 | 0 | 0 | 0 | 0 | 0 | 0 |  | 100 | 3 | -1 |  | 0 | 0 | 0 | 0 | 0 | 0 | 0 | 0
918 | 51656165 | 51656138 | 49514616 | 70 | 1 | 1 | 3 | 19.1.01.11 |  | Крепления | 1346 | 1009 | кг | кг | 1 | 0 | 0 | 0 | 0 | 0 | 1 | 0 | 0 |  | 0 | 3 | -1 |  | 0 | 0 | 0 | 0 | 0 | 0 | 0 | 0
918 | 51656166 | 51656138 | 49514616 | 70 | 1 | 1 | 3 | 19.1.01.11 |  | Заглушки питометражных лючков | 1371 | 1013 | ШТ | ШТ | 1 | 0 | 0 | 0 | 0 | 0 | 1 | 0 | 0 |  | 0 | 3 | -1 |  | 0 | 0 | 0 | 0 | 0 | 0 | 0 | 0
918 | 51656167 | 51656138 | 49514677 | 70 | 1 | 1 | 3 | 19.3.01.01 |  | Дроссель-клапаны в патрубке | 1371 | 1013 | ШТ | ШТ | 1 | 0 | 0 | 0 | 0 | 0 | 1 | 0 | 0 |  | 0 | 3 | -1 |  | 0 | 0 | 0 | 0 | 0 | 0 | 0 | 0
918 | 51656168 | 51656138 | 49514711 | 70 | 1 | 1 | 3 | 19.3.02.07 |  | Шиберы | 1371 | 1013 | ШТ | ШТ | 1 | 0 | 0 | 0 | 0 | 0 | 1 | 0 | 0 |  | 0 | 3 | -1 |  | 0 | 0 | 0 | 0 | 0 | 0 | 0 | 0
921 | 51656185 | 51656171 | 49510719 | 70 | 1 | 1 | 1 | 1-100-32 |  | Затраты труда рабочих (Средний разряд - 3,2) | 1191 | 1013 | чел.-ч. | чел.-ч. | 1 | 141 | 0 | 0 | 0 | 8.74 | 0 | 1 | 1 | )*1,05 | 148.05 | 2 | 51656172 | 1171 | 0 | 0 | 0 | 0 | 0 | 0 | 0 | 0
921 | 51656186 | 51656171 | 49510905 | 70 | 1 | 1 | 1 | 4-100-00 |  | Затраты труда машинистов | 1191 | 1013 | чел.-ч. | чел.-ч. | 1 | 0.94 | 0 | 0 | 0 | 0 | 0 | 1 | 2 | )*1,05 | 0.987 | 2 | 51656173 | 1172 | 0 | 0 | 0 | 0 | 0 | 0 | 0 | 0
921 | 51656187 | 51656171 | 49672573 | 1 | 1 | 1 | 2 | 91.05.05-015 | ФСЭМ-2001, 91.05.05-015 , приказ Минстроя России № 876/пр от 26.12.2019 | Краны на автомобильном ходу, грузоподъемность 16 т | 1367 | 1011 | маш.-ч. | маш.-ч. | 1 | 0.38 | 0 | 115.4 | 13.5 | 0 | 0 | 1 | 0 | )*1,05 | 0.399 | 2 | 51656174 | 1173 | 0 | 0 | 0 | 0 | 0 | 0 | 0 | 0
921 | 51656188 | 51656171 | 49672703 | 1 | 1 | 1 | 2 | 91.06.03-055 | ФСЭМ-2001, 91.06.03-055 , приказ Минстроя России № 876/пр от 26.12.2019 | Лебедки электрические тяговым усилием 19,62 кН (2 т) | 1367 | 1011 | маш.-ч. | маш.-ч. | 1 | 0.34 | 0 | 6.66 | 0 | 0 | 0 | 1 | 0 | )*1,05 | 0.357 | 2 | 51656175 | 1174 | 0 | 0 | 0 | 0 | 0 | 0 | 0 | 0
921 | 51656189 | 51656171 | 49673503 | 1 | 1 | 1 | 2 | 91.14.02-001 | ФСЭМ-2001, 91.14.02-001 , приказ Минстроя России № 876/пр от 26.12.2019 | Автомобили бортовые, грузоподъемность до 5 т | 1367 | 1011 | маш.-ч. | маш.-ч. | 1 | 0.56 | 0 | 65.71 | 11.6 | 0 | 0 | 1 | 0 | )*1,05 | 0.588 | 2 | 51656176 | 1175 | 0 | 0 | 0 | 0 | 0 | 0 | 0 | 0
921 | 51656190 | 51656171 | 49673715 | 1 | 1 | 1 | 2 | 91.17.04-233 | ФСЭМ-2001, 91.17.04-233 , приказ Минстроя России № 876/пр от 26.12.2019 | Установки для сварки ручной дуговой (постоянного тока) | 1367 | 1011 | маш.-ч. | маш.-ч. | 1 | 1.4 | 0 | 8.1 | 0 | 0 | 0 | 1 | 0 | )*1,05 | 1.47 | 2 | 51656177 | 1176 | 0 | 0 | 0 | 0 | 0 | 0 | 0 | 0
921 | 51656191 | 51656171 | 49521144 | 1 | 1 | 1 | 3 | 01.1.01.09-0026 | ФССЦ-2001, 01.1.01.09-0026, приказ Минстроя России № 876/пр от 26.12.2019 | Шнур асбестовый общего назначения ШАОН, диаметр 8-10 мм | 1348 | 1009 | т | т | 1000 | 0.00089 | 26499 | 0 | 0 | 0 | 0 | 1 | 0 |  | 0.00089 | 2 | 51656178 | 1177 | 0 | 0 | 0 | 0 | 0 | 0 | 0 | 0
921 | 51656192 | 51656171 | 49524301 | 1 | 1 | 1 | 3 | 01.7.11.07-0045 | ФССЦ-2001, 01.7.11.07-0045, приказ Минстроя России № 876/пр от 26.12.2019 | Электроды сварочные Э42А, диаметр 5 мм | 1348 | 1009 | т | т | 1000 | 0.00041 | 10362 | 0 | 0 | 0 | 0 | 1 | 0 |  | 0.00041 | 2 | 51656179 | 1178 | 0 | 0 | 0 | 0 | 0 | 0 | 0 | 0
921 | 51656193 | 51656171 | 49525488 | 1 | 1 | 1 | 3 | 01.7.15.03-0042 | ФССЦ-2001, 01.7.15.03-0042, приказ Минстроя России № 876/пр от 26.12.2019 | Болты с гайками и шайбами строительные | 1346 | 1009 | кг | кг | 1 | 15 | 9.04 | 0 | 0 | 0 | 0 | 1 | 0 |  | 15 | 2 | 51656180 | 1179 | 0 | 0 | 0 | 0 | 0 | 0 | 0 | 0
921 | 51656194 | 51656171 | 49526492 | 1 | 1 | 1 | 3 | 01.7.19.04-0031 | ФССЦ-2001, 01.7.19.04-0031, приказ Минстроя России № 876/пр от 26.12.2019 | Прокладки резиновые (пластина техническая прессованная) | 1346 | 1009 | кг | кг | 1 | 8 | 23.09 | 0 | 0 | 0 | 0 | 1 | 0 |  | 8 | 2 | 51656181 | 1180 | 0 | 0 | 0 | 0 | 0 | 0 | 0 | 0
921 | 51656195 | 51656171 | 49512814 | 70 | 1 | 1 | 3 | 08.1.02.17 |  | Сетки в рамках | 1327 | 1005 | м2 | м2 | 1 | 0 | 0 | 0 | 0 | 0 | 1 | 0 | 0 |  | 0 | 3 | -1 |  | 0 | 0 | 0 | 0 | 0 | 0 | 0 | 0
921 | 51656196 | 51656171 | 49555131 | 1 | 1 | 1 | 3 | 14.5.04.03-0002 | ФССЦ-2001, 14.5.04.03-0002, приказ Минстроя России № 876/пр от 26.12.2019 | Мастика герметизирующая нетвердеющая из синтетического каучука, для заполнения и герметизации швов стеклянного ограждения теплиц | 1348 | 1009 | т | т | 1000 | 0.00501 | 17183 | 0 | 0 | 0 | 0 | 1 | 0 |  | 0.00501 | 2 | 51656182 | 1181 | 0 | 0 | 0 | 0 | 0 | 0 | 0 | 0
921 | 51656197 | 51656171 | 49514607 | 70 | 1 | 1 | 3 | 19.1.01.02 |  | Воздуховоды металлические | 1327 | 1005 | м2 | м2 | 1 | 100 | 0 | 0 | 0 | 0 | 0 | 0 | 0 |  | 100 | 3 | -1 |  | 0 | 0 | 0 | 0 | 0 | 0 | 0 | 0
921 | 51656198 | 51656171 | 49514616 | 70 | 1 | 1 | 3 | 19.1.01.11 |  | Крепления | 1346 | 1009 | кг | кг | 1 | 0 | 0 | 0 | 0 | 0 | 1 | 0 | 0 |  | 0 | 3 | -1 |  | 0 | 0 | 0 | 0 | 0 | 0 | 0 | 0
921 | 51656199 | 51656171 | 49514616 | 70 | 1 | 1 | 3 | 19.1.01.11 |  | Заглушки питометражных лючков | 1371 | 1013 | ШТ | ШТ | 1 | 0 | 0 | 0 | 0 | 0 | 1 | 0 | 0 |  | 0 | 3 | -1 |  | 0 | 0 | 0 | 0 | 0 | 0 | 0 | 0
921 | 51656200 | 51656171 | 49514677 | 70 | 1 | 1 | 3 | 19.3.01.01 |  | Дроссель-клапаны в патрубке | 1371 | 1013 | ШТ | ШТ | 1 | 0 | 0 | 0 | 0 | 0 | 1 | 0 | 0 |  | 0 | 3 | -1 |  | 0 | 0 | 0 | 0 | 0 | 0 | 0 | 0
924 | 51656211 | 51656203 | 49510767 | 70 | 1 | 1 | 1 | 1-100-42 |  | Затраты труда рабочих (Средний разряд - 4,2) | 1191 | 1013 | чел.-ч. | чел.-ч. | 1 | 5 | 0 | 0 | 0 | 9.92 | 0 | 1 | 1 |  | 5 | 2 | 51656204 | 1184 | 0 | 0 | 0 | 0 | 0 | 0 | 0 | 0
924 | 51656212 | 51656203 | 49510905 | 70 | 1 | 1 | 1 | 4-100-00 |  | Затраты труда машинистов | 1191 | 1013 | чел.-ч. | чел.-ч. | 1 | 0.43 | 0 | 0 | 0 | 0 | 0 | 1 | 2 |  | 0.43 | 2 | 51656205 | 1185 | 0 | 0 | 0 | 0 | 0 | 0 | 0 | 0
924 | 51656213 | 51656203 | 49673503 | 1 | 1 | 1 | 2 | 91.14.02-001 | ФСЭМ-2001, 91.14.02-001 , приказ Минстроя России № 876/пр от 26.12.2019 | Автомобили бортовые, грузоподъемность до 5 т | 1367 | 1011 | маш.-ч. | маш.-ч. | 1 | 0.43 | 0 | 65.71 | 11.6 | 0 | 0 | 1 | 0 |  | 0.43 | 2 | 51656206 | 1186 | 0 | 0 | 0 | 0 | 0 | 0 | 0 | 0
924 | 51656214 | 51656203 | 49523581 | 1 | 1 | 1 | 3 | 01.7.06.14-0036 | ФССЦ-2001, 01.7.06.14-0036, приказ Минстроя России № 876/пр от 26.12.2019 | Лента самоклеящаяся термоизоляционная на основе вспененного каучука для герметизации стыков рулонной теплоизоляции, 3x50 мм | 1301 | 1003 | м | м | 1 | 20 | 3 | 0 | 0 | 0 | 0 | 1 | 0 |  | 20 | 2 | 51656208 | 1188 | 0 | 0 | 0 | 0 | 0 | 0 | 0 | 0
924 | 51656215 | 51656203 | 49513635 | 70 | 1 | 1 | 3 | 12.2.05.01 |  | Плиты (пластины) из вспененного полиэтилена, каучука | 1327 | 1005 | м2 | м2 | 1 | 11 | 0 | 0 | 0 | 0 | 0 | 0 | 0 |  | 11 | 3 | -1 |  | 0 | 0 | 0 | 0 | 0 | 0 | 0 | 0
924 | 51656216 | 51656203 | 49553409 | 1 | 1 | 1 | 3 | 14.1.04.01-0001 | ФССЦ-2001, 14.1.04.01-0001, приказ Минстроя России № 876/пр от 26.12.2019 | Клей на основе вспененного синтетического каучука для склеивания изоляционных материалов | 1296 | 1002 | л | л | 1 | 1.5 | 65.58 | 0 | 0 | 0 | 0 | 1 | 0 |  | 1.5 | 2 | 51656209 | 1189 | 0 | 0 | 0 | 0 | 0 | 0 | 0 | 0
924 | 51656217 | 51656203 | 49554226 | 1 | 1 | 1 | 3 | 14.3.02.06-0001 | ФССЦ-2001, 14.3.02.06-0001, приказ Минстроя России № 876/пр от 26.12.2019 | Краска на водной основе со специальными добавками, для защиты теплоизоляционных материалов | 1296 | 1002 | л | л | 1 | 0 | 269.51 | 0 | 0 | 0 | 1 | 0 | 0 |  | 0 | 3 | -1 |  | 0 | 0 | 0 | 0 | 0 | 0 | 0 | 0
924 | 51656218 | 51656203 | 49555331 | 1 | 1 | 1 | 3 | 14.5.09.05-0103 | ФССЦ-2001, 14.5.09.05-0103, приказ Минстроя России № 876/пр от 26.12.2019 | Очиститель клея | 1296 | 1002 | л | л | 1 | 0.057 | 200.58 | 0 | 0 | 0 | 0 | 1 | 0 |  | 0.057 | 2 | 51656210 | 1190 | 0 | 0 | 0 | 0 | 0 | 0 | 0 | 0
928 | 51656230 | 51656222 | 49510767 | 70 | 1 | 1 | 1 | 1-100-42 |  | Затраты труда рабочих (Средний разряд - 4,2) | 1191 | 1013 | чел.-ч. | чел.-ч. | 1 | 5 | 0 | 0 | 0 | 9.92 | 0 | 1 | 1 |  | 5 | 2 | 51656223 | 1191 | 0 | 0 | 0 | 0 | 0 | 0 | 0 | 0
928 | 51656231 | 51656222 | 49510905 | 70 | 1 | 1 | 1 | 4-100-00 |  | Затраты труда машинистов | 1191 | 1013 | чел.-ч. | чел.-ч. | 1 | 0.43 | 0 | 0 | 0 | 0 | 0 | 1 | 2 |  | 0.43 | 2 | 51656224 | 1192 | 0 | 0 | 0 | 0 | 0 | 0 | 0 | 0
928 | 51656232 | 51656222 | 49673503 | 1 | 1 | 1 | 2 | 91.14.02-001 | ФСЭМ-2001, 91.14.02-001 , приказ Минстроя России № 876/пр от 26.12.2019 | Автомобили бортовые, грузоподъемность до 5 т | 1367 | 1011 | маш.-ч. | маш.-ч. | 1 | 0.43 | 0 | 65.71 | 11.6 | 0 | 0 | 1 | 0 |  | 0.43 | 2 | 51656225 | 1193 | 0 | 0 | 0 | 0 | 0 | 0 | 0 | 0
928 | 51656233 | 51656222 | 49523581 | 1 | 1 | 1 | 3 | 01.7.06.14-0036 | ФССЦ-2001, 01.7.06.14-0036, приказ Минстроя России № 876/пр от 26.12.2019 | Лента самоклеящаяся термоизоляционная на основе вспененного каучука для герметизации стыков рулонной теплоизоляции, 3x50 мм | 1301 | 1003 | м | м | 1 | 20 | 3 | 0 | 0 | 0 | 0 | 1 | 0 |  | 20 | 2 | 51656227 | 1195 | 0 | 0 | 0 | 0 | 0 | 0 | 0 | 0
928 | 51656234 | 51656222 | 49513635 | 70 | 1 | 1 | 3 | 12.2.05.01 |  | Плиты (пластины) из вспененного полиэтилена, каучука | 1327 | 1005 | м2 | м2 | 1 | 11 | 0 | 0 | 0 | 0 | 0 | 0 | 0 |  | 11 | 3 | -1 |  | 0 | 0 | 0 | 0 | 0 | 0 | 0 | 0
928 | 51656235 | 51656222 | 49553409 | 1 | 1 | 1 | 3 | 14.1.04.01-0001 | ФССЦ-2001, 14.1.04.01-0001, приказ Минстроя России № 876/пр от 26.12.2019 | Клей на основе вспененного синтетического каучука для склеивания изоляционных материалов | 1296 | 1002 | л | л | 1 | 1.5 | 65.58 | 0 | 0 | 0 | 0 | 1 | 0 |  | 1.5 | 2 | 51656228 | 1196 | 0 | 0 | 0 | 0 | 0 | 0 | 0 | 0
928 | 51656236 | 51656222 | 49554226 | 1 | 1 | 1 | 3 | 14.3.02.06-0001 | ФССЦ-2001, 14.3.02.06-0001, приказ Минстроя России № 876/пр от 26.12.2019 | Краска на водной основе со специальными добавками, для защиты теплоизоляционных материалов | 1296 | 1002 | л | л | 1 | 0 | 269.51 | 0 | 0 | 0 | 1 | 0 | 0 |  | 0 | 3 | -1 |  | 0 | 0 | 0 | 0 | 0 | 0 | 0 | 0
928 | 51656237 | 51656222 | 49555331 | 1 | 1 | 1 | 3 | 14.5.09.05-0103 | ФССЦ-2001, 14.5.09.05-0103, приказ Минстроя России № 876/пр от 26.12.2019 | Очиститель клея | 1296 | 1002 | л | л | 1 | 0.057 | 200.58 | 0 | 0 | 0 | 0 | 1 | 0 |  | 0.057 | 2 | 51656229 | 1197 | 0 | 0 | 0 | 0 | 0 | 0 | 0 | 0
967 | 51656251 | 51656241 | 49510757 | 70 | 1 | 1 | 1 | 1-100-40 |  | Затраты труда рабочих (Средний разряд - 4) | 1191 | 1013 | чел.-ч. | чел.-ч. | 1 | 3.65 | 0 | 0 | 0 | 9.62 | 0 | 1 | 1 | )*1,05 | 3.8325 | 2 | 51656242 | 1198 | 0 | 0 | 0 | 0 | 0 | 0 | 0 | 0
967 | 51656252 | 51656241 | 49510905 | 70 | 1 | 1 | 1 | 4-100-00 |  | Затраты труда машинистов | 1191 | 1013 | чел.-ч. | чел.-ч. | 1 | 0.05 | 0 | 0 | 0 | 0 | 0 | 1 | 2 | )*1,05 | 0.0525 | 2 | 51656243 | 1199 | 0 | 0 | 0 | 0 | 0 | 0 | 0 | 0
967 | 51656253 | 51656241 | 49672573 | 1 | 1 | 1 | 2 | 91.05.05-015 | ФСЭМ-2001, 91.05.05-015 , приказ Минстроя России № 876/пр от 26.12.2019 | Краны на автомобильном ходу, грузоподъемность 16 т | 1367 | 1011 | маш.-ч. | маш.-ч. | 1 | 0.01 | 0 | 115.4 | 13.5 | 0 | 0 | 1 | 0 | )*1,05 | 0.0105 | 2 | 51656244 | 1200 | 0 | 0 | 0 | 0 | 0 | 0 | 0 | 0
967 | 51656254 | 51656241 | 49672695 | 1 | 1 | 1 | 2 | 91.06.03-047 | ФСЭМ-2001, 91.06.03-047 , приказ Минстроя России № 876/пр от 26.12.2019 | Лебедки ручные и рычажные тяговым усилием 31,39 кН (3,2 т) | 1367 | 1011 | маш.-ч. | маш.-ч. | 1 | 0.91 | 0 | 3.12 | 0 | 0 | 0 | 1 | 0 | )*1,05 | 0.9555 | 2 | 51656245 | 1201 | 0 | 0 | 0 | 0 | 0 | 0 | 0 | 0
967 | 51656255 | 51656241 | 49673503 | 1 | 1 | 1 | 2 | 91.14.02-001 | ФСЭМ-2001, 91.14.02-001 , приказ Минстроя России № 876/пр от 26.12.2019 | Автомобили бортовые, грузоподъемность до 5 т | 1367 | 1011 | маш.-ч. | маш.-ч. | 1 | 0.04 | 0 | 65.71 | 11.6 | 0 | 0 | 1 | 0 | )*1,05 | 0.042 | 2 | 51656246 | 1202 | 0 | 0 | 0 | 0 | 0 | 0 | 0 | 0
967 | 51656256 | 51656241 | 49525488 | 1 | 1 | 1 | 3 | 01.7.15.03-0042 | ФССЦ-2001, 01.7.15.03-0042, приказ Минстроя России № 876/пр от 26.12.2019 | Болты с гайками и шайбами строительные | 1346 | 1009 | кг | кг | 1 | 0.02 | 9.04 | 0 | 0 | 0 | 0 | 1 | 0 |  | 0.02 | 2 | 51656247 | 1203 | 0 | 0 | 0 | 0 | 0 | 0 | 0 | 0
967 | 51656257 | 51656241 | 49526492 | 1 | 1 | 1 | 3 | 01.7.19.04-0031 | ФССЦ-2001, 01.7.19.04-0031, приказ Минстроя России № 876/пр от 26.12.2019 | Прокладки резиновые (пластина техническая прессованная) | 1346 | 1009 | кг | кг | 1 | 0.08 | 23.09 | 0 | 0 | 0 | 0 | 1 | 0 |  | 0.08 | 2 | 51656248 | 1204 | 0 | 0 | 0 | 0 | 0 | 0 | 0 | 0
969 | 51656270 | 51656259 | 49510723 | 70 | 1 | 1 | 1 | 1-100-34 |  | Затраты труда рабочих (Средний разряд - 3,4) | 1191 | 1013 | чел.-ч. | чел.-ч. | 1 | 1.07 | 0 | 0 | 0 | 8.97 | 0 | 1 | 1 | )*1,05 | 1.1235 | 2 | 51656260 | 1206 | 0 | 0 | 0 | 0 | 0 | 0 | 0 | 0
969 | 51656271 | 51656259 | 49510905 | 70 | 1 | 1 | 1 | 4-100-00 |  | Затраты труда машинистов | 1191 | 1013 | чел.-ч. | чел.-ч. | 1 | 0.01 | 0 | 0 | 0 | 0 | 0 | 1 | 2 | )*1,05 | 0.0105 | 2 | 51656261 | 1207 | 0 | 0 | 0 | 0 | 0 | 0 | 0 | 0
969 | 51656272 | 51656259 | 49673503 | 1 | 1 | 1 | 2 | 91.14.02-001 | ФСЭМ-2001, 91.14.02-001 , приказ Минстроя России № 876/пр от 26.12.2019 | Автомобили бортовые, грузоподъемность до 5 т | 1367 | 1011 | маш.-ч. | маш.-ч. | 1 | 0.01 | 0 | 65.71 | 11.6 | 0 | 0 | 1 | 0 | )*1,05 | 0.0105 | 2 | 51656262 | 1208 | 0 | 0 | 0 | 0 | 0 | 0 | 0 | 0
969 | 51656273 | 51656259 | 49673715 | 1 | 1 | 1 | 2 | 91.17.04-233 | ФСЭМ-2001, 91.17.04-233 , приказ Минстроя России № 876/пр от 26.12.2019 | Установки для сварки ручной дуговой (постоянного тока) | 1367 | 1011 | маш.-ч. | маш.-ч. | 1 | 0.1 | 0 | 8.1 | 0 | 0 | 0 | 1 | 0 | )*1,05 | 0.105 | 2 | 51656263 | 1209 | 0 | 0 | 0 | 0 | 0 | 0 | 0 | 0
969 | 51656274 | 51656259 | 49523218 | 1 | 1 | 1 | 3 | 01.7.03.04-0001-3 | ФССЦ-2001, 01.7.03.04-0001-3, приказ Минстроя России № 294/пр от 01.06.2020 (см. тех.часть) | Затраты на электроэнергию, потребляемую ручным инструментом ( 1 % от ОЗП) | 1374 | 1013 | РУБ | РУБ | 1 | 0.1 | 1 | 0 | 0 | 0 | 0 | 0 | 0 |  | 0.1 | 2 | 51656264 | 1210 | 0 | 0 | 0 | 0 | 0 | 0 | 0 | 0
969 | 51656275 | 51656259 | 49524301 | 1 | 1 | 1 | 3 | 01.7.11.07-0045 | ФССЦ-2001, 01.7.11.07-0045, приказ Минстроя России № 876/пр от 26.12.2019 | Электроды сварочные Э42А, диаметр 5 мм | 1348 | 1009 | т | т | 1000 | 1e-05 | 10362 | 0 | 0 | 0 | 0 | 1 | 0 |  | 1e-05 | 2 | 51656265 | 1211 | 0 | 0 | 0 | 0 | 0 | 0 | 0 | 0
969 | 51656276 | 51656259 | 49525498 | 1 | 1 | 1 | 3 | 01.7.15.04-0012 | ФССЦ-2001, 01.7.15.04-0012, приказ Минстроя России № 876/пр от 26.12.2019 | Винты с полукруглой головкой, длина 55-120 мм | 1348 | 1009 | т | т | 1000 | 8e-05 | 12430 | 0 | 0 | 0 | 0 | 1 | 0 |  | 8e-05 | 2 | 51656266 | 1212 | 0 | 0 | 0 | 0 | 0 | 0 | 0 | 0
969 | 51656277 | 51656259 | 49543539 | 1 | 1 | 1 | 3 | 08.4.03.02-0004 | ФССЦ-2001, 08.4.03.02-0004, приказ Минстроя России № 876/пр от 26.12.2019 | Сталь арматурная, горячекатаная, гладкая, класс А-I, диаметр 12 мм | 1348 | 1009 | т | т | 1000 | 0.00043 | 6508.75 | 0 | 0 | 0 | 0 | 1 | 0 |  | 0.00043 | 2 | 51656267 | 1213 | 0 | 0 | 0 | 0 | 0 | 0 | 0 | 0
969 | 51656278 | 51656259 | 49565711 | 1 | 1 | 1 | 3 | 19.2.03.02-0443 | ФССЦ-2001, 19.2.03.02-0443, приказ Минстроя России № 876/пр от 26.12.2019 | Решетки воздухоприточные, размер 200x200 мм | 1327 | 1005 | м2 | м2 | 1 | 0.04 | 926 | 0 | 0 | 0 | 0 | 1 | 0 |  | 0.04 | 2 | 51656269 | 1214 | 0 | 0 | 0 | 0 | 0 | 0 | 0 | 0
973 | 51656293 | 51656282 | 49510723 | 70 | 1 | 1 | 1 | 1-100-34 |  | Затраты труда рабочих (Средний разряд - 3,4) | 1191 | 1013 | чел.-ч. | чел.-ч. | 1 | 1.07 | 0 | 0 | 0 | 8.97 | 0 | 1 | 1 | )*1,05 | 1.1235 | 2 | 51656283 | 1216 | 0 | 0 | 0 | 0 | 0 | 0 | 0 | 0
973 | 51656294 | 51656282 | 49510905 | 70 | 1 | 1 | 1 | 4-100-00 |  | Затраты труда машинистов | 1191 | 1013 | чел.-ч. | чел.-ч. | 1 | 0.01 | 0 | 0 | 0 | 0 | 0 | 1 | 2 | )*1,05 | 0.0105 | 2 | 51656284 | 1217 | 0 | 0 | 0 | 0 | 0 | 0 | 0 | 0
973 | 51656295 | 51656282 | 49673503 | 1 | 1 | 1 | 2 | 91.14.02-001 | ФСЭМ-2001, 91.14.02-001 , приказ Минстроя России № 876/пр от 26.12.2019 | Автомобили бортовые, грузоподъемность до 5 т | 1367 | 1011 | маш.-ч. | маш.-ч. | 1 | 0.01 | 0 | 65.71 | 11.6 | 0 | 0 | 1 | 0 | )*1,05 | 0.0105 | 2 | 51656285 | 1218 | 0 | 0 | 0 | 0 | 0 | 0 | 0 | 0
973 | 51656296 | 51656282 | 49673715 | 1 | 1 | 1 | 2 | 91.17.04-233 | ФСЭМ-2001, 91.17.04-233 , приказ Минстроя России № 876/пр от 26.12.2019 | Установки для сварки ручной дуговой (постоянного тока) | 1367 | 1011 | маш.-ч. | маш.-ч. | 1 | 0.1 | 0 | 8.1 | 0 | 0 | 0 | 1 | 0 | )*1,05 | 0.105 | 2 | 51656286 | 1219 | 0 | 0 | 0 | 0 | 0 | 0 | 0 | 0
973 | 51656297 | 51656282 | 49523218 | 1 | 1 | 1 | 3 | 01.7.03.04-0001-3 | ФССЦ-2001, 01.7.03.04-0001-3, приказ Минстроя России № 294/пр от 01.06.2020 (см. тех.часть) | Затраты на электроэнергию, потребляемую ручным инструментом ( 1 % от ОЗП) | 1374 | 1013 | РУБ | РУБ | 1 | 0.1 | 1 | 0 | 0 | 0 | 0 | 0 | 0 |  | 0.1 | 2 | 51656287 | 1220 | 0 | 0 | 0 | 0 | 0 | 0 | 0 | 0
973 | 51656298 | 51656282 | 49524301 | 1 | 1 | 1 | 3 | 01.7.11.07-0045 | ФССЦ-2001, 01.7.11.07-0045, приказ Минстроя России № 876/пр от 26.12.2019 | Электроды сварочные Э42А, диаметр 5 мм | 1348 | 1009 | т | т | 1000 | 1e-05 | 10362 | 0 | 0 | 0 | 0 | 1 | 0 |  | 1e-05 | 2 | 51656288 | 1221 | 0 | 0 | 0 | 0 | 0 | 0 | 0 | 0
973 | 51656299 | 51656282 | 49525498 | 1 | 1 | 1 | 3 | 01.7.15.04-0012 | ФССЦ-2001, 01.7.15.04-0012, приказ Минстроя России № 876/пр от 26.12.2019 | Винты с полукруглой головкой, длина 55-120 мм | 1348 | 1009 | т | т | 1000 | 8e-05 | 12430 | 0 | 0 | 0 | 0 | 1 | 0 |  | 8e-05 | 2 | 51656289 | 1222 | 0 | 0 | 0 | 0 | 0 | 0 | 0 | 0
973 | 51656300 | 51656282 | 49543539 | 1 | 1 | 1 | 3 | 08.4.03.02-0004 | ФССЦ-2001, 08.4.03.02-0004, приказ Минстроя России № 876/пр от 26.12.2019 | Сталь арматурная, горячекатаная, гладкая, класс А-I, диаметр 12 мм | 1348 | 1009 | т | т | 1000 | 0.00043 | 6508.75 | 0 | 0 | 0 | 0 | 1 | 0 |  | 0.00043 | 2 | 51656290 | 1223 | 0 | 0 | 0 | 0 | 0 | 0 | 0 | 0
973 | 51656301 | 51656282 | 49565711 | 1 | 1 | 1 | 3 | 19.2.03.02-0443 | ФССЦ-2001, 19.2.03.02-0443, приказ Минстроя России № 876/пр от 26.12.2019 | Решетки воздухоприточные, размер 200x200 мм | 1327 | 1005 | м2 | м2 | 1 | 0.04 | 926 | 0 | 0 | 0 | 0 | 1 | 0 |  | 0.04 | 2 | 51656292 | 1224 | 0 | 0 | 0 | 0 | 0 | 0 | 0 | 0
977 | 51656316 | 51656305 | 49510723 | 70 | 1 | 1 | 1 | 1-100-34 |  | Затраты труда рабочих (Средний разряд - 3,4) | 1191 | 1013 | чел.-ч. | чел.-ч. | 1 | 1.07 | 0 | 0 | 0 | 8.97 | 0 | 1 | 1 | )*1,05 | 1.1235 | 2 | 51656306 | 1226 | 0 | 0 | 0 | 0 | 0 | 0 | 0 | 0
977 | 51656317 | 51656305 | 49510905 | 70 | 1 | 1 | 1 | 4-100-00 |  | Затраты труда машинистов | 1191 | 1013 | чел.-ч. | чел.-ч. | 1 | 0.01 | 0 | 0 | 0 | 0 | 0 | 1 | 2 | )*1,05 | 0.0105 | 2 | 51656307 | 1227 | 0 | 0 | 0 | 0 | 0 | 0 | 0 | 0
977 | 51656318 | 51656305 | 49673503 | 1 | 1 | 1 | 2 | 91.14.02-001 | ФСЭМ-2001, 91.14.02-001 , приказ Минстроя России № 876/пр от 26.12.2019 | Автомобили бортовые, грузоподъемность до 5 т | 1367 | 1011 | маш.-ч. | маш.-ч. | 1 | 0.01 | 0 | 65.71 | 11.6 | 0 | 0 | 1 | 0 | )*1,05 | 0.0105 | 2 | 51656308 | 1228 | 0 | 0 | 0 | 0 | 0 | 0 | 0 | 0
977 | 51656319 | 51656305 | 49673715 | 1 | 1 | 1 | 2 | 91.17.04-233 | ФСЭМ-2001, 91.17.04-233 , приказ Минстроя России № 876/пр от 26.12.2019 | Установки для сварки ручной дуговой (постоянного тока) | 1367 | 1011 | маш.-ч. | маш.-ч. | 1 | 0.1 | 0 | 8.1 | 0 | 0 | 0 | 1 | 0 | )*1,05 | 0.105 | 2 | 51656309 | 1229 | 0 | 0 | 0 | 0 | 0 | 0 | 0 | 0
977 | 51656320 | 51656305 | 49523218 | 1 | 1 | 1 | 3 | 01.7.03.04-0001-3 | ФССЦ-2001, 01.7.03.04-0001-3, приказ Минстроя России № 294/пр от 01.06.2020 (см. тех.часть) | Затраты на электроэнергию, потребляемую ручным инструментом ( 1 % от ОЗП) | 1374 | 1013 | РУБ | РУБ | 1 | 0.1 | 1 | 0 | 0 | 0 | 0 | 0 | 0 |  | 0.1 | 2 | 51656310 | 1230 | 0 | 0 | 0 | 0 | 0 | 0 | 0 | 0
977 | 51656321 | 51656305 | 49524301 | 1 | 1 | 1 | 3 | 01.7.11.07-0045 | ФССЦ-2001, 01.7.11.07-0045, приказ Минстроя России № 876/пр от 26.12.2019 | Электроды сварочные Э42А, диаметр 5 мм | 1348 | 1009 | т | т | 1000 | 1e-05 | 10362 | 0 | 0 | 0 | 0 | 1 | 0 |  | 1e-05 | 2 | 51656311 | 1231 | 0 | 0 | 0 | 0 | 0 | 0 | 0 | 0
977 | 51656322 | 51656305 | 49525498 | 1 | 1 | 1 | 3 | 01.7.15.04-0012 | ФССЦ-2001, 01.7.15.04-0012, приказ Минстроя России № 876/пр от 26.12.2019 | Винты с полукруглой головкой, длина 55-120 мм | 1348 | 1009 | т | т | 1000 | 8e-05 | 12430 | 0 | 0 | 0 | 0 | 1 | 0 |  | 8e-05 | 2 | 51656312 | 1232 | 0 | 0 | 0 | 0 | 0 | 0 | 0 | 0
977 | 51656323 | 51656305 | 49543539 | 1 | 1 | 1 | 3 | 08.4.03.02-0004 | ФССЦ-2001, 08.4.03.02-0004, приказ Минстроя России № 876/пр от 26.12.2019 | Сталь арматурная, горячекатаная, гладкая, класс А-I, диаметр 12 мм | 1348 | 1009 | т | т | 1000 | 0.00043 | 6508.75 | 0 | 0 | 0 | 0 | 1 | 0 |  | 0.00043 | 2 | 51656313 | 1233 | 0 | 0 | 0 | 0 | 0 | 0 | 0 | 0
977 | 51656324 | 51656305 | 49565711 | 1 | 1 | 1 | 3 | 19.2.03.02-0443 | ФССЦ-2001, 19.2.03.02-0443, приказ Минстроя России № 876/пр от 26.12.2019 | Решетки воздухоприточные, размер 200x200 мм | 1327 | 1005 | м2 | м2 | 1 | 0.04 | 926 | 0 | 0 | 0 | 0 | 1 | 0 |  | 0.04 | 2 | 51656315 | 1234 | 0 | 0 | 0 | 0 | 0 | 0 | 0 | 0
981 | 51656341 | 51656328 | 49510719 | 70 | 1 | 1 | 1 | 1-100-32 |  | Затраты труда рабочих (Средний разряд - 3,2) | 1191 | 1013 | чел.-ч. | чел.-ч. | 1 | 154 | 0 | 0 | 0 | 8.74 | 0 | 1 | 1 | )*1,05 | 161.7 | 2 | 51656329 | 1236 | 0 | 0 | 0 | 0 | 0 | 0 | 0 | 0
981 | 51656342 | 51656328 | 49510905 | 70 | 1 | 1 | 1 | 4-100-00 |  | Затраты труда машинистов | 1191 | 1013 | чел.-ч. | чел.-ч. | 1 | 1.2 | 0 | 0 | 0 | 0 | 0 | 1 | 2 | )*1,05 | 1.26 | 2 | 51656330 | 1237 | 0 | 0 | 0 | 0 | 0 | 0 | 0 | 0
981 | 51656343 | 51656328 | 49672573 | 1 | 1 | 1 | 2 | 91.05.05-015 | ФСЭМ-2001, 91.05.05-015 , приказ Минстроя России № 876/пр от 26.12.2019 | Краны на автомобильном ходу, грузоподъемность 16 т | 1367 | 1011 | маш.-ч. | маш.-ч. | 1 | 0.48 | 0 | 115.4 | 13.5 | 0 | 0 | 1 | 0 | )*1,05 | 0.504 | 2 | 51656331 | 1238 | 0 | 0 | 0 | 0 | 0 | 0 | 0 | 0
981 | 51656344 | 51656328 | 49672703 | 1 | 1 | 1 | 2 | 91.06.03-055 | ФСЭМ-2001, 91.06.03-055 , приказ Минстроя России № 876/пр от 26.12.2019 | Лебедки электрические тяговым усилием 19,62 кН (2 т) | 1367 | 1011 | маш.-ч. | маш.-ч. | 1 | 0.34 | 0 | 6.66 | 0 | 0 | 0 | 1 | 0 | )*1,05 | 0.357 | 2 | 51656332 | 1239 | 0 | 0 | 0 | 0 | 0 | 0 | 0 | 0
981 | 51656345 | 51656328 | 49673503 | 1 | 1 | 1 | 2 | 91.14.02-001 | ФСЭМ-2001, 91.14.02-001 , приказ Минстроя России № 876/пр от 26.12.2019 | Автомобили бортовые, грузоподъемность до 5 т | 1367 | 1011 | маш.-ч. | маш.-ч. | 1 | 0.72 | 0 | 65.71 | 11.6 | 0 | 0 | 1 | 0 | )*1,05 | 0.756 | 2 | 51656333 | 1240 | 0 | 0 | 0 | 0 | 0 | 0 | 0 | 0
981 | 51656346 | 51656328 | 49673715 | 1 | 1 | 1 | 2 | 91.17.04-233 | ФСЭМ-2001, 91.17.04-233 , приказ Минстроя России № 876/пр от 26.12.2019 | Установки для сварки ручной дуговой (постоянного тока) | 1367 | 1011 | маш.-ч. | маш.-ч. | 1 | 1.54 | 0 | 8.1 | 0 | 0 | 0 | 1 | 0 | )*1,05 | 1.617 | 2 | 51656334 | 1241 | 0 | 0 | 0 | 0 | 0 | 0 | 0 | 0
981 | 51656347 | 51656328 | 49521144 | 1 | 1 | 1 | 3 | 01.1.01.09-0026 | ФССЦ-2001, 01.1.01.09-0026, приказ Минстроя России № 876/пр от 26.12.2019 | Шнур асбестовый общего назначения ШАОН, диаметр 8-10 мм | 1348 | 1009 | т | т | 1000 | 0.00089 | 26499 | 0 | 0 | 0 | 0 | 1 | 0 |  | 0.00089 | 2 | 51656335 | 1242 | 0 | 0 | 0 | 0 | 0 | 0 | 0 | 0
981 | 51656348 | 51656328 | 49524301 | 1 | 1 | 1 | 3 | 01.7.11.07-0045 | ФССЦ-2001, 01.7.11.07-0045, приказ Минстроя России № 876/пр от 26.12.2019 | Электроды сварочные Э42А, диаметр 5 мм | 1348 | 1009 | т | т | 1000 | 0.00045 | 10362 | 0 | 0 | 0 | 0 | 1 | 0 |  | 0.00045 | 2 | 51656336 | 1243 | 0 | 0 | 0 | 0 | 0 | 0 | 0 | 0
981 | 51656349 | 51656328 | 49525488 | 1 | 1 | 1 | 3 | 01.7.15.03-0042 | ФССЦ-2001, 01.7.15.03-0042, приказ Минстроя России № 876/пр от 26.12.2019 | Болты с гайками и шайбами строительные | 1346 | 1009 | кг | кг | 1 | 15 | 9.04 | 0 | 0 | 0 | 0 | 1 | 0 |  | 15 | 2 | 51656337 | 1244 | 0 | 0 | 0 | 0 | 0 | 0 | 0 | 0
981 | 51656350 | 51656328 | 49526492 | 1 | 1 | 1 | 3 | 01.7.19.04-0031 | ФССЦ-2001, 01.7.19.04-0031, приказ Минстроя России № 876/пр от 26.12.2019 | Прокладки резиновые (пластина техническая прессованная) | 1346 | 1009 | кг | кг | 1 | 8 | 23.09 | 0 | 0 | 0 | 0 | 1 | 0 |  | 8 | 2 | 51656338 | 1245 | 0 | 0 | 0 | 0 | 0 | 0 | 0 | 0
981 | 51656351 | 51656328 | 49512814 | 70 | 1 | 1 | 3 | 08.1.02.17 |  | Сетки в рамках | 1327 | 1005 | м2 | м2 | 1 | 0 | 0 | 0 | 0 | 0 | 1 | 0 | 0 |  | 0 | 3 | -1 |  | 0 | 0 | 0 | 0 | 0 | 0 | 0 | 0
981 | 51656352 | 51656328 | 49555131 | 1 | 1 | 1 | 3 | 14.5.04.03-0002 | ФССЦ-2001, 14.5.04.03-0002, приказ Минстроя России № 876/пр от 26.12.2019 | Мастика герметизирующая нетвердеющая из синтетического каучука, для заполнения и герметизации швов стеклянного ограждения теплиц | 1348 | 1009 | т | т | 1000 | 0.00501 | 17183 | 0 | 0 | 0 | 0 | 1 | 0 |  | 0.00501 | 2 | 51656339 | 1246 | 0 | 0 | 0 | 0 | 0 | 0 | 0 | 0
981 | 51656353 | 51656328 | 49514607 | 70 | 1 | 1 | 3 | 19.1.01.02 |  | Воздуховоды металлические | 1327 | 1005 | м2 | м2 | 1 | 100 | 0 | 0 | 0 | 0 | 0 | 0 | 0 |  | 100 | 3 | -1 |  | 0 | 0 | 0 | 0 | 0 | 0 | 0 | 0
981 | 51656354 | 51656328 | 49514616 | 70 | 1 | 1 | 3 | 19.1.01.11 |  | Крепления | 1346 | 1009 | кг | кг | 1 | 0 | 0 | 0 | 0 | 0 | 1 | 0 | 0 |  | 0 | 3 | -1 |  | 0 | 0 | 0 | 0 | 0 | 0 | 0 | 0
981 | 51656355 | 51656328 | 49514616 | 70 | 1 | 1 | 3 | 19.1.01.11 |  | Заглушки питометражных лючков | 1371 | 1013 | ШТ | ШТ | 1 | 0 | 0 | 0 | 0 | 0 | 1 | 0 | 0 |  | 0 | 3 | -1 |  | 0 | 0 | 0 | 0 | 0 | 0 | 0 | 0
981 | 51656356 | 51656328 | 49514677 | 70 | 1 | 1 | 3 | 19.3.01.01 |  | Дроссель-клапаны в патрубке | 1371 | 1013 | ШТ | ШТ | 1 | 0 | 0 | 0 | 0 | 0 | 1 | 0 | 0 |  | 0 | 3 | -1 |  | 0 | 0 | 0 | 0 | 0 | 0 | 0 | 0
981 | 51656357 | 51656328 | 49514711 | 70 | 1 | 1 | 3 | 19.3.02.07 |  | Шиберы | 1371 | 1013 | ШТ | ШТ | 1 | 0 | 0 | 0 | 0 | 0 | 1 | 0 | 0 |  | 0 | 3 | -1 |  | 0 | 0 | 0 | 0 | 0 | 0 | 0 | 0
983 | 51656373 | 51656359 | 49510719 | 70 | 1 | 1 | 1 | 1-100-32 |  | Затраты труда рабочих (Средний разряд - 3,2) | 1191 | 1013 | чел.-ч. | чел.-ч. | 1 | 141 | 0 | 0 | 0 | 8.74 | 0 | 1 | 1 | )*1,05 | 148.05 | 2 | 51656360 | 1248 | 0 | 0 | 0 | 0 | 0 | 0 | 0 | 0
983 | 51656374 | 51656359 | 49510905 | 70 | 1 | 1 | 1 | 4-100-00 |  | Затраты труда машинистов | 1191 | 1013 | чел.-ч. | чел.-ч. | 1 | 0.94 | 0 | 0 | 0 | 0 | 0 | 1 | 2 | )*1,05 | 0.987 | 2 | 51656361 | 1249 | 0 | 0 | 0 | 0 | 0 | 0 | 0 | 0
983 | 51656375 | 51656359 | 49672573 | 1 | 1 | 1 | 2 | 91.05.05-015 | ФСЭМ-2001, 91.05.05-015 , приказ Минстроя России № 876/пр от 26.12.2019 | Краны на автомобильном ходу, грузоподъемность 16 т | 1367 | 1011 | маш.-ч. | маш.-ч. | 1 | 0.38 | 0 | 115.4 | 13.5 | 0 | 0 | 1 | 0 | )*1,05 | 0.399 | 2 | 51656362 | 1250 | 0 | 0 | 0 | 0 | 0 | 0 | 0 | 0
983 | 51656376 | 51656359 | 49672703 | 1 | 1 | 1 | 2 | 91.06.03-055 | ФСЭМ-2001, 91.06.03-055 , приказ Минстроя России № 876/пр от 26.12.2019 | Лебедки электрические тяговым усилием 19,62 кН (2 т) | 1367 | 1011 | маш.-ч. | маш.-ч. | 1 | 0.34 | 0 | 6.66 | 0 | 0 | 0 | 1 | 0 | )*1,05 | 0.357 | 2 | 51656363 | 1251 | 0 | 0 | 0 | 0 | 0 | 0 | 0 | 0
983 | 51656377 | 51656359 | 49673503 | 1 | 1 | 1 | 2 | 91.14.02-001 | ФСЭМ-2001, 91.14.02-001 , приказ Минстроя России № 876/пр от 26.12.2019 | Автомобили бортовые, грузоподъемность до 5 т | 1367 | 1011 | маш.-ч. | маш.-ч. | 1 | 0.56 | 0 | 65.71 | 11.6 | 0 | 0 | 1 | 0 | )*1,05 | 0.588 | 2 | 51656364 | 1252 | 0 | 0 | 0 | 0 | 0 | 0 | 0 | 0
983 | 51656378 | 51656359 | 49673715 | 1 | 1 | 1 | 2 | 91.17.04-233 | ФСЭМ-2001, 91.17.04-233 , приказ Минстроя России № 876/пр от 26.12.2019 | Установки для сварки ручной дуговой (постоянного тока) | 1367 | 1011 | маш.-ч. | маш.-ч. | 1 | 1.4 | 0 | 8.1 | 0 | 0 | 0 | 1 | 0 | )*1,05 | 1.47 | 2 | 51656365 | 1253 | 0 | 0 | 0 | 0 | 0 | 0 | 0 | 0
983 | 51656379 | 51656359 | 49521144 | 1 | 1 | 1 | 3 | 01.1.01.09-0026 | ФССЦ-2001, 01.1.01.09-0026, приказ Минстроя России № 876/пр от 26.12.2019 | Шнур асбестовый общего назначения ШАОН, диаметр 8-10 мм | 1348 | 1009 | т | т | 1000 | 0.00089 | 26499 | 0 | 0 | 0 | 0 | 1 | 0 |  | 0.00089 | 2 | 51656366 | 1254 | 0 | 0 | 0 | 0 | 0 | 0 | 0 | 0
983 | 51656380 | 51656359 | 49524301 | 1 | 1 | 1 | 3 | 01.7.11.07-0045 | ФССЦ-2001, 01.7.11.07-0045, приказ Минстроя России № 876/пр от 26.12.2019 | Электроды сварочные Э42А, диаметр 5 мм | 1348 | 1009 | т | т | 1000 | 0.00041 | 10362 | 0 | 0 | 0 | 0 | 1 | 0 |  | 0.00041 | 2 | 51656367 | 1255 | 0 | 0 | 0 | 0 | 0 | 0 | 0 | 0
983 | 51656381 | 51656359 | 49525488 | 1 | 1 | 1 | 3 | 01.7.15.03-0042 | ФССЦ-2001, 01.7.15.03-0042, приказ Минстроя России № 876/пр от 26.12.2019 | Болты с гайками и шайбами строительные | 1346 | 1009 | кг | кг | 1 | 15 | 9.04 | 0 | 0 | 0 | 0 | 1 | 0 |  | 15 | 2 | 51656368 | 1256 | 0 | 0 | 0 | 0 | 0 | 0 | 0 | 0
983 | 51656382 | 51656359 | 49526492 | 1 | 1 | 1 | 3 | 01.7.19.04-0031 | ФССЦ-2001, 01.7.19.04-0031, приказ Минстроя России № 876/пр от 26.12.2019 | Прокладки резиновые (пластина техническая прессованная) | 1346 | 1009 | кг | кг | 1 | 8 | 23.09 | 0 | 0 | 0 | 0 | 1 | 0 |  | 8 | 2 | 51656369 | 1257 | 0 | 0 | 0 | 0 | 0 | 0 | 0 | 0
983 | 51656383 | 51656359 | 49512814 | 70 | 1 | 1 | 3 | 08.1.02.17 |  | Сетки в рамках | 1327 | 1005 | м2 | м2 | 1 | 0 | 0 | 0 | 0 | 0 | 1 | 0 | 0 |  | 0 | 3 | -1 |  | 0 | 0 | 0 | 0 | 0 | 0 | 0 | 0
983 | 51656384 | 51656359 | 49555131 | 1 | 1 | 1 | 3 | 14.5.04.03-0002 | ФССЦ-2001, 14.5.04.03-0002, приказ Минстроя России № 876/пр от 26.12.2019 | Мастика герметизирующая нетвердеющая из синтетического каучука, для заполнения и герметизации швов стеклянного ограждения теплиц | 1348 | 1009 | т | т | 1000 | 0.00501 | 17183 | 0 | 0 | 0 | 0 | 1 | 0 |  | 0.00501 | 2 | 51656370 | 1258 | 0 | 0 | 0 | 0 | 0 | 0 | 0 | 0
983 | 51656385 | 51656359 | 49514607 | 70 | 1 | 1 | 3 | 19.1.01.02 |  | Воздуховоды металлические | 1327 | 1005 | м2 | м2 | 1 | 100 | 0 | 0 | 0 | 0 | 0 | 0 | 0 |  | 100 | 3 | -1 |  | 0 | 0 | 0 | 0 | 0 | 0 | 0 | 0
983 | 51656386 | 51656359 | 49514616 | 70 | 1 | 1 | 3 | 19.1.01.11 |  | Крепления | 1346 | 1009 | кг | кг | 1 | 0 | 0 | 0 | 0 | 0 | 1 | 0 | 0 |  | 0 | 3 | -1 |  | 0 | 0 | 0 | 0 | 0 | 0 | 0 | 0
983 | 51656387 | 51656359 | 49514616 | 70 | 1 | 1 | 3 | 19.1.01.11 |  | Заглушки питометражных лючков | 1371 | 1013 | ШТ | ШТ | 1 | 0 | 0 | 0 | 0 | 0 | 1 | 0 | 0 |  | 0 | 3 | -1 |  | 0 | 0 | 0 | 0 | 0 | 0 | 0 | 0
983 | 51656388 | 51656359 | 49514677 | 70 | 1 | 1 | 3 | 19.3.01.01 |  | Дроссель-клапаны в патрубке | 1371 | 1013 | ШТ | ШТ | 1 | 0 | 0 | 0 | 0 | 0 | 1 | 0 | 0 |  | 0 | 3 | -1 |  | 0 | 0 | 0 | 0 | 0 | 0 | 0 | 0
983 | 51656389 | 51656359 | 49514711 | 70 | 1 | 1 | 3 | 19.3.02.07 |  | Шиберы | 1371 | 1013 | ШТ | ШТ | 1 | 0 | 0 | 0 | 0 | 0 | 1 | 0 | 0 |  | 0 | 3 | -1 |  | 0 | 0 | 0 | 0 | 0 | 0 | 0 | 0
986 | 51656406 | 51656392 | 49510719 | 70 | 1 | 1 | 1 | 1-100-32 |  | Затраты труда рабочих (Средний разряд - 3,2) | 1191 | 1013 | чел.-ч. | чел.-ч. | 1 | 141 | 0 | 0 | 0 | 8.74 | 0 | 1 | 1 | )*1,05 | 148.05 | 2 | 51656393 | 1261 | 0 | 0 | 0 | 0 | 0 | 0 | 0 | 0
986 | 51656407 | 51656392 | 49510905 | 70 | 1 | 1 | 1 | 4-100-00 |  | Затраты труда машинистов | 1191 | 1013 | чел.-ч. | чел.-ч. | 1 | 0.94 | 0 | 0 | 0 | 0 | 0 | 1 | 2 | )*1,05 | 0.987 | 2 | 51656394 | 1262 | 0 | 0 | 0 | 0 | 0 | 0 | 0 | 0
986 | 51656408 | 51656392 | 49672573 | 1 | 1 | 1 | 2 | 91.05.05-015 | ФСЭМ-2001, 91.05.05-015 , приказ Минстроя России № 876/пр от 26.12.2019 | Краны на автомобильном ходу, грузоподъемность 16 т | 1367 | 1011 | маш.-ч. | маш.-ч. | 1 | 0.38 | 0 | 115.4 | 13.5 | 0 | 0 | 1 | 0 | )*1,05 | 0.399 | 2 | 51656395 | 1263 | 0 | 0 | 0 | 0 | 0 | 0 | 0 | 0
986 | 51656409 | 51656392 | 49672703 | 1 | 1 | 1 | 2 | 91.06.03-055 | ФСЭМ-2001, 91.06.03-055 , приказ Минстроя России № 876/пр от 26.12.2019 | Лебедки электрические тяговым усилием 19,62 кН (2 т) | 1367 | 1011 | маш.-ч. | маш.-ч. | 1 | 0.34 | 0 | 6.66 | 0 | 0 | 0 | 1 | 0 | )*1,05 | 0.357 | 2 | 51656396 | 1264 | 0 | 0 | 0 | 0 | 0 | 0 | 0 | 0
986 | 51656410 | 51656392 | 49673503 | 1 | 1 | 1 | 2 | 91.14.02-001 | ФСЭМ-2001, 91.14.02-001 , приказ Минстроя России № 876/пр от 26.12.2019 | Автомобили бортовые, грузоподъемность до 5 т | 1367 | 1011 | маш.-ч. | маш.-ч. | 1 | 0.56 | 0 | 65.71 | 11.6 | 0 | 0 | 1 | 0 | )*1,05 | 0.588 | 2 | 51656397 | 1265 | 0 | 0 | 0 | 0 | 0 | 0 | 0 | 0
986 | 51656411 | 51656392 | 49673715 | 1 | 1 | 1 | 2 | 91.17.04-233 | ФСЭМ-2001, 91.17.04-233 , приказ Минстроя России № 876/пр от 26.12.2019 | Установки для сварки ручной дуговой (постоянного тока) | 1367 | 1011 | маш.-ч. | маш.-ч. | 1 | 1.4 | 0 | 8.1 | 0 | 0 | 0 | 1 | 0 | )*1,05 | 1.47 | 2 | 51656398 | 1266 | 0 | 0 | 0 | 0 | 0 | 0 | 0 | 0
986 | 51656412 | 51656392 | 49521144 | 1 | 1 | 1 | 3 | 01.1.01.09-0026 | ФССЦ-2001, 01.1.01.09-0026, приказ Минстроя России № 876/пр от 26.12.2019 | Шнур асбестовый общего назначения ШАОН, диаметр 8-10 мм | 1348 | 1009 | т | т | 1000 | 0.00089 | 26499 | 0 | 0 | 0 | 0 | 1 | 0 |  | 0.00089 | 2 | 51656399 | 1267 | 0 | 0 | 0 | 0 | 0 | 0 | 0 | 0
986 | 51656413 | 51656392 | 49524301 | 1 | 1 | 1 | 3 | 01.7.11.07-0045 | ФССЦ-2001, 01.7.11.07-0045, приказ Минстроя России № 876/пр от 26.12.2019 | Электроды сварочные Э42А, диаметр 5 мм | 1348 | 1009 | т | т | 1000 | 0.00041 | 10362 | 0 | 0 | 0 | 0 | 1 | 0 |  | 0.00041 | 2 | 51656400 | 1268 | 0 | 0 | 0 | 0 | 0 | 0 | 0 | 0
986 | 51656414 | 51656392 | 49525488 | 1 | 1 | 1 | 3 | 01.7.15.03-0042 | ФССЦ-2001, 01.7.15.03-0042, приказ Минстроя России № 876/пр от 26.12.2019 | Болты с гайками и шайбами строительные | 1346 | 1009 | кг | кг | 1 | 15 | 9.04 | 0 | 0 | 0 | 0 | 1 | 0 |  | 15 | 2 | 51656401 | 1269 | 0 | 0 | 0 | 0 | 0 | 0 | 0 | 0
986 | 51656415 | 51656392 | 49526492 | 1 | 1 | 1 | 3 | 01.7.19.04-0031 | ФССЦ-2001, 01.7.19.04-0031, приказ Минстроя России № 876/пр от 26.12.2019 | Прокладки резиновые (пластина техническая прессованная) | 1346 | 1009 | кг | кг | 1 | 8 | 23.09 | 0 | 0 | 0 | 0 | 1 | 0 |  | 8 | 2 | 51656402 | 1270 | 0 | 0 | 0 | 0 | 0 | 0 | 0 | 0
986 | 51656416 | 51656392 | 49512814 | 70 | 1 | 1 | 3 | 08.1.02.17 |  | Сетки в рамках | 1327 | 1005 | м2 | м2 | 1 | 0 | 0 | 0 | 0 | 0 | 1 | 0 | 0 |  | 0 | 3 | -1 |  | 0 | 0 | 0 | 0 | 0 | 0 | 0 | 0
986 | 51656417 | 51656392 | 49555131 | 1 | 1 | 1 | 3 | 14.5.04.03-0002 | ФССЦ-2001, 14.5.04.03-0002, приказ Минстроя России № 876/пр от 26.12.2019 | Мастика герметизирующая нетвердеющая из синтетического каучука, для заполнения и герметизации швов стеклянного ограждения теплиц | 1348 | 1009 | т | т | 1000 | 0.00501 | 17183 | 0 | 0 | 0 | 0 | 1 | 0 |  | 0.00501 | 2 | 51656403 | 1271 | 0 | 0 | 0 | 0 | 0 | 0 | 0 | 0
986 | 51656418 | 51656392 | 49514607 | 70 | 1 | 1 | 3 | 19.1.01.02 |  | Воздуховоды металлические | 1327 | 1005 | м2 | м2 | 1 | 100 | 0 | 0 | 0 | 0 | 0 | 0 | 0 |  | 100 | 3 | -1 |  | 0 | 0 | 0 | 0 | 0 | 0 | 0 | 0
986 | 51656419 | 51656392 | 49514616 | 70 | 1 | 1 | 3 | 19.1.01.11 |  | Крепления | 1346 | 1009 | кг | кг | 1 | 0 | 0 | 0 | 0 | 0 | 1 | 0 | 0 |  | 0 | 3 | -1 |  | 0 | 0 | 0 | 0 | 0 | 0 | 0 | 0
986 | 51656420 | 51656392 | 49514616 | 70 | 1 | 1 | 3 | 19.1.01.11 |  | Заглушки питометражных лючков | 1371 | 1013 | ШТ | ШТ | 1 | 0 | 0 | 0 | 0 | 0 | 1 | 0 | 0 |  | 0 | 3 | -1 |  | 0 | 0 | 0 | 0 | 0 | 0 | 0 | 0
986 | 51656421 | 51656392 | 49514677 | 70 | 1 | 1 | 3 | 19.3.01.01 |  | Дроссель-клапаны в патрубке | 1371 | 1013 | ШТ | ШТ | 1 | 0 | 0 | 0 | 0 | 0 | 1 | 0 | 0 |  | 0 | 3 | -1 |  | 0 | 0 | 0 | 0 | 0 | 0 | 0 | 0
989 | 51656432 | 51656424 | 49510767 | 70 | 1 | 1 | 1 | 1-100-42 |  | Затраты труда рабочих (Средний разряд - 4,2) | 1191 | 1013 | чел.-ч. | чел.-ч. | 1 | 5 | 0 | 0 | 0 | 9.92 | 0 | 1 | 1 |  | 5 | 2 | 51656425 | 1274 | 0 | 0 | 0 | 0 | 0 | 0 | 0 | 0
989 | 51656433 | 51656424 | 49510905 | 70 | 1 | 1 | 1 | 4-100-00 |  | Затраты труда машинистов | 1191 | 1013 | чел.-ч. | чел.-ч. | 1 | 0.43 | 0 | 0 | 0 | 0 | 0 | 1 | 2 |  | 0.43 | 2 | 51656426 | 1275 | 0 | 0 | 0 | 0 | 0 | 0 | 0 | 0
989 | 51656434 | 51656424 | 49673503 | 1 | 1 | 1 | 2 | 91.14.02-001 | ФСЭМ-2001, 91.14.02-001 , приказ Минстроя России № 876/пр от 26.12.2019 | Автомобили бортовые, грузоподъемность до 5 т | 1367 | 1011 | маш.-ч. | маш.-ч. | 1 | 0.43 | 0 | 65.71 | 11.6 | 0 | 0 | 1 | 0 |  | 0.43 | 2 | 51656427 | 1276 | 0 | 0 | 0 | 0 | 0 | 0 | 0 | 0
989 | 51656435 | 51656424 | 49523581 | 1 | 1 | 1 | 3 | 01.7.06.14-0036 | ФССЦ-2001, 01.7.06.14-0036, приказ Минстроя России № 876/пр от 26.12.2019 | Лента самоклеящаяся термоизоляционная на основе вспененного каучука для герметизации стыков рулонной теплоизоляции, 3x50 мм | 1301 | 1003 | м | м | 1 | 20 | 3 | 0 | 0 | 0 | 0 | 1 | 0 |  | 20 | 2 | 51656429 | 1278 | 0 | 0 | 0 | 0 | 0 | 0 | 0 | 0
989 | 51656436 | 51656424 | 49513635 | 70 | 1 | 1 | 3 | 12.2.05.01 |  | Плиты (пластины) из вспененного полиэтилена, каучука | 1327 | 1005 | м2 | м2 | 1 | 11 | 0 | 0 | 0 | 0 | 0 | 0 | 0 |  | 11 | 3 | -1 |  | 0 | 0 | 0 | 0 | 0 | 0 | 0 | 0
989 | 51656437 | 51656424 | 49553409 | 1 | 1 | 1 | 3 | 14.1.04.01-0001 | ФССЦ-2001, 14.1.04.01-0001, приказ Минстроя России № 876/пр от 26.12.2019 | Клей на основе вспененного синтетического каучука для склеивания изоляционных материалов | 1296 | 1002 | л | л | 1 | 1.5 | 65.58 | 0 | 0 | 0 | 0 | 1 | 0 |  | 1.5 | 2 | 51656430 | 1279 | 0 | 0 | 0 | 0 | 0 | 0 | 0 | 0
989 | 51656438 | 51656424 | 49554226 | 1 | 1 | 1 | 3 | 14.3.02.06-0001 | ФССЦ-2001, 14.3.02.06-0001, приказ Минстроя России № 876/пр от 26.12.2019 | Краска на водной основе со специальными добавками, для защиты теплоизоляционных материалов | 1296 | 1002 | л | л | 1 | 0 | 269.51 | 0 | 0 | 0 | 1 | 0 | 0 |  | 0 | 3 | -1 |  | 0 | 0 | 0 | 0 | 0 | 0 | 0 | 0
989 | 51656439 | 51656424 | 49555331 | 1 | 1 | 1 | 3 | 14.5.09.05-0103 | ФССЦ-2001, 14.5.09.05-0103, приказ Минстроя России № 876/пр от 26.12.2019 | Очиститель клея | 1296 | 1002 | л | л | 1 | 0.057 | 200.58 | 0 | 0 | 0 | 0 | 1 | 0 |  | 0.057 | 2 | 51656431 | 1280 | 0 | 0 | 0 | 0 | 0 | 0 | 0 | 0
993 | 51656451 | 51656443 | 49510767 | 70 | 1 | 1 | 1 | 1-100-42 |  | Затраты труда рабочих (Средний разряд - 4,2) | 1191 | 1013 | чел.-ч. | чел.-ч. | 1 | 5 | 0 | 0 | 0 | 9.92 | 0 | 1 | 1 |  | 5 | 2 | 51656444 | 1281 | 0 | 0 | 0 | 0 | 0 | 0 | 0 | 0
993 | 51656452 | 51656443 | 49510905 | 70 | 1 | 1 | 1 | 4-100-00 |  | Затраты труда машинистов | 1191 | 1013 | чел.-ч. | чел.-ч. | 1 | 0.43 | 0 | 0 | 0 | 0 | 0 | 1 | 2 |  | 0.43 | 2 | 51656445 | 1282 | 0 | 0 | 0 | 0 | 0 | 0 | 0 | 0
993 | 51656453 | 51656443 | 49673503 | 1 | 1 | 1 | 2 | 91.14.02-001 | ФСЭМ-2001, 91.14.02-001 , приказ Минстроя России № 876/пр от 26.12.2019 | Автомобили бортовые, грузоподъемность до 5 т | 1367 | 1011 | маш.-ч. | маш.-ч. | 1 | 0.43 | 0 | 65.71 | 11.6 | 0 | 0 | 1 | 0 |  | 0.43 | 2 | 51656446 | 1283 | 0 | 0 | 0 | 0 | 0 | 0 | 0 | 0
993 | 51656454 | 51656443 | 49523581 | 1 | 1 | 1 | 3 | 01.7.06.14-0036 | ФССЦ-2001, 01.7.06.14-0036, приказ Минстроя России № 876/пр от 26.12.2019 | Лента самоклеящаяся термоизоляционная на основе вспененного каучука для герметизации стыков рулонной теплоизоляции, 3x50 мм | 1301 | 1003 | м | м | 1 | 20 | 3 | 0 | 0 | 0 | 0 | 1 | 0 |  | 20 | 2 | 51656448 | 1285 | 0 | 0 | 0 | 0 | 0 | 0 | 0 | 0
993 | 51656455 | 51656443 | 49513635 | 70 | 1 | 1 | 3 | 12.2.05.01 |  | Плиты (пластины) из вспененного полиэтилена, каучука | 1327 | 1005 | м2 | м2 | 1 | 11 | 0 | 0 | 0 | 0 | 0 | 0 | 0 |  | 11 | 3 | -1 |  | 0 | 0 | 0 | 0 | 0 | 0 | 0 | 0
993 | 51656456 | 51656443 | 49553409 | 1 | 1 | 1 | 3 | 14.1.04.01-0001 | ФССЦ-2001, 14.1.04.01-0001, приказ Минстроя России № 876/пр от 26.12.2019 | Клей на основе вспененного синтетического каучука для склеивания изоляционных материалов | 1296 | 1002 | л | л | 1 | 1.5 | 65.58 | 0 | 0 | 0 | 0 | 1 | 0 |  | 1.5 | 2 | 51656449 | 1286 | 0 | 0 | 0 | 0 | 0 | 0 | 0 | 0
993 | 51656457 | 51656443 | 49554226 | 1 | 1 | 1 | 3 | 14.3.02.06-0001 | ФССЦ-2001, 14.3.02.06-0001, приказ Минстроя России № 876/пр от 26.12.2019 | Краска на водной основе со специальными добавками, для защиты теплоизоляционных материалов | 1296 | 1002 | л | л | 1 | 0 | 269.51 | 0 | 0 | 0 | 1 | 0 | 0 |  | 0 | 3 | -1 |  | 0 | 0 | 0 | 0 | 0 | 0 | 0 | 0
993 | 51656458 | 51656443 | 49555331 | 1 | 1 | 1 | 3 | 14.5.09.05-0103 | ФССЦ-2001, 14.5.09.05-0103, приказ Минстроя России № 876/пр от 26.12.2019 | Очиститель клея | 1296 | 1002 | л | л | 1 | 0.057 | 200.58 | 0 | 0 | 0 | 0 | 1 | 0 |  | 0.057 | 2 | 51656450 | 1287 | 0 | 0 | 0 | 0 | 0 | 0 | 0 | 0
1032 | 51656471 | 51656462 | 49510757 | 70 | 1 | 1 | 1 | 1-100-40 |  | Затраты труда рабочих (Средний разряд - 4) | 1191 | 1013 | чел.-ч. | чел.-ч. | 1 | 3.65 | 0 | 0 | 0 | 9.62 | 0 | 1 | 1 | )*1,05 | 3.8325 | 2 | 51656463 | 1288 | 0 | 0 | 0 | 0 | 0 | 0 | 0 | 0
1032 | 51656472 | 51656462 | 49510905 | 70 | 1 | 1 | 1 | 4-100-00 |  | Затраты труда машинистов | 1191 | 1013 | чел.-ч. | чел.-ч. | 1 | 0.05 | 0 | 0 | 0 | 0 | 0 | 1 | 2 | )*1,05 | 0.0525 | 2 | 51656464 | 1289 | 0 | 0 | 0 | 0 | 0 | 0 | 0 | 0
1032 | 51656473 | 51656462 | 49672573 | 1 | 1 | 1 | 2 | 91.05.05-015 | ФСЭМ-2001, 91.05.05-015 , приказ Минстроя России № 876/пр от 26.12.2019 | Краны на автомобильном ходу, грузоподъемность 16 т | 1367 | 1011 | маш.-ч. | маш.-ч. | 1 | 0.01 | 0 | 115.4 | 13.5 | 0 | 0 | 1 | 0 | )*1,05 | 0.0105 | 2 | 51656465 | 1290 | 0 | 0 | 0 | 0 | 0 | 0 | 0 | 0
1032 | 51656474 | 51656462 | 49672695 | 1 | 1 | 1 | 2 | 91.06.03-047 | ФСЭМ-2001, 91.06.03-047 , приказ Минстроя России № 876/пр от 26.12.2019 | Лебедки ручные и рычажные тяговым усилием 31,39 кН (3,2 т) | 1367 | 1011 | маш.-ч. | маш.-ч. | 1 | 0.91 | 0 | 3.12 | 0 | 0 | 0 | 1 | 0 | )*1,05 | 0.9555 | 2 | 51656466 | 1291 | 0 | 0 | 0 | 0 | 0 | 0 | 0 | 0
1032 | 51656475 | 51656462 | 49673503 | 1 | 1 | 1 | 2 | 91.14.02-001 | ФСЭМ-2001, 91.14.02-001 , приказ Минстроя России № 876/пр от 26.12.2019 | Автомобили бортовые, грузоподъемность до 5 т | 1367 | 1011 | маш.-ч. | маш.-ч. | 1 | 0.04 | 0 | 65.71 | 11.6 | 0 | 0 | 1 | 0 | )*1,05 | 0.042 | 2 | 51656467 | 1292 | 0 | 0 | 0 | 0 | 0 | 0 | 0 | 0
1032 | 51656476 | 51656462 | 49525488 | 1 | 1 | 1 | 3 | 01.7.15.03-0042 | ФССЦ-2001, 01.7.15.03-0042, приказ Минстроя России № 876/пр от 26.12.2019 | Болты с гайками и шайбами строительные | 1346 | 1009 | кг | кг | 1 | 0.02 | 9.04 | 0 | 0 | 0 | 0 | 1 | 0 |  | 0.02 | 2 | 51656468 | 1293 | 0 | 0 | 0 | 0 | 0 | 0 | 0 | 0
1032 | 51656477 | 51656462 | 49526492 | 1 | 1 | 1 | 3 | 01.7.19.04-0031 | ФССЦ-2001, 01.7.19.04-0031, приказ Минстроя России № 876/пр от 26.12.2019 | Прокладки резиновые (пластина техническая прессованная) | 1346 | 1009 | кг | кг | 1 | 0.08 | 23.09 | 0 | 0 | 0 | 0 | 1 | 0 |  | 0.08 | 2 | 51656469 | 1294 | 0 | 0 | 0 | 0 | 0 | 0 | 0 | 0
1034 | 51656490 | 51656479 | 49510723 | 70 | 1 | 1 | 1 | 1-100-34 |  | Затраты труда рабочих (Средний разряд - 3,4) | 1191 | 1013 | чел.-ч. | чел.-ч. | 1 | 1.07 | 0 | 0 | 0 | 8.97 | 0 | 1 | 1 | )*1,05 | 1.1235 | 2 | 51656480 | 1296 | 0 | 0 | 0 | 0 | 0 | 0 | 0 | 0
1034 | 51656491 | 51656479 | 49510905 | 70 | 1 | 1 | 1 | 4-100-00 |  | Затраты труда машинистов | 1191 | 1013 | чел.-ч. | чел.-ч. | 1 | 0.01 | 0 | 0 | 0 | 0 | 0 | 1 | 2 | )*1,05 | 0.0105 | 2 | 51656481 | 1297 | 0 | 0 | 0 | 0 | 0 | 0 | 0 | 0
1034 | 51656492 | 51656479 | 49673503 | 1 | 1 | 1 | 2 | 91.14.02-001 | ФСЭМ-2001, 91.14.02-001 , приказ Минстроя России № 876/пр от 26.12.2019 | Автомобили бортовые, грузоподъемность до 5 т | 1367 | 1011 | маш.-ч. | маш.-ч. | 1 | 0.01 | 0 | 65.71 | 11.6 | 0 | 0 | 1 | 0 | )*1,05 | 0.0105 | 2 | 51656482 | 1298 | 0 | 0 | 0 | 0 | 0 | 0 | 0 | 0
1034 | 51656493 | 51656479 | 49673715 | 1 | 1 | 1 | 2 | 91.17.04-233 | ФСЭМ-2001, 91.17.04-233 , приказ Минстроя России № 876/пр от 26.12.2019 | Установки для сварки ручной дуговой (постоянного тока) | 1367 | 1011 | маш.-ч. | маш.-ч. | 1 | 0.1 | 0 | 8.1 | 0 | 0 | 0 | 1 | 0 | )*1,05 | 0.105 | 2 | 51656483 | 1299 | 0 | 0 | 0 | 0 | 0 | 0 | 0 | 0
1034 | 51656494 | 51656479 | 49523218 | 1 | 1 | 1 | 3 | 01.7.03.04-0001-3 | ФССЦ-2001, 01.7.03.04-0001-3, приказ Минстроя России № 294/пр от 01.06.2020 (см. тех.часть) | Затраты на электроэнергию, потребляемую ручным инструментом ( 1 % от ОЗП) | 1374 | 1013 | РУБ | РУБ | 1 | 0.1 | 1 | 0 | 0 | 0 | 0 | 0 | 0 |  | 0.1 | 2 | 51656484 | 1300 | 0 | 0 | 0 | 0 | 0 | 0 | 0 | 0
1034 | 51656495 | 51656479 | 49524301 | 1 | 1 | 1 | 3 | 01.7.11.07-0045 | ФССЦ-2001, 01.7.11.07-0045, приказ Минстроя России № 876/пр от 26.12.2019 | Электроды сварочные Э42А, диаметр 5 мм | 1348 | 1009 | т | т | 1000 | 1e-05 | 10362 | 0 | 0 | 0 | 0 | 1 | 0 |  | 1e-05 | 2 | 51656485 | 1301 | 0 | 0 | 0 | 0 | 0 | 0 | 0 | 0
1034 | 51656496 | 51656479 | 49525498 | 1 | 1 | 1 | 3 | 01.7.15.04-0012 | ФССЦ-2001, 01.7.15.04-0012, приказ Минстроя России № 876/пр от 26.12.2019 | Винты с полукруглой головкой, длина 55-120 мм | 1348 | 1009 | т | т | 1000 | 8e-05 | 12430 | 0 | 0 | 0 | 0 | 1 | 0 |  | 8e-05 | 2 | 51656486 | 1302 | 0 | 0 | 0 | 0 | 0 | 0 | 0 | 0
1034 | 51656497 | 51656479 | 49543539 | 1 | 1 | 1 | 3 | 08.4.03.02-0004 | ФССЦ-2001, 08.4.03.02-0004, приказ Минстроя России № 876/пр от 26.12.2019 | Сталь арматурная, горячекатаная, гладкая, класс А-I, диаметр 12 мм | 1348 | 1009 | т | т | 1000 | 0.00043 | 6508.75 | 0 | 0 | 0 | 0 | 1 | 0 |  | 0.00043 | 2 | 51656487 | 1303 | 0 | 0 | 0 | 0 | 0 | 0 | 0 | 0
1034 | 51656498 | 51656479 | 49565711 | 1 | 1 | 1 | 3 | 19.2.03.02-0443 | ФССЦ-2001, 19.2.03.02-0443, приказ Минстроя России № 876/пр от 26.12.2019 | Решетки воздухоприточные, размер 200x200 мм | 1327 | 1005 | м2 | м2 | 1 | 0.04 | 926 | 0 | 0 | 0 | 0 | 1 | 0 |  | 0.04 | 2 | 51656489 | 1304 | 0 | 0 | 0 | 0 | 0 | 0 | 0 | 0
1038 | 51656513 | 51656502 | 49510723 | 70 | 1 | 1 | 1 | 1-100-34 |  | Затраты труда рабочих (Средний разряд - 3,4) | 1191 | 1013 | чел.-ч. | чел.-ч. | 1 | 1.07 | 0 | 0 | 0 | 8.97 | 0 | 1 | 1 | )*1,05 | 1.1235 | 2 | 51656503 | 1306 | 0 | 0 | 0 | 0 | 0 | 0 | 0 | 0
1038 | 51656514 | 51656502 | 49510905 | 70 | 1 | 1 | 1 | 4-100-00 |  | Затраты труда машинистов | 1191 | 1013 | чел.-ч. | чел.-ч. | 1 | 0.01 | 0 | 0 | 0 | 0 | 0 | 1 | 2 | )*1,05 | 0.0105 | 2 | 51656504 | 1307 | 0 | 0 | 0 | 0 | 0 | 0 | 0 | 0
1038 | 51656515 | 51656502 | 49673503 | 1 | 1 | 1 | 2 | 91.14.02-001 | ФСЭМ-2001, 91.14.02-001 , приказ Минстроя России № 876/пр от 26.12.2019 | Автомобили бортовые, грузоподъемность до 5 т | 1367 | 1011 | маш.-ч. | маш.-ч. | 1 | 0.01 | 0 | 65.71 | 11.6 | 0 | 0 | 1 | 0 | )*1,05 | 0.0105 | 2 | 51656505 | 1308 | 0 | 0 | 0 | 0 | 0 | 0 | 0 | 0
1038 | 51656516 | 51656502 | 49673715 | 1 | 1 | 1 | 2 | 91.17.04-233 | ФСЭМ-2001, 91.17.04-233 , приказ Минстроя России № 876/пр от 26.12.2019 | Установки для сварки ручной дуговой (постоянного тока) | 1367 | 1011 | маш.-ч. | маш.-ч. | 1 | 0.1 | 0 | 8.1 | 0 | 0 | 0 | 1 | 0 | )*1,05 | 0.105 | 2 | 51656506 | 1309 | 0 | 0 | 0 | 0 | 0 | 0 | 0 | 0
1038 | 51656517 | 51656502 | 49523218 | 1 | 1 | 1 | 3 | 01.7.03.04-0001-3 | ФССЦ-2001, 01.7.03.04-0001-3, приказ Минстроя России № 294/пр от 01.06.2020 (см. тех.часть) | Затраты на электроэнергию, потребляемую ручным инструментом ( 1 % от ОЗП) | 1374 | 1013 | РУБ | РУБ | 1 | 0.1 | 1 | 0 | 0 | 0 | 0 | 0 | 0 |  | 0.1 | 2 | 51656507 | 1310 | 0 | 0 | 0 | 0 | 0 | 0 | 0 | 0
1038 | 51656518 | 51656502 | 49524301 | 1 | 1 | 1 | 3 | 01.7.11.07-0045 | ФССЦ-2001, 01.7.11.07-0045, приказ Минстроя России № 876/пр от 26.12.2019 | Электроды сварочные Э42А, диаметр 5 мм | 1348 | 1009 | т | т | 1000 | 1e-05 | 10362 | 0 | 0 | 0 | 0 | 1 | 0 |  | 1e-05 | 2 | 51656508 | 1311 | 0 | 0 | 0 | 0 | 0 | 0 | 0 | 0
1038 | 51656519 | 51656502 | 49525498 | 1 | 1 | 1 | 3 | 01.7.15.04-0012 | ФССЦ-2001, 01.7.15.04-0012, приказ Минстроя России № 876/пр от 26.12.2019 | Винты с полукруглой головкой, длина 55-120 мм | 1348 | 1009 | т | т | 1000 | 8e-05 | 12430 | 0 | 0 | 0 | 0 | 1 | 0 |  | 8e-05 | 2 | 51656509 | 1312 | 0 | 0 | 0 | 0 | 0 | 0 | 0 | 0
1038 | 51656520 | 51656502 | 49543539 | 1 | 1 | 1 | 3 | 08.4.03.02-0004 | ФССЦ-2001, 08.4.03.02-0004, приказ Минстроя России № 876/пр от 26.12.2019 | Сталь арматурная, горячекатаная, гладкая, класс А-I, диаметр 12 мм | 1348 | 1009 | т | т | 1000 | 0.00043 | 6508.75 | 0 | 0 | 0 | 0 | 1 | 0 |  | 0.00043 | 2 | 51656510 | 1313 | 0 | 0 | 0 | 0 | 0 | 0 | 0 | 0
1038 | 51656521 | 51656502 | 49565711 | 1 | 1 | 1 | 3 | 19.2.03.02-0443 | ФССЦ-2001, 19.2.03.02-0443, приказ Минстроя России № 876/пр от 26.12.2019 | Решетки воздухоприточные, размер 200x200 мм | 1327 | 1005 | м2 | м2 | 1 | 0.04 | 926 | 0 | 0 | 0 | 0 | 1 | 0 |  | 0.04 | 2 | 51656512 | 1314 | 0 | 0 | 0 | 0 | 0 | 0 | 0 | 0
1042 | 51656536 | 51656525 | 49510723 | 70 | 1 | 1 | 1 | 1-100-34 |  | Затраты труда рабочих (Средний разряд - 3,4) | 1191 | 1013 | чел.-ч. | чел.-ч. | 1 | 1.07 | 0 | 0 | 0 | 8.97 | 0 | 1 | 1 | )*1,05 | 1.1235 | 2 | 51656526 | 1316 | 0 | 0 | 0 | 0 | 0 | 0 | 0 | 0
1042 | 51656537 | 51656525 | 49510905 | 70 | 1 | 1 | 1 | 4-100-00 |  | Затраты труда машинистов | 1191 | 1013 | чел.-ч. | чел.-ч. | 1 | 0.01 | 0 | 0 | 0 | 0 | 0 | 1 | 2 | )*1,05 | 0.0105 | 2 | 51656527 | 1317 | 0 | 0 | 0 | 0 | 0 | 0 | 0 | 0
1042 | 51656538 | 51656525 | 49673503 | 1 | 1 | 1 | 2 | 91.14.02-001 | ФСЭМ-2001, 91.14.02-001 , приказ Минстроя России № 876/пр от 26.12.2019 | Автомобили бортовые, грузоподъемность до 5 т | 1367 | 1011 | маш.-ч. | маш.-ч. | 1 | 0.01 | 0 | 65.71 | 11.6 | 0 | 0 | 1 | 0 | )*1,05 | 0.0105 | 2 | 51656528 | 1318 | 0 | 0 | 0 | 0 | 0 | 0 | 0 | 0
1042 | 51656539 | 51656525 | 49673715 | 1 | 1 | 1 | 2 | 91.17.04-233 | ФСЭМ-2001, 91.17.04-233 , приказ Минстроя России № 876/пр от 26.12.2019 | Установки для сварки ручной дуговой (постоянного тока) | 1367 | 1011 | маш.-ч. | маш.-ч. | 1 | 0.1 | 0 | 8.1 | 0 | 0 | 0 | 1 | 0 | )*1,05 | 0.105 | 2 | 51656529 | 1319 | 0 | 0 | 0 | 0 | 0 | 0 | 0 | 0
1042 | 51656540 | 51656525 | 49523218 | 1 | 1 | 1 | 3 | 01.7.03.04-0001-3 | ФССЦ-2001, 01.7.03.04-0001-3, приказ Минстроя России № 294/пр от 01.06.2020 (см. тех.часть) | Затраты на электроэнергию, потребляемую ручным инструментом ( 1 % от ОЗП) | 1374 | 1013 | РУБ | РУБ | 1 | 0.1 | 1 | 0 | 0 | 0 | 0 | 0 | 0 |  | 0.1 | 2 | 51656530 | 1320 | 0 | 0 | 0 | 0 | 0 | 0 | 0 | 0
1042 | 51656541 | 51656525 | 49524301 | 1 | 1 | 1 | 3 | 01.7.11.07-0045 | ФССЦ-2001, 01.7.11.07-0045, приказ Минстроя России № 876/пр от 26.12.2019 | Электроды сварочные Э42А, диаметр 5 мм | 1348 | 1009 | т | т | 1000 | 1e-05 | 10362 | 0 | 0 | 0 | 0 | 1 | 0 |  | 1e-05 | 2 | 51656531 | 1321 | 0 | 0 | 0 | 0 | 0 | 0 | 0 | 0
1042 | 51656542 | 51656525 | 49525498 | 1 | 1 | 1 | 3 | 01.7.15.04-0012 | ФССЦ-2001, 01.7.15.04-0012, приказ Минстроя России № 876/пр от 26.12.2019 | Винты с полукруглой головкой, длина 55-120 мм | 1348 | 1009 | т | т | 1000 | 8e-05 | 12430 | 0 | 0 | 0 | 0 | 1 | 0 |  | 8e-05 | 2 | 51656532 | 1322 | 0 | 0 | 0 | 0 | 0 | 0 | 0 | 0
1042 | 51656543 | 51656525 | 49543539 | 1 | 1 | 1 | 3 | 08.4.03.02-0004 | ФССЦ-2001, 08.4.03.02-0004, приказ Минстроя России № 876/пр от 26.12.2019 | Сталь арматурная, горячекатаная, гладкая, класс А-I, диаметр 12 мм | 1348 | 1009 | т | т | 1000 | 0.00043 | 6508.75 | 0 | 0 | 0 | 0 | 1 | 0 |  | 0.00043 | 2 | 51656533 | 1323 | 0 | 0 | 0 | 0 | 0 | 0 | 0 | 0
1042 | 51656544 | 51656525 | 49565711 | 1 | 1 | 1 | 3 | 19.2.03.02-0443 | ФССЦ-2001, 19.2.03.02-0443, приказ Минстроя России № 876/пр от 26.12.2019 | Решетки воздухоприточные, размер 200x200 мм | 1327 | 1005 | м2 | м2 | 1 | 0.04 | 926 | 0 | 0 | 0 | 0 | 1 | 0 |  | 0.04 | 2 | 51656535 | 1324 | 0 | 0 | 0 | 0 | 0 | 0 | 0 | 0
1046 | 51656561 | 51656548 | 49510719 | 70 | 1 | 1 | 1 | 1-100-32 |  | Затраты труда рабочих (Средний разряд - 3,2) | 1191 | 1013 | чел.-ч. | чел.-ч. | 1 | 154 | 0 | 0 | 0 | 8.74 | 0 | 1 | 1 | )*1,05 | 161.7 | 2 | 51656549 | 1326 | 0 | 0 | 0 | 0 | 0 | 0 | 0 | 0
1046 | 51656562 | 51656548 | 49510905 | 70 | 1 | 1 | 1 | 4-100-00 |  | Затраты труда машинистов | 1191 | 1013 | чел.-ч. | чел.-ч. | 1 | 1.2 | 0 | 0 | 0 | 0 | 0 | 1 | 2 | )*1,05 | 1.26 | 2 | 51656550 | 1327 | 0 | 0 | 0 | 0 | 0 | 0 | 0 | 0
1046 | 51656563 | 51656548 | 49672573 | 1 | 1 | 1 | 2 | 91.05.05-015 | ФСЭМ-2001, 91.05.05-015 , приказ Минстроя России № 876/пр от 26.12.2019 | Краны на автомобильном ходу, грузоподъемность 16 т | 1367 | 1011 | маш.-ч. | маш.-ч. | 1 | 0.48 | 0 | 115.4 | 13.5 | 0 | 0 | 1 | 0 | )*1,05 | 0.504 | 2 | 51656551 | 1328 | 0 | 0 | 0 | 0 | 0 | 0 | 0 | 0
1046 | 51656564 | 51656548 | 49672703 | 1 | 1 | 1 | 2 | 91.06.03-055 | ФСЭМ-2001, 91.06.03-055 , приказ Минстроя России № 876/пр от 26.12.2019 | Лебедки электрические тяговым усилием 19,62 кН (2 т) | 1367 | 1011 | маш.-ч. | маш.-ч. | 1 | 0.34 | 0 | 6.66 | 0 | 0 | 0 | 1 | 0 | )*1,05 | 0.357 | 2 | 51656552 | 1329 | 0 | 0 | 0 | 0 | 0 | 0 | 0 | 0
1046 | 51656565 | 51656548 | 49673503 | 1 | 1 | 1 | 2 | 91.14.02-001 | ФСЭМ-2001, 91.14.02-001 , приказ Минстроя России № 876/пр от 26.12.2019 | Автомобили бортовые, грузоподъемность до 5 т | 1367 | 1011 | маш.-ч. | маш.-ч. | 1 | 0.72 | 0 | 65.71 | 11.6 | 0 | 0 | 1 | 0 | )*1,05 | 0.756 | 2 | 51656553 | 1330 | 0 | 0 | 0 | 0 | 0 | 0 | 0 | 0
1046 | 51656566 | 51656548 | 49673715 | 1 | 1 | 1 | 2 | 91.17.04-233 | ФСЭМ-2001, 91.17.04-233 , приказ Минстроя России № 876/пр от 26.12.2019 | Установки для сварки ручной дуговой (постоянного тока) | 1367 | 1011 | маш.-ч. | маш.-ч. | 1 | 1.54 | 0 | 8.1 | 0 | 0 | 0 | 1 | 0 | )*1,05 | 1.617 | 2 | 51656554 | 1331 | 0 | 0 | 0 | 0 | 0 | 0 | 0 | 0
1046 | 51656567 | 51656548 | 49521144 | 1 | 1 | 1 | 3 | 01.1.01.09-0026 | ФССЦ-2001, 01.1.01.09-0026, приказ Минстроя России № 876/пр от 26.12.2019 | Шнур асбестовый общего назначения ШАОН, диаметр 8-10 мм | 1348 | 1009 | т | т | 1000 | 0.00089 | 26499 | 0 | 0 | 0 | 0 | 1 | 0 |  | 0.00089 | 2 | 51656555 | 1332 | 0 | 0 | 0 | 0 | 0 | 0 | 0 | 0
1046 | 51656568 | 51656548 | 49524301 | 1 | 1 | 1 | 3 | 01.7.11.07-0045 | ФССЦ-2001, 01.7.11.07-0045, приказ Минстроя России № 876/пр от 26.12.2019 | Электроды сварочные Э42А, диаметр 5 мм | 1348 | 1009 | т | т | 1000 | 0.00045 | 10362 | 0 | 0 | 0 | 0 | 1 | 0 |  | 0.00045 | 2 | 51656556 | 1333 | 0 | 0 | 0 | 0 | 0 | 0 | 0 | 0
1046 | 51656569 | 51656548 | 49525488 | 1 | 1 | 1 | 3 | 01.7.15.03-0042 | ФССЦ-2001, 01.7.15.03-0042, приказ Минстроя России № 876/пр от 26.12.2019 | Болты с гайками и шайбами строительные | 1346 | 1009 | кг | кг | 1 | 15 | 9.04 | 0 | 0 | 0 | 0 | 1 | 0 |  | 15 | 2 | 51656557 | 1334 | 0 | 0 | 0 | 0 | 0 | 0 | 0 | 0
1046 | 51656570 | 51656548 | 49526492 | 1 | 1 | 1 | 3 | 01.7.19.04-0031 | ФССЦ-2001, 01.7.19.04-0031, приказ Минстроя России № 876/пр от 26.12.2019 | Прокладки резиновые (пластина техническая прессованная) | 1346 | 1009 | кг | кг | 1 | 8 | 23.09 | 0 | 0 | 0 | 0 | 1 | 0 |  | 8 | 2 | 51656558 | 1335 | 0 | 0 | 0 | 0 | 0 | 0 | 0 | 0
1046 | 51656571 | 51656548 | 49512814 | 70 | 1 | 1 | 3 | 08.1.02.17 |  | Сетки в рамках | 1327 | 1005 | м2 | м2 | 1 | 0 | 0 | 0 | 0 | 0 | 1 | 0 | 0 |  | 0 | 3 | -1 |  | 0 | 0 | 0 | 0 | 0 | 0 | 0 | 0
1046 | 51656572 | 51656548 | 49555131 | 1 | 1 | 1 | 3 | 14.5.04.03-0002 | ФССЦ-2001, 14.5.04.03-0002, приказ Минстроя России № 876/пр от 26.12.2019 | Мастика герметизирующая нетвердеющая из синтетического каучука, для заполнения и герметизации швов стеклянного ограждения теплиц | 1348 | 1009 | т | т | 1000 | 0.00501 | 17183 | 0 | 0 | 0 | 0 | 1 | 0 |  | 0.00501 | 2 | 51656559 | 1336 | 0 | 0 | 0 | 0 | 0 | 0 | 0 | 0
1046 | 51656573 | 51656548 | 49514607 | 70 | 1 | 1 | 3 | 19.1.01.02 |  | Воздуховоды металлические | 1327 | 1005 | м2 | м2 | 1 | 100 | 0 | 0 | 0 | 0 | 0 | 0 | 0 |  | 100 | 3 | -1 |  | 0 | 0 | 0 | 0 | 0 | 0 | 0 | 0
1046 | 51656574 | 51656548 | 49514616 | 70 | 1 | 1 | 3 | 19.1.01.11 |  | Крепления | 1346 | 1009 | кг | кг | 1 | 0 | 0 | 0 | 0 | 0 | 1 | 0 | 0 |  | 0 | 3 | -1 |  | 0 | 0 | 0 | 0 | 0 | 0 | 0 | 0
1046 | 51656575 | 51656548 | 49514616 | 70 | 1 | 1 | 3 | 19.1.01.11 |  | Заглушки питометражных лючков | 1371 | 1013 | ШТ | ШТ | 1 | 0 | 0 | 0 | 0 | 0 | 1 | 0 | 0 |  | 0 | 3 | -1 |  | 0 | 0 | 0 | 0 | 0 | 0 | 0 | 0
1046 | 51656576 | 51656548 | 49514677 | 70 | 1 | 1 | 3 | 19.3.01.01 |  | Дроссель-клапаны в патрубке | 1371 | 1013 | ШТ | ШТ | 1 | 0 | 0 | 0 | 0 | 0 | 1 | 0 | 0 |  | 0 | 3 | -1 |  | 0 | 0 | 0 | 0 | 0 | 0 | 0 | 0
1046 | 51656577 | 51656548 | 49514711 | 70 | 1 | 1 | 3 | 19.3.02.07 |  | Шиберы | 1371 | 1013 | ШТ | ШТ | 1 | 0 | 0 | 0 | 0 | 0 | 1 | 0 | 0 |  | 0 | 3 | -1 |  | 0 | 0 | 0 | 0 | 0 | 0 | 0 | 0
1048 | 51656593 | 51656579 | 49510719 | 70 | 1 | 1 | 1 | 1-100-32 |  | Затраты труда рабочих (Средний разряд - 3,2) | 1191 | 1013 | чел.-ч. | чел.-ч. | 1 | 141 | 0 | 0 | 0 | 8.74 | 0 | 1 | 1 | )*1,05 | 148.05 | 2 | 51656580 | 1338 | 0 | 0 | 0 | 0 | 0 | 0 | 0 | 0
1048 | 51656594 | 51656579 | 49510905 | 70 | 1 | 1 | 1 | 4-100-00 |  | Затраты труда машинистов | 1191 | 1013 | чел.-ч. | чел.-ч. | 1 | 0.94 | 0 | 0 | 0 | 0 | 0 | 1 | 2 | )*1,05 | 0.987 | 2 | 51656581 | 1339 | 0 | 0 | 0 | 0 | 0 | 0 | 0 | 0
1048 | 51656595 | 51656579 | 49672573 | 1 | 1 | 1 | 2 | 91.05.05-015 | ФСЭМ-2001, 91.05.05-015 , приказ Минстроя России № 876/пр от 26.12.2019 | Краны на автомобильном ходу, грузоподъемность 16 т | 1367 | 1011 | маш.-ч. | маш.-ч. | 1 | 0.38 | 0 | 115.4 | 13.5 | 0 | 0 | 1 | 0 | )*1,05 | 0.399 | 2 | 51656582 | 1340 | 0 | 0 | 0 | 0 | 0 | 0 | 0 | 0
1048 | 51656596 | 51656579 | 49672703 | 1 | 1 | 1 | 2 | 91.06.03-055 | ФСЭМ-2001, 91.06.03-055 , приказ Минстроя России № 876/пр от 26.12.2019 | Лебедки электрические тяговым усилием 19,62 кН (2 т) | 1367 | 1011 | маш.-ч. | маш.-ч. | 1 | 0.34 | 0 | 6.66 | 0 | 0 | 0 | 1 | 0 | )*1,05 | 0.357 | 2 | 51656583 | 1341 | 0 | 0 | 0 | 0 | 0 | 0 | 0 | 0
1048 | 51656597 | 51656579 | 49673503 | 1 | 1 | 1 | 2 | 91.14.02-001 | ФСЭМ-2001, 91.14.02-001 , приказ Минстроя России № 876/пр от 26.12.2019 | Автомобили бортовые, грузоподъемность до 5 т | 1367 | 1011 | маш.-ч. | маш.-ч. | 1 | 0.56 | 0 | 65.71 | 11.6 | 0 | 0 | 1 | 0 | )*1,05 | 0.588 | 2 | 51656584 | 1342 | 0 | 0 | 0 | 0 | 0 | 0 | 0 | 0
1048 | 51656598 | 51656579 | 49673715 | 1 | 1 | 1 | 2 | 91.17.04-233 | ФСЭМ-2001, 91.17.04-233 , приказ Минстроя России № 876/пр от 26.12.2019 | Установки для сварки ручной дуговой (постоянного тока) | 1367 | 1011 | маш.-ч. | маш.-ч. | 1 | 1.4 | 0 | 8.1 | 0 | 0 | 0 | 1 | 0 | )*1,05 | 1.47 | 2 | 51656585 | 1343 | 0 | 0 | 0 | 0 | 0 | 0 | 0 | 0
1048 | 51656599 | 51656579 | 49521144 | 1 | 1 | 1 | 3 | 01.1.01.09-0026 | ФССЦ-2001, 01.1.01.09-0026, приказ Минстроя России № 876/пр от 26.12.2019 | Шнур асбестовый общего назначения ШАОН, диаметр 8-10 мм | 1348 | 1009 | т | т | 1000 | 0.00089 | 26499 | 0 | 0 | 0 | 0 | 1 | 0 |  | 0.00089 | 2 | 51656586 | 1344 | 0 | 0 | 0 | 0 | 0 | 0 | 0 | 0
1048 | 51656600 | 51656579 | 49524301 | 1 | 1 | 1 | 3 | 01.7.11.07-0045 | ФССЦ-2001, 01.7.11.07-0045, приказ Минстроя России № 876/пр от 26.12.2019 | Электроды сварочные Э42А, диаметр 5 мм | 1348 | 1009 | т | т | 1000 | 0.00041 | 10362 | 0 | 0 | 0 | 0 | 1 | 0 |  | 0.00041 | 2 | 51656587 | 1345 | 0 | 0 | 0 | 0 | 0 | 0 | 0 | 0
1048 | 51656601 | 51656579 | 49525488 | 1 | 1 | 1 | 3 | 01.7.15.03-0042 | ФССЦ-2001, 01.7.15.03-0042, приказ Минстроя России № 876/пр от 26.12.2019 | Болты с гайками и шайбами строительные | 1346 | 1009 | кг | кг | 1 | 15 | 9.04 | 0 | 0 | 0 | 0 | 1 | 0 |  | 15 | 2 | 51656588 | 1346 | 0 | 0 | 0 | 0 | 0 | 0 | 0 | 0
1048 | 51656602 | 51656579 | 49526492 | 1 | 1 | 1 | 3 | 01.7.19.04-0031 | ФССЦ-2001, 01.7.19.04-0031, приказ Минстроя России № 876/пр от 26.12.2019 | Прокладки резиновые (пластина техническая прессованная) | 1346 | 1009 | кг | кг | 1 | 8 | 23.09 | 0 | 0 | 0 | 0 | 1 | 0 |  | 8 | 2 | 51656589 | 1347 | 0 | 0 | 0 | 0 | 0 | 0 | 0 | 0
1048 | 51656603 | 51656579 | 49512814 | 70 | 1 | 1 | 3 | 08.1.02.17 |  | Сетки в рамках | 1327 | 1005 | м2 | м2 | 1 | 0 | 0 | 0 | 0 | 0 | 1 | 0 | 0 |  | 0 | 3 | -1 |  | 0 | 0 | 0 | 0 | 0 | 0 | 0 | 0
1048 | 51656604 | 51656579 | 49555131 | 1 | 1 | 1 | 3 | 14.5.04.03-0002 | ФССЦ-2001, 14.5.04.03-0002, приказ Минстроя России № 876/пр от 26.12.2019 | Мастика герметизирующая нетвердеющая из синтетического каучука, для заполнения и герметизации швов стеклянного ограждения теплиц | 1348 | 1009 | т | т | 1000 | 0.00501 | 17183 | 0 | 0 | 0 | 0 | 1 | 0 |  | 0.00501 | 2 | 51656590 | 1348 | 0 | 0 | 0 | 0 | 0 | 0 | 0 | 0
1048 | 51656605 | 51656579 | 49514607 | 70 | 1 | 1 | 3 | 19.1.01.02 |  | Воздуховоды металлические | 1327 | 1005 | м2 | м2 | 1 | 100 | 0 | 0 | 0 | 0 | 0 | 0 | 0 |  | 100 | 3 | -1 |  | 0 | 0 | 0 | 0 | 0 | 0 | 0 | 0
1048 | 51656606 | 51656579 | 49514616 | 70 | 1 | 1 | 3 | 19.1.01.11 |  | Крепления | 1346 | 1009 | кг | кг | 1 | 0 | 0 | 0 | 0 | 0 | 1 | 0 | 0 |  | 0 | 3 | -1 |  | 0 | 0 | 0 | 0 | 0 | 0 | 0 | 0
1048 | 51656607 | 51656579 | 49514616 | 70 | 1 | 1 | 3 | 19.1.01.11 |  | Заглушки питометражных лючков | 1371 | 1013 | ШТ | ШТ | 1 | 0 | 0 | 0 | 0 | 0 | 1 | 0 | 0 |  | 0 | 3 | -1 |  | 0 | 0 | 0 | 0 | 0 | 0 | 0 | 0
1048 | 51656608 | 51656579 | 49514677 | 70 | 1 | 1 | 3 | 19.3.01.01 |  | Дроссель-клапаны в патрубке | 1371 | 1013 | ШТ | ШТ | 1 | 0 | 0 | 0 | 0 | 0 | 1 | 0 | 0 |  | 0 | 3 | -1 |  | 0 | 0 | 0 | 0 | 0 | 0 | 0 | 0
1048 | 51656609 | 51656579 | 49514711 | 70 | 1 | 1 | 3 | 19.3.02.07 |  | Шиберы | 1371 | 1013 | ШТ | ШТ | 1 | 0 | 0 | 0 | 0 | 0 | 1 | 0 | 0 |  | 0 | 3 | -1 |  | 0 | 0 | 0 | 0 | 0 | 0 | 0 | 0
1051 | 51656626 | 51656612 | 49510719 | 70 | 1 | 1 | 1 | 1-100-32 |  | Затраты труда рабочих (Средний разряд - 3,2) | 1191 | 1013 | чел.-ч. | чел.-ч. | 1 | 141 | 0 | 0 | 0 | 8.74 | 0 | 1 | 1 | )*1,05 | 148.05 | 2 | 51656613 | 1351 | 0 | 0 | 0 | 0 | 0 | 0 | 0 | 0
1051 | 51656627 | 51656612 | 49510905 | 70 | 1 | 1 | 1 | 4-100-00 |  | Затраты труда машинистов | 1191 | 1013 | чел.-ч. | чел.-ч. | 1 | 0.94 | 0 | 0 | 0 | 0 | 0 | 1 | 2 | )*1,05 | 0.987 | 2 | 51656614 | 1352 | 0 | 0 | 0 | 0 | 0 | 0 | 0 | 0
1051 | 51656628 | 51656612 | 49672573 | 1 | 1 | 1 | 2 | 91.05.05-015 | ФСЭМ-2001, 91.05.05-015 , приказ Минстроя России № 876/пр от 26.12.2019 | Краны на автомобильном ходу, грузоподъемность 16 т | 1367 | 1011 | маш.-ч. | маш.-ч. | 1 | 0.38 | 0 | 115.4 | 13.5 | 0 | 0 | 1 | 0 | )*1,05 | 0.399 | 2 | 51656615 | 1353 | 0 | 0 | 0 | 0 | 0 | 0 | 0 | 0
1051 | 51656629 | 51656612 | 49672703 | 1 | 1 | 1 | 2 | 91.06.03-055 | ФСЭМ-2001, 91.06.03-055 , приказ Минстроя России № 876/пр от 26.12.2019 | Лебедки электрические тяговым усилием 19,62 кН (2 т) | 1367 | 1011 | маш.-ч. | маш.-ч. | 1 | 0.34 | 0 | 6.66 | 0 | 0 | 0 | 1 | 0 | )*1,05 | 0.357 | 2 | 51656616 | 1354 | 0 | 0 | 0 | 0 | 0 | 0 | 0 | 0
1051 | 51656630 | 51656612 | 49673503 | 1 | 1 | 1 | 2 | 91.14.02-001 | ФСЭМ-2001, 91.14.02-001 , приказ Минстроя России № 876/пр от 26.12.2019 | Автомобили бортовые, грузоподъемность до 5 т | 1367 | 1011 | маш.-ч. | маш.-ч. | 1 | 0.56 | 0 | 65.71 | 11.6 | 0 | 0 | 1 | 0 | )*1,05 | 0.588 | 2 | 51656617 | 1355 | 0 | 0 | 0 | 0 | 0 | 0 | 0 | 0
1051 | 51656631 | 51656612 | 49673715 | 1 | 1 | 1 | 2 | 91.17.04-233 | ФСЭМ-2001, 91.17.04-233 , приказ Минстроя России № 876/пр от 26.12.2019 | Установки для сварки ручной дуговой (постоянного тока) | 1367 | 1011 | маш.-ч. | маш.-ч. | 1 | 1.4 | 0 | 8.1 | 0 | 0 | 0 | 1 | 0 | )*1,05 | 1.47 | 2 | 51656618 | 1356 | 0 | 0 | 0 | 0 | 0 | 0 | 0 | 0
1051 | 51656632 | 51656612 | 49521144 | 1 | 1 | 1 | 3 | 01.1.01.09-0026 | ФССЦ-2001, 01.1.01.09-0026, приказ Минстроя России № 876/пр от 26.12.2019 | Шнур асбестовый общего назначения ШАОН, диаметр 8-10 мм | 1348 | 1009 | т | т | 1000 | 0.00089 | 26499 | 0 | 0 | 0 | 0 | 1 | 0 |  | 0.00089 | 2 | 51656619 | 1357 | 0 | 0 | 0 | 0 | 0 | 0 | 0 | 0
1051 | 51656633 | 51656612 | 49524301 | 1 | 1 | 1 | 3 | 01.7.11.07-0045 | ФССЦ-2001, 01.7.11.07-0045, приказ Минстроя России № 876/пр от 26.12.2019 | Электроды сварочные Э42А, диаметр 5 мм | 1348 | 1009 | т | т | 1000 | 0.00041 | 10362 | 0 | 0 | 0 | 0 | 1 | 0 |  | 0.00041 | 2 | 51656620 | 1358 | 0 | 0 | 0 | 0 | 0 | 0 | 0 | 0
1051 | 51656634 | 51656612 | 49525488 | 1 | 1 | 1 | 3 | 01.7.15.03-0042 | ФССЦ-2001, 01.7.15.03-0042, приказ Минстроя России № 876/пр от 26.12.2019 | Болты с гайками и шайбами строительные | 1346 | 1009 | кг | кг | 1 | 15 | 9.04 | 0 | 0 | 0 | 0 | 1 | 0 |  | 15 | 2 | 51656621 | 1359 | 0 | 0 | 0 | 0 | 0 | 0 | 0 | 0
1051 | 51656635 | 51656612 | 49526492 | 1 | 1 | 1 | 3 | 01.7.19.04-0031 | ФССЦ-2001, 01.7.19.04-0031, приказ Минстроя России № 876/пр от 26.12.2019 | Прокладки резиновые (пластина техническая прессованная) | 1346 | 1009 | кг | кг | 1 | 8 | 23.09 | 0 | 0 | 0 | 0 | 1 | 0 |  | 8 | 2 | 51656622 | 1360 | 0 | 0 | 0 | 0 | 0 | 0 | 0 | 0
1051 | 51656636 | 51656612 | 49512814 | 70 | 1 | 1 | 3 | 08.1.02.17 |  | Сетки в рамках | 1327 | 1005 | м2 | м2 | 1 | 0 | 0 | 0 | 0 | 0 | 1 | 0 | 0 |  | 0 | 3 | -1 |  | 0 | 0 | 0 | 0 | 0 | 0 | 0 | 0
1051 | 51656637 | 51656612 | 49555131 | 1 | 1 | 1 | 3 | 14.5.04.03-0002 | ФССЦ-2001, 14.5.04.03-0002, приказ Минстроя России № 876/пр от 26.12.2019 | Мастика герметизирующая нетвердеющая из синтетического каучука, для заполнения и герметизации швов стеклянного ограждения теплиц | 1348 | 1009 | т | т | 1000 | 0.00501 | 17183 | 0 | 0 | 0 | 0 | 1 | 0 |  | 0.00501 | 2 | 51656623 | 1361 | 0 | 0 | 0 | 0 | 0 | 0 | 0 | 0
1051 | 51656638 | 51656612 | 49514607 | 70 | 1 | 1 | 3 | 19.1.01.02 |  | Воздуховоды металлические | 1327 | 1005 | м2 | м2 | 1 | 100 | 0 | 0 | 0 | 0 | 0 | 0 | 0 |  | 100 | 3 | -1 |  | 0 | 0 | 0 | 0 | 0 | 0 | 0 | 0
1051 | 51656639 | 51656612 | 49514616 | 70 | 1 | 1 | 3 | 19.1.01.11 |  | Крепления | 1346 | 1009 | кг | кг | 1 | 0 | 0 | 0 | 0 | 0 | 1 | 0 | 0 |  | 0 | 3 | -1 |  | 0 | 0 | 0 | 0 | 0 | 0 | 0 | 0
1051 | 51656640 | 51656612 | 49514616 | 70 | 1 | 1 | 3 | 19.1.01.11 |  | Заглушки питометражных лючков | 1371 | 1013 | ШТ | ШТ | 1 | 0 | 0 | 0 | 0 | 0 | 1 | 0 | 0 |  | 0 | 3 | -1 |  | 0 | 0 | 0 | 0 | 0 | 0 | 0 | 0
1051 | 51656641 | 51656612 | 49514677 | 70 | 1 | 1 | 3 | 19.3.01.01 |  | Дроссель-клапаны в патрубке | 1371 | 1013 | ШТ | ШТ | 1 | 0 | 0 | 0 | 0 | 0 | 1 | 0 | 0 |  | 0 | 3 | -1 |  | 0 | 0 | 0 | 0 | 0 | 0 | 0 | 0
1054 | 51656652 | 51656644 | 49510767 | 70 | 1 | 1 | 1 | 1-100-42 |  | Затраты труда рабочих (Средний разряд - 4,2) | 1191 | 1013 | чел.-ч. | чел.-ч. | 1 | 5 | 0 | 0 | 0 | 9.92 | 0 | 1 | 1 |  | 5 | 2 | 51656645 | 1364 | 0 | 0 | 0 | 0 | 0 | 0 | 0 | 0
1054 | 51656653 | 51656644 | 49510905 | 70 | 1 | 1 | 1 | 4-100-00 |  | Затраты труда машинистов | 1191 | 1013 | чел.-ч. | чел.-ч. | 1 | 0.43 | 0 | 0 | 0 | 0 | 0 | 1 | 2 |  | 0.43 | 2 | 51656646 | 1365 | 0 | 0 | 0 | 0 | 0 | 0 | 0 | 0
1054 | 51656654 | 51656644 | 49673503 | 1 | 1 | 1 | 2 | 91.14.02-001 | ФСЭМ-2001, 91.14.02-001 , приказ Минстроя России № 876/пр от 26.12.2019 | Автомобили бортовые, грузоподъемность до 5 т | 1367 | 1011 | маш.-ч. | маш.-ч. | 1 | 0.43 | 0 | 65.71 | 11.6 | 0 | 0 | 1 | 0 |  | 0.43 | 2 | 51656647 | 1366 | 0 | 0 | 0 | 0 | 0 | 0 | 0 | 0
1054 | 51656655 | 51656644 | 49523581 | 1 | 1 | 1 | 3 | 01.7.06.14-0036 | ФССЦ-2001, 01.7.06.14-0036, приказ Минстроя России № 876/пр от 26.12.2019 | Лента самоклеящаяся термоизоляционная на основе вспененного каучука для герметизации стыков рулонной теплоизоляции, 3x50 мм | 1301 | 1003 | м | м | 1 | 20 | 3 | 0 | 0 | 0 | 0 | 1 | 0 |  | 20 | 2 | 51656649 | 1368 | 0 | 0 | 0 | 0 | 0 | 0 | 0 | 0
1054 | 51656656 | 51656644 | 49513635 | 70 | 1 | 1 | 3 | 12.2.05.01 |  | Плиты (пластины) из вспененного полиэтилена, каучука | 1327 | 1005 | м2 | м2 | 1 | 11 | 0 | 0 | 0 | 0 | 0 | 0 | 0 |  | 11 | 3 | -1 |  | 0 | 0 | 0 | 0 | 0 | 0 | 0 | 0
1054 | 51656657 | 51656644 | 49553409 | 1 | 1 | 1 | 3 | 14.1.04.01-0001 | ФССЦ-2001, 14.1.04.01-0001, приказ Минстроя России № 876/пр от 26.12.2019 | Клей на основе вспененного синтетического каучука для склеивания изоляционных материалов | 1296 | 1002 | л | л | 1 | 1.5 | 65.58 | 0 | 0 | 0 | 0 | 1 | 0 |  | 1.5 | 2 | 51656650 | 1369 | 0 | 0 | 0 | 0 | 0 | 0 | 0 | 0
1054 | 51656658 | 51656644 | 49554226 | 1 | 1 | 1 | 3 | 14.3.02.06-0001 | ФССЦ-2001, 14.3.02.06-0001, приказ Минстроя России № 876/пр от 26.12.2019 | Краска на водной основе со специальными добавками, для защиты теплоизоляционных материалов | 1296 | 1002 | л | л | 1 | 0 | 269.51 | 0 | 0 | 0 | 1 | 0 | 0 |  | 0 | 3 | -1 |  | 0 | 0 | 0 | 0 | 0 | 0 | 0 | 0
1054 | 51656659 | 51656644 | 49555331 | 1 | 1 | 1 | 3 | 14.5.09.05-0103 | ФССЦ-2001, 14.5.09.05-0103, приказ Минстроя России № 876/пр от 26.12.2019 | Очиститель клея | 1296 | 1002 | л | л | 1 | 0.057 | 200.58 | 0 | 0 | 0 | 0 | 1 | 0 |  | 0.057 | 2 | 51656651 | 1370 | 0 | 0 | 0 | 0 | 0 | 0 | 0 | 0
1058 | 51656671 | 51656663 | 49510767 | 70 | 1 | 1 | 1 | 1-100-42 |  | Затраты труда рабочих (Средний разряд - 4,2) | 1191 | 1013 | чел.-ч. | чел.-ч. | 1 | 5 | 0 | 0 | 0 | 9.92 | 0 | 1 | 1 |  | 5 | 2 | 51656664 | 1371 | 0 | 0 | 0 | 0 | 0 | 0 | 0 | 0
1058 | 51656672 | 51656663 | 49510905 | 70 | 1 | 1 | 1 | 4-100-00 |  | Затраты труда машинистов | 1191 | 1013 | чел.-ч. | чел.-ч. | 1 | 0.43 | 0 | 0 | 0 | 0 | 0 | 1 | 2 |  | 0.43 | 2 | 51656665 | 1372 | 0 | 0 | 0 | 0 | 0 | 0 | 0 | 0
1058 | 51656673 | 51656663 | 49673503 | 1 | 1 | 1 | 2 | 91.14.02-001 | ФСЭМ-2001, 91.14.02-001 , приказ Минстроя России № 876/пр от 26.12.2019 | Автомобили бортовые, грузоподъемность до 5 т | 1367 | 1011 | маш.-ч. | маш.-ч. | 1 | 0.43 | 0 | 65.71 | 11.6 | 0 | 0 | 1 | 0 |  | 0.43 | 2 | 51656666 | 1373 | 0 | 0 | 0 | 0 | 0 | 0 | 0 | 0
1058 | 51656674 | 51656663 | 49523581 | 1 | 1 | 1 | 3 | 01.7.06.14-0036 | ФССЦ-2001, 01.7.06.14-0036, приказ Минстроя России № 876/пр от 26.12.2019 | Лента самоклеящаяся термоизоляционная на основе вспененного каучука для герметизации стыков рулонной теплоизоляции, 3x50 мм | 1301 | 1003 | м | м | 1 | 20 | 3 | 0 | 0 | 0 | 0 | 1 | 0 |  | 20 | 2 | 51656668 | 1375 | 0 | 0 | 0 | 0 | 0 | 0 | 0 | 0
1058 | 51656675 | 51656663 | 49513635 | 70 | 1 | 1 | 3 | 12.2.05.01 |  | Плиты (пластины) из вспененного полиэтилена, каучука | 1327 | 1005 | м2 | м2 | 1 | 11 | 0 | 0 | 0 | 0 | 0 | 0 | 0 |  | 11 | 3 | -1 |  | 0 | 0 | 0 | 0 | 0 | 0 | 0 | 0
1058 | 51656676 | 51656663 | 49553409 | 1 | 1 | 1 | 3 | 14.1.04.01-0001 | ФССЦ-2001, 14.1.04.01-0001, приказ Минстроя России № 876/пр от 26.12.2019 | Клей на основе вспененного синтетического каучука для склеивания изоляционных материалов | 1296 | 1002 | л | л | 1 | 1.5 | 65.58 | 0 | 0 | 0 | 0 | 1 | 0 |  | 1.5 | 2 | 51656669 | 1376 | 0 | 0 | 0 | 0 | 0 | 0 | 0 | 0
1058 | 51656677 | 51656663 | 49554226 | 1 | 1 | 1 | 3 | 14.3.02.06-0001 | ФССЦ-2001, 14.3.02.06-0001, приказ Минстроя России № 876/пр от 26.12.2019 | Краска на водной основе со специальными добавками, для защиты теплоизоляционных материалов | 1296 | 1002 | л | л | 1 | 0 | 269.51 | 0 | 0 | 0 | 1 | 0 | 0 |  | 0 | 3 | -1 |  | 0 | 0 | 0 | 0 | 0 | 0 | 0 | 0
1058 | 51656678 | 51656663 | 49555331 | 1 | 1 | 1 | 3 | 14.5.09.05-0103 | ФССЦ-2001, 14.5.09.05-0103, приказ Минстроя России № 876/пр от 26.12.2019 | Очиститель клея | 1296 | 1002 | л | л | 1 | 0.057 | 200.58 | 0 | 0 | 0 | 0 | 1 | 0 |  | 0.057 | 2 | 51656670 | 1377 | 0 | 0 | 0 | 0 | 0 | 0 | 0 | 0
1097 | 51656691 | 51656682 | 49510757 | 70 | 1 | 1 | 1 | 1-100-40 |  | Затраты труда рабочих (Средний разряд - 4) | 1191 | 1013 | чел.-ч. | чел.-ч. | 1 | 3.65 | 0 | 0 | 0 | 9.62 | 0 | 1 | 1 | )*1,05 | 3.8325 | 2 | 51656683 | 1378 | 0 | 0 | 0 | 0 | 0 | 0 | 0 | 0
1097 | 51656692 | 51656682 | 49510905 | 70 | 1 | 1 | 1 | 4-100-00 |  | Затраты труда машинистов | 1191 | 1013 | чел.-ч. | чел.-ч. | 1 | 0.05 | 0 | 0 | 0 | 0 | 0 | 1 | 2 | )*1,05 | 0.0525 | 2 | 51656684 | 1379 | 0 | 0 | 0 | 0 | 0 | 0 | 0 | 0
1097 | 51656693 | 51656682 | 49672573 | 1 | 1 | 1 | 2 | 91.05.05-015 | ФСЭМ-2001, 91.05.05-015 , приказ Минстроя России № 876/пр от 26.12.2019 | Краны на автомобильном ходу, грузоподъемность 16 т | 1367 | 1011 | маш.-ч. | маш.-ч. | 1 | 0.01 | 0 | 115.4 | 13.5 | 0 | 0 | 1 | 0 | )*1,05 | 0.0105 | 2 | 51656685 | 1380 | 0 | 0 | 0 | 0 | 0 | 0 | 0 | 0
1097 | 51656694 | 51656682 | 49672695 | 1 | 1 | 1 | 2 | 91.06.03-047 | ФСЭМ-2001, 91.06.03-047 , приказ Минстроя России № 876/пр от 26.12.2019 | Лебедки ручные и рычажные тяговым усилием 31,39 кН (3,2 т) | 1367 | 1011 | маш.-ч. | маш.-ч. | 1 | 0.91 | 0 | 3.12 | 0 | 0 | 0 | 1 | 0 | )*1,05 | 0.9555 | 2 | 51656686 | 1381 | 0 | 0 | 0 | 0 | 0 | 0 | 0 | 0
1097 | 51656695 | 51656682 | 49673503 | 1 | 1 | 1 | 2 | 91.14.02-001 | ФСЭМ-2001, 91.14.02-001 , приказ Минстроя России № 876/пр от 26.12.2019 | Автомобили бортовые, грузоподъемность до 5 т | 1367 | 1011 | маш.-ч. | маш.-ч. | 1 | 0.04 | 0 | 65.71 | 11.6 | 0 | 0 | 1 | 0 | )*1,05 | 0.042 | 2 | 51656687 | 1382 | 0 | 0 | 0 | 0 | 0 | 0 | 0 | 0
1097 | 51656696 | 51656682 | 49525488 | 1 | 1 | 1 | 3 | 01.7.15.03-0042 | ФССЦ-2001, 01.7.15.03-0042, приказ Минстроя России № 876/пр от 26.12.2019 | Болты с гайками и шайбами строительные | 1346 | 1009 | кг | кг | 1 | 0.02 | 9.04 | 0 | 0 | 0 | 0 | 1 | 0 |  | 0.02 | 2 | 51656688 | 1383 | 0 | 0 | 0 | 0 | 0 | 0 | 0 | 0
1097 | 51656697 | 51656682 | 49526492 | 1 | 1 | 1 | 3 | 01.7.19.04-0031 | ФССЦ-2001, 01.7.19.04-0031, приказ Минстроя России № 876/пр от 26.12.2019 | Прокладки резиновые (пластина техническая прессованная) | 1346 | 1009 | кг | кг | 1 | 0.08 | 23.09 | 0 | 0 | 0 | 0 | 1 | 0 |  | 0.08 | 2 | 51656689 | 1384 | 0 | 0 | 0 | 0 | 0 | 0 | 0 | 0
1099 | 51656710 | 51656699 | 49510723 | 70 | 1 | 1 | 1 | 1-100-34 |  | Затраты труда рабочих (Средний разряд - 3,4) | 1191 | 1013 | чел.-ч. | чел.-ч. | 1 | 1.07 | 0 | 0 | 0 | 8.97 | 0 | 1 | 1 | )*1,05 | 1.1235 | 2 | 51656700 | 1386 | 0 | 0 | 0 | 0 | 0 | 0 | 0 | 0
1099 | 51656711 | 51656699 | 49510905 | 70 | 1 | 1 | 1 | 4-100-00 |  | Затраты труда машинистов | 1191 | 1013 | чел.-ч. | чел.-ч. | 1 | 0.01 | 0 | 0 | 0 | 0 | 0 | 1 | 2 | )*1,05 | 0.0105 | 2 | 51656701 | 1387 | 0 | 0 | 0 | 0 | 0 | 0 | 0 | 0
1099 | 51656712 | 51656699 | 49673503 | 1 | 1 | 1 | 2 | 91.14.02-001 | ФСЭМ-2001, 91.14.02-001 , приказ Минстроя России № 876/пр от 26.12.2019 | Автомобили бортовые, грузоподъемность до 5 т | 1367 | 1011 | маш.-ч. | маш.-ч. | 1 | 0.01 | 0 | 65.71 | 11.6 | 0 | 0 | 1 | 0 | )*1,05 | 0.0105 | 2 | 51656702 | 1388 | 0 | 0 | 0 | 0 | 0 | 0 | 0 | 0
1099 | 51656713 | 51656699 | 49673715 | 1 | 1 | 1 | 2 | 91.17.04-233 | ФСЭМ-2001, 91.17.04-233 , приказ Минстроя России № 876/пр от 26.12.2019 | Установки для сварки ручной дуговой (постоянного тока) | 1367 | 1011 | маш.-ч. | маш.-ч. | 1 | 0.1 | 0 | 8.1 | 0 | 0 | 0 | 1 | 0 | )*1,05 | 0.105 | 2 | 51656703 | 1389 | 0 | 0 | 0 | 0 | 0 | 0 | 0 | 0
1099 | 51656714 | 51656699 | 49523218 | 1 | 1 | 1 | 3 | 01.7.03.04-0001-3 | ФССЦ-2001, 01.7.03.04-0001-3, приказ Минстроя России № 294/пр от 01.06.2020 (см. тех.часть) | Затраты на электроэнергию, потребляемую ручным инструментом ( 1 % от ОЗП) | 1374 | 1013 | РУБ | РУБ | 1 | 0.1 | 1 | 0 | 0 | 0 | 0 | 0 | 0 |  | 0.1 | 2 | 51656704 | 1390 | 0 | 0 | 0 | 0 | 0 | 0 | 0 | 0
1099 | 51656715 | 51656699 | 49524301 | 1 | 1 | 1 | 3 | 01.7.11.07-0045 | ФССЦ-2001, 01.7.11.07-0045, приказ Минстроя России № 876/пр от 26.12.2019 | Электроды сварочные Э42А, диаметр 5 мм | 1348 | 1009 | т | т | 1000 | 1e-05 | 10362 | 0 | 0 | 0 | 0 | 1 | 0 |  | 1e-05 | 2 | 51656705 | 1391 | 0 | 0 | 0 | 0 | 0 | 0 | 0 | 0
1099 | 51656716 | 51656699 | 49525498 | 1 | 1 | 1 | 3 | 01.7.15.04-0012 | ФССЦ-2001, 01.7.15.04-0012, приказ Минстроя России № 876/пр от 26.12.2019 | Винты с полукруглой головкой, длина 55-120 мм | 1348 | 1009 | т | т | 1000 | 8e-05 | 12430 | 0 | 0 | 0 | 0 | 1 | 0 |  | 8e-05 | 2 | 51656706 | 1392 | 0 | 0 | 0 | 0 | 0 | 0 | 0 | 0
1099 | 51656717 | 51656699 | 49543539 | 1 | 1 | 1 | 3 | 08.4.03.02-0004 | ФССЦ-2001, 08.4.03.02-0004, приказ Минстроя России № 876/пр от 26.12.2019 | Сталь арматурная, горячекатаная, гладкая, класс А-I, диаметр 12 мм | 1348 | 1009 | т | т | 1000 | 0.00043 | 6508.75 | 0 | 0 | 0 | 0 | 1 | 0 |  | 0.00043 | 2 | 51656707 | 1393 | 0 | 0 | 0 | 0 | 0 | 0 | 0 | 0
1099 | 51656718 | 51656699 | 49565711 | 1 | 1 | 1 | 3 | 19.2.03.02-0443 | ФССЦ-2001, 19.2.03.02-0443, приказ Минстроя России № 876/пр от 26.12.2019 | Решетки воздухоприточные, размер 200x200 мм | 1327 | 1005 | м2 | м2 | 1 | 0.04 | 926 | 0 | 0 | 0 | 0 | 1 | 0 |  | 0.04 | 2 | 51656709 | 1394 | 0 | 0 | 0 | 0 | 0 | 0 | 0 | 0
1103 | 51656733 | 51656722 | 49510723 | 70 | 1 | 1 | 1 | 1-100-34 |  | Затраты труда рабочих (Средний разряд - 3,4) | 1191 | 1013 | чел.-ч. | чел.-ч. | 1 | 1.07 | 0 | 0 | 0 | 8.97 | 0 | 1 | 1 | )*1,05 | 1.1235 | 2 | 51656723 | 1396 | 0 | 0 | 0 | 0 | 0 | 0 | 0 | 0
1103 | 51656734 | 51656722 | 49510905 | 70 | 1 | 1 | 1 | 4-100-00 |  | Затраты труда машинистов | 1191 | 1013 | чел.-ч. | чел.-ч. | 1 | 0.01 | 0 | 0 | 0 | 0 | 0 | 1 | 2 | )*1,05 | 0.0105 | 2 | 51656724 | 1397 | 0 | 0 | 0 | 0 | 0 | 0 | 0 | 0
1103 | 51656735 | 51656722 | 49673503 | 1 | 1 | 1 | 2 | 91.14.02-001 | ФСЭМ-2001, 91.14.02-001 , приказ Минстроя России № 876/пр от 26.12.2019 | Автомобили бортовые, грузоподъемность до 5 т | 1367 | 1011 | маш.-ч. | маш.-ч. | 1 | 0.01 | 0 | 65.71 | 11.6 | 0 | 0 | 1 | 0 | )*1,05 | 0.0105 | 2 | 51656725 | 1398 | 0 | 0 | 0 | 0 | 0 | 0 | 0 | 0
1103 | 51656736 | 51656722 | 49673715 | 1 | 1 | 1 | 2 | 91.17.04-233 | ФСЭМ-2001, 91.17.04-233 , приказ Минстроя России № 876/пр от 26.12.2019 | Установки для сварки ручной дуговой (постоянного тока) | 1367 | 1011 | маш.-ч. | маш.-ч. | 1 | 0.1 | 0 | 8.1 | 0 | 0 | 0 | 1 | 0 | )*1,05 | 0.105 | 2 | 51656726 | 1399 | 0 | 0 | 0 | 0 | 0 | 0 | 0 | 0
1103 | 51656737 | 51656722 | 49523218 | 1 | 1 | 1 | 3 | 01.7.03.04-0001-3 | ФССЦ-2001, 01.7.03.04-0001-3, приказ Минстроя России № 294/пр от 01.06.2020 (см. тех.часть) | Затраты на электроэнергию, потребляемую ручным инструментом ( 1 % от ОЗП) | 1374 | 1013 | РУБ | РУБ | 1 | 0.1 | 1 | 0 | 0 | 0 | 0 | 0 | 0 |  | 0.1 | 2 | 51656727 | 1400 | 0 | 0 | 0 | 0 | 0 | 0 | 0 | 0
1103 | 51656738 | 51656722 | 49524301 | 1 | 1 | 1 | 3 | 01.7.11.07-0045 | ФССЦ-2001, 01.7.11.07-0045, приказ Минстроя России № 876/пр от 26.12.2019 | Электроды сварочные Э42А, диаметр 5 мм | 1348 | 1009 | т | т | 1000 | 1e-05 | 10362 | 0 | 0 | 0 | 0 | 1 | 0 |  | 1e-05 | 2 | 51656728 | 1401 | 0 | 0 | 0 | 0 | 0 | 0 | 0 | 0
1103 | 51656739 | 51656722 | 49525498 | 1 | 1 | 1 | 3 | 01.7.15.04-0012 | ФССЦ-2001, 01.7.15.04-0012, приказ Минстроя России № 876/пр от 26.12.2019 | Винты с полукруглой головкой, длина 55-120 мм | 1348 | 1009 | т | т | 1000 | 8e-05 | 12430 | 0 | 0 | 0 | 0 | 1 | 0 |  | 8e-05 | 2 | 51656729 | 1402 | 0 | 0 | 0 | 0 | 0 | 0 | 0 | 0
1103 | 51656740 | 51656722 | 49543539 | 1 | 1 | 1 | 3 | 08.4.03.02-0004 | ФССЦ-2001, 08.4.03.02-0004, приказ Минстроя России № 876/пр от 26.12.2019 | Сталь арматурная, горячекатаная, гладкая, класс А-I, диаметр 12 мм | 1348 | 1009 | т | т | 1000 | 0.00043 | 6508.75 | 0 | 0 | 0 | 0 | 1 | 0 |  | 0.00043 | 2 | 51656730 | 1403 | 0 | 0 | 0 | 0 | 0 | 0 | 0 | 0
1103 | 51656741 | 51656722 | 49565711 | 1 | 1 | 1 | 3 | 19.2.03.02-0443 | ФССЦ-2001, 19.2.03.02-0443, приказ Минстроя России № 876/пр от 26.12.2019 | Решетки воздухоприточные, размер 200x200 мм | 1327 | 1005 | м2 | м2 | 1 | 0.04 | 926 | 0 | 0 | 0 | 0 | 1 | 0 |  | 0.04 | 2 | 51656732 | 1404 | 0 | 0 | 0 | 0 | 0 | 0 | 0 | 0
1107 | 51656756 | 51656745 | 49510723 | 70 | 1 | 1 | 1 | 1-100-34 |  | Затраты труда рабочих (Средний разряд - 3,4) | 1191 | 1013 | чел.-ч. | чел.-ч. | 1 | 1.07 | 0 | 0 | 0 | 8.97 | 0 | 1 | 1 | )*1,05 | 1.1235 | 2 | 51656746 | 1406 | 0 | 0 | 0 | 0 | 0 | 0 | 0 | 0
1107 | 51656757 | 51656745 | 49510905 | 70 | 1 | 1 | 1 | 4-100-00 |  | Затраты труда машинистов | 1191 | 1013 | чел.-ч. | чел.-ч. | 1 | 0.01 | 0 | 0 | 0 | 0 | 0 | 1 | 2 | )*1,05 | 0.0105 | 2 | 51656747 | 1407 | 0 | 0 | 0 | 0 | 0 | 0 | 0 | 0
1107 | 51656758 | 51656745 | 49673503 | 1 | 1 | 1 | 2 | 91.14.02-001 | ФСЭМ-2001, 91.14.02-001 , приказ Минстроя России № 876/пр от 26.12.2019 | Автомобили бортовые, грузоподъемность до 5 т | 1367 | 1011 | маш.-ч. | маш.-ч. | 1 | 0.01 | 0 | 65.71 | 11.6 | 0 | 0 | 1 | 0 | )*1,05 | 0.0105 | 2 | 51656748 | 1408 | 0 | 0 | 0 | 0 | 0 | 0 | 0 | 0
1107 | 51656759 | 51656745 | 49673715 | 1 | 1 | 1 | 2 | 91.17.04-233 | ФСЭМ-2001, 91.17.04-233 , приказ Минстроя России № 876/пр от 26.12.2019 | Установки для сварки ручной дуговой (постоянного тока) | 1367 | 1011 | маш.-ч. | маш.-ч. | 1 | 0.1 | 0 | 8.1 | 0 | 0 | 0 | 1 | 0 | )*1,05 | 0.105 | 2 | 51656749 | 1409 | 0 | 0 | 0 | 0 | 0 | 0 | 0 | 0
1107 | 51656760 | 51656745 | 49523218 | 1 | 1 | 1 | 3 | 01.7.03.04-0001-3 | ФССЦ-2001, 01.7.03.04-0001-3, приказ Минстроя России № 294/пр от 01.06.2020 (см. тех.часть) | Затраты на электроэнергию, потребляемую ручным инструментом ( 1 % от ОЗП) | 1374 | 1013 | РУБ | РУБ | 1 | 0.1 | 1 | 0 | 0 | 0 | 0 | 0 | 0 |  | 0.1 | 2 | 51656750 | 1410 | 0 | 0 | 0 | 0 | 0 | 0 | 0 | 0
1107 | 51656761 | 51656745 | 49524301 | 1 | 1 | 1 | 3 | 01.7.11.07-0045 | ФССЦ-2001, 01.7.11.07-0045, приказ Минстроя России № 876/пр от 26.12.2019 | Электроды сварочные Э42А, диаметр 5 мм | 1348 | 1009 | т | т | 1000 | 1e-05 | 10362 | 0 | 0 | 0 | 0 | 1 | 0 |  | 1e-05 | 2 | 51656751 | 1411 | 0 | 0 | 0 | 0 | 0 | 0 | 0 | 0
1107 | 51656762 | 51656745 | 49525498 | 1 | 1 | 1 | 3 | 01.7.15.04-0012 | ФССЦ-2001, 01.7.15.04-0012, приказ Минстроя России № 876/пр от 26.12.2019 | Винты с полукруглой головкой, длина 55-120 мм | 1348 | 1009 | т | т | 1000 | 8e-05 | 12430 | 0 | 0 | 0 | 0 | 1 | 0 |  | 8e-05 | 2 | 51656752 | 1412 | 0 | 0 | 0 | 0 | 0 | 0 | 0 | 0
1107 | 51656763 | 51656745 | 49543539 | 1 | 1 | 1 | 3 | 08.4.03.02-0004 | ФССЦ-2001, 08.4.03.02-0004, приказ Минстроя России № 876/пр от 26.12.2019 | Сталь арматурная, горячекатаная, гладкая, класс А-I, диаметр 12 мм | 1348 | 1009 | т | т | 1000 | 0.00043 | 6508.75 | 0 | 0 | 0 | 0 | 1 | 0 |  | 0.00043 | 2 | 51656753 | 1413 | 0 | 0 | 0 | 0 | 0 | 0 | 0 | 0
1107 | 51656764 | 51656745 | 49565711 | 1 | 1 | 1 | 3 | 19.2.03.02-0443 | ФССЦ-2001, 19.2.03.02-0443, приказ Минстроя России № 876/пр от 26.12.2019 | Решетки воздухоприточные, размер 200x200 мм | 1327 | 1005 | м2 | м2 | 1 | 0.04 | 926 | 0 | 0 | 0 | 0 | 1 | 0 |  | 0.04 | 2 | 51656755 | 1414 | 0 | 0 | 0 | 0 | 0 | 0 | 0 | 0
1111 | 51656781 | 51656768 | 49510719 | 70 | 1 | 1 | 1 | 1-100-32 |  | Затраты труда рабочих (Средний разряд - 3,2) | 1191 | 1013 | чел.-ч. | чел.-ч. | 1 | 154 | 0 | 0 | 0 | 8.74 | 0 | 1 | 1 | )*1,05 | 161.7 | 2 | 51656769 | 1416 | 0 | 0 | 0 | 0 | 0 | 0 | 0 | 0
1111 | 51656782 | 51656768 | 49510905 | 70 | 1 | 1 | 1 | 4-100-00 |  | Затраты труда машинистов | 1191 | 1013 | чел.-ч. | чел.-ч. | 1 | 1.2 | 0 | 0 | 0 | 0 | 0 | 1 | 2 | )*1,05 | 1.26 | 2 | 51656770 | 1417 | 0 | 0 | 0 | 0 | 0 | 0 | 0 | 0
1111 | 51656783 | 51656768 | 49672573 | 1 | 1 | 1 | 2 | 91.05.05-015 | ФСЭМ-2001, 91.05.05-015 , приказ Минстроя России № 876/пр от 26.12.2019 | Краны на автомобильном ходу, грузоподъемность 16 т | 1367 | 1011 | маш.-ч. | маш.-ч. | 1 | 0.48 | 0 | 115.4 | 13.5 | 0 | 0 | 1 | 0 | )*1,05 | 0.504 | 2 | 51656771 | 1418 | 0 | 0 | 0 | 0 | 0 | 0 | 0 | 0
1111 | 51656784 | 51656768 | 49672703 | 1 | 1 | 1 | 2 | 91.06.03-055 | ФСЭМ-2001, 91.06.03-055 , приказ Минстроя России № 876/пр от 26.12.2019 | Лебедки электрические тяговым усилием 19,62 кН (2 т) | 1367 | 1011 | маш.-ч. | маш.-ч. | 1 | 0.34 | 0 | 6.66 | 0 | 0 | 0 | 1 | 0 | )*1,05 | 0.357 | 2 | 51656772 | 1419 | 0 | 0 | 0 | 0 | 0 | 0 | 0 | 0
1111 | 51656785 | 51656768 | 49673503 | 1 | 1 | 1 | 2 | 91.14.02-001 | ФСЭМ-2001, 91.14.02-001 , приказ Минстроя России № 876/пр от 26.12.2019 | Автомобили бортовые, грузоподъемность до 5 т | 1367 | 1011 | маш.-ч. | маш.-ч. | 1 | 0.72 | 0 | 65.71 | 11.6 | 0 | 0 | 1 | 0 | )*1,05 | 0.756 | 2 | 51656773 | 1420 | 0 | 0 | 0 | 0 | 0 | 0 | 0 | 0
1111 | 51656786 | 51656768 | 49673715 | 1 | 1 | 1 | 2 | 91.17.04-233 | ФСЭМ-2001, 91.17.04-233 , приказ Минстроя России № 876/пр от 26.12.2019 | Установки для сварки ручной дуговой (постоянного тока) | 1367 | 1011 | маш.-ч. | маш.-ч. | 1 | 1.54 | 0 | 8.1 | 0 | 0 | 0 | 1 | 0 | )*1,05 | 1.617 | 2 | 51656774 | 1421 | 0 | 0 | 0 | 0 | 0 | 0 | 0 | 0
1111 | 51656787 | 51656768 | 49521144 | 1 | 1 | 1 | 3 | 01.1.01.09-0026 | ФССЦ-2001, 01.1.01.09-0026, приказ Минстроя России № 876/пр от 26.12.2019 | Шнур асбестовый общего назначения ШАОН, диаметр 8-10 мм | 1348 | 1009 | т | т | 1000 | 0.00089 | 26499 | 0 | 0 | 0 | 0 | 1 | 0 |  | 0.00089 | 2 | 51656775 | 1422 | 0 | 0 | 0 | 0 | 0 | 0 | 0 | 0
1111 | 51656788 | 51656768 | 49524301 | 1 | 1 | 1 | 3 | 01.7.11.07-0045 | ФССЦ-2001, 01.7.11.07-0045, приказ Минстроя России № 876/пр от 26.12.2019 | Электроды сварочные Э42А, диаметр 5 мм | 1348 | 1009 | т | т | 1000 | 0.00045 | 10362 | 0 | 0 | 0 | 0 | 1 | 0 |  | 0.00045 | 2 | 51656776 | 1423 | 0 | 0 | 0 | 0 | 0 | 0 | 0 | 0
1111 | 51656789 | 51656768 | 49525488 | 1 | 1 | 1 | 3 | 01.7.15.03-0042 | ФССЦ-2001, 01.7.15.03-0042, приказ Минстроя России № 876/пр от 26.12.2019 | Болты с гайками и шайбами строительные | 1346 | 1009 | кг | кг | 1 | 15 | 9.04 | 0 | 0 | 0 | 0 | 1 | 0 |  | 15 | 2 | 51656777 | 1424 | 0 | 0 | 0 | 0 | 0 | 0 | 0 | 0
1111 | 51656790 | 51656768 | 49526492 | 1 | 1 | 1 | 3 | 01.7.19.04-0031 | ФССЦ-2001, 01.7.19.04-0031, приказ Минстроя России № 876/пр от 26.12.2019 | Прокладки резиновые (пластина техническая прессованная) | 1346 | 1009 | кг | кг | 1 | 8 | 23.09 | 0 | 0 | 0 | 0 | 1 | 0 |  | 8 | 2 | 51656778 | 1425 | 0 | 0 | 0 | 0 | 0 | 0 | 0 | 0
1111 | 51656791 | 51656768 | 49512814 | 70 | 1 | 1 | 3 | 08.1.02.17 |  | Сетки в рамках | 1327 | 1005 | м2 | м2 | 1 | 0 | 0 | 0 | 0 | 0 | 1 | 0 | 0 |  | 0 | 3 | -1 |  | 0 | 0 | 0 | 0 | 0 | 0 | 0 | 0
1111 | 51656792 | 51656768 | 49555131 | 1 | 1 | 1 | 3 | 14.5.04.03-0002 | ФССЦ-2001, 14.5.04.03-0002, приказ Минстроя России № 876/пр от 26.12.2019 | Мастика герметизирующая нетвердеющая из синтетического каучука, для заполнения и герметизации швов стеклянного ограждения теплиц | 1348 | 1009 | т | т | 1000 | 0.00501 | 17183 | 0 | 0 | 0 | 0 | 1 | 0 |  | 0.00501 | 2 | 51656779 | 1426 | 0 | 0 | 0 | 0 | 0 | 0 | 0 | 0
1111 | 51656793 | 51656768 | 49514607 | 70 | 1 | 1 | 3 | 19.1.01.02 |  | Воздуховоды металлические | 1327 | 1005 | м2 | м2 | 1 | 100 | 0 | 0 | 0 | 0 | 0 | 0 | 0 |  | 100 | 3 | -1 |  | 0 | 0 | 0 | 0 | 0 | 0 | 0 | 0
1111 | 51656794 | 51656768 | 49514616 | 70 | 1 | 1 | 3 | 19.1.01.11 |  | Крепления | 1346 | 1009 | кг | кг | 1 | 0 | 0 | 0 | 0 | 0 | 1 | 0 | 0 |  | 0 | 3 | -1 |  | 0 | 0 | 0 | 0 | 0 | 0 | 0 | 0
1111 | 51656795 | 51656768 | 49514616 | 70 | 1 | 1 | 3 | 19.1.01.11 |  | Заглушки питометражных лючков | 1371 | 1013 | ШТ | ШТ | 1 | 0 | 0 | 0 | 0 | 0 | 1 | 0 | 0 |  | 0 | 3 | -1 |  | 0 | 0 | 0 | 0 | 0 | 0 | 0 | 0
1111 | 51656796 | 51656768 | 49514677 | 70 | 1 | 1 | 3 | 19.3.01.01 |  | Дроссель-клапаны в патрубке | 1371 | 1013 | ШТ | ШТ | 1 | 0 | 0 | 0 | 0 | 0 | 1 | 0 | 0 |  | 0 | 3 | -1 |  | 0 | 0 | 0 | 0 | 0 | 0 | 0 | 0
1111 | 51656797 | 51656768 | 49514711 | 70 | 1 | 1 | 3 | 19.3.02.07 |  | Шиберы | 1371 | 1013 | ШТ | ШТ | 1 | 0 | 0 | 0 | 0 | 0 | 1 | 0 | 0 |  | 0 | 3 | -1 |  | 0 | 0 | 0 | 0 | 0 | 0 | 0 | 0
1113 | 51656813 | 51656799 | 49510719 | 70 | 1 | 1 | 1 | 1-100-32 |  | Затраты труда рабочих (Средний разряд - 3,2) | 1191 | 1013 | чел.-ч. | чел.-ч. | 1 | 141 | 0 | 0 | 0 | 8.74 | 0 | 1 | 1 | )*1,05 | 148.05 | 2 | 51656800 | 1428 | 0 | 0 | 0 | 0 | 0 | 0 | 0 | 0
1113 | 51656814 | 51656799 | 49510905 | 70 | 1 | 1 | 1 | 4-100-00 |  | Затраты труда машинистов | 1191 | 1013 | чел.-ч. | чел.-ч. | 1 | 0.94 | 0 | 0 | 0 | 0 | 0 | 1 | 2 | )*1,05 | 0.987 | 2 | 51656801 | 1429 | 0 | 0 | 0 | 0 | 0 | 0 | 0 | 0
1113 | 51656815 | 51656799 | 49672573 | 1 | 1 | 1 | 2 | 91.05.05-015 | ФСЭМ-2001, 91.05.05-015 , приказ Минстроя России № 876/пр от 26.12.2019 | Краны на автомобильном ходу, грузоподъемность 16 т | 1367 | 1011 | маш.-ч. | маш.-ч. | 1 | 0.38 | 0 | 115.4 | 13.5 | 0 | 0 | 1 | 0 | )*1,05 | 0.399 | 2 | 51656802 | 1430 | 0 | 0 | 0 | 0 | 0 | 0 | 0 | 0
1113 | 51656816 | 51656799 | 49672703 | 1 | 1 | 1 | 2 | 91.06.03-055 | ФСЭМ-2001, 91.06.03-055 , приказ Минстроя России № 876/пр от 26.12.2019 | Лебедки электрические тяговым усилием 19,62 кН (2 т) | 1367 | 1011 | маш.-ч. | маш.-ч. | 1 | 0.34 | 0 | 6.66 | 0 | 0 | 0 | 1 | 0 | )*1,05 | 0.357 | 2 | 51656803 | 1431 | 0 | 0 | 0 | 0 | 0 | 0 | 0 | 0
1113 | 51656817 | 51656799 | 49673503 | 1 | 1 | 1 | 2 | 91.14.02-001 | ФСЭМ-2001, 91.14.02-001 , приказ Минстроя России № 876/пр от 26.12.2019 | Автомобили бортовые, грузоподъемность до 5 т | 1367 | 1011 | маш.-ч. | маш.-ч. | 1 | 0.56 | 0 | 65.71 | 11.6 | 0 | 0 | 1 | 0 | )*1,05 | 0.588 | 2 | 51656804 | 1432 | 0 | 0 | 0 | 0 | 0 | 0 | 0 | 0
1113 | 51656818 | 51656799 | 49673715 | 1 | 1 | 1 | 2 | 91.17.04-233 | ФСЭМ-2001, 91.17.04-233 , приказ Минстроя России № 876/пр от 26.12.2019 | Установки для сварки ручной дуговой (постоянного тока) | 1367 | 1011 | маш.-ч. | маш.-ч. | 1 | 1.4 | 0 | 8.1 | 0 | 0 | 0 | 1 | 0 | )*1,05 | 1.47 | 2 | 51656805 | 1433 | 0 | 0 | 0 | 0 | 0 | 0 | 0 | 0
1113 | 51656819 | 51656799 | 49521144 | 1 | 1 | 1 | 3 | 01.1.01.09-0026 | ФССЦ-2001, 01.1.01.09-0026, приказ Минстроя России № 876/пр от 26.12.2019 | Шнур асбестовый общего назначения ШАОН, диаметр 8-10 мм | 1348 | 1009 | т | т | 1000 | 0.00089 | 26499 | 0 | 0 | 0 | 0 | 1 | 0 |  | 0.00089 | 2 | 51656806 | 1434 | 0 | 0 | 0 | 0 | 0 | 0 | 0 | 0
1113 | 51656820 | 51656799 | 49524301 | 1 | 1 | 1 | 3 | 01.7.11.07-0045 | ФССЦ-2001, 01.7.11.07-0045, приказ Минстроя России № 876/пр от 26.12.2019 | Электроды сварочные Э42А, диаметр 5 мм | 1348 | 1009 | т | т | 1000 | 0.00041 | 10362 | 0 | 0 | 0 | 0 | 1 | 0 |  | 0.00041 | 2 | 51656807 | 1435 | 0 | 0 | 0 | 0 | 0 | 0 | 0 | 0
1113 | 51656821 | 51656799 | 49525488 | 1 | 1 | 1 | 3 | 01.7.15.03-0042 | ФССЦ-2001, 01.7.15.03-0042, приказ Минстроя России № 876/пр от 26.12.2019 | Болты с гайками и шайбами строительные | 1346 | 1009 | кг | кг | 1 | 15 | 9.04 | 0 | 0 | 0 | 0 | 1 | 0 |  | 15 | 2 | 51656808 | 1436 | 0 | 0 | 0 | 0 | 0 | 0 | 0 | 0
1113 | 51656822 | 51656799 | 49526492 | 1 | 1 | 1 | 3 | 01.7.19.04-0031 | ФССЦ-2001, 01.7.19.04-0031, приказ Минстроя России № 876/пр от 26.12.2019 | Прокладки резиновые (пластина техническая прессованная) | 1346 | 1009 | кг | кг | 1 | 8 | 23.09 | 0 | 0 | 0 | 0 | 1 | 0 |  | 8 | 2 | 51656809 | 1437 | 0 | 0 | 0 | 0 | 0 | 0 | 0 | 0
1113 | 51656823 | 51656799 | 49512814 | 70 | 1 | 1 | 3 | 08.1.02.17 |  | Сетки в рамках | 1327 | 1005 | м2 | м2 | 1 | 0 | 0 | 0 | 0 | 0 | 1 | 0 | 0 |  | 0 | 3 | -1 |  | 0 | 0 | 0 | 0 | 0 | 0 | 0 | 0
1113 | 51656824 | 51656799 | 49555131 | 1 | 1 | 1 | 3 | 14.5.04.03-0002 | ФССЦ-2001, 14.5.04.03-0002, приказ Минстроя России № 876/пр от 26.12.2019 | Мастика герметизирующая нетвердеющая из синтетического каучука, для заполнения и герметизации швов стеклянного ограждения теплиц | 1348 | 1009 | т | т | 1000 | 0.00501 | 17183 | 0 | 0 | 0 | 0 | 1 | 0 |  | 0.00501 | 2 | 51656810 | 1438 | 0 | 0 | 0 | 0 | 0 | 0 | 0 | 0
1113 | 51656825 | 51656799 | 49514607 | 70 | 1 | 1 | 3 | 19.1.01.02 |  | Воздуховоды металлические | 1327 | 1005 | м2 | м2 | 1 | 100 | 0 | 0 | 0 | 0 | 0 | 0 | 0 |  | 100 | 3 | -1 |  | 0 | 0 | 0 | 0 | 0 | 0 | 0 | 0
1113 | 51656826 | 51656799 | 49514616 | 70 | 1 | 1 | 3 | 19.1.01.11 |  | Крепления | 1346 | 1009 | кг | кг | 1 | 0 | 0 | 0 | 0 | 0 | 1 | 0 | 0 |  | 0 | 3 | -1 |  | 0 | 0 | 0 | 0 | 0 | 0 | 0 | 0
1113 | 51656827 | 51656799 | 49514616 | 70 | 1 | 1 | 3 | 19.1.01.11 |  | Заглушки питометражных лючков | 1371 | 1013 | ШТ | ШТ | 1 | 0 | 0 | 0 | 0 | 0 | 1 | 0 | 0 |  | 0 | 3 | -1 |  | 0 | 0 | 0 | 0 | 0 | 0 | 0 | 0
1113 | 51656828 | 51656799 | 49514677 | 70 | 1 | 1 | 3 | 19.3.01.01 |  | Дроссель-клапаны в патрубке | 1371 | 1013 | ШТ | ШТ | 1 | 0 | 0 | 0 | 0 | 0 | 1 | 0 | 0 |  | 0 | 3 | -1 |  | 0 | 0 | 0 | 0 | 0 | 0 | 0 | 0
1113 | 51656829 | 51656799 | 49514711 | 70 | 1 | 1 | 3 | 19.3.02.07 |  | Шиберы | 1371 | 1013 | ШТ | ШТ | 1 | 0 | 0 | 0 | 0 | 0 | 1 | 0 | 0 |  | 0 | 3 | -1 |  | 0 | 0 | 0 | 0 | 0 | 0 | 0 | 0
1116 | 51656846 | 51656832 | 49510719 | 70 | 1 | 1 | 1 | 1-100-32 |  | Затраты труда рабочих (Средний разряд - 3,2) | 1191 | 1013 | чел.-ч. | чел.-ч. | 1 | 141 | 0 | 0 | 0 | 8.74 | 0 | 1 | 1 | )*1,05 | 148.05 | 2 | 51656833 | 1441 | 0 | 0 | 0 | 0 | 0 | 0 | 0 | 0
1116 | 51656847 | 51656832 | 49510905 | 70 | 1 | 1 | 1 | 4-100-00 |  | Затраты труда машинистов | 1191 | 1013 | чел.-ч. | чел.-ч. | 1 | 0.94 | 0 | 0 | 0 | 0 | 0 | 1 | 2 | )*1,05 | 0.987 | 2 | 51656834 | 1442 | 0 | 0 | 0 | 0 | 0 | 0 | 0 | 0
1116 | 51656848 | 51656832 | 49672573 | 1 | 1 | 1 | 2 | 91.05.05-015 | ФСЭМ-2001, 91.05.05-015 , приказ Минстроя России № 876/пр от 26.12.2019 | Краны на автомобильном ходу, грузоподъемность 16 т | 1367 | 1011 | маш.-ч. | маш.-ч. | 1 | 0.38 | 0 | 115.4 | 13.5 | 0 | 0 | 1 | 0 | )*1,05 | 0.399 | 2 | 51656835 | 1443 | 0 | 0 | 0 | 0 | 0 | 0 | 0 | 0
1116 | 51656849 | 51656832 | 49672703 | 1 | 1 | 1 | 2 | 91.06.03-055 | ФСЭМ-2001, 91.06.03-055 , приказ Минстроя России № 876/пр от 26.12.2019 | Лебедки электрические тяговым усилием 19,62 кН (2 т) | 1367 | 1011 | маш.-ч. | маш.-ч. | 1 | 0.34 | 0 | 6.66 | 0 | 0 | 0 | 1 | 0 | )*1,05 | 0.357 | 2 | 51656836 | 1444 | 0 | 0 | 0 | 0 | 0 | 0 | 0 | 0
1116 | 51656850 | 51656832 | 49673503 | 1 | 1 | 1 | 2 | 91.14.02-001 | ФСЭМ-2001, 91.14.02-001 , приказ Минстроя России № 876/пр от 26.12.2019 | Автомобили бортовые, грузоподъемность до 5 т | 1367 | 1011 | маш.-ч. | маш.-ч. | 1 | 0.56 | 0 | 65.71 | 11.6 | 0 | 0 | 1 | 0 | )*1,05 | 0.588 | 2 | 51656837 | 1445 | 0 | 0 | 0 | 0 | 0 | 0 | 0 | 0
1116 | 51656851 | 51656832 | 49673715 | 1 | 1 | 1 | 2 | 91.17.04-233 | ФСЭМ-2001, 91.17.04-233 , приказ Минстроя России № 876/пр от 26.12.2019 | Установки для сварки ручной дуговой (постоянного тока) | 1367 | 1011 | маш.-ч. | маш.-ч. | 1 | 1.4 | 0 | 8.1 | 0 | 0 | 0 | 1 | 0 | )*1,05 | 1.47 | 2 | 51656838 | 1446 | 0 | 0 | 0 | 0 | 0 | 0 | 0 | 0
1116 | 51656852 | 51656832 | 49521144 | 1 | 1 | 1 | 3 | 01.1.01.09-0026 | ФССЦ-2001, 01.1.01.09-0026, приказ Минстроя России № 876/пр от 26.12.2019 | Шнур асбестовый общего назначения ШАОН, диаметр 8-10 мм | 1348 | 1009 | т | т | 1000 | 0.00089 | 26499 | 0 | 0 | 0 | 0 | 1 | 0 |  | 0.00089 | 2 | 51656839 | 1447 | 0 | 0 | 0 | 0 | 0 | 0 | 0 | 0
1116 | 51656853 | 51656832 | 49524301 | 1 | 1 | 1 | 3 | 01.7.11.07-0045 | ФССЦ-2001, 01.7.11.07-0045, приказ Минстроя России № 876/пр от 26.12.2019 | Электроды сварочные Э42А, диаметр 5 мм | 1348 | 1009 | т | т | 1000 | 0.00041 | 10362 | 0 | 0 | 0 | 0 | 1 | 0 |  | 0.00041 | 2 | 51656840 | 1448 | 0 | 0 | 0 | 0 | 0 | 0 | 0 | 0
1116 | 51656854 | 51656832 | 49525488 | 1 | 1 | 1 | 3 | 01.7.15.03-0042 | ФССЦ-2001, 01.7.15.03-0042, приказ Минстроя России № 876/пр от 26.12.2019 | Болты с гайками и шайбами строительные | 1346 | 1009 | кг | кг | 1 | 15 | 9.04 | 0 | 0 | 0 | 0 | 1 | 0 |  | 15 | 2 | 51656841 | 1449 | 0 | 0 | 0 | 0 | 0 | 0 | 0 | 0
1116 | 51656855 | 51656832 | 49526492 | 1 | 1 | 1 | 3 | 01.7.19.04-0031 | ФССЦ-2001, 01.7.19.04-0031, приказ Минстроя России № 876/пр от 26.12.2019 | Прокладки резиновые (пластина техническая прессованная) | 1346 | 1009 | кг | кг | 1 | 8 | 23.09 | 0 | 0 | 0 | 0 | 1 | 0 |  | 8 | 2 | 51656842 | 1450 | 0 | 0 | 0 | 0 | 0 | 0 | 0 | 0
1116 | 51656856 | 51656832 | 49512814 | 70 | 1 | 1 | 3 | 08.1.02.17 |  | Сетки в рамках | 1327 | 1005 | м2 | м2 | 1 | 0 | 0 | 0 | 0 | 0 | 1 | 0 | 0 |  | 0 | 3 | -1 |  | 0 | 0 | 0 | 0 | 0 | 0 | 0 | 0
1116 | 51656857 | 51656832 | 49555131 | 1 | 1 | 1 | 3 | 14.5.04.03-0002 | ФССЦ-2001, 14.5.04.03-0002, приказ Минстроя России № 876/пр от 26.12.2019 | Мастика герметизирующая нетвердеющая из синтетического каучука, для заполнения и герметизации швов стеклянного ограждения теплиц | 1348 | 1009 | т | т | 1000 | 0.00501 | 17183 | 0 | 0 | 0 | 0 | 1 | 0 |  | 0.00501 | 2 | 51656843 | 1451 | 0 | 0 | 0 | 0 | 0 | 0 | 0 | 0
1116 | 51656858 | 51656832 | 49514607 | 70 | 1 | 1 | 3 | 19.1.01.02 |  | Воздуховоды металлические | 1327 | 1005 | м2 | м2 | 1 | 100 | 0 | 0 | 0 | 0 | 0 | 0 | 0 |  | 100 | 3 | -1 |  | 0 | 0 | 0 | 0 | 0 | 0 | 0 | 0
1116 | 51656859 | 51656832 | 49514616 | 70 | 1 | 1 | 3 | 19.1.01.11 |  | Крепления | 1346 | 1009 | кг | кг | 1 | 0 | 0 | 0 | 0 | 0 | 1 | 0 | 0 |  | 0 | 3 | -1 |  | 0 | 0 | 0 | 0 | 0 | 0 | 0 | 0
1116 | 51656860 | 51656832 | 49514616 | 70 | 1 | 1 | 3 | 19.1.01.11 |  | Заглушки питометражных лючков | 1371 | 1013 | ШТ | ШТ | 1 | 0 | 0 | 0 | 0 | 0 | 1 | 0 | 0 |  | 0 | 3 | -1 |  | 0 | 0 | 0 | 0 | 0 | 0 | 0 | 0
1116 | 51656861 | 51656832 | 49514677 | 70 | 1 | 1 | 3 | 19.3.01.01 |  | Дроссель-клапаны в патрубке | 1371 | 1013 | ШТ | ШТ | 1 | 0 | 0 | 0 | 0 | 0 | 1 | 0 | 0 |  | 0 | 3 | -1 |  | 0 | 0 | 0 | 0 | 0 | 0 | 0 | 0
1119 | 51656872 | 51656864 | 49510767 | 70 | 1 | 1 | 1 | 1-100-42 |  | Затраты труда рабочих (Средний разряд - 4,2) | 1191 | 1013 | чел.-ч. | чел.-ч. | 1 | 5 | 0 | 0 | 0 | 9.92 | 0 | 1 | 1 |  | 5 | 2 | 51656865 | 1454 | 0 | 0 | 0 | 0 | 0 | 0 | 0 | 0
1119 | 51656873 | 51656864 | 49510905 | 70 | 1 | 1 | 1 | 4-100-00 |  | Затраты труда машинистов | 1191 | 1013 | чел.-ч. | чел.-ч. | 1 | 0.43 | 0 | 0 | 0 | 0 | 0 | 1 | 2 |  | 0.43 | 2 | 51656866 | 1455 | 0 | 0 | 0 | 0 | 0 | 0 | 0 | 0
1119 | 51656874 | 51656864 | 49673503 | 1 | 1 | 1 | 2 | 91.14.02-001 | ФСЭМ-2001, 91.14.02-001 , приказ Минстроя России № 876/пр от 26.12.2019 | Автомобили бортовые, грузоподъемность до 5 т | 1367 | 1011 | маш.-ч. | маш.-ч. | 1 | 0.43 | 0 | 65.71 | 11.6 | 0 | 0 | 1 | 0 |  | 0.43 | 2 | 51656867 | 1456 | 0 | 0 | 0 | 0 | 0 | 0 | 0 | 0
1119 | 51656875 | 51656864 | 49523581 | 1 | 1 | 1 | 3 | 01.7.06.14-0036 | ФССЦ-2001, 01.7.06.14-0036, приказ Минстроя России № 876/пр от 26.12.2019 | Лента самоклеящаяся термоизоляционная на основе вспененного каучука для герметизации стыков рулонной теплоизоляции, 3x50 мм | 1301 | 1003 | м | м | 1 | 20 | 3 | 0 | 0 | 0 | 0 | 1 | 0 |  | 20 | 2 | 51656869 | 1458 | 0 | 0 | 0 | 0 | 0 | 0 | 0 | 0
1119 | 51656876 | 51656864 | 49513635 | 70 | 1 | 1 | 3 | 12.2.05.01 |  | Плиты (пластины) из вспененного полиэтилена, каучука | 1327 | 1005 | м2 | м2 | 1 | 11 | 0 | 0 | 0 | 0 | 0 | 0 | 0 |  | 11 | 3 | -1 |  | 0 | 0 | 0 | 0 | 0 | 0 | 0 | 0
1119 | 51656877 | 51656864 | 49553409 | 1 | 1 | 1 | 3 | 14.1.04.01-0001 | ФССЦ-2001, 14.1.04.01-0001, приказ Минстроя России № 876/пр от 26.12.2019 | Клей на основе вспененного синтетического каучука для склеивания изоляционных материалов | 1296 | 1002 | л | л | 1 | 1.5 | 65.58 | 0 | 0 | 0 | 0 | 1 | 0 |  | 1.5 | 2 | 51656870 | 1459 | 0 | 0 | 0 | 0 | 0 | 0 | 0 | 0
1119 | 51656878 | 51656864 | 49554226 | 1 | 1 | 1 | 3 | 14.3.02.06-0001 | ФССЦ-2001, 14.3.02.06-0001, приказ Минстроя России № 876/пр от 26.12.2019 | Краска на водной основе со специальными добавками, для защиты теплоизоляционных материалов | 1296 | 1002 | л | л | 1 | 0 | 269.51 | 0 | 0 | 0 | 1 | 0 | 0 |  | 0 | 3 | -1 |  | 0 | 0 | 0 | 0 | 0 | 0 | 0 | 0
1119 | 51656879 | 51656864 | 49555331 | 1 | 1 | 1 | 3 | 14.5.09.05-0103 | ФССЦ-2001, 14.5.09.05-0103, приказ Минстроя России № 876/пр от 26.12.2019 | Очиститель клея | 1296 | 1002 | л | л | 1 | 0.057 | 200.58 | 0 | 0 | 0 | 0 | 1 | 0 |  | 0.057 | 2 | 51656871 | 1460 | 0 | 0 | 0 | 0 | 0 | 0 | 0 | 0
1123 | 51656891 | 51656883 | 49510767 | 70 | 1 | 1 | 1 | 1-100-42 |  | Затраты труда рабочих (Средний разряд - 4,2) | 1191 | 1013 | чел.-ч. | чел.-ч. | 1 | 5 | 0 | 0 | 0 | 9.92 | 0 | 1 | 1 |  | 5 | 2 | 51656884 | 1461 | 0 | 0 | 0 | 0 | 0 | 0 | 0 | 0
1123 | 51656892 | 51656883 | 49510905 | 70 | 1 | 1 | 1 | 4-100-00 |  | Затраты труда машинистов | 1191 | 1013 | чел.-ч. | чел.-ч. | 1 | 0.43 | 0 | 0 | 0 | 0 | 0 | 1 | 2 |  | 0.43 | 2 | 51656885 | 1462 | 0 | 0 | 0 | 0 | 0 | 0 | 0 | 0
1123 | 51656893 | 51656883 | 49673503 | 1 | 1 | 1 | 2 | 91.14.02-001 | ФСЭМ-2001, 91.14.02-001 , приказ Минстроя России № 876/пр от 26.12.2019 | Автомобили бортовые, грузоподъемность до 5 т | 1367 | 1011 | маш.-ч. | маш.-ч. | 1 | 0.43 | 0 | 65.71 | 11.6 | 0 | 0 | 1 | 0 |  | 0.43 | 2 | 51656886 | 1463 | 0 | 0 | 0 | 0 | 0 | 0 | 0 | 0
1123 | 51656894 | 51656883 | 49523581 | 1 | 1 | 1 | 3 | 01.7.06.14-0036 | ФССЦ-2001, 01.7.06.14-0036, приказ Минстроя России № 876/пр от 26.12.2019 | Лента самоклеящаяся термоизоляционная на основе вспененного каучука для герметизации стыков рулонной теплоизоляции, 3x50 мм | 1301 | 1003 | м | м | 1 | 20 | 3 | 0 | 0 | 0 | 0 | 1 | 0 |  | 20 | 2 | 51656888 | 1465 | 0 | 0 | 0 | 0 | 0 | 0 | 0 | 0
1123 | 51656895 | 51656883 | 49513635 | 70 | 1 | 1 | 3 | 12.2.05.01 |  | Плиты (пластины) из вспененного полиэтилена, каучука | 1327 | 1005 | м2 | м2 | 1 | 11 | 0 | 0 | 0 | 0 | 0 | 0 | 0 |  | 11 | 3 | -1 |  | 0 | 0 | 0 | 0 | 0 | 0 | 0 | 0
1123 | 51656896 | 51656883 | 49553409 | 1 | 1 | 1 | 3 | 14.1.04.01-0001 | ФССЦ-2001, 14.1.04.01-0001, приказ Минстроя России № 876/пр от 26.12.2019 | Клей на основе вспененного синтетического каучука для склеивания изоляционных материалов | 1296 | 1002 | л | л | 1 | 1.5 | 65.58 | 0 | 0 | 0 | 0 | 1 | 0 |  | 1.5 | 2 | 51656889 | 1466 | 0 | 0 | 0 | 0 | 0 | 0 | 0 | 0
1123 | 51656897 | 51656883 | 49554226 | 1 | 1 | 1 | 3 | 14.3.02.06-0001 | ФССЦ-2001, 14.3.02.06-0001, приказ Минстроя России № 876/пр от 26.12.2019 | Краска на водной основе со специальными добавками, для защиты теплоизоляционных материалов | 1296 | 1002 | л | л | 1 | 0 | 269.51 | 0 | 0 | 0 | 1 | 0 | 0 |  | 0 | 3 | -1 |  | 0 | 0 | 0 | 0 | 0 | 0 | 0 | 0
1123 | 51656898 | 51656883 | 49555331 | 1 | 1 | 1 | 3 | 14.5.09.05-0103 | ФССЦ-2001, 14.5.09.05-0103, приказ Минстроя России № 876/пр от 26.12.2019 | Очиститель клея | 1296 | 1002 | л | л | 1 | 0.057 | 200.58 | 0 | 0 | 0 | 0 | 1 | 0 |  | 0.057 | 2 | 51656890 | 1467 | 0 | 0 | 0 | 0 | 0 | 0 | 0 | 0
1162 | 51656911 | 51656902 | 49510757 | 70 | 1 | 1 | 1 | 1-100-40 |  | Затраты труда рабочих (Средний разряд - 4) | 1191 | 1013 | чел.-ч. | чел.-ч. | 1 | 3.65 | 0 | 0 | 0 | 9.62 | 0 | 1 | 1 | )*1,05 | 3.8325 | 2 | 51656903 | 1468 | 0 | 0 | 0 | 0 | 0 | 0 | 0 | 0
1162 | 51656912 | 51656902 | 49510905 | 70 | 1 | 1 | 1 | 4-100-00 |  | Затраты труда машинистов | 1191 | 1013 | чел.-ч. | чел.-ч. | 1 | 0.05 | 0 | 0 | 0 | 0 | 0 | 1 | 2 | )*1,05 | 0.0525 | 2 | 51656904 | 1469 | 0 | 0 | 0 | 0 | 0 | 0 | 0 | 0
1162 | 51656913 | 51656902 | 49672573 | 1 | 1 | 1 | 2 | 91.05.05-015 | ФСЭМ-2001, 91.05.05-015 , приказ Минстроя России № 876/пр от 26.12.2019 | Краны на автомобильном ходу, грузоподъемность 16 т | 1367 | 1011 | маш.-ч. | маш.-ч. | 1 | 0.01 | 0 | 115.4 | 13.5 | 0 | 0 | 1 | 0 | )*1,05 | 0.0105 | 2 | 51656905 | 1470 | 0 | 0 | 0 | 0 | 0 | 0 | 0 | 0
1162 | 51656914 | 51656902 | 49672695 | 1 | 1 | 1 | 2 | 91.06.03-047 | ФСЭМ-2001, 91.06.03-047 , приказ Минстроя России № 876/пр от 26.12.2019 | Лебедки ручные и рычажные тяговым усилием 31,39 кН (3,2 т) | 1367 | 1011 | маш.-ч. | маш.-ч. | 1 | 0.91 | 0 | 3.12 | 0 | 0 | 0 | 1 | 0 | )*1,05 | 0.9555 | 2 | 51656906 | 1471 | 0 | 0 | 0 | 0 | 0 | 0 | 0 | 0
1162 | 51656915 | 51656902 | 49673503 | 1 | 1 | 1 | 2 | 91.14.02-001 | ФСЭМ-2001, 91.14.02-001 , приказ Минстроя России № 876/пр от 26.12.2019 | Автомобили бортовые, грузоподъемность до 5 т | 1367 | 1011 | маш.-ч. | маш.-ч. | 1 | 0.04 | 0 | 65.71 | 11.6 | 0 | 0 | 1 | 0 | )*1,05 | 0.042 | 2 | 51656907 | 1472 | 0 | 0 | 0 | 0 | 0 | 0 | 0 | 0
1162 | 51656916 | 51656902 | 49525488 | 1 | 1 | 1 | 3 | 01.7.15.03-0042 | ФССЦ-2001, 01.7.15.03-0042, приказ Минстроя России № 876/пр от 26.12.2019 | Болты с гайками и шайбами строительные | 1346 | 1009 | кг | кг | 1 | 0.02 | 9.04 | 0 | 0 | 0 | 0 | 1 | 0 |  | 0.02 | 2 | 51656908 | 1473 | 0 | 0 | 0 | 0 | 0 | 0 | 0 | 0
1162 | 51656917 | 51656902 | 49526492 | 1 | 1 | 1 | 3 | 01.7.19.04-0031 | ФССЦ-2001, 01.7.19.04-0031, приказ Минстроя России № 876/пр от 26.12.2019 | Прокладки резиновые (пластина техническая прессованная) | 1346 | 1009 | кг | кг | 1 | 0.08 | 23.09 | 0 | 0 | 0 | 0 | 1 | 0 |  | 0.08 | 2 | 51656909 | 1474 | 0 | 0 | 0 | 0 | 0 | 0 | 0 | 0
1164 | 51656930 | 51656919 | 49510723 | 70 | 1 | 1 | 1 | 1-100-34 |  | Затраты труда рабочих (Средний разряд - 3,4) | 1191 | 1013 | чел.-ч. | чел.-ч. | 1 | 1.07 | 0 | 0 | 0 | 8.97 | 0 | 1 | 1 | )*1,05 | 1.1235 | 2 | 51656920 | 1476 | 0 | 0 | 0 | 0 | 0 | 0 | 0 | 0
1164 | 51656931 | 51656919 | 49510905 | 70 | 1 | 1 | 1 | 4-100-00 |  | Затраты труда машинистов | 1191 | 1013 | чел.-ч. | чел.-ч. | 1 | 0.01 | 0 | 0 | 0 | 0 | 0 | 1 | 2 | )*1,05 | 0.0105 | 2 | 51656921 | 1477 | 0 | 0 | 0 | 0 | 0 | 0 | 0 | 0
1164 | 51656932 | 51656919 | 49673503 | 1 | 1 | 1 | 2 | 91.14.02-001 | ФСЭМ-2001, 91.14.02-001 , приказ Минстроя России № 876/пр от 26.12.2019 | Автомобили бортовые, грузоподъемность до 5 т | 1367 | 1011 | маш.-ч. | маш.-ч. | 1 | 0.01 | 0 | 65.71 | 11.6 | 0 | 0 | 1 | 0 | )*1,05 | 0.0105 | 2 | 51656922 | 1478 | 0 | 0 | 0 | 0 | 0 | 0 | 0 | 0
1164 | 51656933 | 51656919 | 49673715 | 1 | 1 | 1 | 2 | 91.17.04-233 | ФСЭМ-2001, 91.17.04-233 , приказ Минстроя России № 876/пр от 26.12.2019 | Установки для сварки ручной дуговой (постоянного тока) | 1367 | 1011 | маш.-ч. | маш.-ч. | 1 | 0.1 | 0 | 8.1 | 0 | 0 | 0 | 1 | 0 | )*1,05 | 0.105 | 2 | 51656923 | 1479 | 0 | 0 | 0 | 0 | 0 | 0 | 0 | 0
1164 | 51656934 | 51656919 | 49523218 | 1 | 1 | 1 | 3 | 01.7.03.04-0001-3 | ФССЦ-2001, 01.7.03.04-0001-3, приказ Минстроя России № 294/пр от 01.06.2020 (см. тех.часть) | Затраты на электроэнергию, потребляемую ручным инструментом ( 1 % от ОЗП) | 1374 | 1013 | РУБ | РУБ | 1 | 0.1 | 1 | 0 | 0 | 0 | 0 | 0 | 0 |  | 0.1 | 2 | 51656924 | 1480 | 0 | 0 | 0 | 0 | 0 | 0 | 0 | 0
1164 | 51656935 | 51656919 | 49524301 | 1 | 1 | 1 | 3 | 01.7.11.07-0045 | ФССЦ-2001, 01.7.11.07-0045, приказ Минстроя России № 876/пр от 26.12.2019 | Электроды сварочные Э42А, диаметр 5 мм | 1348 | 1009 | т | т | 1000 | 1e-05 | 10362 | 0 | 0 | 0 | 0 | 1 | 0 |  | 1e-05 | 2 | 51656925 | 1481 | 0 | 0 | 0 | 0 | 0 | 0 | 0 | 0
1164 | 51656936 | 51656919 | 49525498 | 1 | 1 | 1 | 3 | 01.7.15.04-0012 | ФССЦ-2001, 01.7.15.04-0012, приказ Минстроя России № 876/пр от 26.12.2019 | Винты с полукруглой головкой, длина 55-120 мм | 1348 | 1009 | т | т | 1000 | 8e-05 | 12430 | 0 | 0 | 0 | 0 | 1 | 0 |  | 8e-05 | 2 | 51656926 | 1482 | 0 | 0 | 0 | 0 | 0 | 0 | 0 | 0
1164 | 51656937 | 51656919 | 49543539 | 1 | 1 | 1 | 3 | 08.4.03.02-0004 | ФССЦ-2001, 08.4.03.02-0004, приказ Минстроя России № 876/пр от 26.12.2019 | Сталь арматурная, горячекатаная, гладкая, класс А-I, диаметр 12 мм | 1348 | 1009 | т | т | 1000 | 0.00043 | 6508.75 | 0 | 0 | 0 | 0 | 1 | 0 |  | 0.00043 | 2 | 51656927 | 1483 | 0 | 0 | 0 | 0 | 0 | 0 | 0 | 0
1164 | 51656938 | 51656919 | 49565711 | 1 | 1 | 1 | 3 | 19.2.03.02-0443 | ФССЦ-2001, 19.2.03.02-0443, приказ Минстроя России № 876/пр от 26.12.2019 | Решетки воздухоприточные, размер 200x200 мм | 1327 | 1005 | м2 | м2 | 1 | 0.04 | 926 | 0 | 0 | 0 | 0 | 1 | 0 |  | 0.04 | 2 | 51656929 | 1484 | 0 | 0 | 0 | 0 | 0 | 0 | 0 | 0
1168 | 51656953 | 51656942 | 49510723 | 70 | 1 | 1 | 1 | 1-100-34 |  | Затраты труда рабочих (Средний разряд - 3,4) | 1191 | 1013 | чел.-ч. | чел.-ч. | 1 | 1.07 | 0 | 0 | 0 | 8.97 | 0 | 1 | 1 | )*1,05 | 1.1235 | 2 | 51656943 | 1486 | 0 | 0 | 0 | 0 | 0 | 0 | 0 | 0
1168 | 51656954 | 51656942 | 49510905 | 70 | 1 | 1 | 1 | 4-100-00 |  | Затраты труда машинистов | 1191 | 1013 | чел.-ч. | чел.-ч. | 1 | 0.01 | 0 | 0 | 0 | 0 | 0 | 1 | 2 | )*1,05 | 0.0105 | 2 | 51656944 | 1487 | 0 | 0 | 0 | 0 | 0 | 0 | 0 | 0
1168 | 51656955 | 51656942 | 49673503 | 1 | 1 | 1 | 2 | 91.14.02-001 | ФСЭМ-2001, 91.14.02-001 , приказ Минстроя России № 876/пр от 26.12.2019 | Автомобили бортовые, грузоподъемность до 5 т | 1367 | 1011 | маш.-ч. | маш.-ч. | 1 | 0.01 | 0 | 65.71 | 11.6 | 0 | 0 | 1 | 0 | )*1,05 | 0.0105 | 2 | 51656945 | 1488 | 0 | 0 | 0 | 0 | 0 | 0 | 0 | 0
1168 | 51656956 | 51656942 | 49673715 | 1 | 1 | 1 | 2 | 91.17.04-233 | ФСЭМ-2001, 91.17.04-233 , приказ Минстроя России № 876/пр от 26.12.2019 | Установки для сварки ручной дуговой (постоянного тока) | 1367 | 1011 | маш.-ч. | маш.-ч. | 1 | 0.1 | 0 | 8.1 | 0 | 0 | 0 | 1 | 0 | )*1,05 | 0.105 | 2 | 51656946 | 1489 | 0 | 0 | 0 | 0 | 0 | 0 | 0 | 0
1168 | 51656957 | 51656942 | 49523218 | 1 | 1 | 1 | 3 | 01.7.03.04-0001-3 | ФССЦ-2001, 01.7.03.04-0001-3, приказ Минстроя России № 294/пр от 01.06.2020 (см. тех.часть) | Затраты на электроэнергию, потребляемую ручным инструментом ( 1 % от ОЗП) | 1374 | 1013 | РУБ | РУБ | 1 | 0.1 | 1 | 0 | 0 | 0 | 0 | 0 | 0 |  | 0.1 | 2 | 51656947 | 1490 | 0 | 0 | 0 | 0 | 0 | 0 | 0 | 0
1168 | 51656958 | 51656942 | 49524301 | 1 | 1 | 1 | 3 | 01.7.11.07-0045 | ФССЦ-2001, 01.7.11.07-0045, приказ Минстроя России № 876/пр от 26.12.2019 | Электроды сварочные Э42А, диаметр 5 мм | 1348 | 1009 | т | т | 1000 | 1e-05 | 10362 | 0 | 0 | 0 | 0 | 1 | 0 |  | 1e-05 | 2 | 51656948 | 1491 | 0 | 0 | 0 | 0 | 0 | 0 | 0 | 0
1168 | 51656959 | 51656942 | 49525498 | 1 | 1 | 1 | 3 | 01.7.15.04-0012 | ФССЦ-2001, 01.7.15.04-0012, приказ Минстроя России № 876/пр от 26.12.2019 | Винты с полукруглой головкой, длина 55-120 мм | 1348 | 1009 | т | т | 1000 | 8e-05 | 12430 | 0 | 0 | 0 | 0 | 1 | 0 |  | 8e-05 | 2 | 51656949 | 1492 | 0 | 0 | 0 | 0 | 0 | 0 | 0 | 0
1168 | 51656960 | 51656942 | 49543539 | 1 | 1 | 1 | 3 | 08.4.03.02-0004 | ФССЦ-2001, 08.4.03.02-0004, приказ Минстроя России № 876/пр от 26.12.2019 | Сталь арматурная, горячекатаная, гладкая, класс А-I, диаметр 12 мм | 1348 | 1009 | т | т | 1000 | 0.00043 | 6508.75 | 0 | 0 | 0 | 0 | 1 | 0 |  | 0.00043 | 2 | 51656950 | 1493 | 0 | 0 | 0 | 0 | 0 | 0 | 0 | 0
1168 | 51656961 | 51656942 | 49565711 | 1 | 1 | 1 | 3 | 19.2.03.02-0443 | ФССЦ-2001, 19.2.03.02-0443, приказ Минстроя России № 876/пр от 26.12.2019 | Решетки воздухоприточные, размер 200x200 мм | 1327 | 1005 | м2 | м2 | 1 | 0.04 | 926 | 0 | 0 | 0 | 0 | 1 | 0 |  | 0.04 | 2 | 51656952 | 1494 | 0 | 0 | 0 | 0 | 0 | 0 | 0 | 0
1172 | 51656976 | 51656965 | 49510723 | 70 | 1 | 1 | 1 | 1-100-34 |  | Затраты труда рабочих (Средний разряд - 3,4) | 1191 | 1013 | чел.-ч. | чел.-ч. | 1 | 1.07 | 0 | 0 | 0 | 8.97 | 0 | 1 | 1 | )*1,05 | 1.1235 | 2 | 51656966 | 1496 | 0 | 0 | 0 | 0 | 0 | 0 | 0 | 0
1172 | 51656977 | 51656965 | 49510905 | 70 | 1 | 1 | 1 | 4-100-00 |  | Затраты труда машинистов | 1191 | 1013 | чел.-ч. | чел.-ч. | 1 | 0.01 | 0 | 0 | 0 | 0 | 0 | 1 | 2 | )*1,05 | 0.0105 | 2 | 51656967 | 1497 | 0 | 0 | 0 | 0 | 0 | 0 | 0 | 0
1172 | 51656978 | 51656965 | 49673503 | 1 | 1 | 1 | 2 | 91.14.02-001 | ФСЭМ-2001, 91.14.02-001 , приказ Минстроя России № 876/пр от 26.12.2019 | Автомобили бортовые, грузоподъемность до 5 т | 1367 | 1011 | маш.-ч. | маш.-ч. | 1 | 0.01 | 0 | 65.71 | 11.6 | 0 | 0 | 1 | 0 | )*1,05 | 0.0105 | 2 | 51656968 | 1498 | 0 | 0 | 0 | 0 | 0 | 0 | 0 | 0
1172 | 51656979 | 51656965 | 49673715 | 1 | 1 | 1 | 2 | 91.17.04-233 | ФСЭМ-2001, 91.17.04-233 , приказ Минстроя России № 876/пр от 26.12.2019 | Установки для сварки ручной дуговой (постоянного тока) | 1367 | 1011 | маш.-ч. | маш.-ч. | 1 | 0.1 | 0 | 8.1 | 0 | 0 | 0 | 1 | 0 | )*1,05 | 0.105 | 2 | 51656969 | 1499 | 0 | 0 | 0 | 0 | 0 | 0 | 0 | 0
1172 | 51656980 | 51656965 | 49523218 | 1 | 1 | 1 | 3 | 01.7.03.04-0001-3 | ФССЦ-2001, 01.7.03.04-0001-3, приказ Минстроя России № 294/пр от 01.06.2020 (см. тех.часть) | Затраты на электроэнергию, потребляемую ручным инструментом ( 1 % от ОЗП) | 1374 | 1013 | РУБ | РУБ | 1 | 0.1 | 1 | 0 | 0 | 0 | 0 | 0 | 0 |  | 0.1 | 2 | 51656970 | 1500 | 0 | 0 | 0 | 0 | 0 | 0 | 0 | 0
1172 | 51656981 | 51656965 | 49524301 | 1 | 1 | 1 | 3 | 01.7.11.07-0045 | ФССЦ-2001, 01.7.11.07-0045, приказ Минстроя России № 876/пр от 26.12.2019 | Электроды сварочные Э42А, диаметр 5 мм | 1348 | 1009 | т | т | 1000 | 1e-05 | 10362 | 0 | 0 | 0 | 0 | 1 | 0 |  | 1e-05 | 2 | 51656971 | 1501 | 0 | 0 | 0 | 0 | 0 | 0 | 0 | 0
1172 | 51656982 | 51656965 | 49525498 | 1 | 1 | 1 | 3 | 01.7.15.04-0012 | ФССЦ-2001, 01.7.15.04-0012, приказ Минстроя России № 876/пр от 26.12.2019 | Винты с полукруглой головкой, длина 55-120 мм | 1348 | 1009 | т | т | 1000 | 8e-05 | 12430 | 0 | 0 | 0 | 0 | 1 | 0 |  | 8e-05 | 2 | 51656972 | 1502 | 0 | 0 | 0 | 0 | 0 | 0 | 0 | 0
1172 | 51656983 | 51656965 | 49543539 | 1 | 1 | 1 | 3 | 08.4.03.02-0004 | ФССЦ-2001, 08.4.03.02-0004, приказ Минстроя России № 876/пр от 26.12.2019 | Сталь арматурная, горячекатаная, гладкая, класс А-I, диаметр 12 мм | 1348 | 1009 | т | т | 1000 | 0.00043 | 6508.75 | 0 | 0 | 0 | 0 | 1 | 0 |  | 0.00043 | 2 | 51656973 | 1503 | 0 | 0 | 0 | 0 | 0 | 0 | 0 | 0
1172 | 51656984 | 51656965 | 49565711 | 1 | 1 | 1 | 3 | 19.2.03.02-0443 | ФССЦ-2001, 19.2.03.02-0443, приказ Минстроя России № 876/пр от 26.12.2019 | Решетки воздухоприточные, размер 200x200 мм | 1327 | 1005 | м2 | м2 | 1 | 0.04 | 926 | 0 | 0 | 0 | 0 | 1 | 0 |  | 0.04 | 2 | 51656975 | 1504 | 0 | 0 | 0 | 0 | 0 | 0 | 0 | 0
1176 | 51657001 | 51656988 | 49510719 | 70 | 1 | 1 | 1 | 1-100-32 |  | Затраты труда рабочих (Средний разряд - 3,2) | 1191 | 1013 | чел.-ч. | чел.-ч. | 1 | 154 | 0 | 0 | 0 | 8.74 | 0 | 1 | 1 | )*1,05 | 161.7 | 2 | 51656989 | 1506 | 0 | 0 | 0 | 0 | 0 | 0 | 0 | 0
1176 | 51657002 | 51656988 | 49510905 | 70 | 1 | 1 | 1 | 4-100-00 |  | Затраты труда машинистов | 1191 | 1013 | чел.-ч. | чел.-ч. | 1 | 1.2 | 0 | 0 | 0 | 0 | 0 | 1 | 2 | )*1,05 | 1.26 | 2 | 51656990 | 1507 | 0 | 0 | 0 | 0 | 0 | 0 | 0 | 0
1176 | 51657003 | 51656988 | 49672573 | 1 | 1 | 1 | 2 | 91.05.05-015 | ФСЭМ-2001, 91.05.05-015 , приказ Минстроя России № 876/пр от 26.12.2019 | Краны на автомобильном ходу, грузоподъемность 16 т | 1367 | 1011 | маш.-ч. | маш.-ч. | 1 | 0.48 | 0 | 115.4 | 13.5 | 0 | 0 | 1 | 0 | )*1,05 | 0.504 | 2 | 51656991 | 1508 | 0 | 0 | 0 | 0 | 0 | 0 | 0 | 0
1176 | 51657004 | 51656988 | 49672703 | 1 | 1 | 1 | 2 | 91.06.03-055 | ФСЭМ-2001, 91.06.03-055 , приказ Минстроя России № 876/пр от 26.12.2019 | Лебедки электрические тяговым усилием 19,62 кН (2 т) | 1367 | 1011 | маш.-ч. | маш.-ч. | 1 | 0.34 | 0 | 6.66 | 0 | 0 | 0 | 1 | 0 | )*1,05 | 0.357 | 2 | 51656992 | 1509 | 0 | 0 | 0 | 0 | 0 | 0 | 0 | 0
1176 | 51657005 | 51656988 | 49673503 | 1 | 1 | 1 | 2 | 91.14.02-001 | ФСЭМ-2001, 91.14.02-001 , приказ Минстроя России № 876/пр от 26.12.2019 | Автомобили бортовые, грузоподъемность до 5 т | 1367 | 1011 | маш.-ч. | маш.-ч. | 1 | 0.72 | 0 | 65.71 | 11.6 | 0 | 0 | 1 | 0 | )*1,05 | 0.756 | 2 | 51656993 | 1510 | 0 | 0 | 0 | 0 | 0 | 0 | 0 | 0
1176 | 51657006 | 51656988 | 49673715 | 1 | 1 | 1 | 2 | 91.17.04-233 | ФСЭМ-2001, 91.17.04-233 , приказ Минстроя России № 876/пр от 26.12.2019 | Установки для сварки ручной дуговой (постоянного тока) | 1367 | 1011 | маш.-ч. | маш.-ч. | 1 | 1.54 | 0 | 8.1 | 0 | 0 | 0 | 1 | 0 | )*1,05 | 1.617 | 2 | 51656994 | 1511 | 0 | 0 | 0 | 0 | 0 | 0 | 0 | 0
1176 | 51657007 | 51656988 | 49521144 | 1 | 1 | 1 | 3 | 01.1.01.09-0026 | ФССЦ-2001, 01.1.01.09-0026, приказ Минстроя России № 876/пр от 26.12.2019 | Шнур асбестовый общего назначения ШАОН, диаметр 8-10 мм | 1348 | 1009 | т | т | 1000 | 0.00089 | 26499 | 0 | 0 | 0 | 0 | 1 | 0 |  | 0.00089 | 2 | 51656995 | 1512 | 0 | 0 | 0 | 0 | 0 | 0 | 0 | 0
1176 | 51657008 | 51656988 | 49524301 | 1 | 1 | 1 | 3 | 01.7.11.07-0045 | ФССЦ-2001, 01.7.11.07-0045, приказ Минстроя России № 876/пр от 26.12.2019 | Электроды сварочные Э42А, диаметр 5 мм | 1348 | 1009 | т | т | 1000 | 0.00045 | 10362 | 0 | 0 | 0 | 0 | 1 | 0 |  | 0.00045 | 2 | 51656996 | 1513 | 0 | 0 | 0 | 0 | 0 | 0 | 0 | 0
1176 | 51657009 | 51656988 | 49525488 | 1 | 1 | 1 | 3 | 01.7.15.03-0042 | ФССЦ-2001, 01.7.15.03-0042, приказ Минстроя России № 876/пр от 26.12.2019 | Болты с гайками и шайбами строительные | 1346 | 1009 | кг | кг | 1 | 15 | 9.04 | 0 | 0 | 0 | 0 | 1 | 0 |  | 15 | 2 | 51656997 | 1514 | 0 | 0 | 0 | 0 | 0 | 0 | 0 | 0
1176 | 51657010 | 51656988 | 49526492 | 1 | 1 | 1 | 3 | 01.7.19.04-0031 | ФССЦ-2001, 01.7.19.04-0031, приказ Минстроя России № 876/пр от 26.12.2019 | Прокладки резиновые (пластина техническая прессованная) | 1346 | 1009 | кг | кг | 1 | 8 | 23.09 | 0 | 0 | 0 | 0 | 1 | 0 |  | 8 | 2 | 51656998 | 1515 | 0 | 0 | 0 | 0 | 0 | 0 | 0 | 0
1176 | 51657011 | 51656988 | 49512814 | 70 | 1 | 1 | 3 | 08.1.02.17 |  | Сетки в рамках | 1327 | 1005 | м2 | м2 | 1 | 0 | 0 | 0 | 0 | 0 | 1 | 0 | 0 |  | 0 | 3 | -1 |  | 0 | 0 | 0 | 0 | 0 | 0 | 0 | 0
1176 | 51657012 | 51656988 | 49555131 | 1 | 1 | 1 | 3 | 14.5.04.03-0002 | ФССЦ-2001, 14.5.04.03-0002, приказ Минстроя России № 876/пр от 26.12.2019 | Мастика герметизирующая нетвердеющая из синтетического каучука, для заполнения и герметизации швов стеклянного ограждения теплиц | 1348 | 1009 | т | т | 1000 | 0.00501 | 17183 | 0 | 0 | 0 | 0 | 1 | 0 |  | 0.00501 | 2 | 51656999 | 1516 | 0 | 0 | 0 | 0 | 0 | 0 | 0 | 0
1176 | 51657013 | 51656988 | 49514607 | 70 | 1 | 1 | 3 | 19.1.01.02 |  | Воздуховоды металлические | 1327 | 1005 | м2 | м2 | 1 | 100 | 0 | 0 | 0 | 0 | 0 | 0 | 0 |  | 100 | 3 | -1 |  | 0 | 0 | 0 | 0 | 0 | 0 | 0 | 0
1176 | 51657014 | 51656988 | 49514616 | 70 | 1 | 1 | 3 | 19.1.01.11 |  | Крепления | 1346 | 1009 | кг | кг | 1 | 0 | 0 | 0 | 0 | 0 | 1 | 0 | 0 |  | 0 | 3 | -1 |  | 0 | 0 | 0 | 0 | 0 | 0 | 0 | 0
1176 | 51657015 | 51656988 | 49514616 | 70 | 1 | 1 | 3 | 19.1.01.11 |  | Заглушки питометражных лючков | 1371 | 1013 | ШТ | ШТ | 1 | 0 | 0 | 0 | 0 | 0 | 1 | 0 | 0 |  | 0 | 3 | -1 |  | 0 | 0 | 0 | 0 | 0 | 0 | 0 | 0
1176 | 51657016 | 51656988 | 49514677 | 70 | 1 | 1 | 3 | 19.3.01.01 |  | Дроссель-клапаны в патрубке | 1371 | 1013 | ШТ | ШТ | 1 | 0 | 0 | 0 | 0 | 0 | 1 | 0 | 0 |  | 0 | 3 | -1 |  | 0 | 0 | 0 | 0 | 0 | 0 | 0 | 0
1176 | 51657017 | 51656988 | 49514711 | 70 | 1 | 1 | 3 | 19.3.02.07 |  | Шиберы | 1371 | 1013 | ШТ | ШТ | 1 | 0 | 0 | 0 | 0 | 0 | 1 | 0 | 0 |  | 0 | 3 | -1 |  | 0 | 0 | 0 | 0 | 0 | 0 | 0 | 0
1178 | 51657033 | 51657019 | 49510719 | 70 | 1 | 1 | 1 | 1-100-32 |  | Затраты труда рабочих (Средний разряд - 3,2) | 1191 | 1013 | чел.-ч. | чел.-ч. | 1 | 141 | 0 | 0 | 0 | 8.74 | 0 | 1 | 1 | )*1,05 | 148.05 | 2 | 51657020 | 1518 | 0 | 0 | 0 | 0 | 0 | 0 | 0 | 0
1178 | 51657034 | 51657019 | 49510905 | 70 | 1 | 1 | 1 | 4-100-00 |  | Затраты труда машинистов | 1191 | 1013 | чел.-ч. | чел.-ч. | 1 | 0.94 | 0 | 0 | 0 | 0 | 0 | 1 | 2 | )*1,05 | 0.987 | 2 | 51657021 | 1519 | 0 | 0 | 0 | 0 | 0 | 0 | 0 | 0
1178 | 51657035 | 51657019 | 49672573 | 1 | 1 | 1 | 2 | 91.05.05-015 | ФСЭМ-2001, 91.05.05-015 , приказ Минстроя России № 876/пр от 26.12.2019 | Краны на автомобильном ходу, грузоподъемность 16 т | 1367 | 1011 | маш.-ч. | маш.-ч. | 1 | 0.38 | 0 | 115.4 | 13.5 | 0 | 0 | 1 | 0 | )*1,05 | 0.399 | 2 | 51657022 | 1520 | 0 | 0 | 0 | 0 | 0 | 0 | 0 | 0
1178 | 51657036 | 51657019 | 49672703 | 1 | 1 | 1 | 2 | 91.06.03-055 | ФСЭМ-2001, 91.06.03-055 , приказ Минстроя России № 876/пр от 26.12.2019 | Лебедки электрические тяговым усилием 19,62 кН (2 т) | 1367 | 1011 | маш.-ч. | маш.-ч. | 1 | 0.34 | 0 | 6.66 | 0 | 0 | 0 | 1 | 0 | )*1,05 | 0.357 | 2 | 51657023 | 1521 | 0 | 0 | 0 | 0 | 0 | 0 | 0 | 0
1178 | 51657037 | 51657019 | 49673503 | 1 | 1 | 1 | 2 | 91.14.02-001 | ФСЭМ-2001, 91.14.02-001 , приказ Минстроя России № 876/пр от 26.12.2019 | Автомобили бортовые, грузоподъемность до 5 т | 1367 | 1011 | маш.-ч. | маш.-ч. | 1 | 0.56 | 0 | 65.71 | 11.6 | 0 | 0 | 1 | 0 | )*1,05 | 0.588 | 2 | 51657024 | 1522 | 0 | 0 | 0 | 0 | 0 | 0 | 0 | 0
1178 | 51657038 | 51657019 | 49673715 | 1 | 1 | 1 | 2 | 91.17.04-233 | ФСЭМ-2001, 91.17.04-233 , приказ Минстроя России № 876/пр от 26.12.2019 | Установки для сварки ручной дуговой (постоянного тока) | 1367 | 1011 | маш.-ч. | маш.-ч. | 1 | 1.4 | 0 | 8.1 | 0 | 0 | 0 | 1 | 0 | )*1,05 | 1.47 | 2 | 51657025 | 1523 | 0 | 0 | 0 | 0 | 0 | 0 | 0 | 0
1178 | 51657039 | 51657019 | 49521144 | 1 | 1 | 1 | 3 | 01.1.01.09-0026 | ФССЦ-2001, 01.1.01.09-0026, приказ Минстроя России № 876/пр от 26.12.2019 | Шнур асбестовый общего назначения ШАОН, диаметр 8-10 мм | 1348 | 1009 | т | т | 1000 | 0.00089 | 26499 | 0 | 0 | 0 | 0 | 1 | 0 |  | 0.00089 | 2 | 51657026 | 1524 | 0 | 0 | 0 | 0 | 0 | 0 | 0 | 0
1178 | 51657040 | 51657019 | 49524301 | 1 | 1 | 1 | 3 | 01.7.11.07-0045 | ФССЦ-2001, 01.7.11.07-0045, приказ Минстроя России № 876/пр от 26.12.2019 | Электроды сварочные Э42А, диаметр 5 мм | 1348 | 1009 | т | т | 1000 | 0.00041 | 10362 | 0 | 0 | 0 | 0 | 1 | 0 |  | 0.00041 | 2 | 51657027 | 1525 | 0 | 0 | 0 | 0 | 0 | 0 | 0 | 0
1178 | 51657041 | 51657019 | 49525488 | 1 | 1 | 1 | 3 | 01.7.15.03-0042 | ФССЦ-2001, 01.7.15.03-0042, приказ Минстроя России № 876/пр от 26.12.2019 | Болты с гайками и шайбами строительные | 1346 | 1009 | кг | кг | 1 | 15 | 9.04 | 0 | 0 | 0 | 0 | 1 | 0 |  | 15 | 2 | 51657028 | 1526 | 0 | 0 | 0 | 0 | 0 | 0 | 0 | 0
1178 | 51657042 | 51657019 | 49526492 | 1 | 1 | 1 | 3 | 01.7.19.04-0031 | ФССЦ-2001, 01.7.19.04-0031, приказ Минстроя России № 876/пр от 26.12.2019 | Прокладки резиновые (пластина техническая прессованная) | 1346 | 1009 | кг | кг | 1 | 8 | 23.09 | 0 | 0 | 0 | 0 | 1 | 0 |  | 8 | 2 | 51657029 | 1527 | 0 | 0 | 0 | 0 | 0 | 0 | 0 | 0
1178 | 51657043 | 51657019 | 49512814 | 70 | 1 | 1 | 3 | 08.1.02.17 |  | Сетки в рамках | 1327 | 1005 | м2 | м2 | 1 | 0 | 0 | 0 | 0 | 0 | 1 | 0 | 0 |  | 0 | 3 | -1 |  | 0 | 0 | 0 | 0 | 0 | 0 | 0 | 0
1178 | 51657044 | 51657019 | 49555131 | 1 | 1 | 1 | 3 | 14.5.04.03-0002 | ФССЦ-2001, 14.5.04.03-0002, приказ Минстроя России № 876/пр от 26.12.2019 | Мастика герметизирующая нетвердеющая из синтетического каучука, для заполнения и герметизации швов стеклянного ограждения теплиц | 1348 | 1009 | т | т | 1000 | 0.00501 | 17183 | 0 | 0 | 0 | 0 | 1 | 0 |  | 0.00501 | 2 | 51657030 | 1528 | 0 | 0 | 0 | 0 | 0 | 0 | 0 | 0
1178 | 51657045 | 51657019 | 49514607 | 70 | 1 | 1 | 3 | 19.1.01.02 |  | Воздуховоды металлические | 1327 | 1005 | м2 | м2 | 1 | 100 | 0 | 0 | 0 | 0 | 0 | 0 | 0 |  | 100 | 3 | -1 |  | 0 | 0 | 0 | 0 | 0 | 0 | 0 | 0
1178 | 51657046 | 51657019 | 49514616 | 70 | 1 | 1 | 3 | 19.1.01.11 |  | Крепления | 1346 | 1009 | кг | кг | 1 | 0 | 0 | 0 | 0 | 0 | 1 | 0 | 0 |  | 0 | 3 | -1 |  | 0 | 0 | 0 | 0 | 0 | 0 | 0 | 0
1178 | 51657047 | 51657019 | 49514616 | 70 | 1 | 1 | 3 | 19.1.01.11 |  | Заглушки питометражных лючков | 1371 | 1013 | ШТ | ШТ | 1 | 0 | 0 | 0 | 0 | 0 | 1 | 0 | 0 |  | 0 | 3 | -1 |  | 0 | 0 | 0 | 0 | 0 | 0 | 0 | 0
1178 | 51657048 | 51657019 | 49514677 | 70 | 1 | 1 | 3 | 19.3.01.01 |  | Дроссель-клапаны в патрубке | 1371 | 1013 | ШТ | ШТ | 1 | 0 | 0 | 0 | 0 | 0 | 1 | 0 | 0 |  | 0 | 3 | -1 |  | 0 | 0 | 0 | 0 | 0 | 0 | 0 | 0
1178 | 51657049 | 51657019 | 49514711 | 70 | 1 | 1 | 3 | 19.3.02.07 |  | Шиберы | 1371 | 1013 | ШТ | ШТ | 1 | 0 | 0 | 0 | 0 | 0 | 1 | 0 | 0 |  | 0 | 3 | -1 |  | 0 | 0 | 0 | 0 | 0 | 0 | 0 | 0
1181 | 51657066 | 51657052 | 49510719 | 70 | 1 | 1 | 1 | 1-100-32 |  | Затраты труда рабочих (Средний разряд - 3,2) | 1191 | 1013 | чел.-ч. | чел.-ч. | 1 | 141 | 0 | 0 | 0 | 8.74 | 0 | 1 | 1 | )*1,05 | 148.05 | 2 | 51657053 | 1531 | 0 | 0 | 0 | 0 | 0 | 0 | 0 | 0
1181 | 51657067 | 51657052 | 49510905 | 70 | 1 | 1 | 1 | 4-100-00 |  | Затраты труда машинистов | 1191 | 1013 | чел.-ч. | чел.-ч. | 1 | 0.94 | 0 | 0 | 0 | 0 | 0 | 1 | 2 | )*1,05 | 0.987 | 2 | 51657054 | 1532 | 0 | 0 | 0 | 0 | 0 | 0 | 0 | 0
1181 | 51657068 | 51657052 | 49672573 | 1 | 1 | 1 | 2 | 91.05.05-015 | ФСЭМ-2001, 91.05.05-015 , приказ Минстроя России № 876/пр от 26.12.2019 | Краны на автомобильном ходу, грузоподъемность 16 т | 1367 | 1011 | маш.-ч. | маш.-ч. | 1 | 0.38 | 0 | 115.4 | 13.5 | 0 | 0 | 1 | 0 | )*1,05 | 0.399 | 2 | 51657055 | 1533 | 0 | 0 | 0 | 0 | 0 | 0 | 0 | 0
1181 | 51657069 | 51657052 | 49672703 | 1 | 1 | 1 | 2 | 91.06.03-055 | ФСЭМ-2001, 91.06.03-055 , приказ Минстроя России № 876/пр от 26.12.2019 | Лебедки электрические тяговым усилием 19,62 кН (2 т) | 1367 | 1011 | маш.-ч. | маш.-ч. | 1 | 0.34 | 0 | 6.66 | 0 | 0 | 0 | 1 | 0 | )*1,05 | 0.357 | 2 | 51657056 | 1534 | 0 | 0 | 0 | 0 | 0 | 0 | 0 | 0
1181 | 51657070 | 51657052 | 49673503 | 1 | 1 | 1 | 2 | 91.14.02-001 | ФСЭМ-2001, 91.14.02-001 , приказ Минстроя России № 876/пр от 26.12.2019 | Автомобили бортовые, грузоподъемность до 5 т | 1367 | 1011 | маш.-ч. | маш.-ч. | 1 | 0.56 | 0 | 65.71 | 11.6 | 0 | 0 | 1 | 0 | )*1,05 | 0.588 | 2 | 51657057 | 1535 | 0 | 0 | 0 | 0 | 0 | 0 | 0 | 0
1181 | 51657071 | 51657052 | 49673715 | 1 | 1 | 1 | 2 | 91.17.04-233 | ФСЭМ-2001, 91.17.04-233 , приказ Минстроя России № 876/пр от 26.12.2019 | Установки для сварки ручной дуговой (постоянного тока) | 1367 | 1011 | маш.-ч. | маш.-ч. | 1 | 1.4 | 0 | 8.1 | 0 | 0 | 0 | 1 | 0 | )*1,05 | 1.47 | 2 | 51657058 | 1536 | 0 | 0 | 0 | 0 | 0 | 0 | 0 | 0
1181 | 51657072 | 51657052 | 49521144 | 1 | 1 | 1 | 3 | 01.1.01.09-0026 | ФССЦ-2001, 01.1.01.09-0026, приказ Минстроя России № 876/пр от 26.12.2019 | Шнур асбестовый общего назначения ШАОН, диаметр 8-10 мм | 1348 | 1009 | т | т | 1000 | 0.00089 | 26499 | 0 | 0 | 0 | 0 | 1 | 0 |  | 0.00089 | 2 | 51657059 | 1537 | 0 | 0 | 0 | 0 | 0 | 0 | 0 | 0
1181 | 51657073 | 51657052 | 49524301 | 1 | 1 | 1 | 3 | 01.7.11.07-0045 | ФССЦ-2001, 01.7.11.07-0045, приказ Минстроя России № 876/пр от 26.12.2019 | Электроды сварочные Э42А, диаметр 5 мм | 1348 | 1009 | т | т | 1000 | 0.00041 | 10362 | 0 | 0 | 0 | 0 | 1 | 0 |  | 0.00041 | 2 | 51657060 | 1538 | 0 | 0 | 0 | 0 | 0 | 0 | 0 | 0
1181 | 51657074 | 51657052 | 49525488 | 1 | 1 | 1 | 3 | 01.7.15.03-0042 | ФССЦ-2001, 01.7.15.03-0042, приказ Минстроя России № 876/пр от 26.12.2019 | Болты с гайками и шайбами строительные | 1346 | 1009 | кг | кг | 1 | 15 | 9.04 | 0 | 0 | 0 | 0 | 1 | 0 |  | 15 | 2 | 51657061 | 1539 | 0 | 0 | 0 | 0 | 0 | 0 | 0 | 0
1181 | 51657075 | 51657052 | 49526492 | 1 | 1 | 1 | 3 | 01.7.19.04-0031 | ФССЦ-2001, 01.7.19.04-0031, приказ Минстроя России № 876/пр от 26.12.2019 | Прокладки резиновые (пластина техническая прессованная) | 1346 | 1009 | кг | кг | 1 | 8 | 23.09 | 0 | 0 | 0 | 0 | 1 | 0 |  | 8 | 2 | 51657062 | 1540 | 0 | 0 | 0 | 0 | 0 | 0 | 0 | 0
1181 | 51657076 | 51657052 | 49512814 | 70 | 1 | 1 | 3 | 08.1.02.17 |  | Сетки в рамках | 1327 | 1005 | м2 | м2 | 1 | 0 | 0 | 0 | 0 | 0 | 1 | 0 | 0 |  | 0 | 3 | -1 |  | 0 | 0 | 0 | 0 | 0 | 0 | 0 | 0
1181 | 51657077 | 51657052 | 49555131 | 1 | 1 | 1 | 3 | 14.5.04.03-0002 | ФССЦ-2001, 14.5.04.03-0002, приказ Минстроя России № 876/пр от 26.12.2019 | Мастика герметизирующая нетвердеющая из синтетического каучука, для заполнения и герметизации швов стеклянного ограждения теплиц | 1348 | 1009 | т | т | 1000 | 0.00501 | 17183 | 0 | 0 | 0 | 0 | 1 | 0 |  | 0.00501 | 2 | 51657063 | 1541 | 0 | 0 | 0 | 0 | 0 | 0 | 0 | 0
1181 | 51657078 | 51657052 | 49514607 | 70 | 1 | 1 | 3 | 19.1.01.02 |  | Воздуховоды металлические | 1327 | 1005 | м2 | м2 | 1 | 100 | 0 | 0 | 0 | 0 | 0 | 0 | 0 |  | 100 | 3 | -1 |  | 0 | 0 | 0 | 0 | 0 | 0 | 0 | 0
1181 | 51657079 | 51657052 | 49514616 | 70 | 1 | 1 | 3 | 19.1.01.11 |  | Крепления | 1346 | 1009 | кг | кг | 1 | 0 | 0 | 0 | 0 | 0 | 1 | 0 | 0 |  | 0 | 3 | -1 |  | 0 | 0 | 0 | 0 | 0 | 0 | 0 | 0
1181 | 51657080 | 51657052 | 49514616 | 70 | 1 | 1 | 3 | 19.1.01.11 |  | Заглушки питометражных лючков | 1371 | 1013 | ШТ | ШТ | 1 | 0 | 0 | 0 | 0 | 0 | 1 | 0 | 0 |  | 0 | 3 | -1 |  | 0 | 0 | 0 | 0 | 0 | 0 | 0 | 0
1181 | 51657081 | 51657052 | 49514677 | 70 | 1 | 1 | 3 | 19.3.01.01 |  | Дроссель-клапаны в патрубке | 1371 | 1013 | ШТ | ШТ | 1 | 0 | 0 | 0 | 0 | 0 | 1 | 0 | 0 |  | 0 | 3 | -1 |  | 0 | 0 | 0 | 0 | 0 | 0 | 0 | 0
1184 | 51657092 | 51657084 | 49510767 | 70 | 1 | 1 | 1 | 1-100-42 |  | Затраты труда рабочих (Средний разряд - 4,2) | 1191 | 1013 | чел.-ч. | чел.-ч. | 1 | 5 | 0 | 0 | 0 | 9.92 | 0 | 1 | 1 |  | 5 | 2 | 51657085 | 1544 | 0 | 0 | 0 | 0 | 0 | 0 | 0 | 0
1184 | 51657093 | 51657084 | 49510905 | 70 | 1 | 1 | 1 | 4-100-00 |  | Затраты труда машинистов | 1191 | 1013 | чел.-ч. | чел.-ч. | 1 | 0.43 | 0 | 0 | 0 | 0 | 0 | 1 | 2 |  | 0.43 | 2 | 51657086 | 1545 | 0 | 0 | 0 | 0 | 0 | 0 | 0 | 0
1184 | 51657094 | 51657084 | 49673503 | 1 | 1 | 1 | 2 | 91.14.02-001 | ФСЭМ-2001, 91.14.02-001 , приказ Минстроя России № 876/пр от 26.12.2019 | Автомобили бортовые, грузоподъемность до 5 т | 1367 | 1011 | маш.-ч. | маш.-ч. | 1 | 0.43 | 0 | 65.71 | 11.6 | 0 | 0 | 1 | 0 |  | 0.43 | 2 | 51657087 | 1546 | 0 | 0 | 0 | 0 | 0 | 0 | 0 | 0
1184 | 51657095 | 51657084 | 49523581 | 1 | 1 | 1 | 3 | 01.7.06.14-0036 | ФССЦ-2001, 01.7.06.14-0036, приказ Минстроя России № 876/пр от 26.12.2019 | Лента самоклеящаяся термоизоляционная на основе вспененного каучука для герметизации стыков рулонной теплоизоляции, 3x50 мм | 1301 | 1003 | м | м | 1 | 20 | 3 | 0 | 0 | 0 | 0 | 1 | 0 |  | 20 | 2 | 51657089 | 1548 | 0 | 0 | 0 | 0 | 0 | 0 | 0 | 0
1184 | 51657096 | 51657084 | 49513635 | 70 | 1 | 1 | 3 | 12.2.05.01 |  | Плиты (пластины) из вспененного полиэтилена, каучука | 1327 | 1005 | м2 | м2 | 1 | 11 | 0 | 0 | 0 | 0 | 0 | 0 | 0 |  | 11 | 3 | -1 |  | 0 | 0 | 0 | 0 | 0 | 0 | 0 | 0
1184 | 51657097 | 51657084 | 49553409 | 1 | 1 | 1 | 3 | 14.1.04.01-0001 | ФССЦ-2001, 14.1.04.01-0001, приказ Минстроя России № 876/пр от 26.12.2019 | Клей на основе вспененного синтетического каучука для склеивания изоляционных материалов | 1296 | 1002 | л | л | 1 | 1.5 | 65.58 | 0 | 0 | 0 | 0 | 1 | 0 |  | 1.5 | 2 | 51657090 | 1549 | 0 | 0 | 0 | 0 | 0 | 0 | 0 | 0
1184 | 51657098 | 51657084 | 49554226 | 1 | 1 | 1 | 3 | 14.3.02.06-0001 | ФССЦ-2001, 14.3.02.06-0001, приказ Минстроя России № 876/пр от 26.12.2019 | Краска на водной основе со специальными добавками, для защиты теплоизоляционных материалов | 1296 | 1002 | л | л | 1 | 0 | 269.51 | 0 | 0 | 0 | 1 | 0 | 0 |  | 0 | 3 | -1 |  | 0 | 0 | 0 | 0 | 0 | 0 | 0 | 0
1184 | 51657099 | 51657084 | 49555331 | 1 | 1 | 1 | 3 | 14.5.09.05-0103 | ФССЦ-2001, 14.5.09.05-0103, приказ Минстроя России № 876/пр от 26.12.2019 | Очиститель клея | 1296 | 1002 | л | л | 1 | 0.057 | 200.58 | 0 | 0 | 0 | 0 | 1 | 0 |  | 0.057 | 2 | 51657091 | 1550 | 0 | 0 | 0 | 0 | 0 | 0 | 0 | 0
1188 | 51657111 | 51657103 | 49510767 | 70 | 1 | 1 | 1 | 1-100-42 |  | Затраты труда рабочих (Средний разряд - 4,2) | 1191 | 1013 | чел.-ч. | чел.-ч. | 1 | 5 | 0 | 0 | 0 | 9.92 | 0 | 1 | 1 |  | 5 | 2 | 51657104 | 1551 | 0 | 0 | 0 | 0 | 0 | 0 | 0 | 0
1188 | 51657112 | 51657103 | 49510905 | 70 | 1 | 1 | 1 | 4-100-00 |  | Затраты труда машинистов | 1191 | 1013 | чел.-ч. | чел.-ч. | 1 | 0.43 | 0 | 0 | 0 | 0 | 0 | 1 | 2 |  | 0.43 | 2 | 51657105 | 1552 | 0 | 0 | 0 | 0 | 0 | 0 | 0 | 0
1188 | 51657113 | 51657103 | 49673503 | 1 | 1 | 1 | 2 | 91.14.02-001 | ФСЭМ-2001, 91.14.02-001 , приказ Минстроя России № 876/пр от 26.12.2019 | Автомобили бортовые, грузоподъемность до 5 т | 1367 | 1011 | маш.-ч. | маш.-ч. | 1 | 0.43 | 0 | 65.71 | 11.6 | 0 | 0 | 1 | 0 |  | 0.43 | 2 | 51657106 | 1553 | 0 | 0 | 0 | 0 | 0 | 0 | 0 | 0
1188 | 51657114 | 51657103 | 49523581 | 1 | 1 | 1 | 3 | 01.7.06.14-0036 | ФССЦ-2001, 01.7.06.14-0036, приказ Минстроя России № 876/пр от 26.12.2019 | Лента самоклеящаяся термоизоляционная на основе вспененного каучука для герметизации стыков рулонной теплоизоляции, 3x50 мм | 1301 | 1003 | м | м | 1 | 20 | 3 | 0 | 0 | 0 | 0 | 1 | 0 |  | 20 | 2 | 51657108 | 1555 | 0 | 0 | 0 | 0 | 0 | 0 | 0 | 0
1188 | 51657115 | 51657103 | 49513635 | 70 | 1 | 1 | 3 | 12.2.05.01 |  | Плиты (пластины) из вспененного полиэтилена, каучука | 1327 | 1005 | м2 | м2 | 1 | 11 | 0 | 0 | 0 | 0 | 0 | 0 | 0 |  | 11 | 3 | -1 |  | 0 | 0 | 0 | 0 | 0 | 0 | 0 | 0
1188 | 51657116 | 51657103 | 49553409 | 1 | 1 | 1 | 3 | 14.1.04.01-0001 | ФССЦ-2001, 14.1.04.01-0001, приказ Минстроя России № 876/пр от 26.12.2019 | Клей на основе вспененного синтетического каучука для склеивания изоляционных материалов | 1296 | 1002 | л | л | 1 | 1.5 | 65.58 | 0 | 0 | 0 | 0 | 1 | 0 |  | 1.5 | 2 | 51657109 | 1556 | 0 | 0 | 0 | 0 | 0 | 0 | 0 | 0
1188 | 51657117 | 51657103 | 49554226 | 1 | 1 | 1 | 3 | 14.3.02.06-0001 | ФССЦ-2001, 14.3.02.06-0001, приказ Минстроя России № 876/пр от 26.12.2019 | Краска на водной основе со специальными добавками, для защиты теплоизоляционных материалов | 1296 | 1002 | л | л | 1 | 0 | 269.51 | 0 | 0 | 0 | 1 | 0 | 0 |  | 0 | 3 | -1 |  | 0 | 0 | 0 | 0 | 0 | 0 | 0 | 0
1188 | 51657118 | 51657103 | 49555331 | 1 | 1 | 1 | 3 | 14.5.09.05-0103 | ФССЦ-2001, 14.5.09.05-0103, приказ Минстроя России № 876/пр от 26.12.2019 | Очиститель клея | 1296 | 1002 | л | л | 1 | 0.057 | 200.58 | 0 | 0 | 0 | 0 | 1 | 0 |  | 0.057 | 2 | 51657110 | 1557 | 0 | 0 | 0 | 0 | 0 | 0 | 0 | 0
1227 | 51657132 | 51657122 | 49510757 | 70 | 1 | 1 | 1 | 1-100-40 |  | Затраты труда рабочих (Средний разряд - 4) | 1191 | 1013 | чел.-ч. | чел.-ч. | 1 | 3.65 | 0 | 0 | 0 | 9.62 | 0 | 1 | 1 | )*1,05 | 3.8325 | 2 | 51657123 | 1558 | 0 | 0 | 0 | 0 | 0 | 0 | 0 | 0
1227 | 51657133 | 51657122 | 49510905 | 70 | 1 | 1 | 1 | 4-100-00 |  | Затраты труда машинистов | 1191 | 1013 | чел.-ч. | чел.-ч. | 1 | 0.05 | 0 | 0 | 0 | 0 | 0 | 1 | 2 | )*1,05 | 0.0525 | 2 | 51657124 | 1559 | 0 | 0 | 0 | 0 | 0 | 0 | 0 | 0
1227 | 51657134 | 51657122 | 49672573 | 1 | 1 | 1 | 2 | 91.05.05-015 | ФСЭМ-2001, 91.05.05-015 , приказ Минстроя России № 876/пр от 26.12.2019 | Краны на автомобильном ходу, грузоподъемность 16 т | 1367 | 1011 | маш.-ч. | маш.-ч. | 1 | 0.01 | 0 | 115.4 | 13.5 | 0 | 0 | 1 | 0 | )*1,05 | 0.0105 | 2 | 51657125 | 1560 | 0 | 0 | 0 | 0 | 0 | 0 | 0 | 0
1227 | 51657135 | 51657122 | 49672695 | 1 | 1 | 1 | 2 | 91.06.03-047 | ФСЭМ-2001, 91.06.03-047 , приказ Минстроя России № 876/пр от 26.12.2019 | Лебедки ручные и рычажные тяговым усилием 31,39 кН (3,2 т) | 1367 | 1011 | маш.-ч. | маш.-ч. | 1 | 0.91 | 0 | 3.12 | 0 | 0 | 0 | 1 | 0 | )*1,05 | 0.9555 | 2 | 51657126 | 1561 | 0 | 0 | 0 | 0 | 0 | 0 | 0 | 0
1227 | 51657136 | 51657122 | 49673503 | 1 | 1 | 1 | 2 | 91.14.02-001 | ФСЭМ-2001, 91.14.02-001 , приказ Минстроя России № 876/пр от 26.12.2019 | Автомобили бортовые, грузоподъемность до 5 т | 1367 | 1011 | маш.-ч. | маш.-ч. | 1 | 0.04 | 0 | 65.71 | 11.6 | 0 | 0 | 1 | 0 | )*1,05 | 0.042 | 2 | 51657127 | 1562 | 0 | 0 | 0 | 0 | 0 | 0 | 0 | 0
1227 | 51657137 | 51657122 | 49525488 | 1 | 1 | 1 | 3 | 01.7.15.03-0042 | ФССЦ-2001, 01.7.15.03-0042, приказ Минстроя России № 876/пр от 26.12.2019 | Болты с гайками и шайбами строительные | 1346 | 1009 | кг | кг | 1 | 0.02 | 9.04 | 0 | 0 | 0 | 0 | 1 | 0 |  | 0.02 | 2 | 51657128 | 1563 | 0 | 0 | 0 | 0 | 0 | 0 | 0 | 0
1227 | 51657138 | 51657122 | 49526492 | 1 | 1 | 1 | 3 | 01.7.19.04-0031 | ФССЦ-2001, 01.7.19.04-0031, приказ Минстроя России № 876/пр от 26.12.2019 | Прокладки резиновые (пластина техническая прессованная) | 1346 | 1009 | кг | кг | 1 | 0.08 | 23.09 | 0 | 0 | 0 | 0 | 1 | 0 |  | 0.08 | 2 | 51657129 | 1564 | 0 | 0 | 0 | 0 | 0 | 0 | 0 | 0
1229 | 51657151 | 51657140 | 49510723 | 70 | 1 | 1 | 1 | 1-100-34 |  | Затраты труда рабочих (Средний разряд - 3,4) | 1191 | 1013 | чел.-ч. | чел.-ч. | 1 | 1.07 | 0 | 0 | 0 | 8.97 | 0 | 1 | 1 | )*1,05 | 1.1235 | 2 | 51657141 | 1566 | 0 | 0 | 0 | 0 | 0 | 0 | 0 | 0
1229 | 51657152 | 51657140 | 49510905 | 70 | 1 | 1 | 1 | 4-100-00 |  | Затраты труда машинистов | 1191 | 1013 | чел.-ч. | чел.-ч. | 1 | 0.01 | 0 | 0 | 0 | 0 | 0 | 1 | 2 | )*1,05 | 0.0105 | 2 | 51657142 | 1567 | 0 | 0 | 0 | 0 | 0 | 0 | 0 | 0
1229 | 51657153 | 51657140 | 49673503 | 1 | 1 | 1 | 2 | 91.14.02-001 | ФСЭМ-2001, 91.14.02-001 , приказ Минстроя России № 876/пр от 26.12.2019 | Автомобили бортовые, грузоподъемность до 5 т | 1367 | 1011 | маш.-ч. | маш.-ч. | 1 | 0.01 | 0 | 65.71 | 11.6 | 0 | 0 | 1 | 0 | )*1,05 | 0.0105 | 2 | 51657143 | 1568 | 0 | 0 | 0 | 0 | 0 | 0 | 0 | 0
1229 | 51657154 | 51657140 | 49673715 | 1 | 1 | 1 | 2 | 91.17.04-233 | ФСЭМ-2001, 91.17.04-233 , приказ Минстроя России № 876/пр от 26.12.2019 | Установки для сварки ручной дуговой (постоянного тока) | 1367 | 1011 | маш.-ч. | маш.-ч. | 1 | 0.1 | 0 | 8.1 | 0 | 0 | 0 | 1 | 0 | )*1,05 | 0.105 | 2 | 51657144 | 1569 | 0 | 0 | 0 | 0 | 0 | 0 | 0 | 0
1229 | 51657155 | 51657140 | 49523218 | 1 | 1 | 1 | 3 | 01.7.03.04-0001-3 | ФССЦ-2001, 01.7.03.04-0001-3, приказ Минстроя России № 294/пр от 01.06.2020 (см. тех.часть) | Затраты на электроэнергию, потребляемую ручным инструментом ( 1 % от ОЗП) | 1374 | 1013 | РУБ | РУБ | 1 | 0.1 | 1 | 0 | 0 | 0 | 0 | 0 | 0 |  | 0.1 | 2 | 51657145 | 1570 | 0 | 0 | 0 | 0 | 0 | 0 | 0 | 0
1229 | 51657156 | 51657140 | 49524301 | 1 | 1 | 1 | 3 | 01.7.11.07-0045 | ФССЦ-2001, 01.7.11.07-0045, приказ Минстроя России № 876/пр от 26.12.2019 | Электроды сварочные Э42А, диаметр 5 мм | 1348 | 1009 | т | т | 1000 | 1e-05 | 10362 | 0 | 0 | 0 | 0 | 1 | 0 |  | 1e-05 | 2 | 51657146 | 1571 | 0 | 0 | 0 | 0 | 0 | 0 | 0 | 0
1229 | 51657157 | 51657140 | 49525498 | 1 | 1 | 1 | 3 | 01.7.15.04-0012 | ФССЦ-2001, 01.7.15.04-0012, приказ Минстроя России № 876/пр от 26.12.2019 | Винты с полукруглой головкой, длина 55-120 мм | 1348 | 1009 | т | т | 1000 | 8e-05 | 12430 | 0 | 0 | 0 | 0 | 1 | 0 |  | 8e-05 | 2 | 51657147 | 1572 | 0 | 0 | 0 | 0 | 0 | 0 | 0 | 0
1229 | 51657158 | 51657140 | 49543539 | 1 | 1 | 1 | 3 | 08.4.03.02-0004 | ФССЦ-2001, 08.4.03.02-0004, приказ Минстроя России № 876/пр от 26.12.2019 | Сталь арматурная, горячекатаная, гладкая, класс А-I, диаметр 12 мм | 1348 | 1009 | т | т | 1000 | 0.00043 | 6508.75 | 0 | 0 | 0 | 0 | 1 | 0 |  | 0.00043 | 2 | 51657148 | 1573 | 0 | 0 | 0 | 0 | 0 | 0 | 0 | 0
1229 | 51657159 | 51657140 | 49565711 | 1 | 1 | 1 | 3 | 19.2.03.02-0443 | ФССЦ-2001, 19.2.03.02-0443, приказ Минстроя России № 876/пр от 26.12.2019 | Решетки воздухоприточные, размер 200x200 мм | 1327 | 1005 | м2 | м2 | 1 | 0.04 | 926 | 0 | 0 | 0 | 0 | 1 | 0 |  | 0.04 | 2 | 51657150 | 1574 | 0 | 0 | 0 | 0 | 0 | 0 | 0 | 0
1233 | 51657174 | 51657163 | 49510723 | 70 | 1 | 1 | 1 | 1-100-34 |  | Затраты труда рабочих (Средний разряд - 3,4) | 1191 | 1013 | чел.-ч. | чел.-ч. | 1 | 1.07 | 0 | 0 | 0 | 8.97 | 0 | 1 | 1 | )*1,05 | 1.1235 | 2 | 51657164 | 1576 | 0 | 0 | 0 | 0 | 0 | 0 | 0 | 0
1233 | 51657175 | 51657163 | 49510905 | 70 | 1 | 1 | 1 | 4-100-00 |  | Затраты труда машинистов | 1191 | 1013 | чел.-ч. | чел.-ч. | 1 | 0.01 | 0 | 0 | 0 | 0 | 0 | 1 | 2 | )*1,05 | 0.0105 | 2 | 51657165 | 1577 | 0 | 0 | 0 | 0 | 0 | 0 | 0 | 0
1233 | 51657176 | 51657163 | 49673503 | 1 | 1 | 1 | 2 | 91.14.02-001 | ФСЭМ-2001, 91.14.02-001 , приказ Минстроя России № 876/пр от 26.12.2019 | Автомобили бортовые, грузоподъемность до 5 т | 1367 | 1011 | маш.-ч. | маш.-ч. | 1 | 0.01 | 0 | 65.71 | 11.6 | 0 | 0 | 1 | 0 | )*1,05 | 0.0105 | 2 | 51657166 | 1578 | 0 | 0 | 0 | 0 | 0 | 0 | 0 | 0
1233 | 51657177 | 51657163 | 49673715 | 1 | 1 | 1 | 2 | 91.17.04-233 | ФСЭМ-2001, 91.17.04-233 , приказ Минстроя России № 876/пр от 26.12.2019 | Установки для сварки ручной дуговой (постоянного тока) | 1367 | 1011 | маш.-ч. | маш.-ч. | 1 | 0.1 | 0 | 8.1 | 0 | 0 | 0 | 1 | 0 | )*1,05 | 0.105 | 2 | 51657167 | 1579 | 0 | 0 | 0 | 0 | 0 | 0 | 0 | 0
1233 | 51657178 | 51657163 | 49523218 | 1 | 1 | 1 | 3 | 01.7.03.04-0001-3 | ФССЦ-2001, 01.7.03.04-0001-3, приказ Минстроя России № 294/пр от 01.06.2020 (см. тех.часть) | Затраты на электроэнергию, потребляемую ручным инструментом ( 1 % от ОЗП) | 1374 | 1013 | РУБ | РУБ | 1 | 0.1 | 1 | 0 | 0 | 0 | 0 | 0 | 0 |  | 0.1 | 2 | 51657168 | 1580 | 0 | 0 | 0 | 0 | 0 | 0 | 0 | 0
1233 | 51657179 | 51657163 | 49524301 | 1 | 1 | 1 | 3 | 01.7.11.07-0045 | ФССЦ-2001, 01.7.11.07-0045, приказ Минстроя России № 876/пр от 26.12.2019 | Электроды сварочные Э42А, диаметр 5 мм | 1348 | 1009 | т | т | 1000 | 1e-05 | 10362 | 0 | 0 | 0 | 0 | 1 | 0 |  | 1e-05 | 2 | 51657169 | 1581 | 0 | 0 | 0 | 0 | 0 | 0 | 0 | 0
1233 | 51657180 | 51657163 | 49525498 | 1 | 1 | 1 | 3 | 01.7.15.04-0012 | ФССЦ-2001, 01.7.15.04-0012, приказ Минстроя России № 876/пр от 26.12.2019 | Винты с полукруглой головкой, длина 55-120 мм | 1348 | 1009 | т | т | 1000 | 8e-05 | 12430 | 0 | 0 | 0 | 0 | 1 | 0 |  | 8e-05 | 2 | 51657170 | 1582 | 0 | 0 | 0 | 0 | 0 | 0 | 0 | 0
1233 | 51657181 | 51657163 | 49543539 | 1 | 1 | 1 | 3 | 08.4.03.02-0004 | ФССЦ-2001, 08.4.03.02-0004, приказ Минстроя России № 876/пр от 26.12.2019 | Сталь арматурная, горячекатаная, гладкая, класс А-I, диаметр 12 мм | 1348 | 1009 | т | т | 1000 | 0.00043 | 6508.75 | 0 | 0 | 0 | 0 | 1 | 0 |  | 0.00043 | 2 | 51657171 | 1583 | 0 | 0 | 0 | 0 | 0 | 0 | 0 | 0
1233 | 51657182 | 51657163 | 49565711 | 1 | 1 | 1 | 3 | 19.2.03.02-0443 | ФССЦ-2001, 19.2.03.02-0443, приказ Минстроя России № 876/пр от 26.12.2019 | Решетки воздухоприточные, размер 200x200 мм | 1327 | 1005 | м2 | м2 | 1 | 0.04 | 926 | 0 | 0 | 0 | 0 | 1 | 0 |  | 0.04 | 2 | 51657173 | 1584 | 0 | 0 | 0 | 0 | 0 | 0 | 0 | 0
1237 | 51657197 | 51657186 | 49510723 | 70 | 1 | 1 | 1 | 1-100-34 |  | Затраты труда рабочих (Средний разряд - 3,4) | 1191 | 1013 | чел.-ч. | чел.-ч. | 1 | 1.07 | 0 | 0 | 0 | 8.97 | 0 | 1 | 1 | )*1,05 | 1.1235 | 2 | 51657187 | 1586 | 0 | 0 | 0 | 0 | 0 | 0 | 0 | 0
1237 | 51657198 | 51657186 | 49510905 | 70 | 1 | 1 | 1 | 4-100-00 |  | Затраты труда машинистов | 1191 | 1013 | чел.-ч. | чел.-ч. | 1 | 0.01 | 0 | 0 | 0 | 0 | 0 | 1 | 2 | )*1,05 | 0.0105 | 2 | 51657188 | 1587 | 0 | 0 | 0 | 0 | 0 | 0 | 0 | 0
1237 | 51657199 | 51657186 | 49673503 | 1 | 1 | 1 | 2 | 91.14.02-001 | ФСЭМ-2001, 91.14.02-001 , приказ Минстроя России № 876/пр от 26.12.2019 | Автомобили бортовые, грузоподъемность до 5 т | 1367 | 1011 | маш.-ч. | маш.-ч. | 1 | 0.01 | 0 | 65.71 | 11.6 | 0 | 0 | 1 | 0 | )*1,05 | 0.0105 | 2 | 51657189 | 1588 | 0 | 0 | 0 | 0 | 0 | 0 | 0 | 0
1237 | 51657200 | 51657186 | 49673715 | 1 | 1 | 1 | 2 | 91.17.04-233 | ФСЭМ-2001, 91.17.04-233 , приказ Минстроя России № 876/пр от 26.12.2019 | Установки для сварки ручной дуговой (постоянного тока) | 1367 | 1011 | маш.-ч. | маш.-ч. | 1 | 0.1 | 0 | 8.1 | 0 | 0 | 0 | 1 | 0 | )*1,05 | 0.105 | 2 | 51657190 | 1589 | 0 | 0 | 0 | 0 | 0 | 0 | 0 | 0
1237 | 51657201 | 51657186 | 49523218 | 1 | 1 | 1 | 3 | 01.7.03.04-0001-3 | ФССЦ-2001, 01.7.03.04-0001-3, приказ Минстроя России № 294/пр от 01.06.2020 (см. тех.часть) | Затраты на электроэнергию, потребляемую ручным инструментом ( 1 % от ОЗП) | 1374 | 1013 | РУБ | РУБ | 1 | 0.1 | 1 | 0 | 0 | 0 | 0 | 0 | 0 |  | 0.1 | 2 | 51657191 | 1590 | 0 | 0 | 0 | 0 | 0 | 0 | 0 | 0
1237 | 51657202 | 51657186 | 49524301 | 1 | 1 | 1 | 3 | 01.7.11.07-0045 | ФССЦ-2001, 01.7.11.07-0045, приказ Минстроя России № 876/пр от 26.12.2019 | Электроды сварочные Э42А, диаметр 5 мм | 1348 | 1009 | т | т | 1000 | 1e-05 | 10362 | 0 | 0 | 0 | 0 | 1 | 0 |  | 1e-05 | 2 | 51657192 | 1591 | 0 | 0 | 0 | 0 | 0 | 0 | 0 | 0
1237 | 51657203 | 51657186 | 49525498 | 1 | 1 | 1 | 3 | 01.7.15.04-0012 | ФССЦ-2001, 01.7.15.04-0012, приказ Минстроя России № 876/пр от 26.12.2019 | Винты с полукруглой головкой, длина 55-120 мм | 1348 | 1009 | т | т | 1000 | 8e-05 | 12430 | 0 | 0 | 0 | 0 | 1 | 0 |  | 8e-05 | 2 | 51657193 | 1592 | 0 | 0 | 0 | 0 | 0 | 0 | 0 | 0
1237 | 51657204 | 51657186 | 49543539 | 1 | 1 | 1 | 3 | 08.4.03.02-0004 | ФССЦ-2001, 08.4.03.02-0004, приказ Минстроя России № 876/пр от 26.12.2019 | Сталь арматурная, горячекатаная, гладкая, класс А-I, диаметр 12 мм | 1348 | 1009 | т | т | 1000 | 0.00043 | 6508.75 | 0 | 0 | 0 | 0 | 1 | 0 |  | 0.00043 | 2 | 51657194 | 1593 | 0 | 0 | 0 | 0 | 0 | 0 | 0 | 0
1237 | 51657205 | 51657186 | 49565711 | 1 | 1 | 1 | 3 | 19.2.03.02-0443 | ФССЦ-2001, 19.2.03.02-0443, приказ Минстроя России № 876/пр от 26.12.2019 | Решетки воздухоприточные, размер 200x200 мм | 1327 | 1005 | м2 | м2 | 1 | 0.04 | 926 | 0 | 0 | 0 | 0 | 1 | 0 |  | 0.04 | 2 | 51657196 | 1594 | 0 | 0 | 0 | 0 | 0 | 0 | 0 | 0
1241 | 51657219 | 51657209 | 49510723 | 70 | 1 | 1 | 1 | 1-100-34 |  | Затраты труда рабочих (Средний разряд - 3,4) | 1191 | 1013 | чел.-ч. | чел.-ч. | 1 | 1.07 | 0 | 0 | 0 | 8.97 | 0 | 1 | 1 | )*1,05 | 1.1235 | 2 | 51657210 | 1596 | 0 | 0 | 0 | 0 | 0 | 0 | 0 | 0
1241 | 51657220 | 51657209 | 49510905 | 70 | 1 | 1 | 1 | 4-100-00 |  | Затраты труда машинистов | 1191 | 1013 | чел.-ч. | чел.-ч. | 1 | 0.01 | 0 | 0 | 0 | 0 | 0 | 1 | 2 | )*1,05 | 0.0105 | 2 | 51657211 | 1597 | 0 | 0 | 0 | 0 | 0 | 0 | 0 | 0
1241 | 51657221 | 51657209 | 49673503 | 1 | 1 | 1 | 2 | 91.14.02-001 | ФСЭМ-2001, 91.14.02-001 , приказ Минстроя России № 876/пр от 26.12.2019 | Автомобили бортовые, грузоподъемность до 5 т | 1367 | 1011 | маш.-ч. | маш.-ч. | 1 | 0.01 | 0 | 65.71 | 11.6 | 0 | 0 | 1 | 0 | )*1,05 | 0.0105 | 2 | 51657212 | 1598 | 0 | 0 | 0 | 0 | 0 | 0 | 0 | 0
1241 | 51657222 | 51657209 | 49673715 | 1 | 1 | 1 | 2 | 91.17.04-233 | ФСЭМ-2001, 91.17.04-233 , приказ Минстроя России № 876/пр от 26.12.2019 | Установки для сварки ручной дуговой (постоянного тока) | 1367 | 1011 | маш.-ч. | маш.-ч. | 1 | 0.1 | 0 | 8.1 | 0 | 0 | 0 | 1 | 0 | )*1,05 | 0.105 | 2 | 51657213 | 1599 | 0 | 0 | 0 | 0 | 0 | 0 | 0 | 0
1241 | 51657223 | 51657209 | 49523218 | 1 | 1 | 1 | 3 | 01.7.03.04-0001-3 | ФССЦ-2001, 01.7.03.04-0001-3, приказ Минстроя России № 294/пр от 01.06.2020 (см. тех.часть) | Затраты на электроэнергию, потребляемую ручным инструментом ( 1 % от ОЗП) | 1374 | 1013 | РУБ | РУБ | 1 | 0.1 | 1 | 0 | 0 | 0 | 0 | 0 | 0 |  | 0.1 | 2 | 51657214 | 1600 | 0 | 0 | 0 | 0 | 0 | 0 | 0 | 0
1241 | 51657224 | 51657209 | 49524301 | 1 | 1 | 1 | 3 | 01.7.11.07-0045 | ФССЦ-2001, 01.7.11.07-0045, приказ Минстроя России № 876/пр от 26.12.2019 | Электроды сварочные Э42А, диаметр 5 мм | 1348 | 1009 | т | т | 1000 | 0.00011 | 10362 | 0 | 0 | 0 | 0 | 1 | 0 |  | 0.00011 | 2 | 51657215 | 1601 | 0 | 0 | 0 | 0 | 0 | 0 | 0 | 0
1241 | 51657225 | 51657209 | 49528527 | 1 | 1 | 1 | 3 | 04.3.01.09-0014 | ФССЦ-2001, 04.3.01.09-0014, приказ Минстроя России № 876/пр от 26.12.2019 | Раствор готовый кладочный, цементный, М100 | 1339 | 1007 | м3 | м3 | 1 | 0.0003 | 519.8 | 0 | 0 | 0 | 0 | 1 | 0 |  | 0.0003 | 2 | 51657216 | 1602 | 0 | 0 | 0 | 0 | 0 | 0 | 0 | 0
1241 | 51657226 | 51657209 | 49543539 | 1 | 1 | 1 | 3 | 08.4.03.02-0004 | ФССЦ-2001, 08.4.03.02-0004, приказ Минстроя России № 876/пр от 26.12.2019 | Сталь арматурная, горячекатаная, гладкая, класс А-I, диаметр 12 мм | 1348 | 1009 | т | т | 1000 | 0.00043 | 6508.75 | 0 | 0 | 0 | 0 | 1 | 0 |  | 0.00043 | 2 | 51657217 | 1603 | 0 | 0 | 0 | 0 | 0 | 0 | 0 | 0
1241 | 51657227 | 51657209 | 49514668 | 70 | 1 | 1 | 3 | 19.2.03.09 |  | Решетки жалюзийные | 1371 | 1013 | ШТ | ШТ | 1 | 1 | 0 | 0 | 0 | 0 | 0 | 0 | 0 |  | 1 | 3 | -1 |  | 0 | 0 | 0 | 0 | 0 | 0 | 0 | 0
1244 | 51657243 | 51657230 | 49510719 | 70 | 1 | 1 | 1 | 1-100-32 |  | Затраты труда рабочих (Средний разряд - 3,2) | 1191 | 1013 | чел.-ч. | чел.-ч. | 1 | 154 | 0 | 0 | 0 | 8.74 | 0 | 1 | 1 | )*1,05 | 161.7 | 2 | 51657231 | 1605 | 0 | 0 | 0 | 0 | 0 | 0 | 0 | 0
1244 | 51657244 | 51657230 | 49510905 | 70 | 1 | 1 | 1 | 4-100-00 |  | Затраты труда машинистов | 1191 | 1013 | чел.-ч. | чел.-ч. | 1 | 1.2 | 0 | 0 | 0 | 0 | 0 | 1 | 2 | )*1,05 | 1.26 | 2 | 51657232 | 1606 | 0 | 0 | 0 | 0 | 0 | 0 | 0 | 0
1244 | 51657245 | 51657230 | 49672573 | 1 | 1 | 1 | 2 | 91.05.05-015 | ФСЭМ-2001, 91.05.05-015 , приказ Минстроя России № 876/пр от 26.12.2019 | Краны на автомобильном ходу, грузоподъемность 16 т | 1367 | 1011 | маш.-ч. | маш.-ч. | 1 | 0.48 | 0 | 115.4 | 13.5 | 0 | 0 | 1 | 0 | )*1,05 | 0.504 | 2 | 51657233 | 1607 | 0 | 0 | 0 | 0 | 0 | 0 | 0 | 0
1244 | 51657246 | 51657230 | 49672703 | 1 | 1 | 1 | 2 | 91.06.03-055 | ФСЭМ-2001, 91.06.03-055 , приказ Минстроя России № 876/пр от 26.12.2019 | Лебедки электрические тяговым усилием 19,62 кН (2 т) | 1367 | 1011 | маш.-ч. | маш.-ч. | 1 | 0.34 | 0 | 6.66 | 0 | 0 | 0 | 1 | 0 | )*1,05 | 0.357 | 2 | 51657234 | 1608 | 0 | 0 | 0 | 0 | 0 | 0 | 0 | 0
1244 | 51657247 | 51657230 | 49673503 | 1 | 1 | 1 | 2 | 91.14.02-001 | ФСЭМ-2001, 91.14.02-001 , приказ Минстроя России № 876/пр от 26.12.2019 | Автомобили бортовые, грузоподъемность до 5 т | 1367 | 1011 | маш.-ч. | маш.-ч. | 1 | 0.72 | 0 | 65.71 | 11.6 | 0 | 0 | 1 | 0 | )*1,05 | 0.756 | 2 | 51657235 | 1609 | 0 | 0 | 0 | 0 | 0 | 0 | 0 | 0
1244 | 51657248 | 51657230 | 49673715 | 1 | 1 | 1 | 2 | 91.17.04-233 | ФСЭМ-2001, 91.17.04-233 , приказ Минстроя России № 876/пр от 26.12.2019 | Установки для сварки ручной дуговой (постоянного тока) | 1367 | 1011 | маш.-ч. | маш.-ч. | 1 | 1.54 | 0 | 8.1 | 0 | 0 | 0 | 1 | 0 | )*1,05 | 1.617 | 2 | 51657236 | 1610 | 0 | 0 | 0 | 0 | 0 | 0 | 0 | 0
1244 | 51657249 | 51657230 | 49521144 | 1 | 1 | 1 | 3 | 01.1.01.09-0026 | ФССЦ-2001, 01.1.01.09-0026, приказ Минстроя России № 876/пр от 26.12.2019 | Шнур асбестовый общего назначения ШАОН, диаметр 8-10 мм | 1348 | 1009 | т | т | 1000 | 0.00089 | 26499 | 0 | 0 | 0 | 0 | 1 | 0 |  | 0.00089 | 2 | 51657237 | 1611 | 0 | 0 | 0 | 0 | 0 | 0 | 0 | 0
1244 | 51657250 | 51657230 | 49524301 | 1 | 1 | 1 | 3 | 01.7.11.07-0045 | ФССЦ-2001, 01.7.11.07-0045, приказ Минстроя России № 876/пр от 26.12.2019 | Электроды сварочные Э42А, диаметр 5 мм | 1348 | 1009 | т | т | 1000 | 0.00045 | 10362 | 0 | 0 | 0 | 0 | 1 | 0 |  | 0.00045 | 2 | 51657238 | 1612 | 0 | 0 | 0 | 0 | 0 | 0 | 0 | 0
1244 | 51657251 | 51657230 | 49525488 | 1 | 1 | 1 | 3 | 01.7.15.03-0042 | ФССЦ-2001, 01.7.15.03-0042, приказ Минстроя России № 876/пр от 26.12.2019 | Болты с гайками и шайбами строительные | 1346 | 1009 | кг | кг | 1 | 15 | 9.04 | 0 | 0 | 0 | 0 | 1 | 0 |  | 15 | 2 | 51657239 | 1613 | 0 | 0 | 0 | 0 | 0 | 0 | 0 | 0
1244 | 51657252 | 51657230 | 49526492 | 1 | 1 | 1 | 3 | 01.7.19.04-0031 | ФССЦ-2001, 01.7.19.04-0031, приказ Минстроя России № 876/пр от 26.12.2019 | Прокладки резиновые (пластина техническая прессованная) | 1346 | 1009 | кг | кг | 1 | 8 | 23.09 | 0 | 0 | 0 | 0 | 1 | 0 |  | 8 | 2 | 51657240 | 1614 | 0 | 0 | 0 | 0 | 0 | 0 | 0 | 0
1244 | 51657253 | 51657230 | 49512814 | 70 | 1 | 1 | 3 | 08.1.02.17 |  | Сетки в рамках | 1327 | 1005 | м2 | м2 | 1 | 0 | 0 | 0 | 0 | 0 | 1 | 0 | 0 |  | 0 | 3 | -1 |  | 0 | 0 | 0 | 0 | 0 | 0 | 0 | 0
1244 | 51657254 | 51657230 | 49555131 | 1 | 1 | 1 | 3 | 14.5.04.03-0002 | ФССЦ-2001, 14.5.04.03-0002, приказ Минстроя России № 876/пр от 26.12.2019 | Мастика герметизирующая нетвердеющая из синтетического каучука, для заполнения и герметизации швов стеклянного ограждения теплиц | 1348 | 1009 | т | т | 1000 | 0.00501 | 17183 | 0 | 0 | 0 | 0 | 1 | 0 |  | 0.00501 | 2 | 51657241 | 1615 | 0 | 0 | 0 | 0 | 0 | 0 | 0 | 0
1244 | 51657255 | 51657230 | 49514607 | 70 | 1 | 1 | 3 | 19.1.01.02 |  | Воздуховоды металлические | 1327 | 1005 | м2 | м2 | 1 | 100 | 0 | 0 | 0 | 0 | 0 | 0 | 0 |  | 100 | 3 | -1 |  | 0 | 0 | 0 | 0 | 0 | 0 | 0 | 0
1244 | 51657256 | 51657230 | 49514616 | 70 | 1 | 1 | 3 | 19.1.01.11 |  | Крепления | 1346 | 1009 | кг | кг | 1 | 0 | 0 | 0 | 0 | 0 | 1 | 0 | 0 |  | 0 | 3 | -1 |  | 0 | 0 | 0 | 0 | 0 | 0 | 0 | 0
1244 | 51657257 | 51657230 | 49514616 | 70 | 1 | 1 | 3 | 19.1.01.11 |  | Заглушки питометражных лючков | 1371 | 1013 | ШТ | ШТ | 1 | 0 | 0 | 0 | 0 | 0 | 1 | 0 | 0 |  | 0 | 3 | -1 |  | 0 | 0 | 0 | 0 | 0 | 0 | 0 | 0
1244 | 51657258 | 51657230 | 49514677 | 70 | 1 | 1 | 3 | 19.3.01.01 |  | Дроссель-клапаны в патрубке | 1371 | 1013 | ШТ | ШТ | 1 | 0 | 0 | 0 | 0 | 0 | 1 | 0 | 0 |  | 0 | 3 | -1 |  | 0 | 0 | 0 | 0 | 0 | 0 | 0 | 0
1244 | 51657259 | 51657230 | 49514711 | 70 | 1 | 1 | 3 | 19.3.02.07 |  | Шиберы | 1371 | 1013 | ШТ | ШТ | 1 | 0 | 0 | 0 | 0 | 0 | 1 | 0 | 0 |  | 0 | 3 | -1 |  | 0 | 0 | 0 | 0 | 0 | 0 | 0 | 0
1246 | 51657275 | 51657261 | 49510719 | 70 | 1 | 1 | 1 | 1-100-32 |  | Затраты труда рабочих (Средний разряд - 3,2) | 1191 | 1013 | чел.-ч. | чел.-ч. | 1 | 141 | 0 | 0 | 0 | 8.74 | 0 | 1 | 1 | )*1,05 | 148.05 | 2 | 51657262 | 1617 | 0 | 0 | 0 | 0 | 0 | 0 | 0 | 0
1246 | 51657276 | 51657261 | 49510905 | 70 | 1 | 1 | 1 | 4-100-00 |  | Затраты труда машинистов | 1191 | 1013 | чел.-ч. | чел.-ч. | 1 | 0.94 | 0 | 0 | 0 | 0 | 0 | 1 | 2 | )*1,05 | 0.987 | 2 | 51657263 | 1618 | 0 | 0 | 0 | 0 | 0 | 0 | 0 | 0
1246 | 51657277 | 51657261 | 49672573 | 1 | 1 | 1 | 2 | 91.05.05-015 | ФСЭМ-2001, 91.05.05-015 , приказ Минстроя России № 876/пр от 26.12.2019 | Краны на автомобильном ходу, грузоподъемность 16 т | 1367 | 1011 | маш.-ч. | маш.-ч. | 1 | 0.38 | 0 | 115.4 | 13.5 | 0 | 0 | 1 | 0 | )*1,05 | 0.399 | 2 | 51657264 | 1619 | 0 | 0 | 0 | 0 | 0 | 0 | 0 | 0
1246 | 51657278 | 51657261 | 49672703 | 1 | 1 | 1 | 2 | 91.06.03-055 | ФСЭМ-2001, 91.06.03-055 , приказ Минстроя России № 876/пр от 26.12.2019 | Лебедки электрические тяговым усилием 19,62 кН (2 т) | 1367 | 1011 | маш.-ч. | маш.-ч. | 1 | 0.34 | 0 | 6.66 | 0 | 0 | 0 | 1 | 0 | )*1,05 | 0.357 | 2 | 51657265 | 1620 | 0 | 0 | 0 | 0 | 0 | 0 | 0 | 0
1246 | 51657279 | 51657261 | 49673503 | 1 | 1 | 1 | 2 | 91.14.02-001 | ФСЭМ-2001, 91.14.02-001 , приказ Минстроя России № 876/пр от 26.12.2019 | Автомобили бортовые, грузоподъемность до 5 т | 1367 | 1011 | маш.-ч. | маш.-ч. | 1 | 0.56 | 0 | 65.71 | 11.6 | 0 | 0 | 1 | 0 | )*1,05 | 0.588 | 2 | 51657266 | 1621 | 0 | 0 | 0 | 0 | 0 | 0 | 0 | 0
1246 | 51657280 | 51657261 | 49673715 | 1 | 1 | 1 | 2 | 91.17.04-233 | ФСЭМ-2001, 91.17.04-233 , приказ Минстроя России № 876/пр от 26.12.2019 | Установки для сварки ручной дуговой (постоянного тока) | 1367 | 1011 | маш.-ч. | маш.-ч. | 1 | 1.4 | 0 | 8.1 | 0 | 0 | 0 | 1 | 0 | )*1,05 | 1.47 | 2 | 51657267 | 1622 | 0 | 0 | 0 | 0 | 0 | 0 | 0 | 0
1246 | 51657281 | 51657261 | 49521144 | 1 | 1 | 1 | 3 | 01.1.01.09-0026 | ФССЦ-2001, 01.1.01.09-0026, приказ Минстроя России № 876/пр от 26.12.2019 | Шнур асбестовый общего назначения ШАОН, диаметр 8-10 мм | 1348 | 1009 | т | т | 1000 | 0.00089 | 26499 | 0 | 0 | 0 | 0 | 1 | 0 |  | 0.00089 | 2 | 51657268 | 1623 | 0 | 0 | 0 | 0 | 0 | 0 | 0 | 0
1246 | 51657282 | 51657261 | 49524301 | 1 | 1 | 1 | 3 | 01.7.11.07-0045 | ФССЦ-2001, 01.7.11.07-0045, приказ Минстроя России № 876/пр от 26.12.2019 | Электроды сварочные Э42А, диаметр 5 мм | 1348 | 1009 | т | т | 1000 | 0.00041 | 10362 | 0 | 0 | 0 | 0 | 1 | 0 |  | 0.00041 | 2 | 51657269 | 1624 | 0 | 0 | 0 | 0 | 0 | 0 | 0 | 0
1246 | 51657283 | 51657261 | 49525488 | 1 | 1 | 1 | 3 | 01.7.15.03-0042 | ФССЦ-2001, 01.7.15.03-0042, приказ Минстроя России № 876/пр от 26.12.2019 | Болты с гайками и шайбами строительные | 1346 | 1009 | кг | кг | 1 | 15 | 9.04 | 0 | 0 | 0 | 0 | 1 | 0 |  | 15 | 2 | 51657270 | 1625 | 0 | 0 | 0 | 0 | 0 | 0 | 0 | 0
1246 | 51657284 | 51657261 | 49526492 | 1 | 1 | 1 | 3 | 01.7.19.04-0031 | ФССЦ-2001, 01.7.19.04-0031, приказ Минстроя России № 876/пр от 26.12.2019 | Прокладки резиновые (пластина техническая прессованная) | 1346 | 1009 | кг | кг | 1 | 8 | 23.09 | 0 | 0 | 0 | 0 | 1 | 0 |  | 8 | 2 | 51657271 | 1626 | 0 | 0 | 0 | 0 | 0 | 0 | 0 | 0
1246 | 51657285 | 51657261 | 49512814 | 70 | 1 | 1 | 3 | 08.1.02.17 |  | Сетки в рамках | 1327 | 1005 | м2 | м2 | 1 | 0 | 0 | 0 | 0 | 0 | 1 | 0 | 0 |  | 0 | 3 | -1 |  | 0 | 0 | 0 | 0 | 0 | 0 | 0 | 0
1246 | 51657286 | 51657261 | 49555131 | 1 | 1 | 1 | 3 | 14.5.04.03-0002 | ФССЦ-2001, 14.5.04.03-0002, приказ Минстроя России № 876/пр от 26.12.2019 | Мастика герметизирующая нетвердеющая из синтетического каучука, для заполнения и герметизации швов стеклянного ограждения теплиц | 1348 | 1009 | т | т | 1000 | 0.00501 | 17183 | 0 | 0 | 0 | 0 | 1 | 0 |  | 0.00501 | 2 | 51657272 | 1627 | 0 | 0 | 0 | 0 | 0 | 0 | 0 | 0
1246 | 51657287 | 51657261 | 49514607 | 70 | 1 | 1 | 3 | 19.1.01.02 |  | Воздуховоды металлические | 1327 | 1005 | м2 | м2 | 1 | 100 | 0 | 0 | 0 | 0 | 0 | 0 | 0 |  | 100 | 3 | -1 |  | 0 | 0 | 0 | 0 | 0 | 0 | 0 | 0
1246 | 51657288 | 51657261 | 49514616 | 70 | 1 | 1 | 3 | 19.1.01.11 |  | Крепления | 1346 | 1009 | кг | кг | 1 | 0 | 0 | 0 | 0 | 0 | 1 | 0 | 0 |  | 0 | 3 | -1 |  | 0 | 0 | 0 | 0 | 0 | 0 | 0 | 0
1246 | 51657289 | 51657261 | 49514616 | 70 | 1 | 1 | 3 | 19.1.01.11 |  | Заглушки питометражных лючков | 1371 | 1013 | ШТ | ШТ | 1 | 0 | 0 | 0 | 0 | 0 | 1 | 0 | 0 |  | 0 | 3 | -1 |  | 0 | 0 | 0 | 0 | 0 | 0 | 0 | 0
1246 | 51657290 | 51657261 | 49514677 | 70 | 1 | 1 | 3 | 19.3.01.01 |  | Дроссель-клапаны в патрубке | 1371 | 1013 | ШТ | ШТ | 1 | 0 | 0 | 0 | 0 | 0 | 1 | 0 | 0 |  | 0 | 3 | -1 |  | 0 | 0 | 0 | 0 | 0 | 0 | 0 | 0
1246 | 51657291 | 51657261 | 49514711 | 70 | 1 | 1 | 3 | 19.3.02.07 |  | Шиберы | 1371 | 1013 | ШТ | ШТ | 1 | 0 | 0 | 0 | 0 | 0 | 1 | 0 | 0 |  | 0 | 3 | -1 |  | 0 | 0 | 0 | 0 | 0 | 0 | 0 | 0
1249 | 51657308 | 51657294 | 49510719 | 70 | 1 | 1 | 1 | 1-100-32 |  | Затраты труда рабочих (Средний разряд - 3,2) | 1191 | 1013 | чел.-ч. | чел.-ч. | 1 | 141 | 0 | 0 | 0 | 8.74 | 0 | 1 | 1 | )*1,05 | 148.05 | 2 | 51657295 | 1630 | 0 | 0 | 0 | 0 | 0 | 0 | 0 | 0
1249 | 51657309 | 51657294 | 49510905 | 70 | 1 | 1 | 1 | 4-100-00 |  | Затраты труда машинистов | 1191 | 1013 | чел.-ч. | чел.-ч. | 1 | 0.94 | 0 | 0 | 0 | 0 | 0 | 1 | 2 | )*1,05 | 0.987 | 2 | 51657296 | 1631 | 0 | 0 | 0 | 0 | 0 | 0 | 0 | 0
1249 | 51657310 | 51657294 | 49672573 | 1 | 1 | 1 | 2 | 91.05.05-015 | ФСЭМ-2001, 91.05.05-015 , приказ Минстроя России № 876/пр от 26.12.2019 | Краны на автомобильном ходу, грузоподъемность 16 т | 1367 | 1011 | маш.-ч. | маш.-ч. | 1 | 0.38 | 0 | 115.4 | 13.5 | 0 | 0 | 1 | 0 | )*1,05 | 0.399 | 2 | 51657297 | 1632 | 0 | 0 | 0 | 0 | 0 | 0 | 0 | 0
1249 | 51657311 | 51657294 | 49672703 | 1 | 1 | 1 | 2 | 91.06.03-055 | ФСЭМ-2001, 91.06.03-055 , приказ Минстроя России № 876/пр от 26.12.2019 | Лебедки электрические тяговым усилием 19,62 кН (2 т) | 1367 | 1011 | маш.-ч. | маш.-ч. | 1 | 0.34 | 0 | 6.66 | 0 | 0 | 0 | 1 | 0 | )*1,05 | 0.357 | 2 | 51657298 | 1633 | 0 | 0 | 0 | 0 | 0 | 0 | 0 | 0
1249 | 51657312 | 51657294 | 49673503 | 1 | 1 | 1 | 2 | 91.14.02-001 | ФСЭМ-2001, 91.14.02-001 , приказ Минстроя России № 876/пр от 26.12.2019 | Автомобили бортовые, грузоподъемность до 5 т | 1367 | 1011 | маш.-ч. | маш.-ч. | 1 | 0.56 | 0 | 65.71 | 11.6 | 0 | 0 | 1 | 0 | )*1,05 | 0.588 | 2 | 51657299 | 1634 | 0 | 0 | 0 | 0 | 0 | 0 | 0 | 0
1249 | 51657313 | 51657294 | 49673715 | 1 | 1 | 1 | 2 | 91.17.04-233 | ФСЭМ-2001, 91.17.04-233 , приказ Минстроя России № 876/пр от 26.12.2019 | Установки для сварки ручной дуговой (постоянного тока) | 1367 | 1011 | маш.-ч. | маш.-ч. | 1 | 1.4 | 0 | 8.1 | 0 | 0 | 0 | 1 | 0 | )*1,05 | 1.47 | 2 | 51657300 | 1635 | 0 | 0 | 0 | 0 | 0 | 0 | 0 | 0
1249 | 51657314 | 51657294 | 49521144 | 1 | 1 | 1 | 3 | 01.1.01.09-0026 | ФССЦ-2001, 01.1.01.09-0026, приказ Минстроя России № 876/пр от 26.12.2019 | Шнур асбестовый общего назначения ШАОН, диаметр 8-10 мм | 1348 | 1009 | т | т | 1000 | 0.00089 | 26499 | 0 | 0 | 0 | 0 | 1 | 0 |  | 0.00089 | 2 | 51657301 | 1636 | 0 | 0 | 0 | 0 | 0 | 0 | 0 | 0
1249 | 51657315 | 51657294 | 49524301 | 1 | 1 | 1 | 3 | 01.7.11.07-0045 | ФССЦ-2001, 01.7.11.07-0045, приказ Минстроя России № 876/пр от 26.12.2019 | Электроды сварочные Э42А, диаметр 5 мм | 1348 | 1009 | т | т | 1000 | 0.00041 | 10362 | 0 | 0 | 0 | 0 | 1 | 0 |  | 0.00041 | 2 | 51657302 | 1637 | 0 | 0 | 0 | 0 | 0 | 0 | 0 | 0
1249 | 51657316 | 51657294 | 49525488 | 1 | 1 | 1 | 3 | 01.7.15.03-0042 | ФССЦ-2001, 01.7.15.03-0042, приказ Минстроя России № 876/пр от 26.12.2019 | Болты с гайками и шайбами строительные | 1346 | 1009 | кг | кг | 1 | 15 | 9.04 | 0 | 0 | 0 | 0 | 1 | 0 |  | 15 | 2 | 51657303 | 1638 | 0 | 0 | 0 | 0 | 0 | 0 | 0 | 0
1249 | 51657317 | 51657294 | 49526492 | 1 | 1 | 1 | 3 | 01.7.19.04-0031 | ФССЦ-2001, 01.7.19.04-0031, приказ Минстроя России № 876/пр от 26.12.2019 | Прокладки резиновые (пластина техническая прессованная) | 1346 | 1009 | кг | кг | 1 | 8 | 23.09 | 0 | 0 | 0 | 0 | 1 | 0 |  | 8 | 2 | 51657304 | 1639 | 0 | 0 | 0 | 0 | 0 | 0 | 0 | 0
1249 | 51657318 | 51657294 | 49512814 | 70 | 1 | 1 | 3 | 08.1.02.17 |  | Сетки в рамках | 1327 | 1005 | м2 | м2 | 1 | 0 | 0 | 0 | 0 | 0 | 1 | 0 | 0 |  | 0 | 3 | -1 |  | 0 | 0 | 0 | 0 | 0 | 0 | 0 | 0
1249 | 51657319 | 51657294 | 49555131 | 1 | 1 | 1 | 3 | 14.5.04.03-0002 | ФССЦ-2001, 14.5.04.03-0002, приказ Минстроя России № 876/пр от 26.12.2019 | Мастика герметизирующая нетвердеющая из синтетического каучука, для заполнения и герметизации швов стеклянного ограждения теплиц | 1348 | 1009 | т | т | 1000 | 0.00501 | 17183 | 0 | 0 | 0 | 0 | 1 | 0 |  | 0.00501 | 2 | 51657305 | 1640 | 0 | 0 | 0 | 0 | 0 | 0 | 0 | 0
1249 | 51657320 | 51657294 | 49514607 | 70 | 1 | 1 | 3 | 19.1.01.02 |  | Воздуховоды металлические | 1327 | 1005 | м2 | м2 | 1 | 100 | 0 | 0 | 0 | 0 | 0 | 0 | 0 |  | 100 | 3 | -1 |  | 0 | 0 | 0 | 0 | 0 | 0 | 0 | 0
1249 | 51657321 | 51657294 | 49514616 | 70 | 1 | 1 | 3 | 19.1.01.11 |  | Крепления | 1346 | 1009 | кг | кг | 1 | 0 | 0 | 0 | 0 | 0 | 1 | 0 | 0 |  | 0 | 3 | -1 |  | 0 | 0 | 0 | 0 | 0 | 0 | 0 | 0
1249 | 51657322 | 51657294 | 49514616 | 70 | 1 | 1 | 3 | 19.1.01.11 |  | Заглушки питометражных лючков | 1371 | 1013 | ШТ | ШТ | 1 | 0 | 0 | 0 | 0 | 0 | 1 | 0 | 0 |  | 0 | 3 | -1 |  | 0 | 0 | 0 | 0 | 0 | 0 | 0 | 0
1249 | 51657323 | 51657294 | 49514677 | 70 | 1 | 1 | 3 | 19.3.01.01 |  | Дроссель-клапаны в патрубке | 1371 | 1013 | ШТ | ШТ | 1 | 0 | 0 | 0 | 0 | 0 | 1 | 0 | 0 |  | 0 | 3 | -1 |  | 0 | 0 | 0 | 0 | 0 | 0 | 0 | 0
1252 | 51657334 | 51657326 | 49510767 | 70 | 1 | 1 | 1 | 1-100-42 |  | Затраты труда рабочих (Средний разряд - 4,2) | 1191 | 1013 | чел.-ч. | чел.-ч. | 1 | 5 | 0 | 0 | 0 | 9.92 | 0 | 1 | 1 |  | 5 | 2 | 51657327 | 1643 | 0 | 0 | 0 | 0 | 0 | 0 | 0 | 0
1252 | 51657335 | 51657326 | 49510905 | 70 | 1 | 1 | 1 | 4-100-00 |  | Затраты труда машинистов | 1191 | 1013 | чел.-ч. | чел.-ч. | 1 | 0.43 | 0 | 0 | 0 | 0 | 0 | 1 | 2 |  | 0.43 | 2 | 51657328 | 1644 | 0 | 0 | 0 | 0 | 0 | 0 | 0 | 0
1252 | 51657336 | 51657326 | 49673503 | 1 | 1 | 1 | 2 | 91.14.02-001 | ФСЭМ-2001, 91.14.02-001 , приказ Минстроя России № 876/пр от 26.12.2019 | Автомобили бортовые, грузоподъемность до 5 т | 1367 | 1011 | маш.-ч. | маш.-ч. | 1 | 0.43 | 0 | 65.71 | 11.6 | 0 | 0 | 1 | 0 |  | 0.43 | 2 | 51657329 | 1645 | 0 | 0 | 0 | 0 | 0 | 0 | 0 | 0
1252 | 51657337 | 51657326 | 49523581 | 1 | 1 | 1 | 3 | 01.7.06.14-0036 | ФССЦ-2001, 01.7.06.14-0036, приказ Минстроя России № 876/пр от 26.12.2019 | Лента самоклеящаяся термоизоляционная на основе вспененного каучука для герметизации стыков рулонной теплоизоляции, 3x50 мм | 1301 | 1003 | м | м | 1 | 20 | 3 | 0 | 0 | 0 | 0 | 1 | 0 |  | 20 | 2 | 51657331 | 1647 | 0 | 0 | 0 | 0 | 0 | 0 | 0 | 0
1252 | 51657338 | 51657326 | 49513635 | 70 | 1 | 1 | 3 | 12.2.05.01 |  | Плиты (пластины) из вспененного полиэтилена, каучука | 1327 | 1005 | м2 | м2 | 1 | 11 | 0 | 0 | 0 | 0 | 0 | 0 | 0 |  | 11 | 3 | -1 |  | 0 | 0 | 0 | 0 | 0 | 0 | 0 | 0
1252 | 51657339 | 51657326 | 49553409 | 1 | 1 | 1 | 3 | 14.1.04.01-0001 | ФССЦ-2001, 14.1.04.01-0001, приказ Минстроя России № 876/пр от 26.12.2019 | Клей на основе вспененного синтетического каучука для склеивания изоляционных материалов | 1296 | 1002 | л | л | 1 | 1.5 | 65.58 | 0 | 0 | 0 | 0 | 1 | 0 |  | 1.5 | 2 | 51657332 | 1648 | 0 | 0 | 0 | 0 | 0 | 0 | 0 | 0
1252 | 51657340 | 51657326 | 49554226 | 1 | 1 | 1 | 3 | 14.3.02.06-0001 | ФССЦ-2001, 14.3.02.06-0001, приказ Минстроя России № 876/пр от 26.12.2019 | Краска на водной основе со специальными добавками, для защиты теплоизоляционных материалов | 1296 | 1002 | л | л | 1 | 0 | 269.51 | 0 | 0 | 0 | 1 | 0 | 0 |  | 0 | 3 | -1 |  | 0 | 0 | 0 | 0 | 0 | 0 | 0 | 0
1252 | 51657341 | 51657326 | 49555331 | 1 | 1 | 1 | 3 | 14.5.09.05-0103 | ФССЦ-2001, 14.5.09.05-0103, приказ Минстроя России № 876/пр от 26.12.2019 | Очиститель клея | 1296 | 1002 | л | л | 1 | 0.057 | 200.58 | 0 | 0 | 0 | 0 | 1 | 0 |  | 0.057 | 2 | 51657333 | 1649 | 0 | 0 | 0 | 0 | 0 | 0 | 0 | 0
1256 | 51657353 | 51657345 | 49510767 | 70 | 1 | 1 | 1 | 1-100-42 |  | Затраты труда рабочих (Средний разряд - 4,2) | 1191 | 1013 | чел.-ч. | чел.-ч. | 1 | 5 | 0 | 0 | 0 | 9.92 | 0 | 1 | 1 |  | 5 | 2 | 51657346 | 1650 | 0 | 0 | 0 | 0 | 0 | 0 | 0 | 0
1256 | 51657354 | 51657345 | 49510905 | 70 | 1 | 1 | 1 | 4-100-00 |  | Затраты труда машинистов | 1191 | 1013 | чел.-ч. | чел.-ч. | 1 | 0.43 | 0 | 0 | 0 | 0 | 0 | 1 | 2 |  | 0.43 | 2 | 51657347 | 1651 | 0 | 0 | 0 | 0 | 0 | 0 | 0 | 0
1256 | 51657355 | 51657345 | 49673503 | 1 | 1 | 1 | 2 | 91.14.02-001 | ФСЭМ-2001, 91.14.02-001 , приказ Минстроя России № 876/пр от 26.12.2019 | Автомобили бортовые, грузоподъемность до 5 т | 1367 | 1011 | маш.-ч. | маш.-ч. | 1 | 0.43 | 0 | 65.71 | 11.6 | 0 | 0 | 1 | 0 |  | 0.43 | 2 | 51657348 | 1652 | 0 | 0 | 0 | 0 | 0 | 0 | 0 | 0
1256 | 51657356 | 51657345 | 49523581 | 1 | 1 | 1 | 3 | 01.7.06.14-0036 | ФССЦ-2001, 01.7.06.14-0036, приказ Минстроя России № 876/пр от 26.12.2019 | Лента самоклеящаяся термоизоляционная на основе вспененного каучука для герметизации стыков рулонной теплоизоляции, 3x50 мм | 1301 | 1003 | м | м | 1 | 20 | 3 | 0 | 0 | 0 | 0 | 1 | 0 |  | 20 | 2 | 51657350 | 1654 | 0 | 0 | 0 | 0 | 0 | 0 | 0 | 0
1256 | 51657357 | 51657345 | 49513635 | 70 | 1 | 1 | 3 | 12.2.05.01 |  | Плиты (пластины) из вспененного полиэтилена, каучука | 1327 | 1005 | м2 | м2 | 1 | 11 | 0 | 0 | 0 | 0 | 0 | 0 | 0 |  | 11 | 3 | -1 |  | 0 | 0 | 0 | 0 | 0 | 0 | 0 | 0
1256 | 51657358 | 51657345 | 49553409 | 1 | 1 | 1 | 3 | 14.1.04.01-0001 | ФССЦ-2001, 14.1.04.01-0001, приказ Минстроя России № 876/пр от 26.12.2019 | Клей на основе вспененного синтетического каучука для склеивания изоляционных материалов | 1296 | 1002 | л | л | 1 | 1.5 | 65.58 | 0 | 0 | 0 | 0 | 1 | 0 |  | 1.5 | 2 | 51657351 | 1655 | 0 | 0 | 0 | 0 | 0 | 0 | 0 | 0
1256 | 51657359 | 51657345 | 49554226 | 1 | 1 | 1 | 3 | 14.3.02.06-0001 | ФССЦ-2001, 14.3.02.06-0001, приказ Минстроя России № 876/пр от 26.12.2019 | Краска на водной основе со специальными добавками, для защиты теплоизоляционных материалов | 1296 | 1002 | л | л | 1 | 0 | 269.51 | 0 | 0 | 0 | 1 | 0 | 0 |  | 0 | 3 | -1 |  | 0 | 0 | 0 | 0 | 0 | 0 | 0 | 0
1256 | 51657360 | 51657345 | 49555331 | 1 | 1 | 1 | 3 | 14.5.09.05-0103 | ФССЦ-2001, 14.5.09.05-0103, приказ Минстроя России № 876/пр от 26.12.2019 | Очиститель клея | 1296 | 1002 | л | л | 1 | 0.057 | 200.58 | 0 | 0 | 0 | 0 | 1 | 0 |  | 0.057 | 2 | 51657352 | 1656 | 0 | 0 | 0 | 0 | 0 | 0 | 0 | 0
1295 | 51657373 | 51657364 | 49510757 | 70 | 1 | 1 | 1 | 1-100-40 |  | Затраты труда рабочих (Средний разряд - 4) | 1191 | 1013 | чел.-ч. | чел.-ч. | 1 | 3.65 | 0 | 0 | 0 | 9.62 | 0 | 1 | 1 | )*1,05 | 3.8325 | 2 | 51657365 | 1657 | 0 | 0 | 0 | 0 | 0 | 0 | 0 | 0
1295 | 51657374 | 51657364 | 49510905 | 70 | 1 | 1 | 1 | 4-100-00 |  | Затраты труда машинистов | 1191 | 1013 | чел.-ч. | чел.-ч. | 1 | 0.05 | 0 | 0 | 0 | 0 | 0 | 1 | 2 | )*1,05 | 0.0525 | 2 | 51657366 | 1658 | 0 | 0 | 0 | 0 | 0 | 0 | 0 | 0
1295 | 51657375 | 51657364 | 49672573 | 1 | 1 | 1 | 2 | 91.05.05-015 | ФСЭМ-2001, 91.05.05-015 , приказ Минстроя России № 876/пр от 26.12.2019 | Краны на автомобильном ходу, грузоподъемность 16 т | 1367 | 1011 | маш.-ч. | маш.-ч. | 1 | 0.01 | 0 | 115.4 | 13.5 | 0 | 0 | 1 | 0 | )*1,05 | 0.0105 | 2 | 51657367 | 1659 | 0 | 0 | 0 | 0 | 0 | 0 | 0 | 0
1295 | 51657376 | 51657364 | 49672695 | 1 | 1 | 1 | 2 | 91.06.03-047 | ФСЭМ-2001, 91.06.03-047 , приказ Минстроя России № 876/пр от 26.12.2019 | Лебедки ручные и рычажные тяговым усилием 31,39 кН (3,2 т) | 1367 | 1011 | маш.-ч. | маш.-ч. | 1 | 0.91 | 0 | 3.12 | 0 | 0 | 0 | 1 | 0 | )*1,05 | 0.9555 | 2 | 51657368 | 1660 | 0 | 0 | 0 | 0 | 0 | 0 | 0 | 0
1295 | 51657377 | 51657364 | 49673503 | 1 | 1 | 1 | 2 | 91.14.02-001 | ФСЭМ-2001, 91.14.02-001 , приказ Минстроя России № 876/пр от 26.12.2019 | Автомобили бортовые, грузоподъемность до 5 т | 1367 | 1011 | маш.-ч. | маш.-ч. | 1 | 0.04 | 0 | 65.71 | 11.6 | 0 | 0 | 1 | 0 | )*1,05 | 0.042 | 2 | 51657369 | 1661 | 0 | 0 | 0 | 0 | 0 | 0 | 0 | 0
1295 | 51657378 | 51657364 | 49525488 | 1 | 1 | 1 | 3 | 01.7.15.03-0042 | ФССЦ-2001, 01.7.15.03-0042, приказ Минстроя России № 876/пр от 26.12.2019 | Болты с гайками и шайбами строительные | 1346 | 1009 | кг | кг | 1 | 0.02 | 9.04 | 0 | 0 | 0 | 0 | 1 | 0 |  | 0.02 | 2 | 51657370 | 1662 | 0 | 0 | 0 | 0 | 0 | 0 | 0 | 0
1295 | 51657379 | 51657364 | 49526492 | 1 | 1 | 1 | 3 | 01.7.19.04-0031 | ФССЦ-2001, 01.7.19.04-0031, приказ Минстроя России № 876/пр от 26.12.2019 | Прокладки резиновые (пластина техническая прессованная) | 1346 | 1009 | кг | кг | 1 | 0.08 | 23.09 | 0 | 0 | 0 | 0 | 1 | 0 |  | 0.08 | 2 | 51657371 | 1663 | 0 | 0 | 0 | 0 | 0 | 0 | 0 | 0
1297 | 51657392 | 51657381 | 49510723 | 70 | 1 | 1 | 1 | 1-100-34 |  | Затраты труда рабочих (Средний разряд - 3,4) | 1191 | 1013 | чел.-ч. | чел.-ч. | 1 | 1.07 | 0 | 0 | 0 | 8.97 | 0 | 1 | 1 | )*1,05 | 1.1235 | 2 | 51657382 | 1665 | 0 | 0 | 0 | 0 | 0 | 0 | 0 | 0
1297 | 51657393 | 51657381 | 49510905 | 70 | 1 | 1 | 1 | 4-100-00 |  | Затраты труда машинистов | 1191 | 1013 | чел.-ч. | чел.-ч. | 1 | 0.01 | 0 | 0 | 0 | 0 | 0 | 1 | 2 | )*1,05 | 0.0105 | 2 | 51657383 | 1666 | 0 | 0 | 0 | 0 | 0 | 0 | 0 | 0
1297 | 51657394 | 51657381 | 49673503 | 1 | 1 | 1 | 2 | 91.14.02-001 | ФСЭМ-2001, 91.14.02-001 , приказ Минстроя России № 876/пр от 26.12.2019 | Автомобили бортовые, грузоподъемность до 5 т | 1367 | 1011 | маш.-ч. | маш.-ч. | 1 | 0.01 | 0 | 65.71 | 11.6 | 0 | 0 | 1 | 0 | )*1,05 | 0.0105 | 2 | 51657384 | 1667 | 0 | 0 | 0 | 0 | 0 | 0 | 0 | 0
1297 | 51657395 | 51657381 | 49673715 | 1 | 1 | 1 | 2 | 91.17.04-233 | ФСЭМ-2001, 91.17.04-233 , приказ Минстроя России № 876/пр от 26.12.2019 | Установки для сварки ручной дуговой (постоянного тока) | 1367 | 1011 | маш.-ч. | маш.-ч. | 1 | 0.1 | 0 | 8.1 | 0 | 0 | 0 | 1 | 0 | )*1,05 | 0.105 | 2 | 51657385 | 1668 | 0 | 0 | 0 | 0 | 0 | 0 | 0 | 0
1297 | 51657396 | 51657381 | 49523218 | 1 | 1 | 1 | 3 | 01.7.03.04-0001-3 | ФССЦ-2001, 01.7.03.04-0001-3, приказ Минстроя России № 294/пр от 01.06.2020 (см. тех.часть) | Затраты на электроэнергию, потребляемую ручным инструментом ( 1 % от ОЗП) | 1374 | 1013 | РУБ | РУБ | 1 | 0.1 | 1 | 0 | 0 | 0 | 0 | 0 | 0 |  | 0.1 | 2 | 51657386 | 1669 | 0 | 0 | 0 | 0 | 0 | 0 | 0 | 0
1297 | 51657397 | 51657381 | 49524301 | 1 | 1 | 1 | 3 | 01.7.11.07-0045 | ФССЦ-2001, 01.7.11.07-0045, приказ Минстроя России № 876/пр от 26.12.2019 | Электроды сварочные Э42А, диаметр 5 мм | 1348 | 1009 | т | т | 1000 | 1e-05 | 10362 | 0 | 0 | 0 | 0 | 1 | 0 |  | 1e-05 | 2 | 51657387 | 1670 | 0 | 0 | 0 | 0 | 0 | 0 | 0 | 0
1297 | 51657398 | 51657381 | 49525498 | 1 | 1 | 1 | 3 | 01.7.15.04-0012 | ФССЦ-2001, 01.7.15.04-0012, приказ Минстроя России № 876/пр от 26.12.2019 | Винты с полукруглой головкой, длина 55-120 мм | 1348 | 1009 | т | т | 1000 | 8e-05 | 12430 | 0 | 0 | 0 | 0 | 1 | 0 |  | 8e-05 | 2 | 51657388 | 1671 | 0 | 0 | 0 | 0 | 0 | 0 | 0 | 0
1297 | 51657399 | 51657381 | 49543539 | 1 | 1 | 1 | 3 | 08.4.03.02-0004 | ФССЦ-2001, 08.4.03.02-0004, приказ Минстроя России № 876/пр от 26.12.2019 | Сталь арматурная, горячекатаная, гладкая, класс А-I, диаметр 12 мм | 1348 | 1009 | т | т | 1000 | 0.00043 | 6508.75 | 0 | 0 | 0 | 0 | 1 | 0 |  | 0.00043 | 2 | 51657389 | 1672 | 0 | 0 | 0 | 0 | 0 | 0 | 0 | 0
1297 | 51657400 | 51657381 | 49565711 | 1 | 1 | 1 | 3 | 19.2.03.02-0443 | ФССЦ-2001, 19.2.03.02-0443, приказ Минстроя России № 876/пр от 26.12.2019 | Решетки воздухоприточные, размер 200x200 мм | 1327 | 1005 | м2 | м2 | 1 | 0.04 | 926 | 0 | 0 | 0 | 0 | 1 | 0 |  | 0.04 | 2 | 51657391 | 1673 | 0 | 0 | 0 | 0 | 0 | 0 | 0 | 0
1301 | 51657417 | 51657404 | 49510719 | 70 | 1 | 1 | 1 | 1-100-32 |  | Затраты труда рабочих (Средний разряд - 3,2) | 1191 | 1013 | чел.-ч. | чел.-ч. | 1 | 154 | 0 | 0 | 0 | 8.74 | 0 | 1 | 1 | )*1,05 | 161.7 | 2 | 51657405 | 1675 | 0 | 0 | 0 | 0 | 0 | 0 | 0 | 0
1301 | 51657418 | 51657404 | 49510905 | 70 | 1 | 1 | 1 | 4-100-00 |  | Затраты труда машинистов | 1191 | 1013 | чел.-ч. | чел.-ч. | 1 | 1.2 | 0 | 0 | 0 | 0 | 0 | 1 | 2 | )*1,05 | 1.26 | 2 | 51657406 | 1676 | 0 | 0 | 0 | 0 | 0 | 0 | 0 | 0
1301 | 51657419 | 51657404 | 49672573 | 1 | 1 | 1 | 2 | 91.05.05-015 | ФСЭМ-2001, 91.05.05-015 , приказ Минстроя России № 876/пр от 26.12.2019 | Краны на автомобильном ходу, грузоподъемность 16 т | 1367 | 1011 | маш.-ч. | маш.-ч. | 1 | 0.48 | 0 | 115.4 | 13.5 | 0 | 0 | 1 | 0 | )*1,05 | 0.504 | 2 | 51657407 | 1677 | 0 | 0 | 0 | 0 | 0 | 0 | 0 | 0
1301 | 51657420 | 51657404 | 49672703 | 1 | 1 | 1 | 2 | 91.06.03-055 | ФСЭМ-2001, 91.06.03-055 , приказ Минстроя России № 876/пр от 26.12.2019 | Лебедки электрические тяговым усилием 19,62 кН (2 т) | 1367 | 1011 | маш.-ч. | маш.-ч. | 1 | 0.34 | 0 | 6.66 | 0 | 0 | 0 | 1 | 0 | )*1,05 | 0.357 | 2 | 51657408 | 1678 | 0 | 0 | 0 | 0 | 0 | 0 | 0 | 0
1301 | 51657421 | 51657404 | 49673503 | 1 | 1 | 1 | 2 | 91.14.02-001 | ФСЭМ-2001, 91.14.02-001 , приказ Минстроя России № 876/пр от 26.12.2019 | Автомобили бортовые, грузоподъемность до 5 т | 1367 | 1011 | маш.-ч. | маш.-ч. | 1 | 0.72 | 0 | 65.71 | 11.6 | 0 | 0 | 1 | 0 | )*1,05 | 0.756 | 2 | 51657409 | 1679 | 0 | 0 | 0 | 0 | 0 | 0 | 0 | 0
1301 | 51657422 | 51657404 | 49673715 | 1 | 1 | 1 | 2 | 91.17.04-233 | ФСЭМ-2001, 91.17.04-233 , приказ Минстроя России № 876/пр от 26.12.2019 | Установки для сварки ручной дуговой (постоянного тока) | 1367 | 1011 | маш.-ч. | маш.-ч. | 1 | 1.54 | 0 | 8.1 | 0 | 0 | 0 | 1 | 0 | )*1,05 | 1.617 | 2 | 51657410 | 1680 | 0 | 0 | 0 | 0 | 0 | 0 | 0 | 0
1301 | 51657423 | 51657404 | 49521144 | 1 | 1 | 1 | 3 | 01.1.01.09-0026 | ФССЦ-2001, 01.1.01.09-0026, приказ Минстроя России № 876/пр от 26.12.2019 | Шнур асбестовый общего назначения ШАОН, диаметр 8-10 мм | 1348 | 1009 | т | т | 1000 | 0.00089 | 26499 | 0 | 0 | 0 | 0 | 1 | 0 |  | 0.00089 | 2 | 51657411 | 1681 | 0 | 0 | 0 | 0 | 0 | 0 | 0 | 0
1301 | 51657424 | 51657404 | 49524301 | 1 | 1 | 1 | 3 | 01.7.11.07-0045 | ФССЦ-2001, 01.7.11.07-0045, приказ Минстроя России № 876/пр от 26.12.2019 | Электроды сварочные Э42А, диаметр 5 мм | 1348 | 1009 | т | т | 1000 | 0.00045 | 10362 | 0 | 0 | 0 | 0 | 1 | 0 |  | 0.00045 | 2 | 51657412 | 1682 | 0 | 0 | 0 | 0 | 0 | 0 | 0 | 0
1301 | 51657425 | 51657404 | 49525488 | 1 | 1 | 1 | 3 | 01.7.15.03-0042 | ФССЦ-2001, 01.7.15.03-0042, приказ Минстроя России № 876/пр от 26.12.2019 | Болты с гайками и шайбами строительные | 1346 | 1009 | кг | кг | 1 | 15 | 9.04 | 0 | 0 | 0 | 0 | 1 | 0 |  | 15 | 2 | 51657413 | 1683 | 0 | 0 | 0 | 0 | 0 | 0 | 0 | 0
1301 | 51657426 | 51657404 | 49526492 | 1 | 1 | 1 | 3 | 01.7.19.04-0031 | ФССЦ-2001, 01.7.19.04-0031, приказ Минстроя России № 876/пр от 26.12.2019 | Прокладки резиновые (пластина техническая прессованная) | 1346 | 1009 | кг | кг | 1 | 8 | 23.09 | 0 | 0 | 0 | 0 | 1 | 0 |  | 8 | 2 | 51657414 | 1684 | 0 | 0 | 0 | 0 | 0 | 0 | 0 | 0
1301 | 51657427 | 51657404 | 49512814 | 70 | 1 | 1 | 3 | 08.1.02.17 |  | Сетки в рамках | 1327 | 1005 | м2 | м2 | 1 | 0 | 0 | 0 | 0 | 0 | 1 | 0 | 0 |  | 0 | 3 | -1 |  | 0 | 0 | 0 | 0 | 0 | 0 | 0 | 0
1301 | 51657428 | 51657404 | 49555131 | 1 | 1 | 1 | 3 | 14.5.04.03-0002 | ФССЦ-2001, 14.5.04.03-0002, приказ Минстроя России № 876/пр от 26.12.2019 | Мастика герметизирующая нетвердеющая из синтетического каучука, для заполнения и герметизации швов стеклянного ограждения теплиц | 1348 | 1009 | т | т | 1000 | 0.00501 | 17183 | 0 | 0 | 0 | 0 | 1 | 0 |  | 0.00501 | 2 | 51657415 | 1685 | 0 | 0 | 0 | 0 | 0 | 0 | 0 | 0
1301 | 51657429 | 51657404 | 49514607 | 70 | 1 | 1 | 3 | 19.1.01.02 |  | Воздуховоды металлические | 1327 | 1005 | м2 | м2 | 1 | 100 | 0 | 0 | 0 | 0 | 0 | 0 | 0 |  | 100 | 3 | -1 |  | 0 | 0 | 0 | 0 | 0 | 0 | 0 | 0
1301 | 51657430 | 51657404 | 49514616 | 70 | 1 | 1 | 3 | 19.1.01.11 |  | Крепления | 1346 | 1009 | кг | кг | 1 | 0 | 0 | 0 | 0 | 0 | 1 | 0 | 0 |  | 0 | 3 | -1 |  | 0 | 0 | 0 | 0 | 0 | 0 | 0 | 0
1301 | 51657431 | 51657404 | 49514616 | 70 | 1 | 1 | 3 | 19.1.01.11 |  | Заглушки питометражных лючков | 1371 | 1013 | ШТ | ШТ | 1 | 0 | 0 | 0 | 0 | 0 | 1 | 0 | 0 |  | 0 | 3 | -1 |  | 0 | 0 | 0 | 0 | 0 | 0 | 0 | 0
1301 | 51657432 | 51657404 | 49514677 | 70 | 1 | 1 | 3 | 19.3.01.01 |  | Дроссель-клапаны в патрубке | 1371 | 1013 | ШТ | ШТ | 1 | 0 | 0 | 0 | 0 | 0 | 1 | 0 | 0 |  | 0 | 3 | -1 |  | 0 | 0 | 0 | 0 | 0 | 0 | 0 | 0
1301 | 51657433 | 51657404 | 49514711 | 70 | 1 | 1 | 3 | 19.3.02.07 |  | Шиберы | 1371 | 1013 | ШТ | ШТ | 1 | 0 | 0 | 0 | 0 | 0 | 1 | 0 | 0 |  | 0 | 3 | -1 |  | 0 | 0 | 0 | 0 | 0 | 0 | 0 | 0
1303 | 51657448 | 51657435 | 49510719 | 70 | 1 | 1 | 1 | 1-100-32 |  | Затраты труда рабочих (Средний разряд - 3,2) | 1191 | 1013 | чел.-ч. | чел.-ч. | 1 | 154 | 0 | 0 | 0 | 8.74 | 0 | 1 | 1 | )*1,05 | 161.7 | 2 | 51657436 | 1687 | 0 | 0 | 0 | 0 | 0 | 0 | 0 | 0
1303 | 51657449 | 51657435 | 49510905 | 70 | 1 | 1 | 1 | 4-100-00 |  | Затраты труда машинистов | 1191 | 1013 | чел.-ч. | чел.-ч. | 1 | 1.2 | 0 | 0 | 0 | 0 | 0 | 1 | 2 | )*1,05 | 1.26 | 2 | 51657437 | 1688 | 0 | 0 | 0 | 0 | 0 | 0 | 0 | 0
1303 | 51657450 | 51657435 | 49672573 | 1 | 1 | 1 | 2 | 91.05.05-015 | ФСЭМ-2001, 91.05.05-015 , приказ Минстроя России № 876/пр от 26.12.2019 | Краны на автомобильном ходу, грузоподъемность 16 т | 1367 | 1011 | маш.-ч. | маш.-ч. | 1 | 0.48 | 0 | 115.4 | 13.5 | 0 | 0 | 1 | 0 | )*1,05 | 0.504 | 2 | 51657438 | 1689 | 0 | 0 | 0 | 0 | 0 | 0 | 0 | 0
1303 | 51657451 | 51657435 | 49672703 | 1 | 1 | 1 | 2 | 91.06.03-055 | ФСЭМ-2001, 91.06.03-055 , приказ Минстроя России № 876/пр от 26.12.2019 | Лебедки электрические тяговым усилием 19,62 кН (2 т) | 1367 | 1011 | маш.-ч. | маш.-ч. | 1 | 0.34 | 0 | 6.66 | 0 | 0 | 0 | 1 | 0 | )*1,05 | 0.357 | 2 | 51657439 | 1690 | 0 | 0 | 0 | 0 | 0 | 0 | 0 | 0
1303 | 51657452 | 51657435 | 49673503 | 1 | 1 | 1 | 2 | 91.14.02-001 | ФСЭМ-2001, 91.14.02-001 , приказ Минстроя России № 876/пр от 26.12.2019 | Автомобили бортовые, грузоподъемность до 5 т | 1367 | 1011 | маш.-ч. | маш.-ч. | 1 | 0.72 | 0 | 65.71 | 11.6 | 0 | 0 | 1 | 0 | )*1,05 | 0.756 | 2 | 51657440 | 1691 | 0 | 0 | 0 | 0 | 0 | 0 | 0 | 0
1303 | 51657453 | 51657435 | 49673715 | 1 | 1 | 1 | 2 | 91.17.04-233 | ФСЭМ-2001, 91.17.04-233 , приказ Минстроя России № 876/пр от 26.12.2019 | Установки для сварки ручной дуговой (постоянного тока) | 1367 | 1011 | маш.-ч. | маш.-ч. | 1 | 1.54 | 0 | 8.1 | 0 | 0 | 0 | 1 | 0 | )*1,05 | 1.617 | 2 | 51657441 | 1692 | 0 | 0 | 0 | 0 | 0 | 0 | 0 | 0
1303 | 51657454 | 51657435 | 49521144 | 1 | 1 | 1 | 3 | 01.1.01.09-0026 | ФССЦ-2001, 01.1.01.09-0026, приказ Минстроя России № 876/пр от 26.12.2019 | Шнур асбестовый общего назначения ШАОН, диаметр 8-10 мм | 1348 | 1009 | т | т | 1000 | 0.00089 | 26499 | 0 | 0 | 0 | 0 | 1 | 0 |  | 0.00089 | 2 | 51657442 | 1693 | 0 | 0 | 0 | 0 | 0 | 0 | 0 | 0
1303 | 51657455 | 51657435 | 49524301 | 1 | 1 | 1 | 3 | 01.7.11.07-0045 | ФССЦ-2001, 01.7.11.07-0045, приказ Минстроя России № 876/пр от 26.12.2019 | Электроды сварочные Э42А, диаметр 5 мм | 1348 | 1009 | т | т | 1000 | 0.00045 | 10362 | 0 | 0 | 0 | 0 | 1 | 0 |  | 0.00045 | 2 | 51657443 | 1694 | 0 | 0 | 0 | 0 | 0 | 0 | 0 | 0
1303 | 51657456 | 51657435 | 49525488 | 1 | 1 | 1 | 3 | 01.7.15.03-0042 | ФССЦ-2001, 01.7.15.03-0042, приказ Минстроя России № 876/пр от 26.12.2019 | Болты с гайками и шайбами строительные | 1346 | 1009 | кг | кг | 1 | 15 | 9.04 | 0 | 0 | 0 | 0 | 1 | 0 |  | 15 | 2 | 51657444 | 1695 | 0 | 0 | 0 | 0 | 0 | 0 | 0 | 0
1303 | 51657457 | 51657435 | 49526492 | 1 | 1 | 1 | 3 | 01.7.19.04-0031 | ФССЦ-2001, 01.7.19.04-0031, приказ Минстроя России № 876/пр от 26.12.2019 | Прокладки резиновые (пластина техническая прессованная) | 1346 | 1009 | кг | кг | 1 | 8 | 23.09 | 0 | 0 | 0 | 0 | 1 | 0 |  | 8 | 2 | 51657445 | 1696 | 0 | 0 | 0 | 0 | 0 | 0 | 0 | 0
1303 | 51657458 | 51657435 | 49512814 | 70 | 1 | 1 | 3 | 08.1.02.17 |  | Сетки в рамках | 1327 | 1005 | м2 | м2 | 1 | 0 | 0 | 0 | 0 | 0 | 1 | 0 | 0 |  | 0 | 3 | -1 |  | 0 | 0 | 0 | 0 | 0 | 0 | 0 | 0
1303 | 51657459 | 51657435 | 49555131 | 1 | 1 | 1 | 3 | 14.5.04.03-0002 | ФССЦ-2001, 14.5.04.03-0002, приказ Минстроя России № 876/пр от 26.12.2019 | Мастика герметизирующая нетвердеющая из синтетического каучука, для заполнения и герметизации швов стеклянного ограждения теплиц | 1348 | 1009 | т | т | 1000 | 0.00501 | 17183 | 0 | 0 | 0 | 0 | 1 | 0 |  | 0.00501 | 2 | 51657446 | 1697 | 0 | 0 | 0 | 0 | 0 | 0 | 0 | 0
1303 | 51657460 | 51657435 | 49514607 | 70 | 1 | 1 | 3 | 19.1.01.02 |  | Воздуховоды металлические | 1327 | 1005 | м2 | м2 | 1 | 100 | 0 | 0 | 0 | 0 | 0 | 0 | 0 |  | 100 | 3 | -1 |  | 0 | 0 | 0 | 0 | 0 | 0 | 0 | 0
1303 | 51657461 | 51657435 | 49514616 | 70 | 1 | 1 | 3 | 19.1.01.11 |  | Крепления | 1346 | 1009 | кг | кг | 1 | 0 | 0 | 0 | 0 | 0 | 1 | 0 | 0 |  | 0 | 3 | -1 |  | 0 | 0 | 0 | 0 | 0 | 0 | 0 | 0
1303 | 51657462 | 51657435 | 49514616 | 70 | 1 | 1 | 3 | 19.1.01.11 |  | Заглушки питометражных лючков | 1371 | 1013 | ШТ | ШТ | 1 | 0 | 0 | 0 | 0 | 0 | 1 | 0 | 0 |  | 0 | 3 | -1 |  | 0 | 0 | 0 | 0 | 0 | 0 | 0 | 0
1303 | 51657463 | 51657435 | 49514677 | 70 | 1 | 1 | 3 | 19.3.01.01 |  | Дроссель-клапаны в патрубке | 1371 | 1013 | ШТ | ШТ | 1 | 0 | 0 | 0 | 0 | 0 | 1 | 0 | 0 |  | 0 | 3 | -1 |  | 0 | 0 | 0 | 0 | 0 | 0 | 0 | 0
1303 | 51657464 | 51657435 | 49514711 | 70 | 1 | 1 | 3 | 19.3.02.07 |  | Шиберы | 1371 | 1013 | ШТ | ШТ | 1 | 0 | 0 | 0 | 0 | 0 | 1 | 0 | 0 |  | 0 | 3 | -1 |  | 0 | 0 | 0 | 0 | 0 | 0 | 0 | 0
1305 | 51657480 | 51657466 | 49510719 | 70 | 1 | 1 | 1 | 1-100-32 |  | Затраты труда рабочих (Средний разряд - 3,2) | 1191 | 1013 | чел.-ч. | чел.-ч. | 1 | 141 | 0 | 0 | 0 | 8.74 | 0 | 1 | 1 | )*1,05 | 148.05 | 2 | 51657467 | 1699 | 0 | 0 | 0 | 0 | 0 | 0 | 0 | 0
1305 | 51657481 | 51657466 | 49510905 | 70 | 1 | 1 | 1 | 4-100-00 |  | Затраты труда машинистов | 1191 | 1013 | чел.-ч. | чел.-ч. | 1 | 0.94 | 0 | 0 | 0 | 0 | 0 | 1 | 2 | )*1,05 | 0.987 | 2 | 51657468 | 1700 | 0 | 0 | 0 | 0 | 0 | 0 | 0 | 0
1305 | 51657482 | 51657466 | 49672573 | 1 | 1 | 1 | 2 | 91.05.05-015 | ФСЭМ-2001, 91.05.05-015 , приказ Минстроя России № 876/пр от 26.12.2019 | Краны на автомобильном ходу, грузоподъемность 16 т | 1367 | 1011 | маш.-ч. | маш.-ч. | 1 | 0.38 | 0 | 115.4 | 13.5 | 0 | 0 | 1 | 0 | )*1,05 | 0.399 | 2 | 51657469 | 1701 | 0 | 0 | 0 | 0 | 0 | 0 | 0 | 0
1305 | 51657483 | 51657466 | 49672703 | 1 | 1 | 1 | 2 | 91.06.03-055 | ФСЭМ-2001, 91.06.03-055 , приказ Минстроя России № 876/пр от 26.12.2019 | Лебедки электрические тяговым усилием 19,62 кН (2 т) | 1367 | 1011 | маш.-ч. | маш.-ч. | 1 | 0.34 | 0 | 6.66 | 0 | 0 | 0 | 1 | 0 | )*1,05 | 0.357 | 2 | 51657470 | 1702 | 0 | 0 | 0 | 0 | 0 | 0 | 0 | 0
1305 | 51657484 | 51657466 | 49673503 | 1 | 1 | 1 | 2 | 91.14.02-001 | ФСЭМ-2001, 91.14.02-001 , приказ Минстроя России № 876/пр от 26.12.2019 | Автомобили бортовые, грузоподъемность до 5 т | 1367 | 1011 | маш.-ч. | маш.-ч. | 1 | 0.56 | 0 | 65.71 | 11.6 | 0 | 0 | 1 | 0 | )*1,05 | 0.588 | 2 | 51657471 | 1703 | 0 | 0 | 0 | 0 | 0 | 0 | 0 | 0
1305 | 51657485 | 51657466 | 49673715 | 1 | 1 | 1 | 2 | 91.17.04-233 | ФСЭМ-2001, 91.17.04-233 , приказ Минстроя России № 876/пр от 26.12.2019 | Установки для сварки ручной дуговой (постоянного тока) | 1367 | 1011 | маш.-ч. | маш.-ч. | 1 | 1.4 | 0 | 8.1 | 0 | 0 | 0 | 1 | 0 | )*1,05 | 1.47 | 2 | 51657472 | 1704 | 0 | 0 | 0 | 0 | 0 | 0 | 0 | 0
1305 | 51657486 | 51657466 | 49521144 | 1 | 1 | 1 | 3 | 01.1.01.09-0026 | ФССЦ-2001, 01.1.01.09-0026, приказ Минстроя России № 876/пр от 26.12.2019 | Шнур асбестовый общего назначения ШАОН, диаметр 8-10 мм | 1348 | 1009 | т | т | 1000 | 0.00089 | 26499 | 0 | 0 | 0 | 0 | 1 | 0 |  | 0.00089 | 2 | 51657473 | 1705 | 0 | 0 | 0 | 0 | 0 | 0 | 0 | 0
1305 | 51657487 | 51657466 | 49524301 | 1 | 1 | 1 | 3 | 01.7.11.07-0045 | ФССЦ-2001, 01.7.11.07-0045, приказ Минстроя России № 876/пр от 26.12.2019 | Электроды сварочные Э42А, диаметр 5 мм | 1348 | 1009 | т | т | 1000 | 0.00041 | 10362 | 0 | 0 | 0 | 0 | 1 | 0 |  | 0.00041 | 2 | 51657474 | 1706 | 0 | 0 | 0 | 0 | 0 | 0 | 0 | 0
1305 | 51657488 | 51657466 | 49525488 | 1 | 1 | 1 | 3 | 01.7.15.03-0042 | ФССЦ-2001, 01.7.15.03-0042, приказ Минстроя России № 876/пр от 26.12.2019 | Болты с гайками и шайбами строительные | 1346 | 1009 | кг | кг | 1 | 15 | 9.04 | 0 | 0 | 0 | 0 | 1 | 0 |  | 15 | 2 | 51657475 | 1707 | 0 | 0 | 0 | 0 | 0 | 0 | 0 | 0
1305 | 51657489 | 51657466 | 49526492 | 1 | 1 | 1 | 3 | 01.7.19.04-0031 | ФССЦ-2001, 01.7.19.04-0031, приказ Минстроя России № 876/пр от 26.12.2019 | Прокладки резиновые (пластина техническая прессованная) | 1346 | 1009 | кг | кг | 1 | 8 | 23.09 | 0 | 0 | 0 | 0 | 1 | 0 |  | 8 | 2 | 51657476 | 1708 | 0 | 0 | 0 | 0 | 0 | 0 | 0 | 0
1305 | 51657490 | 51657466 | 49512814 | 70 | 1 | 1 | 3 | 08.1.02.17 |  | Сетки в рамках | 1327 | 1005 | м2 | м2 | 1 | 0 | 0 | 0 | 0 | 0 | 1 | 0 | 0 |  | 0 | 3 | -1 |  | 0 | 0 | 0 | 0 | 0 | 0 | 0 | 0
1305 | 51657491 | 51657466 | 49555131 | 1 | 1 | 1 | 3 | 14.5.04.03-0002 | ФССЦ-2001, 14.5.04.03-0002, приказ Минстроя России № 876/пр от 26.12.2019 | Мастика герметизирующая нетвердеющая из синтетического каучука, для заполнения и герметизации швов стеклянного ограждения теплиц | 1348 | 1009 | т | т | 1000 | 0.00501 | 17183 | 0 | 0 | 0 | 0 | 1 | 0 |  | 0.00501 | 2 | 51657477 | 1709 | 0 | 0 | 0 | 0 | 0 | 0 | 0 | 0
1305 | 51657492 | 51657466 | 49514607 | 70 | 1 | 1 | 3 | 19.1.01.02 |  | Воздуховоды металлические | 1327 | 1005 | м2 | м2 | 1 | 100 | 0 | 0 | 0 | 0 | 0 | 0 | 0 |  | 100 | 3 | -1 |  | 0 | 0 | 0 | 0 | 0 | 0 | 0 | 0
1305 | 51657493 | 51657466 | 49514616 | 70 | 1 | 1 | 3 | 19.1.01.11 |  | Крепления | 1346 | 1009 | кг | кг | 1 | 0 | 0 | 0 | 0 | 0 | 1 | 0 | 0 |  | 0 | 3 | -1 |  | 0 | 0 | 0 | 0 | 0 | 0 | 0 | 0
1305 | 51657494 | 51657466 | 49514616 | 70 | 1 | 1 | 3 | 19.1.01.11 |  | Заглушки питометражных лючков | 1371 | 1013 | ШТ | ШТ | 1 | 0 | 0 | 0 | 0 | 0 | 1 | 0 | 0 |  | 0 | 3 | -1 |  | 0 | 0 | 0 | 0 | 0 | 0 | 0 | 0
1305 | 51657495 | 51657466 | 49514677 | 70 | 1 | 1 | 3 | 19.3.01.01 |  | Дроссель-клапаны в патрубке | 1371 | 1013 | ШТ | ШТ | 1 | 0 | 0 | 0 | 0 | 0 | 1 | 0 | 0 |  | 0 | 3 | -1 |  | 0 | 0 | 0 | 0 | 0 | 0 | 0 | 0
1308 | 51657506 | 51657498 | 49510767 | 70 | 1 | 1 | 1 | 1-100-42 |  | Затраты труда рабочих (Средний разряд - 4,2) | 1191 | 1013 | чел.-ч. | чел.-ч. | 1 | 5 | 0 | 0 | 0 | 9.92 | 0 | 1 | 1 |  | 5 | 2 | 51657501 | 1712 | 0 | 0 | 0 | 0 | 0 | 0 | 0 | 0
1308 | 51657507 | 51657498 | 49510905 | 70 | 1 | 1 | 1 | 4-100-00 |  | Затраты труда машинистов | 1191 | 1013 | чел.-ч. | чел.-ч. | 1 | 0.43 | 0 | 0 | 0 | 0 | 0 | 1 | 2 |  | 0.43 | 2 | 51657502 | 1713 | 0 | 0 | 0 | 0 | 0 | 0 | 0 | 0
1308 | 51657508 | 51657498 | 49673503 | 1 | 1 | 1 | 2 | 91.14.02-001 | ФСЭМ-2001, 91.14.02-001 , приказ Минстроя России № 876/пр от 26.12.2019 | Автомобили бортовые, грузоподъемность до 5 т | 1367 | 1011 | маш.-ч. | маш.-ч. | 1 | 0.43 | 0 | 65.71 | 11.6 | 0 | 0 | 1 | 0 |  | 0.43 | 2 | 51657503 | 1714 | 0 | 0 | 0 | 0 | 0 | 0 | 0 | 0
1308 | 51657509 | 51657498 | 49523581 | 1 | 1 | 1 | 3 | 01.7.06.14-0036 | ФССЦ-2001, 01.7.06.14-0036, приказ Минстроя России № 876/пр от 26.12.2019 | Лента самоклеящаяся термоизоляционная на основе вспененного каучука для герметизации стыков рулонной теплоизоляции, 3x50 мм | 1301 | 1003 | м | м | 1 | 20 | 3 | 0 | 0 | 0 | 0 | 1 | 0 |  | 20 | 2 | 51657505 | 1716 | 0 | 0 | 0 | 0 | 0 | 0 | 0 | 0
1308 | 51657510 | 51657498 | 49513635 | 70 | 1 | 1 | 3 | 12.2.05.01 |  | Плиты (пластины) из вспененного полиэтилена, каучука | 1327 | 1005 | м2 | м2 | 1 | 11 | 0 | 0 | 0 | 0 | 0 | 0 | 0 |  | 11 | 3 | -1 |  | 0 | 0 | 0 | 0 | 0 | 0 | 0 | 0
1308 | 51657511 | 51657498 | 49553409 | 1 | 1 | 1 | 3 | 14.1.04.01-0001 | ФССЦ-2001, 14.1.04.01-0001, приказ Минстроя России № 876/пр от 26.12.2019 | Клей на основе вспененного синтетического каучука для склеивания изоляционных материалов | 1296 | 1002 | л | л | 1 | 1.5 | 65.58 | 0 | 0 | 0 | 0 | 1 | 0 |  | 1.5 | 2 | 51657499 | 1717 | 0 | 0 | 0 | 0 | 0 | 0 | 0 | 0
1308 | 51657512 | 51657498 | 49554226 | 1 | 1 | 1 | 3 | 14.3.02.06-0001 | ФССЦ-2001, 14.3.02.06-0001, приказ Минстроя России № 876/пр от 26.12.2019 | Краска на водной основе со специальными добавками, для защиты теплоизоляционных материалов | 1296 | 1002 | л | л | 1 | 0 | 269.51 | 0 | 0 | 0 | 1 | 0 | 0 |  | 0 | 3 | -1 |  | 0 | 0 | 0 | 0 | 0 | 0 | 0 | 0
1308 | 51657513 | 51657498 | 49555331 | 1 | 1 | 1 | 3 | 14.5.09.05-0103 | ФССЦ-2001, 14.5.09.05-0103, приказ Минстроя России № 876/пр от 26.12.2019 | Очиститель клея | 1296 | 1002 | л | л | 1 | 0.057 | 200.58 | 0 | 0 | 0 | 0 | 1 | 0 |  | 0.057 | 2 | 51657500 | 1718 | 0 | 0 | 0 | 0 | 0 | 0 | 0 | 0
1312 | 51657525 | 51657517 | 49510767 | 70 | 1 | 1 | 1 | 1-100-42 |  | Затраты труда рабочих (Средний разряд - 4,2) | 1191 | 1013 | чел.-ч. | чел.-ч. | 1 | 5 | 0 | 0 | 0 | 9.92 | 0 | 1 | 1 |  | 5 | 2 | 51657518 | 1719 | 0 | 0 | 0 | 0 | 0 | 0 | 0 | 0
1312 | 51657526 | 51657517 | 49510905 | 70 | 1 | 1 | 1 | 4-100-00 |  | Затраты труда машинистов | 1191 | 1013 | чел.-ч. | чел.-ч. | 1 | 0.43 | 0 | 0 | 0 | 0 | 0 | 1 | 2 |  | 0.43 | 2 | 51657519 | 1720 | 0 | 0 | 0 | 0 | 0 | 0 | 0 | 0
1312 | 51657527 | 51657517 | 49673503 | 1 | 1 | 1 | 2 | 91.14.02-001 | ФСЭМ-2001, 91.14.02-001 , приказ Минстроя России № 876/пр от 26.12.2019 | Автомобили бортовые, грузоподъемность до 5 т | 1367 | 1011 | маш.-ч. | маш.-ч. | 1 | 0.43 | 0 | 65.71 | 11.6 | 0 | 0 | 1 | 0 |  | 0.43 | 2 | 51657520 | 1721 | 0 | 0 | 0 | 0 | 0 | 0 | 0 | 0
1312 | 51657528 | 51657517 | 49523581 | 1 | 1 | 1 | 3 | 01.7.06.14-0036 | ФССЦ-2001, 01.7.06.14-0036, приказ Минстроя России № 876/пр от 26.12.2019 | Лента самоклеящаяся термоизоляционная на основе вспененного каучука для герметизации стыков рулонной теплоизоляции, 3x50 мм | 1301 | 1003 | м | м | 1 | 20 | 3 | 0 | 0 | 0 | 0 | 1 | 0 |  | 20 | 2 | 51657522 | 1723 | 0 | 0 | 0 | 0 | 0 | 0 | 0 | 0
1312 | 51657529 | 51657517 | 49513635 | 70 | 1 | 1 | 3 | 12.2.05.01 |  | Плиты (пластины) из вспененного полиэтилена, каучука | 1327 | 1005 | м2 | м2 | 1 | 11 | 0 | 0 | 0 | 0 | 0 | 0 | 0 |  | 11 | 3 | -1 |  | 0 | 0 | 0 | 0 | 0 | 0 | 0 | 0
1312 | 51657530 | 51657517 | 49553409 | 1 | 1 | 1 | 3 | 14.1.04.01-0001 | ФССЦ-2001, 14.1.04.01-0001, приказ Минстроя России № 876/пр от 26.12.2019 | Клей на основе вспененного синтетического каучука для склеивания изоляционных материалов | 1296 | 1002 | л | л | 1 | 1.5 | 65.58 | 0 | 0 | 0 | 0 | 1 | 0 |  | 1.5 | 2 | 51657523 | 1724 | 0 | 0 | 0 | 0 | 0 | 0 | 0 | 0
1312 | 51657531 | 51657517 | 49554226 | 1 | 1 | 1 | 3 | 14.3.02.06-0001 | ФССЦ-2001, 14.3.02.06-0001, приказ Минстроя России № 876/пр от 26.12.2019 | Краска на водной основе со специальными добавками, для защиты теплоизоляционных материалов | 1296 | 1002 | л | л | 1 | 0 | 269.51 | 0 | 0 | 0 | 1 | 0 | 0 |  | 0 | 3 | -1 |  | 0 | 0 | 0 | 0 | 0 | 0 | 0 | 0
1312 | 51657532 | 51657517 | 49555331 | 1 | 1 | 1 | 3 | 14.5.09.05-0103 | ФССЦ-2001, 14.5.09.05-0103, приказ Минстроя России № 876/пр от 26.12.2019 | Очиститель клея | 1296 | 1002 | л | л | 1 | 0.057 | 200.58 | 0 | 0 | 0 | 0 | 1 | 0 |  | 0.057 | 2 | 51657524 | 1725 | 0 | 0 | 0 | 0 | 0 | 0 | 0 | 0
1351 | 51657548 | 51657536 | 49510723 | 70 | 1 | 1 | 1 | 1-100-34 |  | Затраты труда рабочих (Средний разряд - 3,4) | 1191 | 1013 | чел.-ч. | чел.-ч. | 1 | 1.07 | 0 | 0 | 0 | 8.97 | 0 | 1 | 1 | )*1,05 | 1.1235 | 2 | 51657537 | 1726 | 0 | 0 | 0 | 0 | 0 | 0 | 0 | 0
1351 | 51657549 | 51657536 | 49510905 | 70 | 1 | 1 | 1 | 4-100-00 |  | Затраты труда машинистов | 1191 | 1013 | чел.-ч. | чел.-ч. | 1 | 0.01 | 0 | 0 | 0 | 0 | 0 | 1 | 2 | )*1,05 | 0.0105 | 2 | 51657538 | 1727 | 0 | 0 | 0 | 0 | 0 | 0 | 0 | 0
1351 | 51657550 | 51657536 | 49673503 | 1 | 1 | 1 | 2 | 91.14.02-001 | ФСЭМ-2001, 91.14.02-001 , приказ Минстроя России № 876/пр от 26.12.2019 | Автомобили бортовые, грузоподъемность до 5 т | 1367 | 1011 | маш.-ч. | маш.-ч. | 1 | 0.01 | 0 | 65.71 | 11.6 | 0 | 0 | 1 | 0 | )*1,05 | 0.0105 | 2 | 51657539 | 1728 | 0 | 0 | 0 | 0 | 0 | 0 | 0 | 0
1351 | 51657551 | 51657536 | 49673715 | 1 | 1 | 1 | 2 | 91.17.04-233 | ФСЭМ-2001, 91.17.04-233 , приказ Минстроя России № 876/пр от 26.12.2019 | Установки для сварки ручной дуговой (постоянного тока) | 1367 | 1011 | маш.-ч. | маш.-ч. | 1 | 0.1 | 0 | 8.1 | 0 | 0 | 0 | 1 | 0 | )*1,05 | 0.105 | 2 | 51657540 | 1729 | 0 | 0 | 0 | 0 | 0 | 0 | 0 | 0
1351 | 51657552 | 51657536 | 49523218 | 1 | 1 | 1 | 3 | 01.7.03.04-0001-3 | ФССЦ-2001, 01.7.03.04-0001-3, приказ Минстроя России № 294/пр от 01.06.2020 (см. тех.часть) | Затраты на электроэнергию, потребляемую ручным инструментом ( 1 % от ОЗП) | 1374 | 1013 | РУБ | РУБ | 1 | 0.1 | 1 | 0 | 0 | 0 | 0 | 0 | 0 |  | 0.1 | 2 | 51657541 | 1730 | 0 | 0 | 0 | 0 | 0 | 0 | 0 | 0
1351 | 51657553 | 51657536 | 49524301 | 1 | 1 | 1 | 3 | 01.7.11.07-0045 | ФССЦ-2001, 01.7.11.07-0045, приказ Минстроя России № 876/пр от 26.12.2019 | Электроды сварочные Э42А, диаметр 5 мм | 1348 | 1009 | т | т | 1000 | 3e-05 | 10362 | 0 | 0 | 0 | 0 | 1 | 0 |  | 3e-05 | 2 | 51657542 | 1731 | 0 | 0 | 0 | 0 | 0 | 0 | 0 | 0
1351 | 51657554 | 51657536 | 49525498 | 1 | 1 | 1 | 3 | 01.7.15.04-0012 | ФССЦ-2001, 01.7.15.04-0012, приказ Минстроя России № 876/пр от 26.12.2019 | Винты с полукруглой головкой, длина 55-120 мм | 1348 | 1009 | т | т | 1000 | 8e-05 | 12430 | 0 | 0 | 0 | 0 | 1 | 0 |  | 8e-05 | 2 | 51657543 | 1732 | 0 | 0 | 0 | 0 | 0 | 0 | 0 | 0
1351 | 51657555 | 51657536 | 49543539 | 1 | 1 | 1 | 3 | 08.4.03.02-0004 | ФССЦ-2001, 08.4.03.02-0004, приказ Минстроя России № 876/пр от 26.12.2019 | Сталь арматурная, горячекатаная, гладкая, класс А-I, диаметр 12 мм | 1348 | 1009 | т | т | 1000 | 0.00043 | 6508.75 | 0 | 0 | 0 | 0 | 1 | 0 |  | 0.00043 | 2 | 51657544 | 1733 | 0 | 0 | 0 | 0 | 0 | 0 | 0 | 0
1351 | 51657556 | 51657536 | 49565712 | 1 | 1 | 1 | 3 | 19.2.03.02-0444 | ФССЦ-2001, 19.2.03.02-0444, приказ Минстроя России № 876/пр от 26.12.2019 | Решетки воздухоприточные, размер 200x400 мм | 1327 | 1005 | м2 | м2 | 1 | 0.08 | 753 | 0 | 0 | 0 | 0 | 1 | 0 |  | 0.08 | 2 | 51657545 | 1734 | 0 | 0 | 0 | 0 | 0 | 0 | 0 | 0
1355 | 51657573 | 51657560 | 49510719 | 70 | 1 | 1 | 1 | 1-100-32 |  | Затраты труда рабочих (Средний разряд - 3,2) | 1191 | 1013 | чел.-ч. | чел.-ч. | 1 | 154 | 0 | 0 | 0 | 8.74 | 0 | 1 | 1 | )*1,05 | 161.7 | 2 | 51657561 | 1736 | 0 | 0 | 0 | 0 | 0 | 0 | 0 | 0
1355 | 51657574 | 51657560 | 49510905 | 70 | 1 | 1 | 1 | 4-100-00 |  | Затраты труда машинистов | 1191 | 1013 | чел.-ч. | чел.-ч. | 1 | 1.2 | 0 | 0 | 0 | 0 | 0 | 1 | 2 | )*1,05 | 1.26 | 2 | 51657562 | 1737 | 0 | 0 | 0 | 0 | 0 | 0 | 0 | 0
1355 | 51657575 | 51657560 | 49672573 | 1 | 1 | 1 | 2 | 91.05.05-015 | ФСЭМ-2001, 91.05.05-015 , приказ Минстроя России № 876/пр от 26.12.2019 | Краны на автомобильном ходу, грузоподъемность 16 т | 1367 | 1011 | маш.-ч. | маш.-ч. | 1 | 0.48 | 0 | 115.4 | 13.5 | 0 | 0 | 1 | 0 | )*1,05 | 0.504 | 2 | 51657563 | 1738 | 0 | 0 | 0 | 0 | 0 | 0 | 0 | 0
1355 | 51657576 | 51657560 | 49672703 | 1 | 1 | 1 | 2 | 91.06.03-055 | ФСЭМ-2001, 91.06.03-055 , приказ Минстроя России № 876/пр от 26.12.2019 | Лебедки электрические тяговым усилием 19,62 кН (2 т) | 1367 | 1011 | маш.-ч. | маш.-ч. | 1 | 0.34 | 0 | 6.66 | 0 | 0 | 0 | 1 | 0 | )*1,05 | 0.357 | 2 | 51657564 | 1739 | 0 | 0 | 0 | 0 | 0 | 0 | 0 | 0
1355 | 51657577 | 51657560 | 49673503 | 1 | 1 | 1 | 2 | 91.14.02-001 | ФСЭМ-2001, 91.14.02-001 , приказ Минстроя России № 876/пр от 26.12.2019 | Автомобили бортовые, грузоподъемность до 5 т | 1367 | 1011 | маш.-ч. | маш.-ч. | 1 | 0.72 | 0 | 65.71 | 11.6 | 0 | 0 | 1 | 0 | )*1,05 | 0.756 | 2 | 51657565 | 1740 | 0 | 0 | 0 | 0 | 0 | 0 | 0 | 0
1355 | 51657578 | 51657560 | 49673715 | 1 | 1 | 1 | 2 | 91.17.04-233 | ФСЭМ-2001, 91.17.04-233 , приказ Минстроя России № 876/пр от 26.12.2019 | Установки для сварки ручной дуговой (постоянного тока) | 1367 | 1011 | маш.-ч. | маш.-ч. | 1 | 1.54 | 0 | 8.1 | 0 | 0 | 0 | 1 | 0 | )*1,05 | 1.617 | 2 | 51657566 | 1741 | 0 | 0 | 0 | 0 | 0 | 0 | 0 | 0
1355 | 51657579 | 51657560 | 49521144 | 1 | 1 | 1 | 3 | 01.1.01.09-0026 | ФССЦ-2001, 01.1.01.09-0026, приказ Минстроя России № 876/пр от 26.12.2019 | Шнур асбестовый общего назначения ШАОН, диаметр 8-10 мм | 1348 | 1009 | т | т | 1000 | 0.00089 | 26499 | 0 | 0 | 0 | 0 | 1 | 0 |  | 0.00089 | 2 | 51657567 | 1742 | 0 | 0 | 0 | 0 | 0 | 0 | 0 | 0
1355 | 51657580 | 51657560 | 49524301 | 1 | 1 | 1 | 3 | 01.7.11.07-0045 | ФССЦ-2001, 01.7.11.07-0045, приказ Минстроя России № 876/пр от 26.12.2019 | Электроды сварочные Э42А, диаметр 5 мм | 1348 | 1009 | т | т | 1000 | 0.00045 | 10362 | 0 | 0 | 0 | 0 | 1 | 0 |  | 0.00045 | 2 | 51657568 | 1743 | 0 | 0 | 0 | 0 | 0 | 0 | 0 | 0
1355 | 51657581 | 51657560 | 49525488 | 1 | 1 | 1 | 3 | 01.7.15.03-0042 | ФССЦ-2001, 01.7.15.03-0042, приказ Минстроя России № 876/пр от 26.12.2019 | Болты с гайками и шайбами строительные | 1346 | 1009 | кг | кг | 1 | 15 | 9.04 | 0 | 0 | 0 | 0 | 1 | 0 |  | 15 | 2 | 51657569 | 1744 | 0 | 0 | 0 | 0 | 0 | 0 | 0 | 0
1355 | 51657582 | 51657560 | 49526492 | 1 | 1 | 1 | 3 | 01.7.19.04-0031 | ФССЦ-2001, 01.7.19.04-0031, приказ Минстроя России № 876/пр от 26.12.2019 | Прокладки резиновые (пластина техническая прессованная) | 1346 | 1009 | кг | кг | 1 | 8 | 23.09 | 0 | 0 | 0 | 0 | 1 | 0 |  | 8 | 2 | 51657570 | 1745 | 0 | 0 | 0 | 0 | 0 | 0 | 0 | 0
1355 | 51657583 | 51657560 | 49512814 | 70 | 1 | 1 | 3 | 08.1.02.17 |  | Сетки в рамках | 1327 | 1005 | м2 | м2 | 1 | 0 | 0 | 0 | 0 | 0 | 1 | 0 | 0 |  | 0 | 3 | -1 |  | 0 | 0 | 0 | 0 | 0 | 0 | 0 | 0
1355 | 51657584 | 51657560 | 49555131 | 1 | 1 | 1 | 3 | 14.5.04.03-0002 | ФССЦ-2001, 14.5.04.03-0002, приказ Минстроя России № 876/пр от 26.12.2019 | Мастика герметизирующая нетвердеющая из синтетического каучука, для заполнения и герметизации швов стеклянного ограждения теплиц | 1348 | 1009 | т | т | 1000 | 0.00501 | 17183 | 0 | 0 | 0 | 0 | 1 | 0 |  | 0.00501 | 2 | 51657571 | 1746 | 0 | 0 | 0 | 0 | 0 | 0 | 0 | 0
1355 | 51657585 | 51657560 | 49514607 | 70 | 1 | 1 | 3 | 19.1.01.02 |  | Воздуховоды металлические | 1327 | 1005 | м2 | м2 | 1 | 100 | 0 | 0 | 0 | 0 | 0 | 0 | 0 |  | 100 | 3 | -1 |  | 0 | 0 | 0 | 0 | 0 | 0 | 0 | 0
1355 | 51657586 | 51657560 | 49514616 | 70 | 1 | 1 | 3 | 19.1.01.11 |  | Крепления | 1346 | 1009 | кг | кг | 1 | 0 | 0 | 0 | 0 | 0 | 1 | 0 | 0 |  | 0 | 3 | -1 |  | 0 | 0 | 0 | 0 | 0 | 0 | 0 | 0
1355 | 51657587 | 51657560 | 49514616 | 70 | 1 | 1 | 3 | 19.1.01.11 |  | Заглушки питометражных лючков | 1371 | 1013 | ШТ | ШТ | 1 | 0 | 0 | 0 | 0 | 0 | 1 | 0 | 0 |  | 0 | 3 | -1 |  | 0 | 0 | 0 | 0 | 0 | 0 | 0 | 0
1355 | 51657588 | 51657560 | 49514677 | 70 | 1 | 1 | 3 | 19.3.01.01 |  | Дроссель-клапаны в патрубке | 1371 | 1013 | ШТ | ШТ | 1 | 0 | 0 | 0 | 0 | 0 | 1 | 0 | 0 |  | 0 | 3 | -1 |  | 0 | 0 | 0 | 0 | 0 | 0 | 0 | 0
1355 | 51657589 | 51657560 | 49514711 | 70 | 1 | 1 | 3 | 19.3.02.07 |  | Шиберы | 1371 | 1013 | ШТ | ШТ | 1 | 0 | 0 | 0 | 0 | 0 | 1 | 0 | 0 |  | 0 | 3 | -1 |  | 0 | 0 | 0 | 0 | 0 | 0 | 0 | 0
1357 | 51657604 | 51657591 | 49510719 | 70 | 1 | 1 | 1 | 1-100-32 |  | Затраты труда рабочих (Средний разряд - 3,2) | 1191 | 1013 | чел.-ч. | чел.-ч. | 1 | 141 | 0 | 0 | 0 | 8.74 | 0 | 1 | 1 | )*1,05 | 148.05 | 2 | 51657592 | 1748 | 0 | 0 | 0 | 0 | 0 | 0 | 0 | 0
1357 | 51657605 | 51657591 | 49510905 | 70 | 1 | 1 | 1 | 4-100-00 |  | Затраты труда машинистов | 1191 | 1013 | чел.-ч. | чел.-ч. | 1 | 0.94 | 0 | 0 | 0 | 0 | 0 | 1 | 2 | )*1,05 | 0.987 | 2 | 51657593 | 1749 | 0 | 0 | 0 | 0 | 0 | 0 | 0 | 0
1357 | 51657606 | 51657591 | 49672573 | 1 | 1 | 1 | 2 | 91.05.05-015 | ФСЭМ-2001, 91.05.05-015 , приказ Минстроя России № 876/пр от 26.12.2019 | Краны на автомобильном ходу, грузоподъемность 16 т | 1367 | 1011 | маш.-ч. | маш.-ч. | 1 | 0.38 | 0 | 115.4 | 13.5 | 0 | 0 | 1 | 0 | )*1,05 | 0.399 | 2 | 51657594 | 1750 | 0 | 0 | 0 | 0 | 0 | 0 | 0 | 0
1357 | 51657607 | 51657591 | 49672703 | 1 | 1 | 1 | 2 | 91.06.03-055 | ФСЭМ-2001, 91.06.03-055 , приказ Минстроя России № 876/пр от 26.12.2019 | Лебедки электрические тяговым усилием 19,62 кН (2 т) | 1367 | 1011 | маш.-ч. | маш.-ч. | 1 | 0.34 | 0 | 6.66 | 0 | 0 | 0 | 1 | 0 | )*1,05 | 0.357 | 2 | 51657595 | 1751 | 0 | 0 | 0 | 0 | 0 | 0 | 0 | 0
1357 | 51657608 | 51657591 | 49673503 | 1 | 1 | 1 | 2 | 91.14.02-001 | ФСЭМ-2001, 91.14.02-001 , приказ Минстроя России № 876/пр от 26.12.2019 | Автомобили бортовые, грузоподъемность до 5 т | 1367 | 1011 | маш.-ч. | маш.-ч. | 1 | 0.56 | 0 | 65.71 | 11.6 | 0 | 0 | 1 | 0 | )*1,05 | 0.588 | 2 | 51657596 | 1752 | 0 | 0 | 0 | 0 | 0 | 0 | 0 | 0
1357 | 51657609 | 51657591 | 49673715 | 1 | 1 | 1 | 2 | 91.17.04-233 | ФСЭМ-2001, 91.17.04-233 , приказ Минстроя России № 876/пр от 26.12.2019 | Установки для сварки ручной дуговой (постоянного тока) | 1367 | 1011 | маш.-ч. | маш.-ч. | 1 | 1.4 | 0 | 8.1 | 0 | 0 | 0 | 1 | 0 | )*1,05 | 1.47 | 2 | 51657597 | 1753 | 0 | 0 | 0 | 0 | 0 | 0 | 0 | 0
1357 | 51657610 | 51657591 | 49521144 | 1 | 1 | 1 | 3 | 01.1.01.09-0026 | ФССЦ-2001, 01.1.01.09-0026, приказ Минстроя России № 876/пр от 26.12.2019 | Шнур асбестовый общего назначения ШАОН, диаметр 8-10 мм | 1348 | 1009 | т | т | 1000 | 0.00089 | 26499 | 0 | 0 | 0 | 0 | 1 | 0 |  | 0.00089 | 2 | 51657598 | 1754 | 0 | 0 | 0 | 0 | 0 | 0 | 0 | 0
1357 | 51657611 | 51657591 | 49524301 | 1 | 1 | 1 | 3 | 01.7.11.07-0045 | ФССЦ-2001, 01.7.11.07-0045, приказ Минстроя России № 876/пр от 26.12.2019 | Электроды сварочные Э42А, диаметр 5 мм | 1348 | 1009 | т | т | 1000 | 0.00041 | 10362 | 0 | 0 | 0 | 0 | 1 | 0 |  | 0.00041 | 2 | 51657599 | 1755 | 0 | 0 | 0 | 0 | 0 | 0 | 0 | 0
1357 | 51657612 | 51657591 | 49525488 | 1 | 1 | 1 | 3 | 01.7.15.03-0042 | ФССЦ-2001, 01.7.15.03-0042, приказ Минстроя России № 876/пр от 26.12.2019 | Болты с гайками и шайбами строительные | 1346 | 1009 | кг | кг | 1 | 15 | 9.04 | 0 | 0 | 0 | 0 | 1 | 0 |  | 15 | 2 | 51657600 | 1756 | 0 | 0 | 0 | 0 | 0 | 0 | 0 | 0
1357 | 51657613 | 51657591 | 49526492 | 1 | 1 | 1 | 3 | 01.7.19.04-0031 | ФССЦ-2001, 01.7.19.04-0031, приказ Минстроя России № 876/пр от 26.12.2019 | Прокладки резиновые (пластина техническая прессованная) | 1346 | 1009 | кг | кг | 1 | 8 | 23.09 | 0 | 0 | 0 | 0 | 1 | 0 |  | 8 | 2 | 51657601 | 1757 | 0 | 0 | 0 | 0 | 0 | 0 | 0 | 0
1357 | 51657614 | 51657591 | 49512814 | 70 | 1 | 1 | 3 | 08.1.02.17 |  | Сетки в рамках | 1327 | 1005 | м2 | м2 | 1 | 0 | 0 | 0 | 0 | 0 | 1 | 0 | 0 |  | 0 | 3 | -1 |  | 0 | 0 | 0 | 0 | 0 | 0 | 0 | 0
1357 | 51657615 | 51657591 | 49555131 | 1 | 1 | 1 | 3 | 14.5.04.03-0002 | ФССЦ-2001, 14.5.04.03-0002, приказ Минстроя России № 876/пр от 26.12.2019 | Мастика герметизирующая нетвердеющая из синтетического каучука, для заполнения и герметизации швов стеклянного ограждения теплиц | 1348 | 1009 | т | т | 1000 | 0.00501 | 17183 | 0 | 0 | 0 | 0 | 1 | 0 |  | 0.00501 | 2 | 51657602 | 1758 | 0 | 0 | 0 | 0 | 0 | 0 | 0 | 0
1357 | 51657616 | 51657591 | 49514607 | 70 | 1 | 1 | 3 | 19.1.01.02 |  | Воздуховоды металлические | 1327 | 1005 | м2 | м2 | 1 | 100 | 0 | 0 | 0 | 0 | 0 | 0 | 0 |  | 100 | 3 | -1 |  | 0 | 0 | 0 | 0 | 0 | 0 | 0 | 0
1357 | 51657617 | 51657591 | 49514616 | 70 | 1 | 1 | 3 | 19.1.01.11 |  | Крепления | 1346 | 1009 | кг | кг | 1 | 0 | 0 | 0 | 0 | 0 | 1 | 0 | 0 |  | 0 | 3 | -1 |  | 0 | 0 | 0 | 0 | 0 | 0 | 0 | 0
1357 | 51657618 | 51657591 | 49514616 | 70 | 1 | 1 | 3 | 19.1.01.11 |  | Заглушки питометражных лючков | 1371 | 1013 | ШТ | ШТ | 1 | 0 | 0 | 0 | 0 | 0 | 1 | 0 | 0 |  | 0 | 3 | -1 |  | 0 | 0 | 0 | 0 | 0 | 0 | 0 | 0
1357 | 51657619 | 51657591 | 49514677 | 70 | 1 | 1 | 3 | 19.3.01.01 |  | Дроссель-клапаны в патрубке | 1371 | 1013 | ШТ | ШТ | 1 | 0 | 0 | 0 | 0 | 0 | 1 | 0 | 0 |  | 0 | 3 | -1 |  | 0 | 0 | 0 | 0 | 0 | 0 | 0 | 0
1359 | 51657637 | 51657621 | 49510719 | 70 | 1 | 1 | 1 | 1-100-32 |  | Затраты труда рабочих (Средний разряд - 3,2) | 1191 | 1013 | чел.-ч. | чел.-ч. | 1 | 122 | 0 | 0 | 0 | 8.74 | 0 | 1 | 1 | )*1,05 | 128.1 | 2 | 51657622 | 1760 | 0 | 0 | 0 | 0 | 0 | 0 | 0 | 0
1359 | 51657638 | 51657621 | 49510905 | 70 | 1 | 1 | 1 | 4-100-00 |  | Затраты труда машинистов | 1191 | 1013 | чел.-ч. | чел.-ч. | 1 | 0.64 | 0 | 0 | 0 | 0 | 0 | 1 | 2 | )*1,05 | 0.672 | 2 | 51657623 | 1761 | 0 | 0 | 0 | 0 | 0 | 0 | 0 | 0
1359 | 51657639 | 51657621 | 49672573 | 1 | 1 | 1 | 2 | 91.05.05-015 | ФСЭМ-2001, 91.05.05-015 , приказ Минстроя России № 876/пр от 26.12.2019 | Краны на автомобильном ходу, грузоподъемность 16 т | 1367 | 1011 | маш.-ч. | маш.-ч. | 1 | 0.25 | 0 | 115.4 | 13.5 | 0 | 0 | 1 | 0 | )*1,05 | 0.2625 | 2 | 51657624 | 1762 | 0 | 0 | 0 | 0 | 0 | 0 | 0 | 0
1359 | 51657640 | 51657621 | 49672695 | 1 | 1 | 1 | 2 | 91.06.03-047 | ФСЭМ-2001, 91.06.03-047 , приказ Минстроя России № 876/пр от 26.12.2019 | Лебедки ручные и рычажные тяговым усилием 31,39 кН (3,2 т) | 1367 | 1011 | маш.-ч. | маш.-ч. | 1 | 17.65 | 0 | 3.12 | 0 | 0 | 0 | 1 | 0 | )*1,05 | 18.5325 | 2 | 51657625 | 1763 | 0 | 0 | 0 | 0 | 0 | 0 | 0 | 0
1359 | 51657641 | 51657621 | 49672703 | 1 | 1 | 1 | 2 | 91.06.03-055 | ФСЭМ-2001, 91.06.03-055 , приказ Минстроя России № 876/пр от 26.12.2019 | Лебедки электрические тяговым усилием 19,62 кН (2 т) | 1367 | 1011 | маш.-ч. | маш.-ч. | 1 | 0.23 | 0 | 6.66 | 0 | 0 | 0 | 1 | 0 | )*1,05 | 0.2415 | 2 | 51657626 | 1764 | 0 | 0 | 0 | 0 | 0 | 0 | 0 | 0
1359 | 51657642 | 51657621 | 49673503 | 1 | 1 | 1 | 2 | 91.14.02-001 | ФСЭМ-2001, 91.14.02-001 , приказ Минстроя России № 876/пр от 26.12.2019 | Автомобили бортовые, грузоподъемность до 5 т | 1367 | 1011 | маш.-ч. | маш.-ч. | 1 | 0.39 | 0 | 65.71 | 11.6 | 0 | 0 | 1 | 0 | )*1,05 | 0.4095 | 2 | 51657627 | 1765 | 0 | 0 | 0 | 0 | 0 | 0 | 0 | 0
1359 | 51657643 | 51657621 | 49673715 | 1 | 1 | 1 | 2 | 91.17.04-233 | ФСЭМ-2001, 91.17.04-233 , приказ Минстроя России № 876/пр от 26.12.2019 | Установки для сварки ручной дуговой (постоянного тока) | 1367 | 1011 | маш.-ч. | маш.-ч. | 1 | 1.33 | 0 | 8.1 | 0 | 0 | 0 | 1 | 0 | )*1,05 | 1.3965 | 2 | 51657628 | 1766 | 0 | 0 | 0 | 0 | 0 | 0 | 0 | 0
1359 | 51657644 | 51657621 | 49521144 | 1 | 1 | 1 | 3 | 01.1.01.09-0026 | ФССЦ-2001, 01.1.01.09-0026, приказ Минстроя России № 876/пр от 26.12.2019 | Шнур асбестовый общего назначения ШАОН, диаметр 8-10 мм | 1348 | 1009 | т | т | 1000 | 0.00084 | 26499 | 0 | 0 | 0 | 0 | 1 | 0 |  | 0.00084 | 2 | 51657629 | 1767 | 0 | 0 | 0 | 0 | 0 | 0 | 0 | 0
1359 | 51657645 | 51657621 | 49524301 | 1 | 1 | 1 | 3 | 01.7.11.07-0045 | ФССЦ-2001, 01.7.11.07-0045, приказ Минстроя России № 876/пр от 26.12.2019 | Электроды сварочные Э42А, диаметр 5 мм | 1348 | 1009 | т | т | 1000 | 0.00039 | 10362 | 0 | 0 | 0 | 0 | 1 | 0 |  | 0.00039 | 2 | 51657630 | 1768 | 0 | 0 | 0 | 0 | 0 | 0 | 0 | 0
1359 | 51657646 | 51657621 | 49525488 | 1 | 1 | 1 | 3 | 01.7.15.03-0042 | ФССЦ-2001, 01.7.15.03-0042, приказ Минстроя России № 876/пр от 26.12.2019 | Болты с гайками и шайбами строительные | 1346 | 1009 | кг | кг | 1 | 11 | 9.04 | 0 | 0 | 0 | 0 | 1 | 0 |  | 11 | 2 | 51657631 | 1769 | 0 | 0 | 0 | 0 | 0 | 0 | 0 | 0
1359 | 51657647 | 51657621 | 49526492 | 1 | 1 | 1 | 3 | 01.7.19.04-0031 | ФССЦ-2001, 01.7.19.04-0031, приказ Минстроя России № 876/пр от 26.12.2019 | Прокладки резиновые (пластина техническая прессованная) | 1346 | 1009 | кг | кг | 1 | 7.58 | 23.09 | 0 | 0 | 0 | 0 | 1 | 0 |  | 7.58 | 2 | 51657632 | 1770 | 0 | 0 | 0 | 0 | 0 | 0 | 0 | 0
1359 | 51657648 | 51657621 | 49512814 | 70 | 1 | 1 | 3 | 08.1.02.17 |  | Сетки в рамках | 1327 | 1005 | м2 | м2 | 1 | 0 | 0 | 0 | 0 | 0 | 1 | 0 | 0 |  | 0 | 3 | -1 |  | 0 | 0 | 0 | 0 | 0 | 0 | 0 | 0
1359 | 51657649 | 51657621 | 49555131 | 1 | 1 | 1 | 3 | 14.5.04.03-0002 | ФССЦ-2001, 14.5.04.03-0002, приказ Минстроя России № 876/пр от 26.12.2019 | Мастика герметизирующая нетвердеющая из синтетического каучука, для заполнения и герметизации швов стеклянного ограждения теплиц | 1348 | 1009 | т | т | 1000 | 0.00513 | 17183 | 0 | 0 | 0 | 0 | 1 | 0 |  | 0.00513 | 2 | 51657633 | 1771 | 0 | 0 | 0 | 0 | 0 | 0 | 0 | 0
1359 | 51657650 | 51657621 | 49514607 | 70 | 1 | 1 | 3 | 19.1.01.02 |  | Воздуховоды металлические | 1327 | 1005 | м2 | м2 | 1 | 100 | 0 | 0 | 0 | 0 | 0 | 0 | 0 |  | 100 | 3 | -1 |  | 0 | 0 | 0 | 0 | 0 | 0 | 0 | 0
1359 | 51657651 | 51657621 | 49514616 | 70 | 1 | 1 | 3 | 19.1.01.11 |  | Крепления | 1346 | 1009 | кг | кг | 1 | 0 | 0 | 0 | 0 | 0 | 1 | 0 | 0 |  | 0 | 3 | -1 |  | 0 | 0 | 0 | 0 | 0 | 0 | 0 | 0
1359 | 51657652 | 51657621 | 49514616 | 70 | 1 | 1 | 3 | 19.1.01.11 |  | Заглушки питометражных лючков | 1371 | 1013 | ШТ | ШТ | 1 | 0 | 0 | 0 | 0 | 0 | 1 | 0 | 0 |  | 0 | 3 | -1 |  | 0 | 0 | 0 | 0 | 0 | 0 | 0 | 0
1359 | 51657653 | 51657621 | 49514677 | 70 | 1 | 1 | 3 | 19.3.01.01 |  | Дроссель-клапаны в патрубке | 1371 | 1013 | ШТ | ШТ | 1 | 0 | 0 | 0 | 0 | 0 | 1 | 0 | 0 |  | 0 | 3 | -1 |  | 0 | 0 | 0 | 0 | 0 | 0 | 0 | 0
1359 | 51657654 | 51657621 | 49514711 | 70 | 1 | 1 | 3 | 19.3.02.07 |  | Шиберы | 1371 | 1013 | ШТ | ШТ | 1 | 0 | 0 | 0 | 0 | 0 | 1 | 0 | 0 |  | 0 | 3 | -1 |  | 0 | 0 | 0 | 0 | 0 | 0 | 0 | 0
1362 | 51657665 | 51657657 | 49510767 | 70 | 1 | 1 | 1 | 1-100-42 |  | Затраты труда рабочих (Средний разряд - 4,2) | 1191 | 1013 | чел.-ч. | чел.-ч. | 1 | 5 | 0 | 0 | 0 | 9.92 | 0 | 1 | 1 |  | 5 | 2 | 51657658 | 1774 | 0 | 0 | 0 | 0 | 0 | 0 | 0 | 0
1362 | 51657666 | 51657657 | 49510905 | 70 | 1 | 1 | 1 | 4-100-00 |  | Затраты труда машинистов | 1191 | 1013 | чел.-ч. | чел.-ч. | 1 | 0.43 | 0 | 0 | 0 | 0 | 0 | 1 | 2 |  | 0.43 | 2 | 51657659 | 1775 | 0 | 0 | 0 | 0 | 0 | 0 | 0 | 0
1362 | 51657667 | 51657657 | 49673503 | 1 | 1 | 1 | 2 | 91.14.02-001 | ФСЭМ-2001, 91.14.02-001 , приказ Минстроя России № 876/пр от 26.12.2019 | Автомобили бортовые, грузоподъемность до 5 т | 1367 | 1011 | маш.-ч. | маш.-ч. | 1 | 0.43 | 0 | 65.71 | 11.6 | 0 | 0 | 1 | 0 |  | 0.43 | 2 | 51657660 | 1776 | 0 | 0 | 0 | 0 | 0 | 0 | 0 | 0
1362 | 51657668 | 51657657 | 49523581 | 1 | 1 | 1 | 3 | 01.7.06.14-0036 | ФССЦ-2001, 01.7.06.14-0036, приказ Минстроя России № 876/пр от 26.12.2019 | Лента самоклеящаяся термоизоляционная на основе вспененного каучука для герметизации стыков рулонной теплоизоляции, 3x50 мм | 1301 | 1003 | м | м | 1 | 20 | 3 | 0 | 0 | 0 | 0 | 1 | 0 |  | 20 | 2 | 51657662 | 1778 | 0 | 0 | 0 | 0 | 0 | 0 | 0 | 0
1362 | 51657669 | 51657657 | 49513635 | 70 | 1 | 1 | 3 | 12.2.05.01 |  | Плиты (пластины) из вспененного полиэтилена, каучука | 1327 | 1005 | м2 | м2 | 1 | 11 | 0 | 0 | 0 | 0 | 0 | 0 | 0 |  | 11 | 3 | -1 |  | 0 | 0 | 0 | 0 | 0 | 0 | 0 | 0
1362 | 51657670 | 51657657 | 49553409 | 1 | 1 | 1 | 3 | 14.1.04.01-0001 | ФССЦ-2001, 14.1.04.01-0001, приказ Минстроя России № 876/пр от 26.12.2019 | Клей на основе вспененного синтетического каучука для склеивания изоляционных материалов | 1296 | 1002 | л | л | 1 | 1.5 | 65.58 | 0 | 0 | 0 | 0 | 1 | 0 |  | 1.5 | 2 | 51657663 | 1779 | 0 | 0 | 0 | 0 | 0 | 0 | 0 | 0
1362 | 51657671 | 51657657 | 49554226 | 1 | 1 | 1 | 3 | 14.3.02.06-0001 | ФССЦ-2001, 14.3.02.06-0001, приказ Минстроя России № 876/пр от 26.12.2019 | Краска на водной основе со специальными добавками, для защиты теплоизоляционных материалов | 1296 | 1002 | л | л | 1 | 0 | 269.51 | 0 | 0 | 0 | 1 | 0 | 0 |  | 0 | 3 | -1 |  | 0 | 0 | 0 | 0 | 0 | 0 | 0 | 0
1362 | 51657672 | 51657657 | 49555331 | 1 | 1 | 1 | 3 | 14.5.09.05-0103 | ФССЦ-2001, 14.5.09.05-0103, приказ Минстроя России № 876/пр от 26.12.2019 | Очиститель клея | 1296 | 1002 | л | л | 1 | 0.057 | 200.58 | 0 | 0 | 0 | 0 | 1 | 0 |  | 0.057 | 2 | 51657664 | 1780 | 0 | 0 | 0 | 0 | 0 | 0 | 0 | 0
1366 | 51657684 | 51657676 | 49510767 | 70 | 1 | 1 | 1 | 1-100-42 |  | Затраты труда рабочих (Средний разряд - 4,2) | 1191 | 1013 | чел.-ч. | чел.-ч. | 1 | 5 | 0 | 0 | 0 | 9.92 | 0 | 1 | 1 |  | 5 | 2 | 51657677 | 1781 | 0 | 0 | 0 | 0 | 0 | 0 | 0 | 0
1366 | 51657685 | 51657676 | 49510905 | 70 | 1 | 1 | 1 | 4-100-00 |  | Затраты труда машинистов | 1191 | 1013 | чел.-ч. | чел.-ч. | 1 | 0.43 | 0 | 0 | 0 | 0 | 0 | 1 | 2 |  | 0.43 | 2 | 51657678 | 1782 | 0 | 0 | 0 | 0 | 0 | 0 | 0 | 0
1366 | 51657686 | 51657676 | 49673503 | 1 | 1 | 1 | 2 | 91.14.02-001 | ФСЭМ-2001, 91.14.02-001 , приказ Минстроя России № 876/пр от 26.12.2019 | Автомобили бортовые, грузоподъемность до 5 т | 1367 | 1011 | маш.-ч. | маш.-ч. | 1 | 0.43 | 0 | 65.71 | 11.6 | 0 | 0 | 1 | 0 |  | 0.43 | 2 | 51657679 | 1783 | 0 | 0 | 0 | 0 | 0 | 0 | 0 | 0
1366 | 51657687 | 51657676 | 49523581 | 1 | 1 | 1 | 3 | 01.7.06.14-0036 | ФССЦ-2001, 01.7.06.14-0036, приказ Минстроя России № 876/пр от 26.12.2019 | Лента самоклеящаяся термоизоляционная на основе вспененного каучука для герметизации стыков рулонной теплоизоляции, 3x50 мм | 1301 | 1003 | м | м | 1 | 20 | 3 | 0 | 0 | 0 | 0 | 1 | 0 |  | 20 | 2 | 51657681 | 1785 | 0 | 0 | 0 | 0 | 0 | 0 | 0 | 0
1366 | 51657688 | 51657676 | 49513635 | 70 | 1 | 1 | 3 | 12.2.05.01 |  | Плиты (пластины) из вспененного полиэтилена, каучука | 1327 | 1005 | м2 | м2 | 1 | 11 | 0 | 0 | 0 | 0 | 0 | 0 | 0 |  | 11 | 3 | -1 |  | 0 | 0 | 0 | 0 | 0 | 0 | 0 | 0
1366 | 51657689 | 51657676 | 49553409 | 1 | 1 | 1 | 3 | 14.1.04.01-0001 | ФССЦ-2001, 14.1.04.01-0001, приказ Минстроя России № 876/пр от 26.12.2019 | Клей на основе вспененного синтетического каучука для склеивания изоляционных материалов | 1296 | 1002 | л | л | 1 | 1.5 | 65.58 | 0 | 0 | 0 | 0 | 1 | 0 |  | 1.5 | 2 | 51657682 | 1786 | 0 | 0 | 0 | 0 | 0 | 0 | 0 | 0
1366 | 51657690 | 51657676 | 49554226 | 1 | 1 | 1 | 3 | 14.3.02.06-0001 | ФССЦ-2001, 14.3.02.06-0001, приказ Минстроя России № 876/пр от 26.12.2019 | Краска на водной основе со специальными добавками, для защиты теплоизоляционных материалов | 1296 | 1002 | л | л | 1 | 0 | 269.51 | 0 | 0 | 0 | 1 | 0 | 0 |  | 0 | 3 | -1 |  | 0 | 0 | 0 | 0 | 0 | 0 | 0 | 0
1366 | 51657691 | 51657676 | 49555331 | 1 | 1 | 1 | 3 | 14.5.09.05-0103 | ФССЦ-2001, 14.5.09.05-0103, приказ Минстроя России № 876/пр от 26.12.2019 | Очиститель клея | 1296 | 1002 | л | л | 1 | 0.057 | 200.58 | 0 | 0 | 0 | 0 | 1 | 0 |  | 0.057 | 2 | 51657683 | 1787 | 0 | 0 | 0 | 0 | 0 | 0 | 0 | 0
1405 | 51657704 | 51657695 | 49510737 | 70 | 1 | 1 | 1 | 1-100-36 |  | Затраты труда рабочих (Средний разряд - 3,6) | 1191 | 1013 | чел.-ч. | чел.-ч. | 1 | 0.57 | 0 | 0 | 0 | 9.18 | 0 | 1 | 1 | )*1,05 | 0.5985 | 2 | 51657696 | 1788 | 0 | 0 | 0 | 0 | 0 | 0 | 0 | 0
1405 | 51657705 | 51657695 | 49510905 | 70 | 1 | 1 | 1 | 4-100-00 |  | Затраты труда машинистов | 1191 | 1013 | чел.-ч. | чел.-ч. | 1 | 0.01 | 0 | 0 | 0 | 0 | 0 | 1 | 2 | )*1,05 | 0.0105 | 2 | 51657697 | 1789 | 0 | 0 | 0 | 0 | 0 | 0 | 0 | 0
1405 | 51657706 | 51657695 | 49672695 | 1 | 1 | 1 | 2 | 91.06.03-047 | ФСЭМ-2001, 91.06.03-047 , приказ Минстроя России № 876/пр от 26.12.2019 | Лебедки ручные и рычажные тяговым усилием 31,39 кН (3,2 т) | 1367 | 1011 | маш.-ч. | маш.-ч. | 1 | 0.14 | 0 | 3.12 | 0 | 0 | 0 | 1 | 0 | )*1,05 | 0.147 | 2 | 51657698 | 1790 | 0 | 0 | 0 | 0 | 0 | 0 | 0 | 0
1405 | 51657707 | 51657695 | 49673503 | 1 | 1 | 1 | 2 | 91.14.02-001 | ФСЭМ-2001, 91.14.02-001 , приказ Минстроя России № 876/пр от 26.12.2019 | Автомобили бортовые, грузоподъемность до 5 т | 1367 | 1011 | маш.-ч. | маш.-ч. | 1 | 0.01 | 0 | 65.71 | 11.6 | 0 | 0 | 1 | 0 | )*1,05 | 0.0105 | 2 | 51657699 | 1791 | 0 | 0 | 0 | 0 | 0 | 0 | 0 | 0
1405 | 51657708 | 51657695 | 49673715 | 1 | 1 | 1 | 2 | 91.17.04-233 | ФСЭМ-2001, 91.17.04-233 , приказ Минстроя России № 876/пр от 26.12.2019 | Установки для сварки ручной дуговой (постоянного тока) | 1367 | 1011 | маш.-ч. | маш.-ч. | 1 | 0.07 | 0 | 8.1 | 0 | 0 | 0 | 1 | 0 | )*1,05 | 0.0735 | 2 | 51657700 | 1792 | 0 | 0 | 0 | 0 | 0 | 0 | 0 | 0
1405 | 51657709 | 51657695 | 49524301 | 1 | 1 | 1 | 3 | 01.7.11.07-0045 | ФССЦ-2001, 01.7.11.07-0045, приказ Минстроя России № 876/пр от 26.12.2019 | Электроды сварочные Э42А, диаметр 5 мм | 1348 | 1009 | т | т | 1000 | 6e-05 | 10362 | 0 | 0 | 0 | 0 | 1 | 0 |  | 6e-05 | 2 | 51657701 | 1793 | 0 | 0 | 0 | 0 | 0 | 0 | 0 | 0
1405 | 51657710 | 51657695 | 49525488 | 1 | 1 | 1 | 3 | 01.7.15.03-0042 | ФССЦ-2001, 01.7.15.03-0042, приказ Минстроя России № 876/пр от 26.12.2019 | Болты с гайками и шайбами строительные | 1346 | 1009 | кг | кг | 1 | 0.27 | 9.04 | 0 | 0 | 0 | 0 | 1 | 0 |  | 0.27 | 2 | 51657702 | 1794 | 0 | 0 | 0 | 0 | 0 | 0 | 0 | 0
1405 | 51657711 | 51657695 | 49514616 | 70 | 1 | 1 | 3 | 19.1.01.11 |  | Крепления | 1346 | 1009 | кг | кг | 1 | 0 | 0 | 0 | 0 | 0 | 1 | 0 | 0 |  | 0 | 3 | -1 |  | 0 | 0 | 0 | 0 | 0 | 0 | 0 | 0
1405 | 51657712 | 51657695 | 49514654 | 70 | 1 | 1 | 3 | 19.2.02.01 |  | Зонты стальные вентиляционных систем | 1371 | 1013 | ШТ | ШТ | 1 | 1 | 0 | 0 | 0 | 0 | 0 | 0 | 0 |  | 1 | 3 | -1 |  | 0 | 0 | 0 | 0 | 0 | 0 | 0 | 0
1407 | 51657725 | 51657714 | 49510715 | 70 | 1 | 1 | 1 | 1-100-30 |  | Затраты труда рабочих (Средний разряд - 3) | 1191 | 1013 | чел.-ч. | чел.-ч. | 1 | 33.4 | 0 | 0 | 0 | 8.53 | 0 | 1 | 1 | )*1,05 | 35.07 | 2 | 51657715 | 1796 | 0 | 0 | 0 | 0 | 0 | 0 | 0 | 0
1407 | 51657726 | 51657714 | 49510905 | 70 | 1 | 1 | 1 | 4-100-00 |  | Затраты труда машинистов | 1191 | 1013 | чел.-ч. | чел.-ч. | 1 | 0.05 | 0 | 0 | 0 | 0 | 0 | 1 | 2 | )*1,05 | 0.0525 | 2 | 51657716 | 1797 | 0 | 0 | 0 | 0 | 0 | 0 | 0 | 0
1407 | 51657727 | 51657714 | 49672703 | 1 | 1 | 1 | 2 | 91.06.03-055 | ФСЭМ-2001, 91.06.03-055 , приказ Минстроя России № 876/пр от 26.12.2019 | Лебедки электрические тяговым усилием 19,62 кН (2 т) | 1367 | 1011 | маш.-ч. | маш.-ч. | 1 | 1.04 | 0 | 6.66 | 0 | 0 | 0 | 1 | 0 | )*1,05 | 1.092 | 2 | 51657717 | 1798 | 0 | 0 | 0 | 0 | 0 | 0 | 0 | 0
1407 | 51657728 | 51657714 | 49673503 | 1 | 1 | 1 | 2 | 91.14.02-001 | ФСЭМ-2001, 91.14.02-001 , приказ Минстроя России № 876/пр от 26.12.2019 | Автомобили бортовые, грузоподъемность до 5 т | 1367 | 1011 | маш.-ч. | маш.-ч. | 1 | 0.05 | 0 | 65.71 | 11.6 | 0 | 0 | 1 | 0 | )*1,05 | 0.0525 | 2 | 51657718 | 1799 | 0 | 0 | 0 | 0 | 0 | 0 | 0 | 0
1407 | 51657729 | 51657714 | 49523851 | 1 | 1 | 1 | 3 | 01.7.07.29-0101 | ФССЦ-2001, 01.7.07.29-0101, приказ Минстроя России № 876/пр от 26.12.2019 | Очес льняной | 1346 | 1009 | кг | кг | 1 | 1e-05 | 37.29 | 0 | 0 | 0 | 0 | 1 | 0 |  | 1e-05 | 2 | 51657719 | 1800 | 0 | 0 | 0 | 0 | 0 | 0 | 0 | 0
1407 | 51657730 | 51657714 | 49525488 | 1 | 1 | 1 | 3 | 01.7.15.03-0042 | ФССЦ-2001, 01.7.15.03-0042, приказ Минстроя России № 876/пр от 26.12.2019 | Болты с гайками и шайбами строительные | 1346 | 1009 | кг | кг | 1 | 2.3 | 9.04 | 0 | 0 | 0 | 0 | 1 | 0 |  | 2.3 | 2 | 51657720 | 1801 | 0 | 0 | 0 | 0 | 0 | 0 | 0 | 0
1407 | 51657731 | 51657714 | 49526492 | 1 | 1 | 1 | 3 | 01.7.19.04-0031 | ФССЦ-2001, 01.7.19.04-0031, приказ Минстроя России № 876/пр от 26.12.2019 | Прокладки резиновые (пластина техническая прессованная) | 1346 | 1009 | кг | кг | 1 | 3.4 | 23.09 | 0 | 0 | 0 | 0 | 1 | 0 |  | 3.4 | 2 | 51657721 | 1802 | 0 | 0 | 0 | 0 | 0 | 0 | 0 | 0
1407 | 51657732 | 51657714 | 49554500 | 1 | 1 | 1 | 3 | 14.4.02.04-0142 | ФССЦ-2001, 14.4.02.04-0142, приказ Минстроя России № 876/пр от 26.12.2019 | Краска масляная земляная МА-0115, мумия, сурик железный | 1346 | 1009 | кг | кг | 1 | 0.01 | 15.12 | 0 | 0 | 0 | 0 | 1 | 0 |  | 0.01 | 2 | 51657722 | 1803 | 0 | 0 | 0 | 0 | 0 | 0 | 0 | 0
1407 | 51657733 | 51657714 | 49555191 | 1 | 1 | 1 | 3 | 14.5.05.02-0001 | ФССЦ-2001, 14.5.05.02-0001, приказ Минстроя России № 876/пр от 26.12.2019 | Олифа натуральная | 1346 | 1009 | кг | кг | 1 | 0.01 | 32.6 | 0 | 0 | 0 | 0 | 1 | 0 |  | 0.01 | 2 | 51657723 | 1804 | 0 | 0 | 0 | 0 | 0 | 0 | 0 | 0
1407 | 51657734 | 51657714 | 49514638 | 70 | 1 | 1 | 3 | 19.1.06.01 |  | Узлы прохода вытяжных вентиляционных шахт | 1371 | 1013 | ШТ | ШТ | 1 | 10 | 0 | 0 | 0 | 0 | 0 | 0 | 0 |  | 10 | 3 | -1 |  | 0 | 0 | 0 | 0 | 0 | 0 | 0 | 0
1409 | 51657752 | 51657736 | 49510719 | 70 | 1 | 1 | 1 | 1-100-32 |  | Затраты труда рабочих (Средний разряд - 3,2) | 1191 | 1013 | чел.-ч. | чел.-ч. | 1 | 122 | 0 | 0 | 0 | 8.74 | 0 | 1 | 1 | )*1,05 | 128.1 | 2 | 51657737 | 1806 | 0 | 0 | 0 | 0 | 0 | 0 | 0 | 0
1409 | 51657753 | 51657736 | 49510905 | 70 | 1 | 1 | 1 | 4-100-00 |  | Затраты труда машинистов | 1191 | 1013 | чел.-ч. | чел.-ч. | 1 | 0.64 | 0 | 0 | 0 | 0 | 0 | 1 | 2 | )*1,05 | 0.672 | 2 | 51657738 | 1807 | 0 | 0 | 0 | 0 | 0 | 0 | 0 | 0
1409 | 51657754 | 51657736 | 49672573 | 1 | 1 | 1 | 2 | 91.05.05-015 | ФСЭМ-2001, 91.05.05-015 , приказ Минстроя России № 876/пр от 26.12.2019 | Краны на автомобильном ходу, грузоподъемность 16 т | 1367 | 1011 | маш.-ч. | маш.-ч. | 1 | 0.25 | 0 | 115.4 | 13.5 | 0 | 0 | 1 | 0 | )*1,05 | 0.2625 | 2 | 51657739 | 1808 | 0 | 0 | 0 | 0 | 0 | 0 | 0 | 0
1409 | 51657755 | 51657736 | 49672695 | 1 | 1 | 1 | 2 | 91.06.03-047 | ФСЭМ-2001, 91.06.03-047 , приказ Минстроя России № 876/пр от 26.12.2019 | Лебедки ручные и рычажные тяговым усилием 31,39 кН (3,2 т) | 1367 | 1011 | маш.-ч. | маш.-ч. | 1 | 17.65 | 0 | 3.12 | 0 | 0 | 0 | 1 | 0 | )*1,05 | 18.5325 | 2 | 51657740 | 1809 | 0 | 0 | 0 | 0 | 0 | 0 | 0 | 0
1409 | 51657756 | 51657736 | 49672703 | 1 | 1 | 1 | 2 | 91.06.03-055 | ФСЭМ-2001, 91.06.03-055 , приказ Минстроя России № 876/пр от 26.12.2019 | Лебедки электрические тяговым усилием 19,62 кН (2 т) | 1367 | 1011 | маш.-ч. | маш.-ч. | 1 | 0.23 | 0 | 6.66 | 0 | 0 | 0 | 1 | 0 | )*1,05 | 0.2415 | 2 | 51657741 | 1810 | 0 | 0 | 0 | 0 | 0 | 0 | 0 | 0
1409 | 51657757 | 51657736 | 49673503 | 1 | 1 | 1 | 2 | 91.14.02-001 | ФСЭМ-2001, 91.14.02-001 , приказ Минстроя России № 876/пр от 26.12.2019 | Автомобили бортовые, грузоподъемность до 5 т | 1367 | 1011 | маш.-ч. | маш.-ч. | 1 | 0.39 | 0 | 65.71 | 11.6 | 0 | 0 | 1 | 0 | )*1,05 | 0.4095 | 2 | 51657742 | 1811 | 0 | 0 | 0 | 0 | 0 | 0 | 0 | 0
1409 | 51657758 | 51657736 | 49673715 | 1 | 1 | 1 | 2 | 91.17.04-233 | ФСЭМ-2001, 91.17.04-233 , приказ Минстроя России № 876/пр от 26.12.2019 | Установки для сварки ручной дуговой (постоянного тока) | 1367 | 1011 | маш.-ч. | маш.-ч. | 1 | 1.33 | 0 | 8.1 | 0 | 0 | 0 | 1 | 0 | )*1,05 | 1.3965 | 2 | 51657743 | 1812 | 0 | 0 | 0 | 0 | 0 | 0 | 0 | 0
1409 | 51657759 | 51657736 | 49521144 | 1 | 1 | 1 | 3 | 01.1.01.09-0026 | ФССЦ-2001, 01.1.01.09-0026, приказ Минстроя России № 876/пр от 26.12.2019 | Шнур асбестовый общего назначения ШАОН, диаметр 8-10 мм | 1348 | 1009 | т | т | 1000 | 0.00084 | 26499 | 0 | 0 | 0 | 0 | 1 | 0 |  | 0.00084 | 2 | 51657744 | 1813 | 0 | 0 | 0 | 0 | 0 | 0 | 0 | 0
1409 | 51657760 | 51657736 | 49524301 | 1 | 1 | 1 | 3 | 01.7.11.07-0045 | ФССЦ-2001, 01.7.11.07-0045, приказ Минстроя России № 876/пр от 26.12.2019 | Электроды сварочные Э42А, диаметр 5 мм | 1348 | 1009 | т | т | 1000 | 0.00039 | 10362 | 0 | 0 | 0 | 0 | 1 | 0 |  | 0.00039 | 2 | 51657745 | 1814 | 0 | 0 | 0 | 0 | 0 | 0 | 0 | 0
1409 | 51657761 | 51657736 | 49525488 | 1 | 1 | 1 | 3 | 01.7.15.03-0042 | ФССЦ-2001, 01.7.15.03-0042, приказ Минстроя России № 876/пр от 26.12.2019 | Болты с гайками и шайбами строительные | 1346 | 1009 | кг | кг | 1 | 11 | 9.04 | 0 | 0 | 0 | 0 | 1 | 0 |  | 11 | 2 | 51657746 | 1815 | 0 | 0 | 0 | 0 | 0 | 0 | 0 | 0
1409 | 51657762 | 51657736 | 49526492 | 1 | 1 | 1 | 3 | 01.7.19.04-0031 | ФССЦ-2001, 01.7.19.04-0031, приказ Минстроя России № 876/пр от 26.12.2019 | Прокладки резиновые (пластина техническая прессованная) | 1346 | 1009 | кг | кг | 1 | 7.58 | 23.09 | 0 | 0 | 0 | 0 | 1 | 0 |  | 7.58 | 2 | 51657747 | 1816 | 0 | 0 | 0 | 0 | 0 | 0 | 0 | 0
1409 | 51657763 | 51657736 | 49512814 | 70 | 1 | 1 | 3 | 08.1.02.17 |  | Сетки в рамках | 1327 | 1005 | м2 | м2 | 1 | 0 | 0 | 0 | 0 | 0 | 1 | 0 | 0 |  | 0 | 3 | -1 |  | 0 | 0 | 0 | 0 | 0 | 0 | 0 | 0
1409 | 51657764 | 51657736 | 49555131 | 1 | 1 | 1 | 3 | 14.5.04.03-0002 | ФССЦ-2001, 14.5.04.03-0002, приказ Минстроя России № 876/пр от 26.12.2019 | Мастика герметизирующая нетвердеющая из синтетического каучука, для заполнения и герметизации швов стеклянного ограждения теплиц | 1348 | 1009 | т | т | 1000 | 0.00513 | 17183 | 0 | 0 | 0 | 0 | 1 | 0 |  | 0.00513 | 2 | 51657748 | 1818 | 0 | 0 | 0 | 0 | 0 | 0 | 0 | 0
1409 | 51657765 | 51657736 | 49514607 | 70 | 1 | 1 | 3 | 19.1.01.02 |  | Воздуховоды металлические | 1327 | 1005 | м2 | м2 | 1 | 100 | 0 | 0 | 0 | 0 | 0 | 0 | 0 |  | 100 | 3 | -1 |  | 0 | 0 | 0 | 0 | 0 | 0 | 0 | 0
1409 | 51657766 | 51657736 | 49514616 | 70 | 1 | 1 | 3 | 19.1.01.11 |  | Крепления | 1346 | 1009 | кг | кг | 1 | 0 | 0 | 0 | 0 | 0 | 1 | 0 | 0 |  | 0 | 3 | -1 |  | 0 | 0 | 0 | 0 | 0 | 0 | 0 | 0
1409 | 51657767 | 51657736 | 49514616 | 70 | 1 | 1 | 3 | 19.1.01.11 |  | Заглушки питометражных лючков | 1371 | 1013 | ШТ | ШТ | 1 | 0 | 0 | 0 | 0 | 0 | 1 | 0 | 0 |  | 0 | 3 | -1 |  | 0 | 0 | 0 | 0 | 0 | 0 | 0 | 0
1409 | 51657768 | 51657736 | 49514677 | 70 | 1 | 1 | 3 | 19.3.01.01 |  | Дроссель-клапаны в патрубке | 1371 | 1013 | ШТ | ШТ | 1 | 0 | 0 | 0 | 0 | 0 | 1 | 0 | 0 |  | 0 | 3 | -1 |  | 0 | 0 | 0 | 0 | 0 | 0 | 0 | 0
1409 | 51657769 | 51657736 | 49514711 | 70 | 1 | 1 | 3 | 19.3.02.07 |  | Шиберы | 1371 | 1013 | ШТ | ШТ | 1 | 0 | 0 | 0 | 0 | 0 | 1 | 0 | 0 |  | 0 | 3 | -1 |  | 0 | 0 | 0 | 0 | 0 | 0 | 0 | 0
1447 | 51657781 | 51657772 | 49510737 | 70 | 1 | 1 | 1 | 1-100-36 |  | Затраты труда рабочих (Средний разряд - 3,6) | 1191 | 1013 | чел.-ч. | чел.-ч. | 1 | 0.49 | 0 | 0 | 0 | 9.18 | 0 | 1 | 1 | )*1,05 | 0.5145 | 2 | 51657773 | 1820 | 0 | 0 | 0 | 0 | 0 | 0 | 0 | 0
1447 | 51657782 | 51657772 | 49510905 | 70 | 1 | 1 | 1 | 4-100-00 |  | Затраты труда машинистов | 1191 | 1013 | чел.-ч. | чел.-ч. | 1 | 0.01 | 0 | 0 | 0 | 0 | 0 | 1 | 2 | )*1,05 | 0.0105 | 2 | 51657774 | 1821 | 0 | 0 | 0 | 0 | 0 | 0 | 0 | 0
1447 | 51657783 | 51657772 | 49672695 | 1 | 1 | 1 | 2 | 91.06.03-047 | ФСЭМ-2001, 91.06.03-047 , приказ Минстроя России № 876/пр от 26.12.2019 | Лебедки ручные и рычажные тяговым усилием 31,39 кН (3,2 т) | 1367 | 1011 | маш.-ч. | маш.-ч. | 1 | 0.12 | 0 | 3.12 | 0 | 0 | 0 | 1 | 0 | )*1,05 | 0.126 | 2 | 51657775 | 1822 | 0 | 0 | 0 | 0 | 0 | 0 | 0 | 0
1447 | 51657784 | 51657772 | 49673503 | 1 | 1 | 1 | 2 | 91.14.02-001 | ФСЭМ-2001, 91.14.02-001 , приказ Минстроя России № 876/пр от 26.12.2019 | Автомобили бортовые, грузоподъемность до 5 т | 1367 | 1011 | маш.-ч. | маш.-ч. | 1 | 0.01 | 0 | 65.71 | 11.6 | 0 | 0 | 1 | 0 | )*1,05 | 0.0105 | 2 | 51657776 | 1823 | 0 | 0 | 0 | 0 | 0 | 0 | 0 | 0
1447 | 51657785 | 51657772 | 49673715 | 1 | 1 | 1 | 2 | 91.17.04-233 | ФСЭМ-2001, 91.17.04-233 , приказ Минстроя России № 876/пр от 26.12.2019 | Установки для сварки ручной дуговой (постоянного тока) | 1367 | 1011 | маш.-ч. | маш.-ч. | 1 | 0.06 | 0 | 8.1 | 0 | 0 | 0 | 1 | 0 | )*1,05 | 0.063 | 2 | 51657777 | 1824 | 0 | 0 | 0 | 0 | 0 | 0 | 0 | 0
1447 | 51657786 | 51657772 | 49524301 | 1 | 1 | 1 | 3 | 01.7.11.07-0045 | ФССЦ-2001, 01.7.11.07-0045, приказ Минстроя России № 876/пр от 26.12.2019 | Электроды сварочные Э42А, диаметр 5 мм | 1348 | 1009 | т | т | 1000 | 5e-05 | 10362 | 0 | 0 | 0 | 0 | 1 | 0 |  | 5e-05 | 2 | 51657778 | 1825 | 0 | 0 | 0 | 0 | 0 | 0 | 0 | 0
1447 | 51657787 | 51657772 | 49525488 | 1 | 1 | 1 | 3 | 01.7.15.03-0042 | ФССЦ-2001, 01.7.15.03-0042, приказ Минстроя России № 876/пр от 26.12.2019 | Болты с гайками и шайбами строительные | 1346 | 1009 | кг | кг | 1 | 0.27 | 9.04 | 0 | 0 | 0 | 0 | 1 | 0 |  | 0.27 | 2 | 51657779 | 1826 | 0 | 0 | 0 | 0 | 0 | 0 | 0 | 0
1447 | 51657788 | 51657772 | 49514616 | 70 | 1 | 1 | 3 | 19.1.01.11 |  | Крепления | 1346 | 1009 | кг | кг | 1 | 0 | 0 | 0 | 0 | 0 | 1 | 0 | 0 |  | 0 | 3 | -1 |  | 0 | 0 | 0 | 0 | 0 | 0 | 0 | 0
1447 | 51657789 | 51657772 | 49514654 | 70 | 1 | 1 | 3 | 19.2.02.01 |  | Зонты стальные вентиляционных систем | 1371 | 1013 | ШТ | ШТ | 1 | 1 | 0 | 0 | 0 | 0 | 0 | 0 | 0 |  | 1 | 3 | -1 |  | 0 | 0 | 0 | 0 | 0 | 0 | 0 | 0
1449 | 51657802 | 51657791 | 49510715 | 70 | 1 | 1 | 1 | 1-100-30 |  | Затраты труда рабочих (Средний разряд - 3) | 1191 | 1013 | чел.-ч. | чел.-ч. | 1 | 28.2 | 0 | 0 | 0 | 8.53 | 0 | 1 | 1 | )*1,05 | 29.61 | 2 | 51657792 | 1828 | 0 | 0 | 0 | 0 | 0 | 0 | 0 | 0
1449 | 51657803 | 51657791 | 49510905 | 70 | 1 | 1 | 1 | 4-100-00 |  | Затраты труда машинистов | 1191 | 1013 | чел.-ч. | чел.-ч. | 1 | 0.02 | 0 | 0 | 0 | 0 | 0 | 1 | 2 | )*1,05 | 0.021 | 2 | 51657793 | 1829 | 0 | 0 | 0 | 0 | 0 | 0 | 0 | 0
1449 | 51657804 | 51657791 | 49672703 | 1 | 1 | 1 | 2 | 91.06.03-055 | ФСЭМ-2001, 91.06.03-055 , приказ Минстроя России № 876/пр от 26.12.2019 | Лебедки электрические тяговым усилием 19,62 кН (2 т) | 1367 | 1011 | маш.-ч. | маш.-ч. | 1 | 0.46 | 0 | 6.66 | 0 | 0 | 0 | 1 | 0 | )*1,05 | 0.483 | 2 | 51657794 | 1830 | 0 | 0 | 0 | 0 | 0 | 0 | 0 | 0
1449 | 51657805 | 51657791 | 49673503 | 1 | 1 | 1 | 2 | 91.14.02-001 | ФСЭМ-2001, 91.14.02-001 , приказ Минстроя России № 876/пр от 26.12.2019 | Автомобили бортовые, грузоподъемность до 5 т | 1367 | 1011 | маш.-ч. | маш.-ч. | 1 | 0.02 | 0 | 65.71 | 11.6 | 0 | 0 | 1 | 0 | )*1,05 | 0.021 | 2 | 51657795 | 1831 | 0 | 0 | 0 | 0 | 0 | 0 | 0 | 0
1449 | 51657806 | 51657791 | 49523851 | 1 | 1 | 1 | 3 | 01.7.07.29-0101 | ФССЦ-2001, 01.7.07.29-0101, приказ Минстроя России № 876/пр от 26.12.2019 | Очес льняной | 1346 | 1009 | кг | кг | 1 | 1e-05 | 37.29 | 0 | 0 | 0 | 0 | 1 | 0 |  | 1e-05 | 2 | 51657796 | 1832 | 0 | 0 | 0 | 0 | 0 | 0 | 0 | 0
1449 | 51657807 | 51657791 | 49525488 | 1 | 1 | 1 | 3 | 01.7.15.03-0042 | ФССЦ-2001, 01.7.15.03-0042, приказ Минстроя России № 876/пр от 26.12.2019 | Болты с гайками и шайбами строительные | 1346 | 1009 | кг | кг | 1 | 2 | 9.04 | 0 | 0 | 0 | 0 | 1 | 0 |  | 2 | 2 | 51657797 | 1833 | 0 | 0 | 0 | 0 | 0 | 0 | 0 | 0
1449 | 51657808 | 51657791 | 49526492 | 1 | 1 | 1 | 3 | 01.7.19.04-0031 | ФССЦ-2001, 01.7.19.04-0031, приказ Минстроя России № 876/пр от 26.12.2019 | Прокладки резиновые (пластина техническая прессованная) | 1346 | 1009 | кг | кг | 1 | 2.2 | 23.09 | 0 | 0 | 0 | 0 | 1 | 0 |  | 2.2 | 2 | 51657798 | 1834 | 0 | 0 | 0 | 0 | 0 | 0 | 0 | 0
1449 | 51657809 | 51657791 | 49554500 | 1 | 1 | 1 | 3 | 14.4.02.04-0142 | ФССЦ-2001, 14.4.02.04-0142, приказ Минстроя России № 876/пр от 26.12.2019 | Краска масляная земляная МА-0115, мумия, сурик железный | 1346 | 1009 | кг | кг | 1 | 0.01 | 15.12 | 0 | 0 | 0 | 0 | 1 | 0 |  | 0.01 | 2 | 51657799 | 1835 | 0 | 0 | 0 | 0 | 0 | 0 | 0 | 0
1449 | 51657810 | 51657791 | 49555191 | 1 | 1 | 1 | 3 | 14.5.05.02-0001 | ФССЦ-2001, 14.5.05.02-0001, приказ Минстроя России № 876/пр от 26.12.2019 | Олифа натуральная | 1346 | 1009 | кг | кг | 1 | 0.01 | 32.6 | 0 | 0 | 0 | 0 | 1 | 0 |  | 0.01 | 2 | 51657800 | 1836 | 0 | 0 | 0 | 0 | 0 | 0 | 0 | 0
1449 | 51657811 | 51657791 | 49514638 | 70 | 1 | 1 | 3 | 19.1.06.01 |  | Узлы прохода вытяжных вентиляционных шахт | 1371 | 1013 | ШТ | ШТ | 1 | 10 | 0 | 0 | 0 | 0 | 0 | 0 | 0 |  | 10 | 3 | -1 |  | 0 | 0 | 0 | 0 | 0 | 0 | 0 | 0
1451 | 51657829 | 51657813 | 49510719 | 70 | 1 | 1 | 1 | 1-100-32 |  | Затраты труда рабочих (Средний разряд - 3,2) | 1191 | 1013 | чел.-ч. | чел.-ч. | 1 | 122 | 0 | 0 | 0 | 8.74 | 0 | 1 | 1 | )*1,05 | 128.1 | 2 | 51657814 | 1838 | 0 | 0 | 0 | 0 | 0 | 0 | 0 | 0
1451 | 51657830 | 51657813 | 49510905 | 70 | 1 | 1 | 1 | 4-100-00 |  | Затраты труда машинистов | 1191 | 1013 | чел.-ч. | чел.-ч. | 1 | 0.64 | 0 | 0 | 0 | 0 | 0 | 1 | 2 | )*1,05 | 0.672 | 2 | 51657815 | 1839 | 0 | 0 | 0 | 0 | 0 | 0 | 0 | 0
1451 | 51657831 | 51657813 | 49672573 | 1 | 1 | 1 | 2 | 91.05.05-015 | ФСЭМ-2001, 91.05.05-015 , приказ Минстроя России № 876/пр от 26.12.2019 | Краны на автомобильном ходу, грузоподъемность 16 т | 1367 | 1011 | маш.-ч. | маш.-ч. | 1 | 0.25 | 0 | 115.4 | 13.5 | 0 | 0 | 1 | 0 | )*1,05 | 0.2625 | 2 | 51657816 | 1840 | 0 | 0 | 0 | 0 | 0 | 0 | 0 | 0
1451 | 51657832 | 51657813 | 49672695 | 1 | 1 | 1 | 2 | 91.06.03-047 | ФСЭМ-2001, 91.06.03-047 , приказ Минстроя России № 876/пр от 26.12.2019 | Лебедки ручные и рычажные тяговым усилием 31,39 кН (3,2 т) | 1367 | 1011 | маш.-ч. | маш.-ч. | 1 | 17.65 | 0 | 3.12 | 0 | 0 | 0 | 1 | 0 | )*1,05 | 18.5325 | 2 | 51657817 | 1841 | 0 | 0 | 0 | 0 | 0 | 0 | 0 | 0
1451 | 51657833 | 51657813 | 49672703 | 1 | 1 | 1 | 2 | 91.06.03-055 | ФСЭМ-2001, 91.06.03-055 , приказ Минстроя России № 876/пр от 26.12.2019 | Лебедки электрические тяговым усилием 19,62 кН (2 т) | 1367 | 1011 | маш.-ч. | маш.-ч. | 1 | 0.23 | 0 | 6.66 | 0 | 0 | 0 | 1 | 0 | )*1,05 | 0.2415 | 2 | 51657818 | 1842 | 0 | 0 | 0 | 0 | 0 | 0 | 0 | 0
1451 | 51657834 | 51657813 | 49673503 | 1 | 1 | 1 | 2 | 91.14.02-001 | ФСЭМ-2001, 91.14.02-001 , приказ Минстроя России № 876/пр от 26.12.2019 | Автомобили бортовые, грузоподъемность до 5 т | 1367 | 1011 | маш.-ч. | маш.-ч. | 1 | 0.39 | 0 | 65.71 | 11.6 | 0 | 0 | 1 | 0 | )*1,05 | 0.4095 | 2 | 51657819 | 1843 | 0 | 0 | 0 | 0 | 0 | 0 | 0 | 0
1451 | 51657835 | 51657813 | 49673715 | 1 | 1 | 1 | 2 | 91.17.04-233 | ФСЭМ-2001, 91.17.04-233 , приказ Минстроя России № 876/пр от 26.12.2019 | Установки для сварки ручной дуговой (постоянного тока) | 1367 | 1011 | маш.-ч. | маш.-ч. | 1 | 1.33 | 0 | 8.1 | 0 | 0 | 0 | 1 | 0 | )*1,05 | 1.3965 | 2 | 51657820 | 1844 | 0 | 0 | 0 | 0 | 0 | 0 | 0 | 0
1451 | 51657836 | 51657813 | 49521144 | 1 | 1 | 1 | 3 | 01.1.01.09-0026 | ФССЦ-2001, 01.1.01.09-0026, приказ Минстроя России № 876/пр от 26.12.2019 | Шнур асбестовый общего назначения ШАОН, диаметр 8-10 мм | 1348 | 1009 | т | т | 1000 | 0.00084 | 26499 | 0 | 0 | 0 | 0 | 1 | 0 |  | 0.00084 | 2 | 51657821 | 1845 | 0 | 0 | 0 | 0 | 0 | 0 | 0 | 0
1451 | 51657837 | 51657813 | 49524301 | 1 | 1 | 1 | 3 | 01.7.11.07-0045 | ФССЦ-2001, 01.7.11.07-0045, приказ Минстроя России № 876/пр от 26.12.2019 | Электроды сварочные Э42А, диаметр 5 мм | 1348 | 1009 | т | т | 1000 | 0.00039 | 10362 | 0 | 0 | 0 | 0 | 1 | 0 |  | 0.00039 | 2 | 51657822 | 1846 | 0 | 0 | 0 | 0 | 0 | 0 | 0 | 0
1451 | 51657838 | 51657813 | 49525488 | 1 | 1 | 1 | 3 | 01.7.15.03-0042 | ФССЦ-2001, 01.7.15.03-0042, приказ Минстроя России № 876/пр от 26.12.2019 | Болты с гайками и шайбами строительные | 1346 | 1009 | кг | кг | 1 | 11 | 9.04 | 0 | 0 | 0 | 0 | 1 | 0 |  | 11 | 2 | 51657823 | 1847 | 0 | 0 | 0 | 0 | 0 | 0 | 0 | 0
1451 | 51657839 | 51657813 | 49526492 | 1 | 1 | 1 | 3 | 01.7.19.04-0031 | ФССЦ-2001, 01.7.19.04-0031, приказ Минстроя России № 876/пр от 26.12.2019 | Прокладки резиновые (пластина техническая прессованная) | 1346 | 1009 | кг | кг | 1 | 7.58 | 23.09 | 0 | 0 | 0 | 0 | 1 | 0 |  | 7.58 | 2 | 51657824 | 1848 | 0 | 0 | 0 | 0 | 0 | 0 | 0 | 0
1451 | 51657840 | 51657813 | 49512814 | 70 | 1 | 1 | 3 | 08.1.02.17 |  | Сетки в рамках | 1327 | 1005 | м2 | м2 | 1 | 0 | 0 | 0 | 0 | 0 | 1 | 0 | 0 |  | 0 | 3 | -1 |  | 0 | 0 | 0 | 0 | 0 | 0 | 0 | 0
1451 | 51657841 | 51657813 | 49555131 | 1 | 1 | 1 | 3 | 14.5.04.03-0002 | ФССЦ-2001, 14.5.04.03-0002, приказ Минстроя России № 876/пр от 26.12.2019 | Мастика герметизирующая нетвердеющая из синтетического каучука, для заполнения и герметизации швов стеклянного ограждения теплиц | 1348 | 1009 | т | т | 1000 | 0.00513 | 17183 | 0 | 0 | 0 | 0 | 1 | 0 |  | 0.00513 | 2 | 51657826 | 1850 | 0 | 0 | 0 | 0 | 0 | 0 | 0 | 0
1451 | 51657842 | 51657813 | 49514607 | 70 | 1 | 1 | 3 | 19.1.01.02 |  | Воздуховоды металлические | 1327 | 1005 | м2 | м2 | 1 | 100 | 0 | 0 | 0 | 0 | 0 | 0 | 0 |  | 100 | 3 | -1 |  | 0 | 0 | 0 | 0 | 0 | 0 | 0 | 0
1451 | 51657843 | 51657813 | 49514616 | 70 | 1 | 1 | 3 | 19.1.01.11 |  | Крепления | 1346 | 1009 | кг | кг | 1 | 0 | 0 | 0 | 0 | 0 | 1 | 0 | 0 |  | 0 | 3 | -1 |  | 0 | 0 | 0 | 0 | 0 | 0 | 0 | 0
1451 | 51657844 | 51657813 | 49514616 | 70 | 1 | 1 | 3 | 19.1.01.11 |  | Заглушки питометражных лючков | 1371 | 1013 | ШТ | ШТ | 1 | 0 | 0 | 0 | 0 | 0 | 1 | 0 | 0 |  | 0 | 3 | -1 |  | 0 | 0 | 0 | 0 | 0 | 0 | 0 | 0
1451 | 51657845 | 51657813 | 49514677 | 70 | 1 | 1 | 3 | 19.3.01.01 |  | Дроссель-клапаны в патрубке | 1371 | 1013 | ШТ | ШТ | 1 | 0 | 0 | 0 | 0 | 0 | 1 | 0 | 0 |  | 0 | 3 | -1 |  | 0 | 0 | 0 | 0 | 0 | 0 | 0 | 0
1451 | 51657846 | 51657813 | 49514711 | 70 | 1 | 1 | 3 | 19.3.02.07 |  | Шиберы | 1371 | 1013 | ШТ | ШТ | 1 | 0 | 0 | 0 | 0 | 0 | 1 | 0 | 0 |  | 0 | 3 | -1 |  | 0 | 0 | 0 | 0 | 0 | 0 | 0 | 0