## секц.1 отделка
Приложение № 1
ВЕДОМОСТЬ ОБЪЕМОВ РАБОТ
на комплекс работ по устройству отделочных работ на объекте:
«Многоквартирный дом поз.12 со встроенными нежилыми помещениями, расположенный в 32,33 микрорайонах в г. Липецке на земельном участке с кадастровым номером 48:20:0043601:295»
Секция №1
№№ п/п | Наименование помещений | Наименование работ | Един.изм. | Кол-во | Примечание
УСТРОЙСТВО СТЯЖКИ ПОЛА
Помещения подвала - проект 03-2023-АР1, листы: 92, 99, 100; изм.6 л.100
1 | Коридоры, внеквартирные хозяйственные кладовые | Уклонообразующая стяжка - бетон мелкозернистый В15 толщ. 30-100мм | м2 | 470.08
2 | ИТП | Уклонообразующая стяжка - бетон мелкозернистый В15, армированный сеткой 5Вр1-100х100мм , толщ.30-80мм | м2 | 71.88
3 | Приямки на отм. -3,210 | Уклонообразующая стяжка - бетон мелкозернистый В15 толщ. 30-70мм | м2 | 13.38
4 | Входы в подвал на отм. -3,230 | Уклонообразующая стяжка - бетон мелкозернистый В15 толщ. 30-50мм | м2 | 4.54
5 | Электрощитовая | Выравнивающая стяжка - бетон мелкозернистый В15 армированный сеткой 5Вр1-100х100мм толщ.80мм | м2 | 16.96
|  | Обмазочная цементная гидроизоляция | м2 | 16.96
Помещения 1-го этажа - проект 03-2023-АР1, изм.6: листы: 93, 99, 100
6 | Тамбуры, лифтовой холл, лестничная клетка , колясочная | Выравнивающая стяжка - цементно-песчаный раствор М150, армированная сеткой 5Вр1 - 100х100 мм толщ.60 мм | м2 | 82.5
|  | Утепление пола - пенополистирол ППС20-Р-А-1000х500х10 толщ.100мм | м2 | 82.5
7 | Помещения собственников (офисы) | Выравнивающая стяжка - цементно-песчаный раствор М150, армированная сеткой 5Вр1 - 100х100 мм толщ.60 мм | м2 | 503.2
|  | Утепление пола - пенополистирол ППС20-Р-А-1000х500х10, толщ.100мм | м2 | 503.2
Помещения 2-17 этажей (16 шт), листы: 94, 95, 99 , 100
8 | Коридор, лифтовой холл, тамбур , незадымляемая лоджия | Выравнивающая стяжка цементно-песчаным раствором М150, армированный сеткой 5ВР1-100х100мм толщ.80 мм | м2 | 1156.32
9 | Участки лестничной площадки | Стяжка из цементно-песчаного раствора М150 толщ.100мм | м2 | 8.8
10 | Помещения собственников (в комнатах) | Выравнивающая полусухая стяжка - цементно-песчаный раствор М150, армированный фиброволокном, толщ.60мм | м2 | 6826.8
|  | Прокладка полиэтиленовой пленки | м2 | 6826.8
11 | Помещения собственников ( в санузлах и кухне) | Выравнивающая полусухая стяжка - цементно-песчаный раствор М150, армированный фиброволокном, толщ.60мм | м2 | 646.3
|  | Прокладка полиэтиленовой пленки | м2 | 646.3
|  | Обмазочная цементная гидроизоляция | м2 | 646.3
11а | Помещения собственников (лоджии) | Выравнивающая полусухая стяжка - цементно-песчаный раствор М150, армированный фиброволокном, толщ.40мм | м2 | 478.4
|  | Прокладка полиэтиленовой пленки | м2 | 478.4
Помещения 18, 19 этажей (2 шт), проект 03-2023-АР1, изм.6: листы: 96, 97, 99, 101
12 | Коридор лифтовой холл , тамбур , незадымляемая лоджия | Выравнивающая стяжка - цементно-песчаный раствор М150, армированный сеткой 5Вр1 - 100х100 мм толщ. 80 мм | м2 | 139.26
13 | Участки лестничной площадки | Стяжка - цементно-песчаный раствор М150 тодщ.100мм | м2 | 1.1
14 | Помещения собственников (комнаты) | Выравнивающая полусухая стяжка - цементно-песчаный раствор М150, армированный фиброволокном, толщ.60мм | м2 | 709.2
|  | Прокладка полиэтиленовой пленки | м2 | 709.2
15 | Помещения собственников (санузлы и кухня) | Выравнивающая полусухая стяжка - цементно-песчаный раствор М150, армированный фиброволокном, толщ.60мм | м2 | 68.2
|  | Прокладка полиэтиленовой пленки | м2 | 68.2
|  | Обмазочная цементная гидроизоляция | м2 | 68.2
15а | Помещения собственников (лоджии) | Выравнивающая полусухая стяжка - цементно-песчаный раствор М150, армированный фиброволокном, толщ.40мм | м2 | 53
|  | Прокладка полиэтиленовой пленки | м2 | 53
Помещения технического этажа на отм. +60,900, изм.6: листы: 98, 99, 100
16 | Лестница площадка на отм. +60,900 | Выравнивающая стяжка - цементно-песчаный раствор М150, армированная сеткой 5Вр1 100х100 мм, толщ. 80 мм | м2 | 7.77
17 | Незадымляемая лоджия | Выравнивающая стяжка - цементно-песчаный раствор М150, армированная сеткой 5Вр1 - 100х100 мм толщ.80 мм | м2 | 12.99
18 | Технический чердак | Выравнивающая стяжка - цементно-песчаный раствор М150, армированная сеткой 5Вр1 100х100 мм толщ.50 мм | м2 | 500.59
|  | Утепление пола - пенополистиролом ППС20-Р-А-1000х500х10 толщ.50мм | м2 | 500.59
Укладка демферной ленты по периметру помещений ( проект №03-2023-АР1 изм.6, лист 99 ,примечание п.4)
19 | Жилая часть, МОП, помещения собственников | Укладка демферной ленты по периметру помещения | м.п. | 3042.45
УСТРОЙСТВО ПОКРЫТИЯ ПОЛА МОП
Помещения подвала ( проект 03-2023-АР1 листы: 92, 99, 100; изм.5 л.100)
1 | ИТП | Покрытие -керамогранитная плитка на клею - толщ. 20мм | м2 | 71.88
|  | Рулонная гидроизоляцтя Техноэласт БАРЬЕР (БО) |  | 71.88
2 | Электрощитовая | Покрытие -керамогранитная плитка на клею толщ. 20мм | м2 | 16.96
Помещения 1-го этажа (проект 03-2023-АР1, изм.6: листы: 93, 99, 100; изм.5 л.100)
3 | Тамбуры , лифтовой холл , лестничная клетка , колясочная | Покрытие - керамогранит ESTIMA Mild MI01, 600*600 на клею толщ. 20мм | м2 | 82.5
Помещения 2-17 этажей (16 шт) (проект 03-2023-АР1, изм.6: листы: 94, 95, 99 , 101; изм.5 л.100)
4 | Коридор, лифтовой холл, тамбур, незадымляемая лоджия | Покрытие - керамогранит ESTIMA Mild MI01, 600*600 на клею толщ. 20мм | м2 | 1156.32
Помещения 18, 19 этажей (2 шт) (проект 03-2023-АР1, изм.6: листы: 96, 97, 99, 100; изм.5 л.100)
5 | Коридор, лифтовой холл , тамбур , незадымляемая лоджия | Покрытие - керамогранит ESTIMA Mid MI01 на клею толщ. 20мм | м2 | 139.26
Помещения технического этажа на отм. +60,900, (проект 03-2023-АР1, изм.6: листы: 98, 99, 100; изм.5 л.100)
6 | Незадымляемая лоджия | Покрытие - керамогранитная плитка на клею толщ. 20мм | м2 | 12.99
Плинтус из керамогранитной плитки (проект №03-2023-АР1 изм.6 ,лист 99, см.примечание п.5)
7 | Установка керамогранитного плинтуса высотой h=100мм | Покрытие - керамогранитная плитка на клею толщ. 20мм | м.п. | 1575.45
ОТДЕЛКА ПОМЕЩЕНИЙ МОП:
Помещения подвального этажа
Потолки подвала (проект 03-2023-АР1 листы 93,99,100; изм.6 л.100)
1 | Коридоры, ИТП | Окрашивание водно-дисперсионным составом | м2 | 415.74
2 | Электрощитовая | Окрашивание масляной краской | м2 | 16.88
Стены и перегодки подвала (проект 03-2023-АР1 листы 92,99,100; изм.5 л.100)
3 | Коридоры, ИТП | Окрашивание водно-дисперсионным составом | м2 | 998.41
|  | Штукатурка | м2 | 16.22
|  | Затирка монолитных поверхностей | м2 | 594.19
|  | Грунтовка и шпатлевка ПГП перегородок | м2 | 344.44
4 | Электрощитовая | Окрашивание масляной краской | м2 | 53.72
|  | Затирка монолитных поверхностей | м2 | 23.72
|  | Грунтовка и штаклевка ПГП перегородок | м2 | 30
Помещения 1 этажа
Потолки 1 этажа (проект 03-2023-АР1 листы 93, 99, 100; изм.6 л.100)
Утепление потолков
5а | Тамбуры (поз.5,6) | Грунтовка за 1 раз потолков | м2 | 18.1 | Проект №03-2023-АР1 листы 93 , изм.6 л.99, см. общие указания п.6
|  | Изоляции потолков изделиями из волокнистых и зернистых материалов с креплением на клее и дюбелями минераловатными плитами толщ.100мм | м2/м3 | 18,1/1,81
|  | Нанесение защитного слоя клеевого состава толщ.2-3мм, армированного сеткой и установкой профилей ПВХ | м2 | 18.1
|  | Нанесение штукатурного слоя | м2 | 18.1
Чистовая отделка потолков
5 | Тамбуры (поз.1,2) | Подвесной кубообразный реечный потолок (50х50), RAL 8003 | м2 | 16.89
Грунтовка, шпатлевка в 2 слоя
Акриловая краска RAL 8003
6 | Тамбуры (поз.5,6) | Подвесной потолок Грильято (60х60), RAL 7024 | м2 | 17.58
Грунтовка, шпатлевка в 2 слоя
Акриловая краска, RAL 7024
7 | Лифтовой холл | Подвесной потолок Грильято (60х60), RAL 7024 | м2 | 13.67
Грунтовка, шпатлевка в 2 слоя
Акриловая краска, RAL 7024
8 | Лестничная клетка | Грунтовка, шпатлевка в 2 слоя | м2 | 24.84
Акриловая краска КМ-0 RAL 9001
9 | Колясочная | Подвесной потолок Грильято (60х60), RAL 7024 | м2 | 15
Грунтовка, шпатлевка в 2 слоя
Акриловая краска, RAL 7024
Стены и перегодки 1 этажа (проект 03-2023-АР1 листы 93, 99, 100; изм.6 л.100)
10 | Тамбуры | Грунтовка стен за 1 раз | м2 | 42.71 | Проект 03-2023-АР1 л.17
|  | Изоляция изделиями из волокнистых и зернистых материалов с креплением на клее и дюбелями холодных поверхностей: внутренних стен и перегородок минераловатными плитами ППЖ-180 (Г1)-1000.600.100 , толщ.100мм | м2/м3 | 42,71/4,27
|  | Нанесение защитного слоя клеевого состава толщ.2-3мм, армированного сеткой и установкой профилей ПВХ | м2 | 42.71
|  | Штукатурка улучшенная по сетке, грунтовка | м2 | 42.71
|  | Керамогранитная плитка ITALON Мезон Шампейн 300х1200 | м2 | 24.23
|  | Штукатурка фактурная "Карта мира", КМ-0 RAL Design 060 70 05 | м2 | 14.09
|  | Шпатлевка в 2 слоя. Грунтовка, акриловая краска RAL 8003 | м2 | 4.39
|  | Грунтовка | м2 | 14.49
|  | Керамогранитная плитка ITALON Мезон Шампейн 300х1200 | м2 | 13.45
|  | Шпатлевка в 2 слоя. Грунтовка, акриловая краска RAL 8003 | м2 | 1.04
|  | Шпатлевка монолитных поверхностей стен в 2 слоя, грунтовка | м2 | 16.65
|  | Штукатурка фактурная "Карта мира" КМ-0 RAL Design 060 70 05 | м2 | 15.11
|  | Шпатлевка в 2 слоя. Грунтовка, акриловая краска RAL 8003 | м2 | 1.04
|  | Грунтовка стен за 1 раз | м2 | 40.34 | Проект 03-2023-АР1 л.17
|  | Изоляция изделиями из волокнистых и зернистых материалов с креплением на клее и дюбелями холодных поверхностей: внутренних стен и перегородок минераловатными плитами ППЖ-180 (Г1)-1000.600.100 , толщ.100мм | м2/м3 | 40,34/4,03
|  | Нанесение защитного слоя клеевого состава толщ.2-3мм, армированного сеткой и установкой профилей ПВХ | м2 | 40.34
11 | Тамбуры | Штукатурка улучшенная по сетке, грунтовка | м2 | 40.34
|  | Штукатурка фактурная "Карта мира" КМ-0 RAL Design 060 70 05 | м2 | 37.11
|  | Шпатлевка в 2 слоя. Грунтовка, акриловая краска RAL 7024 | м2 | 3.23
|  | Грунтовка и шпатлевка ПГП перегородок | м2 | 21.09
|  | Штукатурка фактурная "Карта мира" КМ-0 RAL Design 060 70 05 | м2 | 18.88
|  | Шпатлевка в 2 слоя. Грунтовка, акриловая краска RAL 7024 | м2 | 2.21
|  | Шпатлевка монолитных поверхностей стен в 2 слоя, грунтовка | м2 | 27.97
|  | Штукатурка фактурная "Карта мира" КМ-0 RAL Design 060 70 05 | м2 | 25.78
|  | Шпатлевка в 2 слоя. Грунтовка, акриловая краска RAL 7024 | м2 | 2.19
12 | Лифтовый холл | Грунтовка | м2 | 31.45
|  | Керамогранитная плитка ITALON Мезон Шампейн 300х1200 | м2 | 6.2
|  | Керамогранитная плитка Estima Mild MI01 1200х600 | м2 | 22.36
|  | Шпатлевка в 2 слоя. Грунтовка, акриловая краска RAL 7024 | м2 | 2.89
|  | Шпатлевка монолитных поверхностей стен в 2 слоя, грунтовка | м2 | 27.67
|  | Штукатурка фактурная "Карта мира" КМ-0 RAL Design 060 70 05 | м2 | 25.54
|  | Грунтовка, акриловая краска RAL 7024 | м2 | 2.13
|  | Грунтовка и шпатлевка ПГП перегородок в 2 слоя | м2 | 7.77
|  | Штукатурка фактурная "Карта мира" КМ-0 RAL Design 060 70 05 | м2 | 7.22
|  | Грунтовка, акриловая краска RAL 7024 | м2 | 0.55
13 | Лестничная клетка | Грунтовка за 1 раз стен | м2 | 22.43 | Проект 03-2023-АР1 л.17
|  | Изоляция изделиями из волокнистых и зернистых материалов с креплением на клее и дюбелями холодных поверхностей: внутренних стен и перегородок минераловатными плитами ППЖ-180 (Г1)-1000.600.100 , толщ.100мм | м2/м3 | 22,43/2,24
|  | Нанесение защитного слоя клеевого состава толщ.2-3мм, армированного сеткой и установкой профилей ПВХ | м2 | 22.43
|  | Штукатурка улучшенная по сетке, грунтовка | м2 | 22.43
|  | Шпатлевка в 2 слоя. Акриловая фактурная краска КМ-0 RAL Design 060 70 05 | м2 | 21.83
|  | Шпатлевка в 2 слоя. Акриловая фактурная краска КМ-0 RAL Design 060 60 05 | м2 | 0.6
|  | Затирка монолитных поверхностей стен, грунтовка | м2 | 63.38
|  | Шпатлевка в 2 слоя. Акриловая фактурная краска КМ-0 RAL Design 060 70 05 | м2 | 59.92
|  | Шпатлевка в 2 слоя. Акриловая фактурная краска КМ-0 RAL Design 060 60 05 | м2 | 3.46
14 | Колясочная | Шпатлевка монолитных поверхностей стен в 2 раза, грунтовка | м2 | 28.35
|  | Керамогранитная плитка Estima Mild MI01 1200х600 | м2 | 19.96
|  | Штукатурка фактурная "Карта мира" КМ-0 RAL Design 060 70 05 | м2 | 6.21
|  | Грунтовка, акриловая краска RAL 7024 | м2 | 2.17
|  | Штукатурка улучшенная, грунтовка | м2 | 8.23
|  | Керамогранитная плитка Estima 1200х600 | м2 | 2.37
|  | Штукатурка фактурная "Карта мира" КМ-0 RAL Design 060 70 05 | м2 | 4.99
|  | Шпатлевка в 2 слоя. Грунтовка, акриловая краска RAL 7024 | м2 | 0.87
|  | Грунтовка и шпатлевка ПГП перегородок в 2 слоя | м2 | 34.9
|  | Керамогранитная плитка Estima Mild MI01 1200х600 | м2 | 15.83
|  | Штукатурка фактурная "Карта мира" КМ-0 RAL Design 060 70 05 | м2 | 17.17
|  | Шпатлевка в 2 слоя. Грунтовка, акриловая краска RAL 7024 | м2 | 1.9
15 | Помещения собственников (офисы) | Штукатурка улучшенная, грунтовка и шпатлевка | м2 | 199.72
|  | Штукатурка улучшенная по сетке, грунтовка и шпатлевка | м2 | 116.47
Помещения 2-17 этажей
Потолки 2-17 этажей (проект 03-2023-АР1 листы 94, 95, 99, 100; изм.6 л.100)
16 | Тамбуры | Грунтовка , шпатлевка в 2 слоя | м2 | 76.32
Акриловая краска КМ-0, RAL 9001
17 | Коридор . Лифтовой холл | Грунтовка , шпатлевка в 2 слоя | м2 | 824.8
Акриловая краска КМ-0, RAL 9001
18 | Лестничная клетка | Грунтовка , шпатлевка в 2 слоя | м2 | 268.45
Акриловая краска КМ-0, RAL 9001
Стены и перегодки 2-17 этажей (16 эт.) (проект 03-2023-АР1 листы 94,95,100; изм.5 л.100)
19 | Тамбуры | Грунтовка стен за 1 раз | м2 | 199.2 | Проект 03-2023-АР1 л.28, 41
|  | Изоляция изделиями из волокнистых и зернистых материалов с креплением на клее и дюбелями холодных поверхностей: внутренних стен и перегородок минераловатными плитами ППЖ-180 (Г1)-1000.600.100 , толщ.100мм | м2/м3 | 199,2/19,92
|  | Нанесение защитного слоя клеевого состава толщ.2-3мм, армированного сеткой и установкой профилей ПВХ | м2 | 199.2
|  | Штукатурка улучшенная по сетке, грунтовка | м2 | 199.2
|  | Керамогранитная плитка Estima Mild MI01 1200х600 | м2 | 6.4
|  | Шпатлевка в 2 слоя. Акриловая фактурная краска КМ-0 RAL Design 060 70 05 | м2 | 192.8
|  | Затирка монолитных поверхностей стен, грунтовка | м2 | 124
|  | Керамогранитная плитка Estima Mild MI01 | м2 | 4.48
|  | Шпатлевка в 2 слоя. Грунтовка, акриловая краска КМ-0 RAL Design 060 70 05 | м2 | 119.52
20 | Коридор | Затирка монолитных поверхностей стен, грунтовка | м2 | 301.12
|  | Керамогранитная плитка Estima Mild MI01 | м2 | 11.04
|  | Шпатлевка в 2 слоя. Акриловая фактурная краска КМ-0 RAL Design 060 70 05 | м2 | 290.08
|  | Грунтовка и шпатлевка ПГП перегородок в 2 слоя | м2 | 1923.04
|  | Керамогранитная плитка Estima Mild MI01 | м2 | 67.04
|  | Акриловая фактурная краска КМ-0 RAL Design 060 70 05 | м2 | 1684.13
|  | Акриловая фактурная краска КМ-0 RAL Design 060 60 05 | м2 | 171.87
21 | Лифтовой холл | Затирка монолитных поверхностей стен, грунтовка | м2 | 282.72
|  | Керамогранитная плитка Estima Mild MI01 | м2 | 132.32
|  | Акриловая фактурная краска КМ-0 RAL Design 060 60 05 | м2 | 150.5
|  | Грунтовка и шпатлевка ПГП перегородок в 2 слоя | м2 | 83.84
|  | Керамогранитная плитка Estima Mild MI01 | м2 | 2.24
|  | Акриловая фактурная краска КМ-0 RAL Design 060 70 05 | м2 | 81.61
22 | Лестничная клетка | Грунтовка за 1 раз стен | м2 | 415.84 | Проект 03-2023-АР1 л.28, л.41
|  | Изоляция изделиями из волокнистых и зернистых материалов с креплением на клее и дюбелями холодных поверхностей: внутренних стен и перегородок минераловатными плитами ППЖ-180 (Г1)-1000.600.100 , толщ.100мм | м2/м3 | 415,84/41,58
|  | Нанесение защитного слоя клеевого состава толщ.2-3мм, армированного сеткой и установкой профилей ПВХ | м2 | 415.84
|  | Штукатурка улучшенная по сетке, грунтовка | м2 | 415.84
|  | Шпатлевка в 2 слоя. Акриловая фактурная краска КМ-0 RAL Design 060 70 05 | м2 | 398.56
|  | Шпатлевка в 2 слоя. Акриловая фактурная краска КМ-0 RAL Design 060 70 05 | м2 | 17.28
|  | Затирка монолитных поверхностей стен, грунтовка | м2 | 454.24
|  | Шпатлевка в 2 слоя. Акриловая фактурная краска КМ-0 RAL Design 060 70 05 | м2 | 436.96
|  | Шпатлевка в 2 слоя. Акриловая фактурная краска КМ-0 RAL Design 060 60 05 | м2 | 17.28
23 | Помещения собственников | Штукатурка улучшенная, грунтовка и шпатлевка | м2 | 2460.3
|  | Штукатурка улучшенная по сетке, грунтовка и шпатлевка | м2 | 1042.74
Помещения 18 этажа
Потолки 18 этажа (проект 03-2023-АР1 листы 96, 99, 100; изм.6 л.100)
24 | Коридор | Грунтовка , шпатлевка в 2 слоя | м2 | 41.32
Акриловая краска КМ-0, RAL 9001
25 | Лифтовой холл | Грунтовка , шпатлевка в 2 слоя | м2 | 7.75
Акриловая краска КМ-0, RAL 9001
26 | Тамбур | Грунтовка , шпатлевка в 2 слоя | м2 | 4.77
Акриловая краска КМ-0, RAL 9001
27 | Лестничная клетка | Грунтовка , шпатлевка в 2 слоя | м2 | 17.6
Акриловая краска КМ-0, RAL 9001
Стены и перегодки 18 этажа (проект 03-2023-АР1 листы 96, 99, 100, изм.6 л.100)
28 | Коридор | Затирка монолитных поверхностей стен, грунтовка | м2 | 18.48
|  | Керамогранитная плитка Estima Mild MI01 | м2 | 0.69
|  | Шпатлевка в 2 слоя. Акриловая фактурная краска КМ-0 RAL Design 060 70 05 | м2 | 17.79
|  | Грунтовка и шпатлевка ПГП перегородок в 2 слоя | м2 | 117.24
|  | Керамогранитная плитка Estima Mild MI01 | м2 | 4.19
|  | Акриловая фактурная краска КМ-0 RAL Design 060 70 05 | м2 | 102.52
|  | Акриловая фактурная краска КМ-0 RAL Design 060 60 05 | м2 | 10.53
29 | Лифтовой холл | Затирка монолитных поверхностей стен, грунтовка | м2 | 17.25
|  | Керамогранитная плитка Estima Mild MI01 1200х600 | м2 | 7.96
|  | Акриловая фактурная краска КМ-0 RAL Design 060 70 05 | м2 | 9.29
|  | Грунтовка и шпатлевка ПГП перегородок в 2 слоя | м2 | 5.06
|  | Керамогранитная плитка Estima Mild MI01 | м2 | 0.14
|  | Акриловая фактурная краска КМ-0 RAL Design 060 70 05 | м2 | 4.92
30 | Тамбур | Грунтовка стен за 1 раз | м2 | 12.13 | Проект 03-2023-АР1 л.47
|  | Изоляция изделиями из волокнистых и зернистых материалов с креплением на клее и дюбелями холодных поверхностей: внутренних стен и перегородок минераловатными плитами ППЖ-180 (Г1)-1000.600.100 , толщ.100мм | м2/м3 | 12,13/1,23
|  | Нанесение защитного слоя клеевого состава толщ.2-3мм, армированного сеткой и установкой профилей ПВХ | м2 | 12.13
|  | Штукатурка улучшенная по сетке, грунтовка | м2 | 12.13
|  | Керамогранитная плитка Estima Mild MI01 | м2 | 0.4
|  | Шпатлевка в 2 слоя. Акриловая фактурная краска КМ-0 RAL Design 060 70 05 | м2 | 11.73
|  | Затирка монолитных поверхностей стен, грунтовка | м2 | 7.61
|  | Керамогранитная плитка Estima Mild MI01 | м2 | 0.28
|  | Шпатлевка в 2 слоя. Акриловая фактурная краска КМ-0 RAL Design 060 70 05 | м2 | 7.33
31 | Лестничная клетка | Грунтовка стен за 1 раз | м2 | 25.47 | Проект 03-2023-АР1 л.47
|  | Изоляция изделиями из волокнистых и зернистых материалов с креплением на клее и дюбелями холодных поверхностей: потолка минераловатными плитами ППЖ-180 (Г1)-1000.600.100 , толщ.100мм | м2/м3 | 25,47/2,55
|  | Нанесение защитного слоя клеевого состава толщ.2-3мм, армированного сеткой и установкой профилей ПВХ | м2 | 25.47
|  | Штукатурка улучшенная по сетке, грунтовка | м2 | 25.47
|  | Шпатлевка в 2 слоя. Акриловая фактурная краска КМ-0 RAL Design 060 70 05 | м2 | 24.39
|  | Шпатлевка в 2 слоя. Акриловая фактурная краска КМ-0 RAL Design 060 60 05 | м2 | 1.08
|  | Затирка монолитных поверхностей стен, грунтовка | м2 | 27.87
|  | Шпатлевка в 2 слоя. Акриловая фактурная краска КМ-0 RAL Design 060 70 05 | м2 | 26.79
|  | Шпатлевка в 2 слоя. Акриловая фактурная краска КМ-0 RAL Design 060 60 05 | м2 | 1.08
32 | Помещения собственников | Штукатурка улучшенная, грунтовка и шпатлевка | м2 | 144.36
|  | Штукатурка улучшенная по сетке, грунтовка и шпатлевка | м2 | 66.8
Помещения 19 этажа
Потолки 19 этажа (проект 03-2023-АР1 листы 97, 99, 100, изм.6 л.100)
33 | Лифтовой холл | Грунтовка , шпатлевка в 2 слоя | м2 | 7.75
Акриловая краска КМ-0, RAL 9001
34 | Тамбур | Грунтовка , шпатлевка в 2 слоя | м2 | 4.77
Акриловая краска КМ-0, RAL 9001
35 | Коридор | Грунтовка , шпатлевка в 2 слоя | м2 | 41.32
Акриловая краска КМ-0, RAL 9001
36 | Лестничная клетка | Грунтовка , шпатлевка в 2 слоя | м2 | 17.6
Акриловая краска КМ-0, RAL 9001
Стены и перегодки 19 этажа (проект 13-2023-АР1 листы 97, 100, изм.6 л.100)
37 | Лифтовой холл | Затирка монолитных поверхностей стен, грунтовка | м2 | 25.04
|  | Керамогранитная плитка Estima Mild MI01 | м2 | 12.41
|  | Акриловая фактурная краска КМ-0 RAL Design 060 70 05 | м2 | 12.63
|  | Грунтовка и шпатлевка ПГП перегородок в 2 слоя | м2 | 8.5
|  | Керамогранитная плитка Estima Mild MI01 | м2 | 0.14
|  | Акриловая фактурная краска КМ-0 RAL Design 060 70 05 | м2 | 8.36
38 | Тамбур | Грунтовка стен за 1 раз | м2 | 18.03 | Проект 03-2023-АР1 л.57
|  | Изоляция изделиями из волокнистых и зернистых материалов с креплением на клее и дюбелями холодных поверхностей: потолка минераловатными плитами ППЖ-180 (Г1)-1000.600.100 , толщ.100мм | м2/м3 | 18,03/1,803
|  | Нанесение защитного слоя клеевого состава толщ.2-3мм, армированного сеткой и установкой профилей ПВХ | м2 | 18.03
|  | Штукатурка улучшенная по сетке, грунтовка | м2 | 18.03
|  | Керамогранитная плитка Estima Mild MI01 | м2 | 0.4
|  | Шпатлевка в 2 слоя. Акриловая фактурная краска КМ-0 RAL Design 060 70 05 | м2 | 17.63
|  | Затирка монолитных поверхностей стен, грунтовка | м2 | 10.26
|  | Керамогранитная плитка Estima Mild MI01 | м2 | 0.28
|  | Шпатлевка в 2 слоя. Акриловая фактурная краска КМ-0 RAL Design 060 70 05 | м2 | 9.98
39 | Коридор | Затирка монолитных поверхностей стен, грунтовка | м2 | 24.91
|  | Керамогранитная плитка Estima Mild MI01 | м2 | 0.69
|  | Шпатлевка в 2 слоя. Акриловая фактурная краска КМ-0 RAL Design 060 70 05 | м2 | 24.22
|  | Грунтовка и шпатлевка ПГП перегородок в 2 слоя | м2 | 165.62
|  | Керамогранитная плитка Estima Mild MI01 | м2 | 4.19
|  | Акриловая фактурная краска КМ-0 RAL Design 060 70 05 | м2 | 147.09
|  | Акриловая фактурная краска КМ-0 RAL Design 060 60 05 | м2 | 14.34
40 | Лестничная клетка | Грунтовка стен за 1 раз | м2 | 35.18 | Проект 03-2023-АР1 л.57
|  | Изоляция изделиями из волокнистых и зернистых материалов с креплением на клее и дюбелями холодных поверхностей: потолка минераловатными плитами ППЖ-180 (Г1)-1000.600.100 , толщ.100мм | м2/м3 | 35,18/3,52
|  | Нанесение защитного слоя клеевого состава толщ.2-3мм, армированного сеткой и установкой профилей ПВХ | м2 | 35.18
|  | Штукатурка улучшенная по сетке, грунтовка | м2 | 35.18
|  | Шпатлевка в 2 слоя. Акриловая фактурная краска КМ-0 RAL Design 060 70 05 | м2 | 34.1
|  | Шпатлевка в 2 слоя. Акриловая фактурная краска КМ-0 RAL Design 060 60 05 | м2 | 1.08
|  | Затирка монолитных поверхностей стен, грунтовка | м2 | 37.58
|  | Шпатлевка в 2 слоя. Акриловая фактурная краска КМ-0 RAL Design 060 70 05 | м2 | 36.5
|  | Шпатлевка в 2 слоя. Акриловая фактурная краска КМ-0 RAL Design 060 70 05 | м2 | 1.08
41 | Помещения собственников | Штукатурка улучшенная, грунтовка и шпатлевка | м2 | 272.24
|  | Штукатурка улучшенная по сетке, грунтовка и шпатлевка | м2 | 86.25
ОТКОСЫ
41а | Помещения собственников (квартиры с отделкой "Предчистовая") | Штукатурка оконных откосов, шириной 130 мм (подвал, квартиры с 2 по 19 этажи) | м.п. | 2460.282
Отделка стен между двумя лоджиями со 2 по 19 этаж (ось 4с/Ас ; ось 5с/Ес)
41б | Кирпичная перегородка | Штукатурка поверхности стен и перегородок | м2 | 243.71
Помещения технического этажа
Потолки технического чердака (проект 03-2023-АР1 листы 98, 99, 100, изм.6 л.100)
42 | Лестничная клетка | Грунтовка , шпатлевка в 2 слоя | м2 | 32.22
Акриловая краска КМ-0, RAL 9001
Стены и перегодки технического чердака (проект 03-2023-АР1 листы 98, 99, 100, изм.6 л.100)
43 | Лестничная клетка | Шпатлевка в 2 слоя. Акриловая фактурная краска КМ-0 RAL Design 060 70 05 | м2 | 106.76
|  | Шпатлевка в 2 слоя. Акриловая фактурная краска КМ-0 RAL Design 060 60 05 | м2 | 2.25
|  | Грунтовка потолка за 1 раз | м2 | 51.13 | Проект 03-2023-АР1 л.67
|  | Изоляция изделиями из волокнистых и зернистых материалов с креплением на клее и дюбелями холодных поверхностей: потолка минераловатными плитами ППЖ-180 (Г1)-1000.600.100 , толщ.100мм | м2/м3 | 51,13/5,11
|  | Нанесение защитного слоя клеевого состава толщ.2-3мм, армированного сеткой и установкой профилей ПВХ | м2 | 51.13
|  | Штукатурка улучшенная по сетке | м2 | 51.13
|  | Затирка монолитных поверхностей | м2 | 55.63
44 | Технический чердак | Штукатурка поверхности стен и перегородок | м2 | 207.85
ОТДЕЛКА в квартирах " White box"
(Проект - типовое решения интерьера " White box" 1 кв, 2 кв - лист 4)
Потолки
1 | Жилая комната, кухня, прихожая, совмещенный санузел, туалет, ванная | Грунтовка глубокого проникновения белого цвета за 1 раз | м2 | 201.54
2 | Лоджия | Без отделки |  | 0
Стены и перегодки из ПГП (Проект - типовое решения интерьера " White box" 1 кв, 2 кв - лист 4)
3 | Участки стен из ПГП | Грунтовка стен за 1 раз | м2 | 219.38
|  | Шпатлевка за 2 раза | м2 | 219.38
Участки монолитных стен в квартирах " White box"
4 | Участки монолитных стен | Грунтовка стен за 1 раз | м2 | 155.58
|  | Шпатлевка за 2 раза | м2 | 155.58
ПРИМЕЧАНИЕ:
1 | В Приложении №1 учтены квартиры " White box": 1 квартир - 2 шт.; 2-х квартир - 2шт.;
2 | До начала выполнения работ по устройству стяжки пола обязательно уточнить номера квартир по отделке " White box" и убедиться , что выполнена разводка теплого пола.
3 | При шпатлевании поверхностей перегородок, стен и потолков нанесение каждого последующего слоя допускается только после схватывания предыдущего.
4 | Окрашивание подготовленной поверхности выполнить в соответствии с инструкцией производителя
Руководитель ПТО
| ООО «ОДСК-Строй Липецк» |  | А.В. Окороков
Ведущий инженер ПТО
| ООО «ОДСК-Строй Липецк» |  | Н.И. Лысенко
Note on A49: Лысенко Наталья Ивановна:
Note on A253: Лысенко Наталья Ивановна:
Note on A309: Лысенко Наталья Ивановна: