## Ограждающие конструкции
УДТВЕРЖДАЮ
Директор ООО "ОСУ-2"
Посулихин А.А.
ТЕХНИЧЕСКОЕ ЗАДАНИЕ
Объект:
Комплекс работ "Монтаж конструкций здания с 14 по 20 этажи, технический этаж, котельная, карниз на объекте: "Комплекс из 2-х многоквартирных домов, расположенных по адресу г. Орел, б-р Молодежи, участок 2а. 1-й этап строительства – многоквартирный дом корпус 2 (поз.1)" (сек. 1,2 оси 1-2, 3-4)
Вид работ: Монтаж конструкций здания выше 0,000
ООО "______________________________" готово выполнить полный комплекс работ на нижеследующих условиях:
ИНН ______________________________
итого работа по секции
№ п/п | Шифр расценки и коды ресурсов | Наименование работ и затрат | Ед изм. | Кол-во | Стоимость руб. с НДС. | Итого руб. с НДС
1 | 2 | 3 | 4 | 5 | 6 | 7
5.3.1.18.5 Монтаж конструкций здания выше 0.000. Сборный железобетон 7-20 эт,с 1.11.24
Лестница с.1-2 7-20 этажи
1 | 07-01-047-4 | Установка балок для опирания лестничных площадок при наибольшей массе монтажных элементов в здании до 5 т (Поправка: Прил. 7.1, п.2) | 100 шт. сборных конструкций | 0.14
2 | 07-01-047-4 | Установка балок для опирания лестничных площадок при наибольшей массе монтажных элементов в здании до 5 т (Поправка: Прил. 7.1, п.2) | 100 шт. сборных конструкций | 0.13
3 | 07-01-059-1 | Замоноличивание ригелей | 100 М3 БЕТОНА В ДЕЛЕ | 0.013
4 | 07-05-014-2 | Установка площадок массой более 1 т (Поправка: Прил. 7.1, п.3) | 100 шт. сборных конструкций | 0.14
5 | 07-05-014-1 | Установка площадок массой до 1 т (Поправка: Прил. 7.1, п.3) | 100 шт. сборных конструкций | 0.07
6 | 07-05-014-4 | Установка маршей без сварки массой более 1 т (Поправка: Прил. 7.1, п.3) | 100 шт. сборных конструкций | 0.14
Ограждения Огл1=30шт
7 | 07-05-016-4 | Устройство металлических ограждений без поручней | 100 м ограждения | 0.5045
8 | 15-04-030-4 | Масляная окраска металлических поверхностей решеток, переплетов, труб диаметром менее 50 мм и т.п., количество окрасок 2 | 100 м2 окрашиваемой поверхности | 1.26
9 | 07-01-044-1 | Установка арматурных стыковых накладок | 1 т стальных элементов | 0.0058
10 | 13-03-004-26 | Окраска металлических огрунтованных поверхностей эмалью ПФ-115 | 100 м2 окрашиваемой поверхности | 0.005
11 | 26-01-039-1 | Изоляция покрытий и перекрытий изделиями из волокнистых и зернистых материалов насухо | 1 м3 изоляции | 0.0225
12 | 07-05-039-8 | Устройство герметизации | 100 м шва | 0.18
13 | 09-03-029-1 | Монтаж лестниц прямолинейных и криволинейных, пожарных с ограждением (Поправка: Прил. 9.3, п.3) | 1 т конструкций | 0.247
14 | 09-03-030-1 | Монтаж площадок с настилом и ограждением из листовой, рифленой, просечной и круглой стали (Поправка: Прил. 9.3, п.3) | 1 т конструкций | 0.423
15 | 09-06-001-2 | Монтаж решеток Ог1-2 | 1 т конструкций | 0.052
16 | 09-06-001-2 | Монтаж лотков, решеток, затворов из полосовой и тонколистовой стали (Монтаж решеток РС1, РС2 к=1,01) | 1 т конструкций | 0.14
17 | 13-03-004-26 | Окраска металлических огрунтованных поверхностей эмалью ПФ-115 | 100 м2 окрашиваемой поверхности | 0.0913
18 | 13-03-004-24 | Окраска металлических огрунтованных поверхностей краской огнезащитной Аквест (Кроме ограждений и решеток) | 100 м2 окрашиваемой поверхности | 0.31
Лестница с.3-4 7-20 этажи
19 | 07-01-047-4 | Установка балок для опирания лестничных площадок при наибольшей массе монтажных элементов в здании до 5 т (Поправка: Прил. 7.1, п.2) | 100 шт. сборных конструкций | 0.15
20 | 07-01-047-4 | Установка балок для опирания лестничных площадок при наибольшей массе монтажных элементов в здании до 5 т (Поправка: Прил. 7.1, п.2) | 100 шт. сборных конструкций | 0.15
21 | 07-01-059-1 | Замоноличивание ригелей | 100 М3 БЕТОНА В ДЕЛЕ | 0.0125
22 | 07-05-014-2 | Установка площадок массой более 1 т (Поправка: Прил. 7.1, п.3) | 100 шт. сборных конструкций | 0.15
23 | 07-05-014-1 | Установка площадок массой до 1 т (Поправка: Прил. 7.1, п.3) | 100 шт. сборных конструкций | 0.08
24 | 07-05-014-4 | Установка маршей без сварки массой более 1 т (Поправка: Прил. 7.1, п.3) | 100 шт. сборных конструкций | 0.15
Ограждения Огл=32шт
25 | 07-05-016-4 | Устройство металлических ограждений без поручней | 100 м ограждения | 0.538
26 | 07-01-044-1 | Установка арматурных стыковых накладок | 1 т стальных элементов | 0.00575
27 | 13-03-004-26 | Окраска металлических огрунтованных поверхностей эмалью ПФ-115 | 100 м2 окрашиваемой поверхности | 0.005
28 | 26-01-039-1 | Изоляция покрытий и перекрытий изделиями из волокнистых и зернистых материалов насухо | 1 м3 изоляции | 0.0225
29 | 07-05-039-8 | Устройство герметизации | 100 м шва | 0.18
30 | 09-03-029-1 | Монтаж лестниц прямолинейных и криволинейных, пожарных с ограждением (Поправка: Прил. 9.3, п.3) | 1 т конструкций | 0.247
31 | 09-03-030-1 | Монтаж площадок с настилом и ограждением из листовой, рифленой, просечной и круглой стали (Поправка: Прил. 9.3, п.3) | 1 т конструкций | 0.423
32 | 09-06-001-2 | Монтаж решеток Ог1-2 | 1 т конструкций | 0.052
33 | 09-06-001-2 | Монтаж лотков, решеток, затворов из полосовой и тонколистовой стали (Монтаж решеток РС1, РС2 к=1,01) | 1 т конструкций | 0.14
Вентблоки (вентканалы) с.1-2 7-20 этажи
34 | 07-05-035-5 | Установка вентиляционных блоков массой до 1 т | 100 шт. | 1.42
35 | 46-03-014-1 | Сверление вертикальных отверстий в железобетонных конструкциях полов перфоратором глубиной 200 мм диаметром 20 мм | 100 отверстий | 5.81
36 | 46-03-014-14 | На каждые 10 мм изменения глубины сверления добавлять или исключать к расценке 46-03-014-01 | 100 отверстий | -5.81
37 | 07-01-044-3 | Установка монтажных изделий массой до 20 кг | 1 т стальных элементов | 0.273
38 | 13-03-004-26 | Окраска металлических огрунтованных поверхностей эмалью ПФ-115 | 100 м2 окрашиваемой поверхности | 0.17
39 | 69-1-1 | Пробивка отверстий в вентблоках ( вытяжка) | 100 отверстий | 0.78
40 | 69-1-7 | При работе с приставных лестниц добавлять к расценке 69-1-1 | 100 отверстий | 0.78
Вентшахты
41 | 08-03-002-1 | Кладка стен из легкобетонных камней без облицовки при высоте этажа до 4 м | 1 м3 кладки | 1.8
42 | 09-03-039-5 | Монтаж каркасов вентшахт Вш1,2, водосборный поддон ВП1,2 | 1 т конструкций | 2.296
43 | 09-04-006-4 | Монтаж ограждающих конструкций стен из многослойных панелей заводской готовности при высоте здания до 50 м | 100 м2 | 0.664
44 | 07-01-044-3 | Установка монтажных изделий М1,2 | 1 т стальных элементов | 0.209
45 | 13-03-004-26 | Окраска металлических огрунтованных поверхностей эмалью ПФ-115 | 100 м2 окрашиваемой поверхности | 0.07
46 | 06-01-001-13 | Заполнение М1,2 раствором (Поправка: Прил. 6.5, п.3.3) | 100 м3 бетона, бутобетона и железобетона в деле | 0.00044
47 | 34-02-063-1 | Установка оттяжек для М1,2 | 1 оттяжка | 10
48 | 10-01-010-1 | Установка брусков 65х65 для М1,2 | 1 м3 древесины в конструкции | 0.04
49 | 12-01-010-1 | Зонт из оцинкованной стали для М1 | 100 м2 покрытия | 0.04
обоймы вентшахты с.1,2,3
50 | 09-03-014-1 | Устройство обоймы вентшахты | 1 т конструкций | 1.56
51 | 13-03-004-26 | Окраска металлических огрунтованных поверхностей эмалью ПФ-115 | 100 м2 окрашиваемой поверхности | 0.714
Вентблоки (вентканалы) с.3-4 7-20 этажи
52 | 07-05-035-5 | Установка вентиляционных блоков массой до 1 т | 100 шт. | 1.49
53 | 46-03-014-1 | Сверление вертикальных отверстий в железобетонных конструкциях полов перфоратором глубиной 200 мм диаметром 20 мм | 100 отверстий | 5.46
54 | 46-03-014-14 | На каждые 10 мм изменения глубины сверления добавлять или исключать к расценке 46-03-014-01 | 100 отверстий | -5.46
55 | 07-01-044-3 | Установка монтажных изделий массой до 20 кг | 1 т стальных элементов | 0.258
56 | 13-03-004-26 | Окраска металлических огрунтованных поверхностей эмалью ПФ-115 | 100 м2 окрашиваемой поверхности | 0.17
57 | 69-1-1 | Пробивка отверстий в вентблоках ( вытяжка) | 100 отверстий | 0.65
58 | 69-1-7 | При работе с приставных лестниц добавлять к расценке 69-1-1 | 100 отверстий | 0.65
Вентшахты
59 | 08-03-002-1 | Кладка стен из легкобетонных камней без облицовки при высоте этажа до 4 м | 1 м3 кладки | 1.8
60 | 09-03-039-5 | Монтаж каркасов вентшахт Вш1,2, водосборный поддон ВП1,2 | 1 т конструкций | 2.296
61 | 09-04-006-4 | Монтаж ограждающих конструкций стен из многослойных панелей заводской готовности при высоте здания до 50 м | 100 м2 | 0.664
62 | 07-01-044-3 | Установка монтажных изделий М1 | 1 т стальных элементов | 0.09357
63 | 13-03-004-26 | Окраска металлических огрунтованных поверхностей эмалью ПФ-115 | 100 м2 окрашиваемой поверхности | 0.03
64 | 06-01-001-13 | Заполнение М1 раствором (Поправка: Прил. 6.5, п.3.3) | 100 м3 бетона, бутобетона и железобетона в деле | 0.00033
65 | 34-02-063-1 | Установка оттяжек для М1 | 1 оттяжка | 6
66 | 10-01-010-1 | Установка брусков 65х65 для М1 | 1 м3 древесины в конструкции | 0.03
67 | 12-01-010-1 | Зонт из оцинкованной стали для М1 | 100 м2 покрытия | 0.025
максимальная цена работы
5.3.1.21.5 Монтаж конструкций здания выше 0.000. Монолитный каркас 12-16 этажи 1 сек,с 1.11.24
Пилоны 12-16 этажи
1 | 06-01-087-1 | Монтаж и демонтаж крупнощитовой опалубки стен (Пилонов) (Поправка: Прил. 6.5, п.3.6.8_1) | 10 м2 конструкций | 16.624
2 | в06-01-092-7 | Установка отдельных арматурных стержней диаметром до 8 мм и вязка каркасов для ПИЛОНОВ и КОЛОНН монолитных Выше 0,00 (Поправка: Прил. 6.5, п.3.6.8_1) | 1 т арматуры, закладных деталей | 0.876
3 | в06-01-092-8 | Установка отдельных арматурных стержней диаметром свыше 8 мм и вязка каркасов для ПИЛОНОВ и КОЛОНН монолитных Выше 0,00 (Поправка: Прил. 6.5, п.3.6.8_1) | 1 т арматуры, закладных деталей | 5.857
4 | 06-01-090-3 | Бетонирование конструкций наружных стен с помощью бадьи в крупнощитовой, объемно-переставной и блочной опалубках (без вычета проемов) толщиной до 30 см (Пилоны ) (Поправка: Прил. 6.5, п.3.6.8_1) | 10 м2 конструкций | 5.723
5 | 06-01-090-7 | Бетонирование конструкций внутренних стен с помощью бадьи в крупнощитовой, объемно-переставной и блочной опалубках (без вычета проемов) толщиной до 30 см (Пилоны ) (Поправка: Прил. 6.5, п.3.6.8_1) | 10 м2 конструкций | 10.9
Стены монолит 12-16 этажи
7 | 06-01-087-1 | Монтаж и демонтаж крупнощитовой опалубки стен (Стен) (Поправка: Прил. 6.5, п.3.6.8_1) | 10 м2 конструкций | 93.074
8 | 06-01-087-1 | Монтаж и демонтаж крупнощитовой опалубки стен (Несъемная опалубка) (Поправка: Прил. 6.5, п.3.6.8_1) | 10 м2 конструкций | 9.985
9 | в06-01-092-9 | Установка отдельных арматурных стержней диаметром до 8 мм и вязка каркасов для СТЕН монолитных Выше 0,00 (Поправка: Прил. 6.5, п.3.6.8_1) | 1 т арматуры, закладных деталей | 1.565
10 | в06-01-092-10 | Установка отдельных арматурных стержней диаметром свыше 8 мм и вязка каркасов для СТЕН монолитных Выше 0,00 (Поправка: Прил. 6.5, п.3.6.8_1) | 1 т арматуры, закладных деталей | 25.849
11 | 06-01-090-2 | Бетонирование конструкций наружных стен с помощью бадьи в крупнощитовой, объемно-переставной и блочной опалубках (без вычета проемов) толщиной до 20 см (Поправка: Прил. 6.5, п.3.6.8_1) | 10 м2 конструкций | 13.189
12 | 06-01-090-5 | Бетонирование конструкций внутренних стен с помощью бадьи в крупнощитовой, объемно-переставной и блочной опалубках (без вычета проемов) толщиной до 16 см (Стены ) (Поправка: Прил. 6.5, п.3.6.8_1) | 10 м2 конструкций | 14.481
13 | 06-01-090-6 | Бетонирование конструкций внутренних стен с помощью бадьи в крупнощитовой, объемно-переставной и блочной опалубках (без вычета проемов) толщиной до 20 см (Поправка: Прил. 6.5, п.3.6.8_1) | 10 м2 конструкций | 79.76
14 | в07-05-039-34 | Промазка швов мастикой МГКП | 100 м | 0.6
15 | м08-02-409-6 | Труба винипластовая по установленным конструкциям, по основанию пола, диаметр до 25 мм | 100 м | 1.893
16 | м08-02-409-7 | Труба винипластовая по установленным конструкциям, по основанию пола, диаметр до 50 мм (32мм) | 100 м | 0.261
17 | 06-01-092-11 | Установка закладных деталей при массе элементов до 5 кг (Поправка: Прил. 6.5, п.3.6.8_1) | 1 т арматуры, закладных деталей | 0.053
18 | 06-01-092-12 | Установка закладных деталей при массе элементов до 20 кг (Поправка: Прил. 6.5, п.3.6.8_1) | 1 т арматуры, закладных деталей | 0.1902
19 | 13-03-004-26 | Окраска металлических огрунтованных поверхностей эмалью ПФ-115 (Поправка: Прил. 6.5, п.3.6.8_1) | 100 м2 окрашиваемой поверхности | 0.17
Перекрытие, лоджия, балки 12-16 этажи
21 | 06-01-087-2 | Монтаж и демонтаж крупнощитовой опалубки перекрытий (Поправка: Прил. 6.5, п.3.6.8_1) | 10 м2 конструкций | 156.6
22 | в06-01-092-11 | Установка отдельных арматурных стержней диаметром до 8 мм и вязка каркасов для ПЕРЕКРЫТИЙ монолитных Выше 0,00 (Поправка: Прил. 6.5, п.3.6.8_1) | 1 т арматуры, закладных деталей | 9.475
23 | в06-01-092-12 | Установка отдельных арматурных стержней диаметром свыше 8 мм и вязка каркасов для ПЕРЕКРЫТИЙ монолитных Выше 0,00 (Поправка: Прил. 6.5, п.3.6.8_1) | 1 т арматуры, закладных деталей | 24.121
24 | 06-01-091-3 | Бетонирование перекрытий с помощью бадьи в крупнощитовой и объемно-переставной опалубках толщиной до 20 см (т.180) (Поправка: Прил. 6.5, п.3.6.8_1) | 10 м2 конструкций | 156.6
26 | 06-01-092-11 | Установка закладных деталей при массе элементов до 5 кг (Поправка: Прил. 6.5, п.3.6.8_1) | 1 т арматуры, закладных деталей | 0.098
27 | 06-01-092-12 | Установка закладных деталей при массе элементов до 20 кг (Поправка: Прил. 6.5, п.3.6.8_1) | 1 т арматуры, закладных деталей | 0.1727
28 | 07-01-044-3 | Установка монтажных изделий массой до 20 кг | 1 т стальных элементов | 0.2158
29 | 13-03-004-26 | Окраска металлических огрунтованных поверхностей эмалью ПФ-115 | 100 м2 окрашиваемой поверхности | 0.38
30 | 26-01-041-5 | Изоляция изделиями из пенопласта насухо холодных поверхностей покрытий и перекрытий (Поправка: Сб.№26, п.1.26.19.5) | 1 м3 изоляции | 4.8
31 | м08-02-409-6 | Труба винипластовая по установленным конструкциям, по основанию пола, диаметр до 25 мм | 100 м | 1.71
максимальная цена работы
5.3.1.22.5 Монтаж конструкций здания выше 0.000. Монолитный каркас 12-16 этажи 2 сек,с 1.11.24
Пилоны 12-16 этажи
1 | 06-01-087-1 | Монтаж и демонтаж крупнощитовой опалубки стен (Пилонов) (Поправка: Прил. 6.5, п.3.6.8_1) | 10 м2 конструкций | 21.244
2 | в06-01-092-7 | Установка отдельных арматурных стержней диаметром до 8 мм и вязка каркасов для ПИЛОНОВ и КОЛОНН монолитных Выше 0,00 (Поправка: Прил. 6.5, п.3.6.8_1) | 1 т арматуры, закладных деталей | 1.118
3 | в06-01-092-8 | Установка отдельных арматурных стержней диаметром свыше 8 мм и вязка каркасов для ПИЛОНОВ и КОЛОНН монолитных Выше 0,00 (Поправка: Прил. 6.5, п.3.6.8_1) | 1 т арматуры, закладных деталей | 7.484
4 | 06-01-090-3 | Бетонирование конструкций наружных стен с помощью бадьи в крупнощитовой, объемно-переставной и блочной опалубках (без вычета проемов) толщиной до 30 см (Пилоны ) (Поправка: Прил. 6.5, п.3.6.8_1) | 10 м2 конструкций | 7.314
5 | 06-01-090-7 | Бетонирование конструкций внутренних стен с помощью бадьи в крупнощитовой, объемно-переставной и блочной опалубках (без вычета проемов) толщиной до 30 см (Пилоны ) (Поправка: Прил. 6.5, п.3.6.8_1) | 10 м2 конструкций | 13.93
Стены монолит 12-16 этажи
7 | 06-01-087-1 | Монтаж и демонтаж крупнощитовой опалубки стен (Стен) (Поправка: Прил. 6.5, п.3.6.8_1) | 10 м2 конструкций | 93.136
8 | 06-01-087-1 | Монтаж и демонтаж крупнощитовой опалубки стен (Несъемная опалубка) (Поправка: Прил. 6.5, п.3.6.8_1) | 10 м2 конструкций | 27.84
9 | в06-01-092-9 | Установка отдельных арматурных стержней диаметром до 8 мм и вязка каркасов для СТЕН монолитных Выше 0,00 (Поправка: Прил. 6.5, п.3.6.8_1) | 1 т арматуры, закладных деталей | 1.943
10 | в06-01-092-10 | Установка отдельных арматурных стержней диаметром свыше 8 мм и вязка каркасов для СТЕН монолитных Выше 0,00 (Поправка: Прил. 6.5, п.3.6.8_1) | 1 т арматуры, закладных деталей | 29.902
11 | 06-01-090-2 | Бетонирование конструкций наружных стен с помощью бадьи в крупнощитовой, объемно-переставной и блочной опалубках (без вычета проемов) толщиной до 20 см (Поправка: Прил. 6.5, п.3.6.8_1) | 10 м2 конструкций | 14.73
12 | 06-01-090-5 | Бетонирование конструкций внутренних стен с помощью бадьи в крупнощитовой, объемно-переставной и блочной опалубках (без вычета проемов) толщиной до 16 см (Стены ) (Поправка: Прил. 6.5, п.3.6.8_1) | 10 м2 конструкций | 17.028
13 | 06-01-090-6 | Бетонирование конструкций внутренних стен с помощью бадьи в крупнощитовой, объемно-переставной и блочной опалубках (без вычета проемов) толщиной до 20 см (Поправка: Прил. 6.5, п.3.6.8_1) | 10 м2 конструкций | 89.22
14 | в07-05-039-34 | Промазка швов мастикой МГКП | 100 м | 0.6
15 | м08-02-409-6 | Труба винипластовая по установленным конструкциям, по основанию пола, диаметр до 25 мм | 100 м | 2.31
16 | м08-02-409-7 | Труба винипластовая по установленным конструкциям, по основанию пола, диаметр до 50 мм (32мм) | 100 м | 0.3
17 | 06-01-092-11 | Установка закладных деталей при массе элементов до 5 кг (Поправка: Прил. 6.5, п.3.6.8_1) | 1 т арматуры, закладных деталей | 0.052
18 | 06-01-092-12 | Установка закладных деталей при массе элементов до 20 кг (Поправка: Прил. 6.5, п.3.6.8_1) | 1 т арматуры, закладных деталей | 0.2212
19 | 13-03-004-26 | Окраска металлических огрунтованных поверхностей эмалью ПФ-115 (Поправка: Прил. 6.5, п.3.6.8_1) | 100 м2 окрашиваемой поверхности | 0.17
Перекрытие, лоджия, балки 12-16 этажи
21 | 06-01-087-2 | Монтаж и демонтаж крупнощитовой опалубки перекрытий (Поправка: Прил. 6.5, п.3.6.8_1) | 10 м2 конструкций | 156.6
22 | в06-01-092-11 | Установка отдельных арматурных стержней диаметром до 8 мм и вязка каркасов для ПЕРЕКРЫТИЙ монолитных Выше 0,00 (Поправка: Прил. 6.5, п.3.6.8_1) | 1 т арматуры, закладных деталей | 9.0701
23 | в06-01-092-12 | Установка отдельных арматурных стержней диаметром свыше 8 мм и вязка каркасов для ПЕРЕКРЫТИЙ монолитных Выше 0,00 (Поправка: Прил. 6.5, п.3.6.8_1) | 1 т арматуры, закладных деталей | 24.234
24 | 06-01-091-3 | Бетонирование перекрытий с помощью бадьи в крупнощитовой и объемно-переставной опалубках толщиной до 20 см (т.180) (Поправка: Прил. 6.5, п.3.6.8_1) | 10 м2 конструкций | 156.6
26 | 06-01-092-11 | Установка закладных деталей при массе элементов до 5 кг (Поправка: Прил. 6.5, п.3.6.8_1) | 1 т арматуры, закладных деталей | 0.18
27 | 06-01-092-12 | Установка закладных деталей при массе элементов до 20 кг (Поправка: Прил. 6.5, п.3.6.8_1) | 1 т арматуры, закладных деталей | 0.143
28 | 07-01-044-3 | Установка монтажных изделий массой до 20 кг | 1 т стальных элементов | 0.1628
29 | 13-03-004-26 | Окраска металлических огрунтованных поверхностей эмалью ПФ-115 | 100 м2 окрашиваемой поверхности | 0.38
30 | 26-01-041-5 | Изоляция изделиями из пенопласта насухо холодных поверхностей покрытий и перекрытий (Поправка: Сб.№26, п.1.26.19.5) | 1 м3 изоляции | 4.8
31 | м08-02-409-6 | Труба винипластовая по установленным конструкциям, по основанию пола, диаметр до 25 мм | 100 м | 1.785
максимальная цена работы
5.3.1.23.3 Монтаж конструкций здания выше 0.000. Монолитный каркас 17-20 этажи 1 сек,с 1.11.24
Пилоны 17-20 этажи
1 | 06-01-087-1 | Монтаж и демонтаж крупнощитовой опалубки стен (Пилонов) (Поправка: Прил. 6.5, п.3.6.8_1) | 10 м2 конструкций | 26.77
2 | в06-01-092-7 | Установка отдельных арматурных стержней диаметром до 8 мм и вязка каркасов для ПИЛОНОВ и КОЛОНН монолитных Выше 0,00 (Поправка: Прил. 6.5, п.3.6.8_1) | 1 т арматуры, закладных деталей | 1.49
3 | в06-01-092-8 | Установка отдельных арматурных стержней диаметром свыше 8 мм и вязка каркасов для ПИЛОНОВ и КОЛОНН монолитных Выше 0,00 (Поправка: Прил. 6.5, п.3.6.8_1) | 1 т арматуры, закладных деталей | 8.266
4 | 06-01-090-3 | Бетонирование конструкций наружных стен с помощью бадьи в крупнощитовой, объемно-переставной и блочной опалубках (без вычета проемов) толщиной до 30 см (Пилоны ) (Поправка: Прил. 6.5, п.3.6.8_1) | 10 м2 конструкций | 9.12
5 | 06-01-090-7 | Бетонирование конструкций внутренних стен с помощью бадьи в крупнощитовой, объемно-переставной и блочной опалубках (без вычета проемов) толщиной до 30 см (Пилоны ) (Поправка: Прил. 6.5, п.3.6.8_1) | 10 м2 конструкций | 17.65
Стены монолит 17-20 этажи
7 | 06-01-087-1 | Монтаж и демонтаж крупнощитовой опалубки стен (Стен) (Поправка: Прил. 6.5, п.3.6.8_1) | 10 м2 конструкций | 155.997
8 | 06-01-087-1 | Монтаж и демонтаж крупнощитовой опалубки стен (Несъемная опалубка) (Поправка: Прил. 6.5, п.3.6.8_1) | 10 м2 конструкций | 16.32
9 | в06-01-092-9 | Установка отдельных арматурных стержней диаметром до 8 мм и вязка каркасов для СТЕН монолитных Выше 0,00 (Поправка: Прил. 6.5, п.3.6.8_1) | 1 т арматуры, закладных деталей | 2.506
10 | в06-01-092-10 | Установка отдельных арматурных стержней диаметром свыше 8 мм и вязка каркасов для СТЕН монолитных Выше 0,00 (Поправка: Прил. 6.5, п.3.6.8_1) | 1 т арматуры, закладных деталей | 41.264
11 | 06-01-090-2 | Бетонирование конструкций наружных стен с помощью бадьи в крупнощитовой, объемно-переставной и блочной опалубках (без вычета проемов) толщиной до 20 см (Поправка: Прил. 6.5, п.3.6.8_1) | 10 м2 конструкций | 20.9
12 | 06-01-090-3 | Бетонирование конструкций наружных стен с помощью бадьи в крупнощитовой, объемно-переставной и блочной опалубках (без вычета проемов) толщиной до 30 см (Поправка: Прил. 6.5, п.3.6.8_1) | 10 м2 конструкций | 1.384
13 | 06-01-090-5 | Бетонирование конструкций внутренних стен с помощью бадьи в крупнощитовой, объемно-переставной и блочной опалубках (без вычета проемов) толщиной до 16 см (Стены ) (Поправка: Прил. 6.5, п.3.6.8_1) | 10 м2 конструкций | 24.903
14 | 06-01-090-6 | Бетонирование конструкций внутренних стен с помощью бадьи в крупнощитовой, объемно-переставной и блочной опалубках (без вычета проемов) толщиной до 20 см (Поправка: Прил. 6.5, п.3.6.8_1) | 10 м2 конструкций | 125.13
15 | в07-05-039-34 | Промазка швов мастикой МГКП | 100 м | 0.48
16 | м08-02-409-6 | Труба винипластовая по установленным конструкциям, по основанию пола, диаметр до 25 мм | 100 м | 2.97
17 | м08-02-409-7 | Труба винипластовая по установленным конструкциям, по основанию пола, диаметр до 50 мм (32мм) | 100 м | 0.81
18 | 06-01-092-11 | Установка закладных деталей при массе элементов до 5 кг (Поправка: Прил. 6.5, п.3.6.8_1) | 1 т арматуры, закладных деталей | 0.117
19 | 06-01-092-12 | Установка закладных деталей при массе элементов до 20 кг (Поправка: Прил. 6.5, п.3.6.8_1) | 1 т арматуры, закладных деталей | 0.5024
20 | 13-03-004-26 | Окраска металлических огрунтованных поверхностей эмалью ПФ-115 (Поправка: Прил. 6.5, п.3.6.8_1) | 100 м2 окрашиваемой поверхности | 0.26
22 | 46-08-012-3 | Установка анкеров в отверстия глубиной 100 мм с применением смесей серии MASTERFLOW, диаметр анкера 12 мм (Скоба СБ2 на хим.анкере) | 100 шт. | 0.06
23 | 46-08-012-8 | На каждые 10 мм изменения глубины отверстия добавлять (уменьшать) к расценке 46-08-012-03 | 100 шт. | 0.06
Перекрытие, балки 17-20 этажи
24 | 06-01-087-2 | Монтаж и демонтаж крупнощитовой опалубки перекрытий (Поправка: Прил. 6.5, п.3.6.8_1) | 10 м2 конструкций | 208.8
25 | в06-01-092-11 | Установка отдельных арматурных стержней диаметром до 8 мм и вязка каркасов для ПЕРЕКРЫТИЙ монолитных Выше 0,00 (Поправка: Прил. 6.5, п.3.6.8_1) | 1 т арматуры, закладных деталей | 12.193
26 | в06-01-092-12 | Установка отдельных арматурных стержней диаметром свыше 8 мм и вязка каркасов для ПЕРЕКРЫТИЙ монолитных Выше 0,00 (Поправка: Прил. 6.5, п.3.6.8_1) | 1 т арматуры, закладных деталей | 32.048
27 | 06-01-091-3 | Бетонирование перекрытий с помощью бадьи в крупнощитовой и объемно-переставной опалубках толщиной до 20 см (т.180) (Поправка: Прил. 6.5, п.3.6.8_1) | 10 м2 конструкций | 208.8
29 | 06-01-092-11 | Установка закладных деталей при массе элементов до 5 кг (Поправка: Прил. 6.5, п.3.6.8_1) | 1 т арматуры, закладных деталей | 0.0732
30 | 06-01-092-12 | Установка закладных деталей при массе элементов до 20 кг (Поправка: Прил. 6.5, п.3.6.8_1) | 1 т арматуры, закладных деталей | 0.237
31 | 07-01-044-3 | Установка монтажных изделий массой до 20 кг | 1 т стальных элементов | 0.217
32 | 13-03-004-26 | Окраска металлических огрунтованных поверхностей эмалью ПФ-115 | 100 м2 окрашиваемой поверхности | 0.38
33 | 26-01-041-5 | Изоляция изделиями из пенопласта насухо холодных поверхностей покрытий и перекрытий (Поправка: Сб.№26, п.1.26.19.5) | 1 м3 изоляции | 6.4
34 | м08-02-409-6 | Труба винипластовая по установленным конструкциям, по основанию пола, диаметр до 25 мм | 100 м | 2.59
35 | 46-08-012-3 | Установка анкеров в отверстия глубиной 100 мм с применением смесей серии MASTERFLOW, диаметр анкера 12 мм (Скоба СБ1 на хим.анкере) | 100 шт. | 0.06
36 | 46-08-012-8 | На каждые 10 мм изменения глубины отверстия добавлять (уменьшать) к расценке 46-08-012-03 | 100 шт. | 0.06
максимальная цена работы
5.3.1.24.3 Монтаж конструкций здания выше 0.000. Монолитный каркас 17-20 этажи 2 сек,с 1.11.24
Пилоны 17-20 этажи
1 | 06-01-087-1 | Монтаж и демонтаж крупнощитовой опалубки стен (Пилонов) (Поправка: Прил. 6.5, п.3.6.8_1) | 10 м2 конструкций | 26.77
2 | в06-01-092-7 | Установка отдельных арматурных стержней диаметром до 8 мм и вязка каркасов для ПИЛОНОВ и КОЛОНН монолитных Выше 0,00 (Поправка: Прил. 6.5, п.3.6.8_1) | 1 т арматуры, закладных деталей | 1.49
3 | в06-01-092-8 | Установка отдельных арматурных стержней диаметром свыше 8 мм и вязка каркасов для ПИЛОНОВ и КОЛОНН монолитных Выше 0,00 (Поправка: Прил. 6.5, п.3.6.8_1) | 1 т арматуры, закладных деталей | 8.266
4 | 06-01-090-3 | Бетонирование конструкций наружных стен с помощью бадьи в крупнощитовой, объемно-переставной и блочной опалубках (без вычета проемов) толщиной до 30 см (Пилоны ) (Поправка: Прил. 6.5, п.3.6.8_1) | 10 м2 конструкций | 9.12
5 | 06-01-090-7 | Бетонирование конструкций внутренних стен с помощью бадьи в крупнощитовой, объемно-переставной и блочной опалубках (без вычета проемов) толщиной до 30 см (Пилоны ) (Поправка: Прил. 6.5, п.3.6.8_1) | 10 м2 конструкций | 17.65
Стены монолит 17-20 этажи
7 | 06-01-087-1 | Монтаж и демонтаж крупнощитовой опалубки стен (Стен) (Поправка: Прил. 6.5, п.3.6.8_1) | 10 м2 конструкций | 126.25
8 | 06-01-087-1 | Монтаж и демонтаж крупнощитовой опалубки стен (Несъемная опалубка) (Поправка: Прил. 6.5, п.3.6.8_1) | 10 м2 конструкций | 37.12
9 | в06-01-092-9 | Установка отдельных арматурных стержней диаметром до 8 мм и вязка каркасов для СТЕН монолитных Выше 0,00 (Поправка: Прил. 6.5, п.3.6.8_1) | 1 т арматуры, закладных деталей | 2.644
10 | в06-01-092-10 | Установка отдельных арматурных стержней диаметром свыше 8 мм и вязка каркасов для СТЕН монолитных Выше 0,00 (Поправка: Прил. 6.5, п.3.6.8_1) | 1 т арматуры, закладных деталей | 40.455
11 | 06-01-090-2 | Бетонирование конструкций наружных стен с помощью бадьи в крупнощитовой, объемно-переставной и блочной опалубках (без вычета проемов) толщиной до 20 см (Поправка: Прил. 6.5, п.3.6.8_1) | 10 м2 конструкций | 19.802
12 | 06-01-090-3 | Бетонирование конструкций наружных стен с помощью бадьи в крупнощитовой, объемно-переставной и блочной опалубках (без вычета проемов) толщиной до 30 см (Поправка: Прил. 6.5, п.3.6.8_1) | 10 м2 конструкций | 1.384
13 | 06-01-090-5 | Бетонирование конструкций внутренних стен с помощью бадьи в крупнощитовой, объемно-переставной и блочной опалубках (без вычета проемов) толщиной до 16 см (Стены ) (Поправка: Прил. 6.5, п.3.6.8_1) | 10 м2 конструкций | 24.903
14 | 06-01-090-6 | Бетонирование конструкций внутренних стен с помощью бадьи в крупнощитовой, объемно-переставной и блочной опалубках (без вычета проемов) толщиной до 20 см (Поправка: Прил. 6.5, п.3.6.8_1) | 10 м2 конструкций | 117.282
15 | в07-05-039-34 | Промазка швов мастикой МГКП | 100 м | 0.48
16 | м08-02-409-6 | Труба винипластовая по установленным конструкциям, по основанию пола, диаметр до 25 мм | 100 м | 2.88
17 | м08-02-409-7 | Труба винипластовая по установленным конструкциям, по основанию пола, диаметр до 50 мм (32мм) | 100 м | 0.76
18 | 06-01-092-11 | Установка закладных деталей при массе элементов до 5 кг (Поправка: Прил. 6.5, п.3.6.8_1) | 1 т арматуры, закладных деталей | 0.1328
19 | 06-01-092-12 | Установка закладных деталей при массе элементов до 20 кг (Поправка: Прил. 6.5, п.3.6.8_1) | 1 т арматуры, закладных деталей | 0.5024
20 | 13-03-004-26 | Окраска металлических огрунтованных поверхностей эмалью ПФ-115 (Поправка: Прил. 6.5, п.3.6.8_1) | 100 м2 окрашиваемой поверхности | 0.26
22 | 46-08-012-3 | Установка анкеров в отверстия глубиной 100 мм с применением смесей серии MASTERFLOW, диаметр анкера 12 мм (Скоба СБ2 на хим.анкере) | 100 шт. | 0.04
23 | 46-08-012-8 | На каждые 10 мм изменения глубины отверстия добавлять (уменьшать) к расценке 46-08-012-03 | 100 шт. | 0.04
Перекрытие, балки 17-20 этажи
24 | 06-01-087-2 | Монтаж и демонтаж крупнощитовой опалубки перекрытий (Поправка: Прил. 6.5, п.3.6.8_1) | 10 м2 конструкций | 208.8
25 | в06-01-092-11 | Установка отдельных арматурных стержней диаметром до 8 мм и вязка каркасов для ПЕРЕКРЫТИЙ монолитных Выше 0,00 (Поправка: Прил. 6.5, п.3.6.8_1) | 1 т арматуры, закладных деталей | 12.277
26 | в06-01-092-12 | Установка отдельных арматурных стержней диаметром свыше 8 мм и вязка каркасов для ПЕРЕКРЫТИЙ монолитных Выше 0,00 (Поправка: Прил. 6.5, п.3.6.8_1) | 1 т арматуры, закладных деталей | 32.907
27 | 06-01-091-3 | Бетонирование перекрытий с помощью бадьи в крупнощитовой и объемно-переставной опалубках толщиной до 20 см (т.180) (Поправка: Прил. 6.5, п.3.6.8_1) | 10 м2 конструкций | 208.8
29 | 06-01-092-11 | Установка закладных деталей при массе элементов до 5 кг (Поправка: Прил. 6.5, п.3.6.8_1) | 1 т арматуры, закладных деталей | 0.0732
30 | 06-01-092-12 | Установка закладных деталей при массе элементов до 20 кг (Поправка: Прил. 6.5, п.3.6.8_1) | 1 т арматуры, закладных деталей | 0.2
31 | 07-01-044-3 | Установка монтажных изделий массой до 20 кг | 1 т стальных элементов | 0.163
32 | 13-03-004-26 | Окраска металлических огрунтованных поверхностей эмалью ПФ-115 | 100 м2 окрашиваемой поверхности | 0.23
33 | 26-01-041-5 | Изоляция изделиями из пенопласта насухо холодных поверхностей покрытий и перекрытий (Поправка: Сб.№26, п.1.26.19.5) | 1 м3 изоляции | 6.4
34 | м08-02-409-6 | Труба винипластовая по установленным конструкциям, по основанию пола, диаметр до 25 мм | 100 м | 2.72
35 | 46-08-012-3 | Установка анкеров в отверстия глубиной 100 мм с применением смесей серии MASTERFLOW, диаметр анкера 12 мм (Скоба СБ1 на хим.анкере) | 100 шт. | 0.04
36 | 46-08-012-8 | На каждые 10 мм изменения глубины отверстия добавлять (уменьшать) к расценке 46-08-012-03 | 100 шт. | 0.04
максимальная цена работы
5.3.1.25.3 Монтаж конструкций здания выше 0.000. Монолитный каркас 1,2 сек АН от 14.10.24, изм.28,29,с 1.11.24
АН от 14.10.2024
1 | в06-01-092-8 | Установка отдельных арматурных стержней диаметром свыше 8 мм и вязка каркасов для ПИЛОНОВ и КОЛОНН монолитных Выше 0,00 (Поправка: Прил. 6.5, п.3.6.8_1) | 1 т арматуры, закладных деталей | 0.078
2 | 07-01-044-4 | Установка монтажных изделий массой более 20 кг (Поправка: Прил. 6.5, п.3.6.8_1) | 1 т стальных элементов | 0.164
3 | 09-05-003-1 | Постановка болтов строительных с гайками и шайбами | 100 шт. болтов | 0.18
4 | 13-03-004-26 | Окраска металлических огрунтованных поверхностей эмалью ПФ-115 (Поправка: Прил. 6.5, п.3.6.8_1) | 100 м2 окрашиваемой поверхности | 0.06
Монолит 12-16 этажи с.1,2 изм.29
стены
5 | в06-01-092-10 | Установка отдельных арматурных стержней диаметром свыше 8 мм и вязка каркасов для СТЕН монолитных Выше 0,00 (Поправка: Прил. 6.5, п.3.6.8_1) | 1 т арматуры, закладных деталей | 0.0998
6 | м08-02-409-6 | Труба винипластовая по установленным конструкциям, по основанию пола, диаметр до 25 мм | 100 м | 0.0524
перекрытие
7 | 06-01-092-11 | Установка закладных деталей при массе элементов до 5 кг (Поправка: Прил. 6.5, п.3.6.8_1) | 1 т арматуры, закладных деталей | -0.027
Монолит 2-5 этажи с.1 изм.28
стены
8 | 06-01-087-1 | Монтаж и демонтаж крупнощитовой опалубки стен (Стен) (Поправка: Прил. 6.5, п.3.6.8_1) | 10 м2 конструкций | 0.62
9 | в06-01-092-9 | Установка отдельных арматурных стержней диаметром до 8 мм и вязка каркасов для СТЕН монолитных Выше 0,00 (Поправка: Прил. 6.5, п.3.6.8_1) | 1 т арматуры, закладных деталей | -0.01056
10 | в06-01-092-10 | Установка отдельных арматурных стержней диаметром свыше 8 мм и вязка каркасов для СТЕН монолитных Выше 0,00 (Поправка: Прил. 6.5, п.3.6.8_1) | 1 т арматуры, закладных деталей | -0.0328
11 | 06-01-090-2 | Бетонирование конструкций наружных стен с помощью бадьи в крупнощитовой, объемно-переставной и блочной опалубках (без вычета проемов) толщиной до 20 см (Поправка: Прил. 6.5, п.3.6.8_1) | 10 м2 конструкций | 0.388
12 | 06-01-090-3 | Бетонирование конструкций наружных стен с помощью бадьи в крупнощитовой, объемно-переставной и блочной опалубках (без вычета проемов) толщиной до 30 см (Поправка: Прил. 6.5, п.3.6.8_1) | 10 м2 конструкций | 0.232
13 | 46-08-012-3 | Установка анкеров в отверстия глубиной 100 мм с применением смесей серии MASTERFLOW, диаметр анкера 12 мм (СБ-1 на хим.анкере) л.103 | 100 шт. | 0.1
14 | 46-08-012-8 | На каждые 10 мм изменения глубины отверстия добавлять (уменьшать) к расценке 46-08-012-03 | 100 шт. | 0.1
15 | 06-01-092-11 | Установка закладных деталей при массе элементов до 5 кг для карнизного элемента (Поправка: Прил. 6.5, п.3.6.8_1) | 1 т арматуры, закладных деталей | 0.07752
перекрытие с.1
16 | в06-01-092-12 | Установка отдельных арматурных стержней диаметром свыше 8 мм и вязка каркасов для ПЕРЕКРЫТИЙ монолитных Выше 0,00 (Поправка: Прил. 6.5, п.3.6.8_1) | 1 т арматуры, закладных деталей | 0.2511
17 | 46-08-012-3 | Установка анкеров в отверстия глубиной 100 мм с применением смесей серии MASTERFLOW, диаметр анкера 12 мм (Скоба СБ1 на хим.анкере) | 100 шт. | 0.1
18 | 46-08-012-8 | На каждые 10 мм изменения глубины отверстия добавлять (уменьшать) к расценке 46-08-012-03 | 100 шт. | 0.1
19 | 46-08-012-3 | Установка анкеров в отверстия глубиной 100 мм с применением смесей серии MASTERFLOW, диаметр анкера 12 мм (ф12А500 на хим.анкере) л.104 | 100 шт. | 0.19
20 | 46-08-012-8 | На каждые 10 мм изменения глубины отверстия добавлять (уменьшать) к расценке 46-08-012-03 | 100 шт. | 0.19
Монолит 2-5 этажи с.2 изм.28
стены
21 | 06-01-087-1 | Монтаж и демонтаж крупнощитовой опалубки стен (Стен) (Поправка: Прил. 6.5, п.3.6.8_1) | 10 м2 конструкций | 0.62
22 | в06-01-092-9 | Установка отдельных арматурных стержней диаметром до 8 мм и вязка каркасов для СТЕН монолитных Выше 0,00 (Поправка: Прил. 6.5, п.3.6.8_1) | 1 т арматуры, закладных деталей | -0.01056
23 | в06-01-092-10 | Установка отдельных арматурных стержней диаметром свыше 8 мм и вязка каркасов для СТЕН монолитных Выше 0,00 (Поправка: Прил. 6.5, п.3.6.8_1) | 1 т арматуры, закладных деталей | -0.02066
24 | 06-01-090-2 | Бетонирование конструкций наружных стен с помощью бадьи в крупнощитовой, объемно-переставной и блочной опалубках (без вычета проемов) толщиной до 20 см (Поправка: Прил. 6.5, п.3.6.8_1) | 10 м2 конструкций | 0.388
25 | 06-01-090-3 | Бетонирование конструкций наружных стен с помощью бадьи в крупнощитовой, объемно-переставной и блочной опалубках (без вычета проемов) толщиной до 30 см (Поправка: Прил. 6.5, п.3.6.8_1) | 10 м2 конструкций | 0.232
26 | 46-08-012-3 | Установка анкеров в отверстия глубиной 100 мм с применением смесей серии MASTERFLOW, диаметр анкера 12 мм (СБ-2 на хим.анкере) л.103 | 100 шт. | 0.1
27 | 46-08-012-8 | На каждые 10 мм изменения глубины отверстия добавлять (уменьшать) к расценке 46-08-012-03 | 100 шт. | 0.1
28 | 06-01-092-11 | Установка закладных деталей при массе элементов до 5 кг для карнизного элемента (Поправка: Прил. 6.5, п.3.6.8_1) | 1 т арматуры, закладных деталей | 0.07752
перекрытие с.1
29 | в06-01-092-12 | Установка отдельных арматурных стержней диаметром свыше 8 мм и вязка каркасов для ПЕРЕКРЫТИЙ монолитных Выше 0,00 (Поправка: Прил. 6.5, п.3.6.8_1) | 1 т арматуры, закладных деталей | 0.2511
30 | 46-08-012-3 | Установка анкеров в отверстия глубиной 100 мм с применением смесей серии MASTERFLOW, диаметр анкера 12 мм (Скоба СБ1 на хим.анкере) | 100 шт. | 0.1
31 | 46-08-012-8 | На каждые 10 мм изменения глубины отверстия добавлять (уменьшать) к расценке 46-08-012-03 | 100 шт. | 0.1
32 | 46-08-012-3 | Установка анкеров в отверстия глубиной 100 мм с применением смесей серии MASTERFLOW, диаметр анкера 12 мм (ф12А500 на хим.анкере) л.104 | 100 шт. | 0.19
33 | 46-08-012-8 | На каждые 10 мм изменения глубины отверстия добавлять (уменьшать) к расценке 46-08-012-03 | 100 шт. | 0.19
максимальная цена работы
5.3.1.26 Монтаж конструкций здания выше 0.000. Монолитный каркас тех.этажа 1 сек
Пилоны тех.этаж
1 | 06-01-087-1 | Монтаж и демонтаж крупнощитовой опалубки стен (Пилонов) (Поправка: Прил. 6.5, п.3.6.8_1) | 10 м2 конструкций | 4.368
2 | в06-01-092-7 | Установка отдельных арматурных стержней диаметром до 8 мм и вязка каркасов для ПИЛОНОВ и КОЛОНН монолитных Выше 0,00 (Поправка: Прил. 6.5, п.3.6.8_1) | 1 т арматуры, закладных деталей | 0.1751
3 | в06-01-092-8 | Установка отдельных арматурных стержней диаметром свыше 8 мм и вязка каркасов для ПИЛОНОВ и КОЛОНН монолитных Выше 0,00 (Поправка: Прил. 6.5, п.3.6.8_1) | 1 т арматуры, закладных деталей | 1.09
4 | 06-01-092-11 | Установка закладных деталей при массе элементов до 5 кг (Поправка: Прил. 6.5, п.3.6.8_1) | 1 т арматуры, закладных деталей | 0.00951
5 | 06-01-090-3 | Бетонирование конструкций наружных стен с помощью бадьи в крупнощитовой, объемно-переставной и блочной опалубках (без вычета проемов) толщиной до 30 см (Пилоны ) (Поправка: Прил. 6.5, п.3.6.8_1) | 10 м2 конструкций | 3.187
6 | 06-01-090-7 | Бетонирование конструкций внутренних стен с помощью бадьи в крупнощитовой, объемно-переставной и блочной опалубках (без вычета проемов) толщиной до 30 см (Пилоны ) (Поправка: Прил. 6.5, п.3.6.8_1) | 10 м2 конструкций | 1.182
Стены монолит тех.этаж
7 | 06-01-087-1 | Монтаж и демонтаж крупнощитовой опалубки стен (Стен) (Поправка: Прил. 6.5, п.3.6.8_1) | 10 м2 конструкций | 18.12
8 | в06-01-092-9 | Установка отдельных арматурных стержней диаметром до 8 мм и вязка каркасов для СТЕН монолитных Выше 0,00 (Поправка: Прил. 6.5, п.3.6.8_1) | 1 т арматуры, закладных деталей | 0.344
9 | в06-01-092-10 | Установка отдельных арматурных стержней диаметром свыше 8 мм и вязка каркасов для СТЕН монолитных Выше 0,00 (Поправка: Прил. 6.5, п.3.6.8_1) | 1 т арматуры, закладных деталей | 5.9
10 | 06-01-090-2 | Бетонирование конструкций наружных стен с помощью бадьи в крупнощитовой, объемно-переставной и блочной опалубках (без вычета проемов) толщиной до 20 см (Поправка: Прил. 6.5, п.3.6.8_1) | 10 м2 конструкций | 3.811
11 | 06-01-090-6 | Бетонирование конструкций внутренних стен с помощью бадьи в крупнощитовой, объемно-переставной и блочной опалубках (без вычета проемов) толщиной до 20 см (Поправка: Прил. 6.5, п.3.6.8_1) | 10 м2 конструкций | 14.31
12 | 06-01-092-11 | Установка закладных деталей при массе элементов до 5 кг (Поправка: Прил. 6.5, п.3.6.8_1) | 1 т арматуры, закладных деталей | 0.02917
13 | 13-03-004-26 | Окраска металлических огрунтованных поверхностей эмалью ПФ-115 (Поправка: Прил. 6.5, п.3.6.8_1) | 100 м2 окрашиваемой поверхности | 0.017
Стены монолит на отм.+61,91на кровле
14 | 06-01-087-1 | Монтаж и демонтаж крупнощитовой опалубки стен (Стен) (Поправка: Прил. 6.5, п.3.6.8_1) | 10 м2 конструкций | 13.36
15 | в06-01-092-9 | Установка отдельных арматурных стержней диаметром до 8 мм и вязка каркасов для СТЕН монолитных Выше 0,00 (Поправка: Прил. 6.5, п.3.6.8_1) | 1 т арматуры, закладных деталей | 0.36212
16 | в06-01-092-10 | Установка отдельных арматурных стержней диаметром свыше 8 мм и вязка каркасов для СТЕН монолитных Выше 0,00 (Поправка: Прил. 6.5, п.3.6.8_1) | 1 т арматуры, закладных деталей | 2.0866
17 | 06-01-090-2 | Бетонирование конструкций наружных стен с помощью бадьи в крупнощитовой, объемно-переставной и блочной опалубках (без вычета проемов) толщиной до 20 см (Поправка: Прил. 6.5, п.3.6.8_1) | 10 м2 конструкций | 13.36
18 | 06-01-092-11 | Установка закладных деталей при массе элементов до 5 кг (Поправка: Прил. 6.5, п.3.6.8_1) | 1 т арматуры, закладных деталей | 0.075
19 | 13-03-004-26 | Окраска металлических огрунтованных поверхностей эмалью ПФ-115 (Поправка: Прил. 6.5, п.3.6.8_1) | 100 м2 окрашиваемой поверхности | 0.021
Стены монолит лестница на отм.+61,91
20 | 06-01-087-1 | Монтаж и демонтаж крупнощитовой опалубки стен (Стен) (Поправка: Прил. 6.5, п.3.6.8_1) | 10 м2 конструкций | 4.92
21 | в06-01-092-9 | Установка отдельных арматурных стержней диаметром до 8 мм и вязка каркасов для СТЕН монолитных Выше 0,00 (Поправка: Прил. 6.5, п.3.6.8_1) | 1 т арматуры, закладных деталей | 0.084
22 | в06-01-092-10 | Установка отдельных арматурных стержней диаметром свыше 8 мм и вязка каркасов для СТЕН монолитных Выше 0,00 (Поправка: Прил. 6.5, п.3.6.8_1) | 1 т арматуры, закладных деталей | 1.001
23 | 06-01-090-2 | Бетонирование конструкций наружных стен с помощью бадьи в крупнощитовой, объемно-переставной и блочной опалубках (без вычета проемов) толщиной до 20 см (Поправка: Прил. 6.5, п.3.6.8_1) | 10 м2 конструкций | 4.92
24 | 06-01-092-12 | Установка закладных деталей при массе элементов до 20 кг (Поправка: Прил. 6.5, п.3.6.8_1) | 1 т арматуры, закладных деталей | 0.0414
25 | 13-03-004-26 | Окраска металлических огрунтованных поверхностей эмалью ПФ-115 (Поправка: Прил. 6.5, п.3.6.8_1) | 100 м2 окрашиваемой поверхности | 0.012
Сборный ж/бетон
26 | 07-05-011-2 | Установка панелей перекрытий с опиранием по контуру площадью до 15 м2 | 100 шт. сборных конструкций | 0.02
Покрытие, балки тех.этаж +61,73
27 | 06-01-087-2 | Монтаж и демонтаж крупнощитовой опалубки перекрытий (Поправка: Прил. 6.5, п.3.6.8_1) | 10 м2 конструкций | 52.2
28 | в06-01-092-11 | Установка отдельных арматурных стержней диаметром до 8 мм и вязка каркасов для ПЕРЕКРЫТИЙ монолитных Выше 0,00 (Поправка: Прил. 6.5, п.3.6.8_1) | 1 т арматуры, закладных деталей | 2.884
29 | в06-01-092-12 | Установка отдельных арматурных стержней диаметром свыше 8 мм и вязка каркасов для ПЕРЕКРЫТИЙ монолитных Выше 0,00 (Поправка: Прил. 6.5, п.3.6.8_1) | 1 т арматуры, закладных деталей | 9.743
30 | 06-01-091-3 | Бетонирование перекрытий с помощью бадьи в крупнощитовой и объемно-переставной опалубках толщиной до 20 см (т.180) (Поправка: Прил. 6.5, п.3.6.8_1) | 10 м2 конструкций | 52.2
31 | 06-01-092-11 | Установка закладных деталей при массе элементов до 5 кг (Поправка: Прил. 6.5, п.3.6.8_1) | 1 т арматуры, закладных деталей | 0.00972
32 | 06-01-092-11 | Установка закладных деталей при массе элементов до 5 кг (Поправка: Прил. 6.5, п.3.6.8_1) | 1 т арматуры, закладных деталей | 0.0384
33 | 06-01-092-12 | Установка закладных деталей при массе элементов до 20 кг (Поправка: Прил. 6.5, п.3.6.8_1) | 1 т арматуры, закладных деталей | 0.09146
34 | 13-03-004-26 | Окраска металлических огрунтованных поверхностей эмалью ПФ-115 | 100 м2 окрашиваемой поверхности | 0.07
35 | 26-01-041-5 | Изоляция изделиями из пенопласта насухо холодных поверхностей покрытий и перекрытий (Поправка: Сб.№26, п.1.26.19.5) | 1 м3 изоляции | 1.25
Покрытие лестницы +64,6
36 | 06-01-087-2 | Монтаж и демонтаж крупнощитовой опалубки перекрытий (Поправка: Прил. 6.5, п.3.6.8_1) | 10 м2 конструкций | 2.62
37 | в06-01-092-11 | Установка отдельных арматурных стержней диаметром до 8 мм и вязка каркасов для ПЕРЕКРЫТИЙ монолитных Выше 0,00 (Поправка: Прил. 6.5, п.3.6.8_1) | 1 т арматуры, закладных деталей | 0.18
38 | в06-01-092-12 | Установка отдельных арматурных стержней диаметром свыше 8 мм и вязка каркасов для ПЕРЕКРЫТИЙ монолитных Выше 0,00 (Поправка: Прил. 6.5, п.3.6.8_1) | 1 т арматуры, закладных деталей | 0.322
39 | 06-01-091-3 | Бетонирование перекрытий с помощью бадьи в крупнощитовой и объемно-переставной опалубках толщиной до 20 см (т.180) (Поправка: Прил. 6.5, п.3.6.8_1) | 10 м2 конструкций | 2.62
40 | 26-01-041-5 | Изоляция изделиями из пенопласта насухо холодных поверхностей покрытий и перекрытий (Поправка: Сб.№26, п.1.26.19.5) | 1 м3 изоляции | 0.33
Армирование парапета сетками СС1,2 КЖ6.1 л.62
41 | 08-02-007-1 | Армирование кладки стен и других конструкций | 1 т металлических изделий | 0.05611
максимальная цена работы
5.3.1.27 Монтаж конструкций здания выше 0.000. Монолитный каркас тех.этажа 2 сек
Пилоны тех.этаж
1 | 06-01-087-1 | Монтаж и демонтаж крупнощитовой опалубки стен (Пилонов) (Поправка: Прил. 6.5, п.3.6.8_1) | 10 м2 конструкций | 4.368
2 | в06-01-092-7 | Установка отдельных арматурных стержней диаметром до 8 мм и вязка каркасов для ПИЛОНОВ и КОЛОНН монолитных Выше 0,00 (Поправка: Прил. 6.5, п.3.6.8_1) | 1 т арматуры, закладных деталей | 0.1753
3 | в06-01-092-8 | Установка отдельных арматурных стержней диаметром свыше 8 мм и вязка каркасов для ПИЛОНОВ и КОЛОНН монолитных Выше 0,00 (Поправка: Прил. 6.5, п.3.6.8_1) | 1 т арматуры, закладных деталей | 1.104
4 | 06-01-092-11 | Установка закладных деталей при массе элементов до 5 кг (Поправка: Прил. 6.5, п.3.6.8_1) | 1 т арматуры, закладных деталей | 0.00951
5 | 06-01-090-3 | Бетонирование конструкций наружных стен с помощью бадьи в крупнощитовой, объемно-переставной и блочной опалубках (без вычета проемов) толщиной до 30 см (Пилоны ) (Поправка: Прил. 6.5, п.3.6.8_1) | 10 м2 конструкций | 3.187
6 | 06-01-090-7 | Бетонирование конструкций внутренних стен с помощью бадьи в крупнощитовой, объемно-переставной и блочной опалубках (без вычета проемов) толщиной до 30 см (Пилоны ) (Поправка: Прил. 6.5, п.3.6.8_1) | 10 м2 конструкций | 1.182
Стены монолит тех.этаж
7 | 06-01-087-1 | Монтаж и демонтаж крупнощитовой опалубки стен (Стен) (Поправка: Прил. 6.5, п.3.6.8_1) | 10 м2 конструкций | 17.518
8 | в06-01-092-9 | Установка отдельных арматурных стержней диаметром до 8 мм и вязка каркасов для СТЕН монолитных Выше 0,00 (Поправка: Прил. 6.5, п.3.6.8_1) | 1 т арматуры, закладных деталей | 0.3356
9 | в06-01-092-10 | Установка отдельных арматурных стержней диаметром свыше 8 мм и вязка каркасов для СТЕН монолитных Выше 0,00 (Поправка: Прил. 6.5, п.3.6.8_1) | 1 т арматуры, закладных деталей | 5.729
10 | 06-01-090-2 | Бетонирование конструкций наружных стен с помощью бадьи в крупнощитовой, объемно-переставной и блочной опалубках (без вычета проемов) толщиной до 20 см (Поправка: Прил. 6.5, п.3.6.8_1) | 10 м2 конструкций | 3.763
11 | 06-01-090-6 | Бетонирование конструкций внутренних стен с помощью бадьи в крупнощитовой, объемно-переставной и блочной опалубках (без вычета проемов) толщиной до 20 см (Поправка: Прил. 6.5, п.3.6.8_1) | 10 м2 конструкций | 13.755
12 | 06-01-092-11 | Установка закладных деталей при массе элементов до 5 кг (Поправка: Прил. 6.5, п.3.6.8_1) | 1 т арматуры, закладных деталей | 0.03388
13 | 13-03-004-26 | Окраска металлических огрунтованных поверхностей эмалью ПФ-115 (Поправка: Прил. 6.5, п.3.6.8_1) | 100 м2 окрашиваемой поверхности | 0.017
Стены монолит на отм.+61,91на кровле
14 | 06-01-087-1 | Монтаж и демонтаж крупнощитовой опалубки стен (Стен) (Поправка: Прил. 6.5, п.3.6.8_1) | 10 м2 конструкций | 13.02
15 | в06-01-092-9 | Установка отдельных арматурных стержней диаметром до 8 мм и вязка каркасов для СТЕН монолитных Выше 0,00 (Поправка: Прил. 6.5, п.3.6.8_1) | 1 т арматуры, закладных деталей | 0.36223
16 | в06-01-092-10 | Установка отдельных арматурных стержней диаметром свыше 8 мм и вязка каркасов для СТЕН монолитных Выше 0,00 (Поправка: Прил. 6.5, п.3.6.8_1) | 1 т арматуры, закладных деталей | 2.084
17 | 06-01-090-2 | Бетонирование конструкций наружных стен с помощью бадьи в крупнощитовой, объемно-переставной и блочной опалубках (без вычета проемов) толщиной до 20 см (Поправка: Прил. 6.5, п.3.6.8_1) | 10 м2 конструкций | 13.02
18 | 06-01-092-11 | Установка закладных деталей при массе элементов до 5 кг (Поправка: Прил. 6.5, п.3.6.8_1) | 1 т арматуры, закладных деталей | 0.231
19 | 13-03-004-26 | Окраска металлических огрунтованных поверхностей эмалью ПФ-115 (Поправка: Прил. 6.5, п.3.6.8_1) | 100 м2 окрашиваемой поверхности | 0.08
Стены монолит лестница на отм.+61,91
20 | 06-01-087-1 | Монтаж и демонтаж крупнощитовой опалубки стен (Стен) (Поправка: Прил. 6.5, п.3.6.8_1) | 10 м2 конструкций | 5.19
21 | в06-01-092-9 | Установка отдельных арматурных стержней диаметром до 8 мм и вязка каркасов для СТЕН монолитных Выше 0,00 (Поправка: Прил. 6.5, п.3.6.8_1) | 1 т арматуры, закладных деталей | 0.0799
22 | в06-01-092-10 | Установка отдельных арматурных стержней диаметром свыше 8 мм и вязка каркасов для СТЕН монолитных Выше 0,00 (Поправка: Прил. 6.5, п.3.6.8_1) | 1 т арматуры, закладных деталей | 1.037
23 | 06-01-090-2 | Бетонирование конструкций наружных стен с помощью бадьи в крупнощитовой, объемно-переставной и блочной опалубках (без вычета проемов) толщиной до 20 см (Поправка: Прил. 6.5, п.3.6.8_1) | 10 м2 конструкций | 5.19
24 | 06-01-092-12 | Установка закладных деталей при массе элементов до 20 кг (Поправка: Прил. 6.5, п.3.6.8_1) | 1 т арматуры, закладных деталей | 0.0207
25 | 13-03-004-26 | Окраска металлических огрунтованных поверхностей эмалью ПФ-115 (Поправка: Прил. 6.5, п.3.6.8_1) | 100 м2 окрашиваемой поверхности | 0.006
Стены надстройки +61,91
26 | 06-01-087-1 | Монтаж и демонтаж крупнощитовой опалубки стен (Стен) (Поправка: Прил. 6.5, п.3.6.8_1) | 10 м2 конструкций | 0.586
27 | в06-01-092-9 | Установка отдельных арматурных стержней диаметром до 8 мм и вязка каркасов для СТЕН монолитных Выше 0,00 (Поправка: Прил. 6.5, п.3.6.8_1) | 1 т арматуры, закладных деталей | 0.01639
28 | в06-01-092-10 | Установка отдельных арматурных стержней диаметром свыше 8 мм и вязка каркасов для СТЕН монолитных Выше 0,00 (Поправка: Прил. 6.5, п.3.6.8_1) | 1 т арматуры, закладных деталей | 0.213
29 | 06-01-090-2 | Бетонирование конструкций наружных стен с помощью бадьи в крупнощитовой, объемно-переставной и блочной опалубках (без вычета проемов) толщиной до 20 см (Поправка: Прил. 6.5, п.3.6.8_1) | 10 м2 конструкций | 0.586
30 | 26-01-041-5 | Изоляция изделиями из пенопласта насухо холодных поверхностей покрытий и перекрытий (Поправка: Сб.№26, п.1.26.19.5) | 1 м3 изоляции | 0.059
Сборный ж/бетон
31 | 07-05-011-2 | Установка панелей перекрытий с опиранием по контуру площадью до 15 м2 | 100 шт. сборных конструкций | 0.02
Покрытие, балки тех.этаж +61,73
32 | 06-01-087-2 | Монтаж и демонтаж крупнощитовой опалубки перекрытий (Поправка: Прил. 6.5, п.3.6.8_1) | 10 м2 конструкций | 52.03
33 | в06-01-092-11 | Установка отдельных арматурных стержней диаметром до 8 мм и вязка каркасов для ПЕРЕКРЫТИЙ монолитных Выше 0,00 (Поправка: Прил. 6.5, п.3.6.8_1) | 1 т арматуры, закладных деталей | 2.898
34 | в06-01-092-12 | Установка отдельных арматурных стержней диаметром свыше 8 мм и вязка каркасов для ПЕРЕКРЫТИЙ монолитных Выше 0,00 (Поправка: Прил. 6.5, п.3.6.8_1) | 1 т арматуры, закладных деталей | 9.847
35 | 06-01-091-3 | Бетонирование перекрытий с помощью бадьи в крупнощитовой и объемно-переставной опалубках толщиной до 20 см (т.180) (Поправка: Прил. 6.5, п.3.6.8_1) | 10 м2 конструкций | 52.03
36 | 06-01-092-11 | Установка закладных деталей при массе элементов до 5 кг (Поправка: Прил. 6.5, п.3.6.8_1) | 1 т арматуры, закладных деталей | 0.016
37 | 06-01-092-11 | Установка закладных деталей при массе элементов до 5 кг (Поправка: Прил. 6.5, п.3.6.8_1) | 1 т арматуры, закладных деталей | 0.0384
38 | 06-01-092-12 | Установка закладных деталей при массе элементов до 20 кг (Поправка: Прил. 6.5, п.3.6.8_1) | 1 т арматуры, закладных деталей | 0.038
39 | 13-03-004-26 | Окраска металлических огрунтованных поверхностей эмалью ПФ-115 | 100 м2 окрашиваемой поверхности | 0.05
40 | 26-01-041-5 | Изоляция изделиями из пенопласта насухо холодных поверхностей покрытий и перекрытий (Поправка: Сб.№26, п.1.26.19.5) | 1 м3 изоляции | 1.25
Покрытие лестницы +64,6
41 | 06-01-087-2 | Монтаж и демонтаж крупнощитовой опалубки перекрытий (Поправка: Прил. 6.5, п.3.6.8_1) | 10 м2 конструкций | 2.59
42 | в06-01-092-11 | Установка отдельных арматурных стержней диаметром до 8 мм и вязка каркасов для ПЕРЕКРЫТИЙ монолитных Выше 0,00 (Поправка: Прил. 6.5, п.3.6.8_1) | 1 т арматуры, закладных деталей | 0.18
43 | в06-01-092-12 | Установка отдельных арматурных стержней диаметром свыше 8 мм и вязка каркасов для ПЕРЕКРЫТИЙ монолитных Выше 0,00 (Поправка: Прил. 6.5, п.3.6.8_1) | 1 т арматуры, закладных деталей | 0.322
44 | 06-01-091-3 | Бетонирование перекрытий с помощью бадьи в крупнощитовой и объемно-переставной опалубках толщиной до 20 см (т.180) (Поправка: Прил. 6.5, п.3.6.8_1) | 10 м2 конструкций | 2.59
45 | 26-01-041-5 | Изоляция изделиями из пенопласта насухо холодных поверхностей покрытий и перекрытий (Поправка: Сб.№26, п.1.26.19.5) | 1 м3 изоляции | 0.31
Армирование парапета сетками СС1,2 КЖ6.1 л.62
46 | 08-02-007-1 | Армирование кладки стен и других конструкций | 1 т металлических изделий | 0.0552
максимальная цена работы
5.3.1.28 Монтаж конструкций здания выше 0.000. Сборные жб карнизы
Сборные жб карнизы с.1,2
1 | 07-05-030-6 | Установка плит балконов и козырьков площадью до 5 м2 в зданиях кирпичных и блочных | 100 шт. сборных конструкций | 1.9
2 | 07-01-044-3 | Установка монтажных изделий массой до 20 кг | 1 т стальных элементов | 0.32
3 | 07-05-039-18 | Уплотнение стыков прокладками ПРП в 1 ряд в стенах, оконных, дверных и балконных блоках насухо | 100 м шва | 1.25
4 | 13-03-001-13 | Огрунтовка бетонных и оштукатуренных поверхностей грунтовкой ТЭКТОР200 (5мм) | 100 м2 окрашиваемой поверхности | 0.063
5 | в07-05-039-34 | Устройство герметизации горизонтальных и вертикальных стыков стеновых панелей мастикой Тектор | 100 м | 1.25
максимальная цена работы
5.3.2.1.3 Монтаж конструкций здания выше 0.000.Монолитный каркас крышной котельной с.1,2
Пилоны котельной
1 | 06-01-087-1 | Монтаж и демонтаж крупнощитовой опалубки стен (Пилонов) (Поправка: Прил. 6.5, п.3.6.8_1) | 10 м2 конструкций | 2.313
2 | в06-01-092-7 | Установка отдельных арматурных стержней диаметром до 8 мм и вязка каркасов для ПИЛОНОВ и КОЛОНН монолитных Выше 0,00 (Поправка: Прил. 6.5, п.3.6.8_1) | 1 т арматуры, закладных деталей | 0.1653
3 | в06-01-092-8 | Установка отдельных арматурных стержней диаметром свыше 8 мм и вязка каркасов для ПИЛОНОВ и КОЛОНН монолитных Выше 0,00 (Поправка: Прил. 6.5, п.3.6.8_1) | 1 т арматуры, закладных деталей | 0.417
4 | 06-01-090-3 | Бетонирование конструкций наружных стен с помощью бадьи в крупнощитовой, объемно-переставной и блочной опалубках (без вычета проемов) толщиной до 30 см (Пилоны ) (Поправка: Прил. 6.5, п.3.6.8_1) | 10 м2 конструкций | 2.313
Стены монолит котельной
5 | 06-01-087-1 | Монтаж и демонтаж крупнощитовой опалубки стен (Стен) (Поправка: Прил. 6.5, п.3.6.8_1) | 10 м2 конструкций | 6.11
6 | в06-01-092-9 | Установка отдельных арматурных стержней диаметром до 8 мм и вязка каркасов для СТЕН монолитных Выше 0,00 (Поправка: Прил. 6.5, п.3.6.8_1) | 1 т арматуры, закладных деталей | 0.231
7 | в06-01-092-10 | Установка отдельных арматурных стержней диаметром свыше 8 мм и вязка каркасов для СТЕН монолитных Выше 0,00 (Поправка: Прил. 6.5, п.3.6.8_1) | 1 т арматуры, закладных деталей | 1.686
8 | 06-01-090-2 | Бетонирование конструкций наружных стен с помощью бадьи в крупнощитовой, объемно-переставной и блочной опалубках (без вычета проемов) толщиной до 20 см (Поправка: Прил. 6.5, п.3.6.8_1) | 10 м2 конструкций | 4.34
9 | 06-01-090-6 | Бетонирование конструкций внутренних стен с помощью бадьи в крупнощитовой, объемно-переставной и блочной опалубках (без вычета проемов) толщиной до 20 см (Поправка: Прил. 6.5, п.3.6.8_1) | 10 м2 конструкций | 1.77
Стены монолит на отм.+66,37 на кровле
10 | 06-01-087-2 | Монтаж и демонтаж крупнощитовой опалубки перекрытий (Поправка: Прил. 6.5, п.3.6.8_1) | 10 м2 конструкций | 5.06
11 | в06-01-092-11 | Установка отдельных арматурных стержней диаметром до 8 мм и вязка каркасов для ПЕРЕКРЫТИЙ монолитных Выше 0,00 (Поправка: Прил. 6.5, п.3.6.8_1) | 1 т арматуры, закладных деталей | 0.124
12 | в06-01-092-12 | Установка отдельных арматурных стержней диаметром свыше 8 мм и вязка каркасов для ПЕРЕКРЫТИЙ монолитных Выше 0,00 (Поправка: Прил. 6.5, п.3.6.8_1) | 1 т арматуры, закладных деталей | 1.045
13 | 06-01-091-3 | Бетонирование перекрытий с помощью бадьи в крупнощитовой и объемно-переставной опалубках толщиной до 20 см (т.180) (Поправка: Прил. 6.5, п.3.6.8_1) | 10 м2 конструкций | 5.06
14 | 06-01-092-11 | Установка закладных деталей при массе элементов до 5 кг (Поправка: Прил. 6.5, п.3.6.8_1) | 1 т арматуры, закладных деталей | 0.036
15 | 13-03-004-26 | Окраска металлических огрунтованных поверхностей эмалью ПФ-115 | 100 м2 окрашиваемой поверхности | 0.013
16 | 26-01-041-5 | Изоляция изделиями из пенопласта насухо холодных поверхностей покрытий и перекрытий (Поправка: Сб.№26, п.1.26.19.5) | 1 м3 изоляции | 0.02
Покрытие монолит котельной +66,19
17 | 06-01-087-2 | Монтаж и демонтаж крупнощитовой опалубки перекрытий (Поправка: Прил. 6.5, п.3.6.8_1) | 10 м2 конструкций | 12.789
18 | в06-01-092-11 | Установка отдельных арматурных стержней диаметром до 8 мм и вязка каркасов для ПЕРЕКРЫТИЙ монолитных Выше 0,00 (Поправка: Прил. 6.5, п.3.6.8_1) | 1 т арматуры, закладных деталей | 0.306
19 | в06-01-092-12 | Установка отдельных арматурных стержней диаметром свыше 8 мм и вязка каркасов для ПЕРЕКРЫТИЙ монолитных Выше 0,00 (Поправка: Прил. 6.5, п.3.6.8_1) | 1 т арматуры, закладных деталей | 3.252
20 | 06-01-091-3 | Бетонирование перекрытий с помощью бадьи в крупнощитовой и объемно-переставной опалубках толщиной до 20 см (т.180) (Поправка: Прил. 6.5, п.3.6.8_1) | 10 м2 конструкций | 12.789
21 | 06-01-092-12 | Установка закладных деталей при массе элементов до 20 кг (Поправка: Прил. 6.5, п.3.6.8_1) | 1 т арматуры, закладных деталей | 0.0266
22 | 13-03-004-26 | Окраска металлических огрунтованных поверхностей эмалью ПФ-115 | 100 м2 окрашиваемой поверхности | 0.01
23 | 26-01-041-5 | Изоляция изделиями из пенопласта насухо холодных поверхностей покрытий и перекрытий (Поправка: Сб.№26, п.1.26.19.5) | 1 м3 изоляции | 2.12
максимальная цена работы
Итого: максимальная стоимость работ с НДС
Сроки производства работ : с момента заключения договора до 30.06.2025 г.
Примечание:
Объем работ указан с 14 по 20 этаж, технический этаж, котельную, карниз
Общая максимальная стоимость работ 14 - 20 этажа, технического этажа, котельной, карниза составляет 56 967 565,20 руб.с НДС.
Основные материалы предоставляет Генподрядчик
Расходные материалы, инструменты, оснастка, оборудование и т.д. - подрядчика
Механизмы:- Генподрядчика, с дальнейшей компенсацией субподрядчика/ договор на услуги крана/
Разгрузка материалов: За счет Подрядчика. Входит в стоимость работ и дополнительной компенсации не подлежит
В стоимость работ входят все затраты подрядчика: ОЗП рабочих, накладные расходы и сметная прибыль, стоимость расходных материалов
Стоимость выполнения работ фиксируется на период выполнения работ. При наличии дополнительно выявленных и неучтенных работ, стоимость работ согласовывается отдельно.
Обеспечение водой, электроэнергией- Генподрядчик с последующей компенсацией затрат подрядчиком
Обеспечение бытовыми помещениями (вагон-бытовками) - Подрядчик
Охрана объекта- Генподрядчик
Работы выполняются в соответствии с требованиями нормативных документов СП, СНиП, ГОСТ и т.д.
На торги выставляются объемы 2 секций (14-20 этажи, технический этаж, котельная, карниз)
После подписания договора подряда: разработка и предоставление ППР на выполняемые работы
Ведение журналов работ. Ежемесячное предоставление АОСР
Закрытие объемов выполненных работ осуществляется ежемесячно до 18 числа. При сдаче выполненных работ, подрядчик предоставляет генподрядчику справку, подписанную ответственным представителем генподрядчика "О состоянии мест производства работ, отсутствии мусора и т.д.)
Аванс - до 10%
Гарантийное удержание -5% от суммы выполненных работ за отчетный период, Гарантийные удержания накапливаются ГЕНПОДРЯДЧИКОМ и будут выплачены ПОДРЯДЧИКУ по истечении 66 (шестидесяти шести) месяцев с даты подписания Сторонами акта полностью выполненного комплекса работ по настоящему договору.
Гарантийный срок на выполняемые работы - 66 месяцев
После подписания договора подряда подрядчик предоставляет в адрес генподрядчика следующий пакет документов: приказ на ответственного производитлея работ, лицензию СРО (при наличии), копии удостоверений на работников (по охране труда, электробезопасности, пожарной безопасности, на стропальщиков), список работников, которые будут задействованы на объекте для лиц, не граждан РФ - патент, разрешение на работу, график производства работ.
Наличие необходимых документов для выполнения данного вида работ.
Указать количество работников в штате организации
Опыт подтверждающий выполнение данного вида работ. (договор, акты выполненных работ на сумму договора)
Указать список спецтехники. Предоставить договора аренды спецтехники.
Проект рассмотрен. Расчет договорной цены выполнен в соответствии с проектом.
С условиями договора ознакомлен и согласен. Принимается типовая форма договора в редакции Генподрядчика.
С условиями финансирования согласен.
Приложения (копии документов):
свидетельство о допуске к ведению работ (СРО) желательно;
свидетельство о регистрации юридического лица (ОГРН);
свидетельство о постановке на учет юридического лица в налоговом органе (ИНН);
карточка учета организации; - АНКЕТА ОРГАНИЗАЦИИ
устав организации;
выписка из ЕГРЮЛ ;
документы, подтверждающие полномочия на право подписания договора (приказ о назначении на должность, протокол, решение, доверенность от организации на подписанта о наделении полномочий).
бухгалтерский баланс (форма 1,2,5)
|  | Начальник ПТС |  |  | В. И. Когтев